## PAINEL
PLACON HERMANN BLUMENAU - ORCAMENTO DE VIABILIDADE
Bottom-up + Dropdowns interativos ¦ 75 executivos calibrados
Custo Total | 23036879.3076
R$/m² AC | 3919.1963
R$/m² privativo | 6462.4472
CUB Ratio | 1.2791
Custo/UR | 658196.5516
AC | 5877.96
UR | 35
CUB | 3064.1
Laje | Convencional
Subsolos | 1
Padrão | Médio-Alto
Fachada | Textura

## DADOS_PROJETO
PLACON HERMANN BLUMENAU - ORCAMENTO DE VIABILIDADE
Projeto | Placon Hermann Blumenau
Cidade/UF | Florianópolis
AC Total (m²) | 5877.96
UR | 35
Pavimentos | 20
Pav. Tipo | 13
Elevadores | 2
Vagas | 41
Prazo (meses) | 30
CUB Atual (R$) | 3064.1
Área Privativa (m²) | 3564.73

## BRIEFING
BRIEFING — ALTERE OS DROPDOWNS PARA RECALCULAR
Cada alteração muda automaticamente os índices e custos nas abas de detalhe
Pergunta | Resposta | Impacto
Tipo de Laje | Convencional | Muda: concreto, aço, forma, escoramento, cordoalha
Subsolos | 1 | Muda: contenção, mov.terra, impermeabilização, fundação
Fundação | Hélice | Muda: custo infraestrutura, tipo de perfuração
Padrão Acabamento | Médio-Alto | Muda: pisos, rev.parede, esquadrias, louças, fachada
Fachada | Textura | Muda: custo fachada (R$/m²)
Pressurização | Não | Muda: custo sist.especiais (+R$ 80k)
Nº Torres | 1 | Muda: gerador, elevadores, equipamentos
Gerador Dedicado | Não | Muda: sist.especiais (R$ 120-350k)
Entrega | Completa | Shell desconta ~R$ 200/m² (pisos, pintura, rev.parede, louças, alvenaria)
Tipologia | Misto | Muda: pontos elétricos, louças, alvenaria interna
Pé-Direito | Padrão (3.00) | Muda: fachada, alvenaria, estrutura (+2-8%)
Nº Banheiros/Apto | 2 | Muda: hidro, louças, impermeab., rev.parede
Tipo Piso Predominante | Porcelanato | Muda: PU pisos (porcelanato ~R$ 81 vs laminado ~R$ 65)
Piscina | Sim | Muda: sist.especiais (R$ 0 / R$ 220k / R$ 320k)

## INDICES
ÍNDICES CALIBRADOS — HÍBRIDO: BRIEFING + OVERRIDE MANUAL
B=calculado via BRIEFING (não editar) ¦ C=override manual (edite para sobrescrever) ¦ D=valor efetivo usado nas abas de macrogrupo (= Override se preenchido, senão B)
Índice | Valor calc | Override | Efetivo | Unidade | Fonte
Concreto (m³/m² AC) | 0.25 |  | 0.25 | m³/m² | Master 7p exec ¦ IF Laje
Aço convenc. (kg/m³) | 106 |  | 106 | kg/m³ | Master 7p+11p narr ¦ IF Laje
Cordoalha (kg/m² laje) | 0 |  | 0 | kg/m² | Master protendida ¦ IF Laje=Protendida
Forma (m²/m³) | 7.12 |  | 7.12 | m²/m³ | Master 7p exec ¦ IF Laje
Escoramento (R$/m²) | 0 |  | 0 | R$/m² | PU base 7p ¦ IF Laje
fck Laje | 30 |  | 30 | MPa | IF Laje
Nº estacas (base AC) | 89.7 |  | 89.7 | un | ~1 est/75m² + sub ¦ AC/75 × (1+sub×15%)
Comp. estaca (m) | 20 |  | 20 | m | Tipo + prof.sub ¦ IF Fundação + sub×2m
Alvenaria (m²/m² AC) | 2.25 |  | 2.25 | m²/m² | 2,25 × shell × pé-dir ¦ IF Entrega + Pé-Direito
Pisos (m²/m² AC) | 1.7 | 1.7315 | 1.7315 | m²/m² | 1,70 × shell ¦ IF Entrega (shell = 40%)
Rev. Parede (m²/m² AC) | 3.2775 | 3.3256 | 3.3256 | m²/m² | 2,85 × shell × bwc ¦ IF Entrega + BWC/apto
Forro (m²/m² AC) | 1.16 | 1.5469 | 1.5469 | m²/m² | 1,16 × shell ¦ IF Entrega (shell = 45%)
Pintura (m² sup/m² AC) | 5.65 | 5.551 | 5.551 | m²/m² | 5,65 × shell ¦ IF Entrega (shell = 40%)
Fachada (m²/m² AC) | 1.55 | 1.3655 | 1.3655 | m²/m² | Tipo fachada × pé-dir ¦ IF Fachada + Pé-Direito
Impermeab. (m²/m² AC) | 0.45 |  | 0.45 | m²/m² | Base + sub + bwc ¦ IF Sub + BWC
Fator padrão acabamento | 1 |  | 1 | fator | IF Padrão
PU fachada (R$/m²) | 100 |  | 100 | R$/m² | PU base + briefing ¦ IF Fachada tipo
Pressurização (R$) | 0 |  | 0 | R$ | Param. base ¦ IF Sim
Gerador (R$) | 0 |  | 0 | R$ | IF Gerador Sim + Torres ¦ IF Gerador + Torres
Contenção (R$) | 147000 | 640000 | 640000 | R$ | Sub×prof×perim×R$ ¦ IF Sub>0
Mov. Terra PU (R$/m²) | 32 |  | 32 | R$/m² | Base + sub×15 ¦ IF Sub>0
Fator tipologia louças | 1 |  | 1 | fator | Studios menos louças ¦ IF Tipologia
Fator tipologia elétrica | 1 |  | 1 | fator | Studios menos pontos ¦ IF Tipologia
Fator entrega (shell) | 1 |  | 1 | fator | Shell desconta ~15% total ¦ IF Entrega
PU piso predominante | 81.21 |  | 81.21 | R$/m² | Tipo piso × padrão ¦ IF Tipo Piso × Padrão (usa D20=efetivo)
Piscina (R$) | 220000 |  | 220000 | R$ | Param. base ¦ IF Piscina
Fator pé-direito estrutura | 1 |  | 1 | fator | Pé-dir afeta estrutura ¦ IF Pé-Direito
Fator BWC louças | 1.2 |  | 1.2 | fator | Mais bwc = mais louças ¦ IF BWC/apto
Fator viga protendida | 0.3 |  | 0.3 | fator | Peso viga/m² conforme laje ¦ IF Laje (0.08 prot / 0.30 conv)
Fator laje protendida | 0.35 |  | 0.35 | fator | Peso laje/m² conforme tipo ¦ IF Laje (0.60 prot / 0.35 conv)
Fator hidro BWC | 1.15 |  | 1.15 | fator | Mais bwc = mais hidro ¦ IF BWC>=2 (1.15 / 1.0)

## CUSTOS_MACROGRUPO
CUSTOS POR MACROGRUPO — BOTTOM-UP COM BRIEFING
Macrogrupo | R$/m² | % Total | Custo Total (R$) | Aba
Gerenciamento | 584.2231 | 14.91% | 3434040 | Gerenciamento
Mov. Terra | 32 | 0.8165% | 188094.72 | Mov. Terra
Infraestrutura | 292.8097 | 7.471% | 1721123.72 | Infraestrutura
Supraestrutura | 785.5471 | 20.04% | 4617414.4064 | Supraestrutura
Alvenaria | 97.0431 | 2.476% | 570415.5 | Alvenaria
Impermeabilização | 79.9767 | 2.041% | 470100.1 | Impermeabilização
Instalações | 379.22 | 9.676% | 2229039.9912 | Instalações
Sist. Especiais | 185.1748 | 4.725% | 1088450 | Sist. Especiais
Climatização | 64.0834 | 1.635% | 376679.6 | Climatização
Rev. Int. Parede | 128.798 | 3.286% | 757069.7 | Rev. Int. Parede
Teto | 96.8355 | 2.471% | 569195 | Teto
Pisos | 194.4107 | 4.96% | 1142738.23 | Pisos
Pintura | 151.9331 | 3.877% | 893056.82 | Pintura
Esquadrias | 325 | 8.293% | 1910337 | Esquadrias
Louças e Metais | 20.0069 | 0.5105% | 117600 | Louças e Metais
Fachada | 208.9123 | 5.33% | 1227978 | Fachada
Complementares | 235.3028 | 6.004% | 1383100.52 | Complementares
Imprevistos | 57.9191 | 1.478% | 340446 | Imprevistos
TOTAL | 3919.1963 |  | 23036879.3076

## Supraestrutura
SUPRAESTRUTURA | [5 empty] | Total:
4617414.4064
Item | Descrição | Qtd | Un | PU (R$) | Total (R$) | Fonte
Concreto Pilares | fck30 | 323 | m³ | 590 | 190570 | Índ×AC×22% × pé-dir (7p)
Concreto Vigas | fck30 | 441 | m³ | 590 | 260190 | Índ conc × AC × fator viga (D33)
Concreto Lajes | fck conforme laje | 514 | m³ | 590 | 303260 | Índ conc × AC × fator laje (D34)
Concreto Escadas | fck30 | 73 | m³ | 590 | 43070 | Índ×AC×5%
Concreto Blocos | Baldrame fck30 | 73 | m³ | 590 | 43070 | Índ×AC×5%
Aço CA-50 | Convencional | 155766 | kg | 8.67 | 1350491.22 | Índ aço×conc×AC
Cordoalha CP-190 | Protensão | 0 | kg | 22 | 0 | IF Prot→8kg/m² laje
Forma | Compensado plastif. | 10463 | m² | 88.07 | 921476.41 | Índ forma×conc×AC
Escoramento | Metálico | 3821 | m² | 0 | 0 | IF Laje→PU escor
MO Estrutura | Empreitada (32,6%) | 5877.96 | m² | 256.09 | 1505286.7764 | Split 32,6% MO (10p)
TOTAL |  |  |  |  | 4617414.4064

## Infraestrutura
INFRAESTRUTURA | [5 empty] | Total:
1721123.72
Item | Descrição | Qtd | Un | PU (R$) | Total (R$) | Fonte
Perfuração hélice | Ø40cm | 1794 | m | 82 | 147108 | PU base R$ 82/m (6p)
Concreto estacas | fck30 | 225 | m³ | 632 | 142200 | PU base R$ 632 (6p)
Concreto blocos | Baldrames | 118 | m³ | 590 | 69620 | Índ 0,02 m³/m²
Aço CA-50 | Fundação | 30870 | kg | 8.77 | 270729.9 | PU base R$ 8,77 (7p)
Forma | Blocos/baldrames | 588 | m² | 45.64 | 26836.32 | PU base R$ 45,64 (8p)
Arrasamento | Estacas | 89.7 | un | 65 | 5830.5 | PU base R$ 65 (2p)
Limpeza/remoção | Solo perfuração | 1 | vb | 35000 | 35000 | PU base R$ 35k (2p)
MO fundação | Empreitada (35,5%) | 1 | vb | 383799 | 383799 | Split 35,5% (7p)
Contenção | Parede diafragma | 1 | vb | 640000 | 640000 | IF Sub>0
TOTAL |  |  |  |  | 1721123.72

## Mov. Terra
MOV. TERRA | [5 empty] | Total:
188094.72
Item | Descrição | Qtd | Un | PU (R$) | Total (R$) | Fonte
Terraplanagem | Corte+aterro+bota-fora | 5877.96 | m² | 32 | 188094.72 | Param. base + IF sub
TOTAL |  |  |  |  | 188094.72

## Gerenciamento
GERENCIAMENTO | [5 empty] | Total:
3434040
Item | Descrição | Qtd | Un | PU (R$) | Total (R$) | Fonte | Frente
Projetos | Arq+compl+compat | 1 | vb | 380000 | 380000 | Param. base | Projetos/taxas
Consultorias | ATP+compat BIM | 1 | vb | 150000 | 150000 | Param. base | Projetos/taxas
Ensaios | Ctrl tecnol. | 1 | vb | 130000 | 130000 | Param. base | Projetos/taxas
Taxas e seguros | Incorp+licenças | 1 | vb | 280000 | 280000 | Param. base | Projetos/taxas
Engenheiro PJ | 1×prazo | 30 | mês | 10500 | 315000 | Master R$ 10,5k (5p) | Equipe técnica
Mestre obras | 1×prazo | 30 | mês | 8000 | 240000 | Master R$ 9,9k (4p) | Equipe técnica
Encarregado | 1×prazo | 30 | mês | 6000 | 180000 | Narrativo R$ 8k | Equipe técnica
Estagiário | 2×prazo | 60 | mês | 1580 | 94800 | Master R$ 1,6k (3p) | Equipe técnica
Téc.segurança | 1×prazo | 30 | mês | 6000 | 180000 | PJ R$ 6k/mês | Equipe técnica
Almoxarife | 1×prazo | 30 | mês | 3000 | 90000 | Master R$ 3,4k (4p) | Equipe técnica
Limpeza obra | 2×prazo | 60 | mês | 1500 | 90000 | PJ R$ 2,5k/mês | Equipe técnica
Vigilância | 1×prazo | 30 | mês | 5000 | 150000 | Narrativo R$ 15,3k | Equipe técnica
EPCs | Fixo por porte | 1 | vb | 200000 | 200000 | Master 75 exec | Canteiro/equip.
EPI | Individual | 30 | mês | 908 | 27240 | PU base R$ 908 (8p) | Canteiro/equip.
Meio ambiente | PCMAT+PCMSO | 1 | vb | 45000 | 45000 | Param. base | Projetos/taxas
Op. inicial | Mobilização | 1 | vb | 40000 | 40000 | Param. base | Canteiro/equip.
Inst. provisórias | Canteiro+containers | 1 | vb | 110000 | 110000 | Param. base | Canteiro/equip.
Desp. consumo | Água+en+internet+IPTU | 30 | mês | 9500 | 285000 | PU base (9p) | Canteiro/equip.
Equipamentos | Grua curta + cremalheira | 1 | vb | 400000 | 400000 | Narrativo | Canteiro/equip.
Comunic.visual | Placas+tapume | 1 | vb | 47000 | 47000 | PU base R$ 47k (17p) | Canteiro/equip.
TOTAL |  |  |  |  | 3434040
ABERTURA POR FRENTE
Equipe técnica de obra |  |  |  | 39.02% | 1339800
Projetos, consultorias e taxas |  |  |  | 28.68% | 985000
Canteiro e equipamentos |  |  |  | 32.3% | 1109240
TOTAL |  |  |  | 100% | 3434040

## Alvenaria
ALVENARIA | [5 empty] | Total:
570415.5
Item | Descrição | Qtd | Un | PU (R$) | Total (R$) | Fonte
Bloco cerâm. | Vedação 14cm | 8742 | m² | 32.95 | 288048.9 | Índ 2,25×40%
Drywall ST | nao usado (100% bloco) | 0 | m² | 156 | 0 | Índ 2,25×25%
Drywall RU | nao usado (100% bloco) | 0 | m² | 195 | 0 | Índ 2,25×8%
Argamassa | Assentamento | 8742 | m² | 3.8 | 33219.6 | PU base
MO Alvenaria | Empreitada | 8742 | m² | 28.5 | 249147 | Split 35,7% (9p)
TOTAL |  |  |  |  | 570415.5

## Impermeabilização
IMPERMEABILIZAÇÃO | [5 empty] | Total:
470100.1
Item | Descrição | Qtd | Un | PU (R$) | Total (R$) | Fonte
Manta 4mm | Material | 2645 | m² | 82.11 | 217180.95 | Índ impermeab×AC
Arg.polim. | BWC | 794 | m² | 8.5 | 6749 | PU base
Regulariz. | Superfície | 2645 | m² | 5.57 | 14732.65 | PU base (15p)
MO imper. | Empreitada | 2645 | m² | 68 | 179860 | Split 56,5% (6p)
MO regul. | Empreitada | 2645 | m² | 19.5 | 51577.5 | PU base (7p)
TOTAL |  |  |  |  | 470100.1

## Instalações
INSTALAÇÕES | [5 empty] | Total:
2229039.9912
Item | Descrição | Qtd | Un | PU (R$) | Total (R$) | Fonte
Elétricas mat. | IF Tipologia | 5877.96 | m² | 81.3 | 477878.148 | Índ 1,77m/m² × fator tipol (D27)
Elétricas MO | Empreitada | 5877.96 | m² | 50.25 | 295367.49 | Split 38,2% × fator tipol (D27)
Hidro mat. | IF BWC/apto | 5877.96 | m² | 111.37 | 654628.4052 | Índ 1,08m/m² × fator hidro (D35)
Hidro MO | Empreitada | 5877.96 | m² | 57.37 | 337218.5652 | Split 34,0% × fator hidro (D35)
Preventivas | Mat+MO | 5877.96 | m² | 45.54 | 267682.2984 | Param.
Gás | Mat+MO | 5877.96 | m² | 18.21 | 107037.6516 | Param. base
Telecom | Mat+MO | 5877.96 | m² | 15.18 | 89227.4328 | Param. base
TOTAL |  |  |  |  | 2229039.9912

## Sist. Especiais
SIST. ESPECIAIS | [5 empty] | Total:
1088450
Item | Descrição | Qtd | Un | PU (R$) | Total (R$) | Fonte
Elevador social | N-1 elevadores | 1 | un | 192450 | 192450 | PU base (5p)
Elevador serv. | 1un | 1 | un | 96000 | 96000 | PU base (5p)
Gerador | IF Gerador+Torres | 1 | vb | 0 | 0 | IF Gerador B11 + Torres B10
Automação | BMS+sensores | 1 | vb | 120000 | 120000 | Param. base
Piscina | IF Piscina B17 | 1 | vb | 220000 | 220000 | IF Piscina (Sim/Não/Aquecida)
CFTV | Câmeras+DVR | 1 | vb | 120000 | 120000 | Param. base
Pressurização | IF Pressurização B9 | 1 | vb | 0 | 0 | IF Pressurização
SPDA | Para-raios+malha | 1 | vb | 55000 | 55000 | Param. base
Interfonia | Ctrl acesso | 1 | vb | 130000 | 130000 | Param. base
Bombas | Recalque+incêndio | 1 | vb | 95000 | 95000 | Param. base
Quadros comando | Bombas+sist | 1 | vb | 60000 | 60000 | Param. base
TOTAL |  |  |  |  | 1088450

## Climatização
CLIMATIZAÇÃO | [5 empty] | Total:
376679.6
Item | Descrição | Qtd | Un | PU (R$) | Total (R$) | Fonte
Split | 1,5/apto | 53 | un | 3500 | 185500 | Param. 1,5/apto
Exaust.BWC | 4/pav enclaus. | 52 | un | 1200 | 62400 | 4 bwc/pav
Exaust.churr. | 2/pav+lazer | 28 | un | 2500 | 70000 | 2/pav+lazer
Infra AR | Dutos+tub | 5877.96 | m² | 10 | 58779.6 | PU base
TOTAL |  |  |  |  | 376679.6

## Rev. Int. Parede
REV. INT. PAREDE | [5 empty] | Total:
757069.7
Item | Descrição | Qtd | Un | PU (R$) | Total (R$) | Fonte
Reboco | Massa única | 6842 | m² | 7 | 47894 | Índ 2,85×35%
Chapisco | Rolado+colante | 6842 | m² | 5.5 | 37631 | PU base
Cerâm.BWC | 30×60 | 2737 | m² | 48 | 131376 | PU×fator padrão
Cerâm.cozinha | 30×60 | 1173 | m² | 42 | 49266 | PU×fator padrão
Porcel.parede | Comuns | 782 | m² | 85 | 66470 | PU×fator padrão
Granito bancadas | Lavat+coz | 123 | m | 180 | 22140 | R$ 180×fator padrão
Arg.colante | AC-II/III | 4691 | m² | 12 | 56292 | PU base
Rejunte | Flexível | 4691 | m² | 5 | 23455 | PU base
MO reboco | Empreitada | 6842 | m² | 22.5 | 153945 | Split 54,4%
MO cerâmica | Assentamento | 4691 | m² | 35 | 164185 | Split 54,4%
MO granito | Instalação | 123 | m | 35.9 | 4415.7 | PU base R$ 36
TOTAL |  |  |  |  | 757069.7

## Teto
TETO | [5 empty] | Total:
569195
Item | Descrição | Qtd | Un | PU (R$) | Total (R$) | Fonte
Forro ST | Acartonado | 6365 | m² | 28 | 178220 | Índ 1,16×70%
Forro RU | BWC | 1364 | m² | 35 | 47740 | PU base
Perfis | Estrutura | 7729 | m² | 15 | 115935 | PU base
MO forro | Empreitada | 9092 | m² | 25 | 227300 | Split 79,1%
TOTAL |  |  |  |  | 569195

## Pisos
PISOS | [5 empty] | Total:
1142738.23
Item | Descrição | Qtd | Un | PU (R$) | Total (R$) | Fonte
Contrapiso | Autonivelante | 10178 | m² | 12.1 | 123153.8 | Índ piso×AC (IF shell)
Piso principal | IF Tipo Piso | 5089 | m² | 81.21 | 413277.69 | PU IF Tipo Piso × Padrão
Cimentado | Garagem 20% | 2036 | m² | 32 | 65152 | PU base
Granito | Halls 5% | 509 | m² | 180 | 91620 | PU×fator padrão
Rodapé | Poliestireno | 3562 | m | 10.77 | 38362.74 | PU base (10p)
MO contrapiso | Empreitada | 10178 | m² | 18 | 183204 | Split 54%
MO pisos | Assentamento | 7124 | m² | 32 | 227968 | Split 54%
TOTAL |  |  |  |  | 1142738.23

## Pintura
PINTURA | [5 empty] | Total:
893056.82
Item | Descrição | Qtd | Un | PU (R$) | Total (R$) | Fonte
Massa PVA | Paredes 2dem | 17946 | m² | 4.29 | 76988.34 | Índ pintura×55%
Acrílica par. | 3 demãos | 17946 | m² | 5.4 | 96908.4 | PU base (6p)
Acrílica teto | 2 demãos | 6526 | m² | 3.83 | 24994.58 | PU base
Selador | Base | 24471 | m² | 2.5 | 61177.5 | PU base
MO pintura | Empreitada | 32628 | m² | 15 | 489420 | Split 66,2%
MO lixamento | Preparação | 17946 | m² | 8 | 143568 | Split 66,2%
TOTAL |  |  |  |  | 893056.82

## Esquadrias
ESQUADRIAS | [5 empty] | Total:
1910337
Item | Descrição | Qtd | Un | PU (R$) | Total (R$) | Fonte
Esquadrias Al | Jan+portas | 5877.96 | m² | 280 | 1645828.8 | R$280 × padrão × entrega
Serralheria | GC+corrimão | 5877.96 | m² | 45 | 264508.2 | R$45 × fator padrão
TOTAL |  |  |  |  | 1910337

## Louças e Metais
LOUÇAS E METAIS | [5 empty] | Total:
117600
Item | Descrição | Qtd | Un | PU (R$) | Total (R$) | Fonte
Louças+metais | IF Tipol+BWC+Padrão+Entrega | 35 | apto | 3360 | 117600 | R$2800 × padrão × tipol × bwc × entrega
TOTAL |  |  |  |  | 117600

## Fachada
FACHADA | [5 empty] | Total:
1227978
Item | Descrição | Qtd | Un | PU (R$) | Total (R$) | Fonte
Revestimento | Conforme briefing | 8026 | m² | 100 | 802600 | IF tipo fachada
MO fachada | Empreitada | 8026 | m² | 35 | 280910 | PU base
Balancim | Fachadeiro | 8026 | m² | 18 | 144468 | PU base
TOTAL |  |  |  |  | 1227978

## Complementares
COMPLEMENTARES | [5 empty] | Total:
1383100.52
Item | Descrição | Qtd | Un | PU (R$) | Total (R$) | Fonte
Mobiliário | Áreas comuns | 1 | vb | 540000 | 540000 | PU base R$ 540k (5p)
Ambientação | Decoração halls | 1 | vb | 300000 | 300000 | R$ 300k×fator padrão
Paisagismo |  | 1 | vb | 120000 | 120000 | Param. base
Equip. lazer | Acad+playground | 1 | vb | 180000 | 180000 | PU base (8p)
Limpeza final |  | 5877.96 | m² | 12 | 70535.52 | PU base R$ 12/m² (10p)
Comunic.visual | Sinalização | 1 | vb | 47000 | 47000 | PU base R$ 47k (17p)
Cobertura | Telhado+estrutura | 235 | m² | 95 | 22325 | PU base
Ligações def. | Água+energia+gás | 1 | vb | 60000 | 60000 | Param. base
Desmobilização | Pessoal+equip | 1 | vb | 15000 | 15000 | PU base (6p)
Paviment.ext. | Calçadas | 353 | m² | 80 | 28240 | PU base
TOTAL |  |  |  |  | 1383100.52

## Imprevistos
IMPREVISTOS | [5 empty] | Total:
340446
Item | Descrição | Qtd | Un | PU (R$) | Total (R$) | Fonte
Imprevistos | 1,5% do subtotal | 1 | vb | 340446 | 340446 | Percentual padrão
TOTAL |  |  |  |  | 340446

## PREMISSAS
PARAMÉTRICO V2 — Placon Hermann Blumenau
18/18 macrogrupos bottom-up ¦ 14 dropdowns interativos
Altere os dropdowns na aba BRIEFING para recalcular automaticamente
FONTES: calibration-indices.json (75 exec + 79 narrativos + IFC + curva ABC)
PUs: base-pus-cartesian.json (1.504 itens, medianas de 75 executivos)
Splits MO/Material: medianas reais de 38 executivos detalhados
14 DROPDOWNS ATIVOS:
1. Laje: Convencional/Protendida/Nervurada → concreto, aço, forma, escoramento
2. Subsolos: 0-3 → contenção, mov.terra, impermeabilização, fundação
3. Fundação: Hélice/Tubulão/Sapata → infraestrutura
4. Padrão: Médio/Médio-Alto/Alto/Luxo → acabamentos, esquadrias, louças (×0.85-1.35)
5. Fachada: Textura/Cerâmica/Pele de vidro/ACM → PU fachada R$ 100-350/m²
6. Pressurização: Sim/Não → +R$ 80k
7. Torres: 1/2/3 → gerador proporcional
8. Gerador dedicado: Sim/Não → R$ 0-350k
9. Entrega: Completa/Shell → Shell desconta ~15% (pisos, pintura, rev, louças, esq)
10. Tipologia: Studios/1-2D/3-4D/Misto → pontos elétricos, louças (×0.65-1.20)
11. Pé-Direito: Baixo/Padrão/Alto/Duplo → estrutura (×0.97-1.12), fachada
12. BWC/apto: 1-4 → hidro, louças (×1.0-1.80), rev.parede, impermeab
13. Tipo Piso: Porcelanato/Laminado/Misto → PU pisos R$ 65-81/m²
14. Piscina: Sim/Não/Aquecida → R$ 0/220k/320k
Baseado revisão Patricia (coord. custos) + calibração 75 exec — 24/mar/2026