## PLACAR
VALIDAÇÃO BIM × PARAMÉTRICO — ARQUITETURA · Placon Hermann Blumenau
Modelo arquitetônico OSPA (Solibri) × Paramétrico V2 · AC 5,877.96 m² · escopo: só arquitetura (estrutura em revisão à parte)
Macrogrupo | Qtd BIM | Un | Índice real (m²/m² AC) | Qtd paramétrico | Índice param | Δ% | Confiança / observação
Alvenaria | 8742.5 | m² | 1.487 | 9654 | 1.642 | -9% | [Forte] Qtd OK ±3% · 100% BLOCO confirmado (sem drywall em modelo/transcrições/Drive)
Rev. Int. Parede | 11533.9 | m² | 1.962 | 11367 | 1.934 | +1% | [Forte] Validado (~1,5%) · split reboco×cerâmica é premissa
Teto/Forro (gesso) | 5333.5 | m² | 0.907 | 5796 | 0.986 | -8% | [Forte] Param ~9% alto
Teto/Forro (ripado madeira) | 980.1 | m² | 0.167 | — | — | — | [Forte] ITEM NOVO — paramétrico não previu (premium)
Pisos (área-base) | 10684.1 | m² | 1.818 | 9993 | 1.7 | +7% | [Forte] Real ~7% maior · acabamento de apto não modelado
Esquadrias | — | — | — | — | — | — | [Fraca] Contagem BIM suja de componentes · precisa quadro de esquadrias
Fachada | 8025.6 | m² | 1.365 | 9111 | 1.55 | -12% | [Média] Param ~12% alto (c/ muretas EA) · confiar no BIM (decisão Leo)
Pintura (paredes) | 18040.2 | m² | 3.069 | 18266 | 3.108 | -1% | [Forte] Validado (~1%)
Pintura (teto) | 5333.5 | m² | 0.907 | 6642 | 1.13 | -20% | [Média] Param ~25% alto
Impermeabilização | — | — | — | 2645 | 0.45 | — | [Nula] Não modelado — manter paramétrico

## REPRICE
REPRICE ARQUITETURA — quantidade real × PU paramétrico
Macrogrupo | Total atual (R$) | Fator | Total repreçado (R$) | Δ (R$) / nota
Alvenaria | 1067218.5 | 0.535 | 570448.78 | -496,770 — 100% bloco 8743m²×R$65.25 (sem drywall — confirmado); reboco já em Rev.parede
Rev. Int. Parede | 746551.7 | 1.015 | 757510.58 | +10,959 — fator área revestida
Teto/Forro | 426839 | 0.92 | 569196.45 | +142,357 — forro gesso ×0.920 + ripado 980m²×R$180 (PU estimado)
Pisos | 1121985.15 | 1.069 | 1142787.86 | +20,803 — só contrapiso+MO ×1.069; acabamento apto mantido
Esquadrias | 1910337 | 1 | 1910337 | +0 — mantido — BIM não confiável p/ esquadria
Fachada | 1393983 | 0.881 | 1227921.39 | -166,062 — fator envelope BIM (decisão: confiar no BIM)
Pintura | 908984.4 | 0.988 | 893049.77 | -15,935 — paredes ×0.988; pintura teto ×0.803
Impermeabilização | 470100.1 | 1 | 470100.1 | +0 — mantido — não modelado
SUBTOTAL ARQUITETURA | 8045998.85 |  | 7541351.94 | -504,647
GRAND TOTAL paramétrico atual | 23278659.95
GRAND TOTAL c/ ajustes de arquitetura | 22774013.04
R$/m² → 3,874.48 (era 3,960.33)

## BIM_DETALHE
CLASSIFICAÇÃO DO TAKEOFF BIM (por tag de material)
Macrogrupo | Subitem | Área (m²) | m²/m² AC
ALVENARIA | alvenaria bloco (face externa) | 5786.8 | 0.984
ALVENARIA | alvenaria bloco (interna) | 2939.4 | 0.5
ELEM_ARQ | elemento arq (EA) | 1196.6 | 0.204
ESQUADRIAS | portas | 1157 | 0.197
ESQUADRIAS | janelas | 83 | 0.014
ESQUADRIAS | envidraçamento (vitrine/hall) | 44.8 | 0.008
ESQUADRIAS | serralheria/guarda-corpo | 43 | 0.007
FACHADA | parede concreto+revest externo | 719.5 | 0.122
FACHADA | brise ripado madeira | 339 | 0.058
IMPERMEABILIZACAO | laje impermeabilizada | 37.7 | 0.006
IMPERMEABILIZACAO | parede piscina/molhada | 19.8 | 0.003
PAISAGISMO | grama/solo | 238.1 | 0.041
PISCINA | lâmina d'água | 15 | 0.003
PISOS | area-base laje elevada | 5857.1 | 0.996
PISOS | area-base piso sobre solo (magro) | 4827.1 | 0.821
PISOS | acabamento real (comuns) | 196.7 | 0.033
TETO/FORRO | forro gesso | 5333.5 | 0.907
TETO/FORRO | forro ripado madeira | 980.1 | 0.167
URBANIZACAO | meio-fio | 0 | 0

## PREMISSAS
PREMISSAS E DECISÕES — validação arquitetura
• Escopo: SÓ arquitetura. Estrutura (concreto/aço/fôrma/Supraestrutura) será revisada em sessão separada.
• Fonte BIM: modelo arquitetônico OSPA, takeoff Solibri (aba Building Element Quantities).
• Cuidado de leitura: o Solibri soma todas as camadas de material por elemento IFC — classificamos por TAG de material, não pela classe bruta.
• Net Area de parede = UMA face. Revestimento interno = 2× partições + 1× face interna da fachada (validado pelo casamento com o paramétrico).
• DECISÃO Leo: muretas 'EA' distribuídas — LAVANDERIA → alvenaria; demais (sacada/peitoril) → fachada.
• DECISÃO Leo: fachada — confiar no BIM e reduzir (envelope real ~6.845 m² + muretas externas).
• MATERIALIDADE ALVENARIA = 100% BLOCO CERÂMICO (confirmado). Busca cruzada não achou NENHUM drywall no Hermann: modelo BIM (todas paredes .VED bloco cerâmico), transcrições (reuniões Premissas Première + cronograma falam só alvenaria/bloco), WhatsApp do grupo, e Drive (sem memorial especificando drywall; o 'drywall' só aparece como rótulo de dropdown genérico do próprio paramétrico V2). Alvenaria repreçada a R$ 65,25/m² (bloco+argamassa+MO); reboco das paredes já está orçado em Rev. Parede (que casou com o BIM), então não há dupla contagem.
• PREMISSA: forro ripado de madeira repreçado a R$ 180/m² (estimado) — item novo que o paramétrico não previu.
• Esquadrias: contagem BIM contaminada por componentes (folha/contramarco/puxador). Não repreçado — recomenda-se quadro de esquadrias.
• Impermeabilização: praticamente não modelada — mantida pelo índice do paramétrico.