## PLACAR
VALIDAÇÃO BIM × PARAMÉTRICO — ARQUITETURA · Placon Hermann Blumenau
Modelo arquitetônico OSPA (Solibri) × Paramétrico V2 · AC 5,877.96 m² · escopo: só arquitetura (estrutura em revisão à parte)
Macrogrupo | Qtd BIM | Un | Índice real (m²/m² AC) | Qtd paramétrico | Índice param | Δ% | Confiança / observação
Alvenaria | 8742.5 | m² | 1.487 | 9654 | 1.642 | -9% | [Forte] Qtd OK ±3% · 100% BLOCO confirmado (sem drywall em modelo/transcrições/Drive)
Rev. Int. Parede | 11533.9 | m² | 1.962 | 11367 | 1.934 | +1% | [Forte] Validado (~1,5%) · split reboco×cerâmica é premissa
Teto/Forro (gesso) | 5333.5 | m² | 0.907 | 5796 | 0.986 | -8% | [Forte] Param ~9% alto
Teto/Forro (ripado madeira) | 980.1 | m² | 0.167 | — | — | — | [Forte] ITEM NOVO — paramétrico não previu (premium)
Pisos (área-base) | 10684.1 | m² | 1.818 | 9993 | 1.7 | +7% | [Forte] Real ~7% maior · acabamento de apto não modelado
Esquadrias | — | — | — | — | — | — | [Fraca] Contagem BIM suja de componentes · precisa quadro de esquadrias
Fachada | 8025.6 | m² | 1.365 | 9111 | 1.55 | -12% | [Média] Param ~12% alto (c/ muretas EA) · confiar no BIM (decisão Leo)
Pintura (paredes) | 18040.2 | m² | 3.069 | 18266 | 3.108 | -1% | [Forte] Validado (~1%)
Pintura (teto) | 5333.5 | m² | 0.907 | 6642 | 1.13 | -20% | [Média] Param ~25% alto
Impermeabilização | — | — | — | 2645 | 0.45 | — | [Nula] Não modelado — manter paramétrico

## REPRICE
REPRICE ARQUITETURA — quantidade real × PU paramétrico
Macrogrupo | Total atual (R$) | Fator | Total repreçado (R$) | Δ (R$) / nota
Alvenaria | 1067218.5 | 0.535 | 570448.78 | -496,770 — 100% bloco 8743m²×R$65.25 (sem drywall — confirmado); reboco já em Rev.parede
Rev. Int. Parede | 746551.7 | 1.015 | 757510.58 | +10,959 — fator área revestida
Teto/Forro | 426839 | 0.92 | 569196.45 | +142,357 — forro gesso ×0.920 + ripado 980m²×R$180 (PU estimado)
Pisos | 1121985.15 | 1.069 | 1142787.86 | +20,803 — só contrapiso+MO ×1.069; acabamento apto mantido
Esquadrias | 1910337 | 1 | 1910337 | +0 — mantido — BIM não confiável p/ esquadria
Fachada | 1393983 | 0.881 | 1227921.39 | -166,062 — fator envelope BIM (decisão: confiar no BIM)
Pintura | 908984.4 | 0.988 | 893049.77 | -15,935 — paredes ×0.988; pintura teto ×0.803
Impermeabilização | 470100.1 | 1 | 470100.1 | +0 — mantido — não modelado
Infraestrutura (contenção) | 1228123.72 | 1.401 | 1721123.72 | +493,000 — contenção R$147,000 -> PAREDE DIAFRAGMA R$640,000 (estimativa 100m x 8m x R$800/m² — ajustar c/ proj. estrutural)
Gerenciamento | 3634040 | 0.945 | 3434040 | -200,000 — projetos R$500k->380k (mercado ~R$65/m²) + grua+cremalheira R$480k->400k (grua curta) = -R$200k; equipe mantida enxuta
Instalações | 2255138.13 | 0.988 | 2229040 | -26,098 — indexada ao CUB; CUB-SC real mai/26 R$3.064,10 (era R$3.100 placeholder) = -R$26k
SUBTOTAL MACROGRUPOS AJUSTADOS | 15163300.7 |  | 14925555.66 | -237,745
GRAND TOTAL paramétrico atual | 23278659.95
GRAND TOTAL c/ ajustes (arquitetura + parede diafragma) | 23040914.91
R$/m² → 3,919.88 (era 3,960.33)
Custo/UR (35 UR) → R$ 658,312 (era R$ 665,105)
Base confirmada no projeto legal R05 (prancha 02): AC = 5.877,96 m² · 35 aptos + 1 loja. Logo a recalibração de AC/UR não altera a base — o que recalcula o custo é a validação de arquitetura acima.

## BIM_DETALHE
CLASSIFICAÇÃO DO TAKEOFF BIM (por tag de material)
Macrogrupo | Subitem | Área (m²) | m²/m² AC
ALVENARIA | alvenaria bloco (face externa) | 5786.8 | 0.984
ALVENARIA | alvenaria bloco (interna) | 2939.4 | 0.5
ELEM_ARQ | elemento arq (EA) | 1196.6 | 0.204
ESQUADRIAS | portas | 1157 | 0.197
ESQUADRIAS | janelas | 83 | 0.014
ESQUADRIAS | envidraçamento (vitrine/hall) | 44.8 | 0.008
ESQUADRIAS | serralheria/guarda-corpo | 43 | 0.007
FACHADA | parede concreto+revest externo | 719.5 | 0.122
FACHADA | brise ripado madeira | 339 | 0.058
IMPERMEABILIZACAO | laje impermeabilizada | 37.7 | 0.006
IMPERMEABILIZACAO | parede piscina/molhada | 19.8 | 0.003
PAISAGISMO | grama/solo | 238.1 | 0.041
PISCINA | lâmina d'água | 15 | 0.003
PISOS | area-base laje elevada | 5857.1 | 0.996
PISOS | area-base piso sobre solo (magro) | 4827.1 | 0.821
PISOS | acabamento real (comuns) | 196.7 | 0.033
TETO/FORRO | forro gesso | 5333.5 | 0.907
TETO/FORRO | forro ripado madeira | 980.1 | 0.167
URBANIZACAO | meio-fio | 0 | 0

## PREMISSAS
PREMISSAS E DECISÕES — validação arquitetura
• Escopo: SÓ arquitetura. Estrutura (concreto/aço/fôrma/Supraestrutura) será revisada em sessão separada.
• Fonte BIM: modelo arquitetônico OSPA, takeoff Solibri (aba Building Element Quantities).
• Cuidado de leitura: o Solibri soma todas as camadas de material por elemento IFC — classificamos por TAG de material, não pela classe bruta.
• Net Area de parede = UMA face. Revestimento interno = 2× partições + 1× face interna da fachada (validado pelo casamento com o paramétrico).
• DECISÃO Leo: muretas 'EA' distribuídas — LAVANDERIA → alvenaria; demais (sacada/peitoril) → fachada.
• DECISÃO Leo: fachada — confiar no BIM e reduzir (envelope real ~6.845 m² + muretas externas).
• MATERIALIDADE ALVENARIA = 100% BLOCO CERÂMICO (confirmado). Busca cruzada não achou NENHUM drywall no Hermann: modelo BIM (todas paredes .VED bloco cerâmico), transcrições (reuniões Premissas Première + cronograma falam só alvenaria/bloco), WhatsApp do grupo, e Drive (sem memorial especificando drywall; o 'drywall' só aparece como rótulo de dropdown genérico do próprio paramétrico V2). Alvenaria repreçada a R$ 65,25/m² (bloco+argamassa+MO); reboco das paredes já está orçado em Rev. Parede (que casou com o BIM), então não há dupla contagem.
• PREMISSA: forro ripado de madeira repreçado a R$ 180/m² (estimado) — item novo que o paramétrico não previu.
• Esquadrias: contagem BIM contaminada por componentes (folha/contramarco/puxador). Não repreçado — recomenda-se quadro de esquadrias.
• Impermeabilização: praticamente não modelada — mantida pelo índice do paramétrico.

## PREMISSAS_DRIVE
PREMISSAS — VARREDURA DRIVE (Hermann Blumenau) · 01/06/2026
Extraído dos docs do projeto no Drive: ARQ GER_PROJ R05, PCI EP R00 (Première), ELE/HID/EST EP, COO análise de instalações, ata Premissas Première (05/11/2025).
Categoria | Premissa | Valor confirmado (Drive) | Fonte | Status vs paramétrico
Vedação | Parede / divisória | Alvenaria de bloco cerâmico ~15 cm (8 furos/concreto/siporex). SEM drywall. | PCI §3.13 + modelo BIM | CONFIRMA 100% bloco — sem drywall
Estrutura | Laje | Maciça h=20–25 cm, não protendida; fck mín. 40 MPa; agressividade III | EST FORMA Lunardeli R01 | fck 40 vs config 30 — tratar na revisão estrutural
Estrutura | Fundação | Estacas + blocos; contenção do subsolo por PAREDE DIAFRAGMA | EST FORMA + ata Première | INCORPORADO: contenção R$147k -> parede diafragma ~R$640k (+R$493k, estimativa)
Sist. Especiais | Pressurização escada | NÃO. Escada enclausurada ventilada (EEV) natural por dutos | PCI §3.13.2.3 | CONFIRMA 'Não' (pressurização mecânica)
Sist. Especiais | Gás | Gás Natural (SCGás) + ERPM; aquecedor passagem + fogão por apto. LOJA SEM GÁS | PCI §3.9 + COO | novo detalhe (GN, não GLP)
Sist. Especiais | Gerador | Não dedicado (Placon). Première recomenda ~12 kVA só p/ bomba pluvial | ELE §3.5 + COO | CONFIRMA allowance 12 kVA
Climatização | Sistema | Split individual (evaporadora s/ portas; condensadora em área técnica de fachada) | COO + ata Première | novo detalhe
Elétrica | Fornecimento | Baixa tensão; proteção 400 A; DP 245,69 kVA; medição centralizada; sem subestação | ELE EP R00 | novo detalhe
Elétrica | Veículos elétricos | 36–37 vagas c/ infra de carregador (3,6 kW, carga lenta) | ELE + ata Première | novo detalhe
Elevadores | Quantidade | 2 elevadores (caixa de corrida mín. 1,80 m, negociada c/ TKE) | GER_PROJ R05 + ata | CONFIRMA 2 elevadores
Hidráulica | Reservatórios | Inferior 20.000 L + Superior 30.000 L (inclui RTI 15.000 L) | HID EP R00 + PCI | novo detalhe
Geometria | Unidades (UR) | 35 apartamentos + 1 loja (quadro UNIDADES do projeto legal R05) | ARQ legal R05 prancha 02 | CONFIRMA 35 UR (HID dizia 36 — superado)
Geometria | Área construída (AC) | 5.877,96 m² (Total) · CA 4.074,04 · Privativa 3.564,73 | ARQ legal R05 quadro de áreas (prancha 02) | CONFIRMA AC 5.877,96 (PCI 5.966 era versão antiga)
Geometria | Pavimentos | 18 (enquadramento PCI) / ~20–22 níveis estruturais | PCI vs config | definições diferentes — ok
Geometria | Alturas (Corte AA) | Fachada 69,96 m · topo extração fumaça 83,98 m · TOTAL empreendimento 86,98 m (regulatória zoneamento/PCI ~51,76 m) | ARQ legal R05 Corte AA | ESCLARECIDO: 2 alturas + total; config antigo 46 m era limite de zoneamento
Fachada | Característica | Floreiras de concreto em todos os pavimentos + guarda-corpo H=1,30 m | GER_PROJ R05 + PCI | atenção: custo fachada + compartimentação PCI
PCI | Compartimentação | Vertical e horizontal NÃO exigidas (<60 m / <75 m) | PCI §3.5/§3.6 | -
PCI | CMAR (IN18) | Controle de materiais de acabamento exigido em áreas comuns + loja | PCI §3.7 | impacta especificação de acabamento
Prazo | Obra | Não encontrado nos docs (config usa 30 meses, estimativa Cartesian) | — | mantido
Legenda: laranja = divergência a resolver · azul = premissa nova (não estava no paramétrico) · preto = confirma o paramétrico