## OBRA
ORÇAMENTO PARAMÉTRICO
Obra | NOW Residence
Cliente | Cambert Engenharia
Data | 2026-03-26
Versão | R00
| Descrição | Unidade | Quantidade
| ÁREA DO TERRENO | M2 | 1210.5
| ÁREA CONSTRUÍDA | M2 | 13275.29
| NÚMERO DE APARTAMENTOS | UN | 144
| MESES DE OBRA | MÊS | 48
| NÚMERO DE PAVIMENTOS | UN | 24
| ETAPA | VALOR ORÇADO | % | VALOR / m²
GERENCIAMENTO TÉCNICO E ADMINISTRATIVO
MOVIMENTAÇÃO DE TERRA
INFRAESTRUTURA + CONTENÇÃO
SUPRAESTRUTURA
ALVENARIA
INSTALAÇÕES ELÉTRICAS, HIDRÁULICAS, GLP E PREVENTIVAS
EQUIPAMENTOS E SISTEMAS ESPECIAIS
IMPERMEABILIZAÇÃO
REVESTIMENTOS E ACABAMENTOS INTERNOS EM PAREDE
REVESTIMENTOS E ACABAMENTOS INTERNOS EM TETO
REVESTIMENTOS E ACABAMENTOS INTERNOS EM PISO
PINTURA INTERNA
ESQUADRIAS, VIDROS E FERRAGENS
COBERTURA
REVESTIMENTOS E ACABAMENTOS DE FACHADA
SERVIÇOS COMPLEMENTARES
IMPREVISTOS E CONTINGENCIAS
TOTAL
| CUB/SC | 2907.85 | 2025-02-01

## EPC's
Obra
Empresa
Revisão | R00
LEVANTAMENTO QUANTITATIVO
Equipamentos de proteção coletiva
Bandejas de proteção
| Descrição | Unidade | Quantidade
| Perímetro de projeção embasamneto | m | 157.96
| Perímetro de projeção torre | m | 132.16
| Bandeja de proteção primária | m
| Bandeja de proteção secundária | m
Guarda - corpo de desforma
| Descrição | Unidade | Quantidade
| Perímetro de projeção da torre | m
| Repetições de pavimentos** | un | 4
| Proteção de periferia pós desforma torre | m
Tela fachadeira
| Descrição | Unidade | Quantidade
| Perimetro da torre | m
| Altura da torre | m | 44.78
| Tela fachadeira | m2
Fechamento removível de vãos em madeira
| Descrição | Unidade | Quantidade
| Área das portas de elevadores | m2
| Quantidade de elevadores | un | 2
| Quantidade de portas de elevadores | un | 26
| Fechamento removível de vãos em madeira | m2
Guarda - corpo de vãos
| Descrição | Unidade | Quantidade
| Perímetro de vãos | m | 632.2144
| Guarda - corpo de vãos | m
Tapume
| Descrição | Unidade | Quantidade
| Perímetro de encontro com pavimentação | m | 31
| Altura do tapume | m | 2.4
| Cobertura para proteção de pedestres | m2

## ORÇAMENTO
ORÇAMENTO PRELIMINAR
Unidade Construtiva | Célula Construtiva | Etapa | Subetapa | Serviço | [6 empty] | ESCOLHA UMA OPÇÃO:
0 | 0 | 0 | 0 | 0 | CLIENTE | [5 empty] | FORRO VINILICO
[5 empty] | OBRA | [5 empty] | REBOCO
[5 empty] | DATA | [5 empty] | BRISE TOTAL
VERSÃO
ESQUADRIAS MAIORES
* IMPORTANTE: Os custos unitários apresentados nessa página possuem majoração ao custo real buscando contemplar aproximações de quantidades, perdas e outras situações previstas através de índices e indexadores no orçamento
[5 empty] | Nivel | Código | Descrição | Un. | Quantidade | Preço unitário | Preço total | % | R$/m² | Observação
[5 empty] | UNIDADE CONSTRUTIVA |  | DESPESAS INDIRETAS
[5 empty] | CÉLULA CONSTRUTIVA |  | GERENCIAMENTO TÉCNICO
[5 empty] | ETAPA |  | SEGURANÇA, MEIO AMBIENTE, SAÚDE
[5 empty] | Subetapa |  | Estudos
[5 empty] | Subetapa |  | Projetos
[5 empty] | Serviço |  | Projeto Arquitetônico | vb | 1 | 412743.05
[5 empty] | Serviço |  | Projeto Estrutural | vb | 1 | 343952.54
[5 empty] | Serviço |  | Projeto Elétrico | vb | 1 | 206371.52
[5 empty] | Serviço |  | Projeto Hidrossanitário | vb | 1 | 206371.52
[5 empty] | Serviço |  | Projeto Preventivo | vb | 1 | 110064.81
[5 empty] | Serviço |  | Projeto Climatização | vb | 1 | 55032.41
[5 empty] | Serviço |  | Projeto Paisagismo | vb | 1 | 31690.77
[5 empty] | Serviço |  | Projeto Interiores | vb | 1 | 79226.93
[5 empty] | Serviço |  | Projeto Fundações | vb | 1 | 41274.3
[5 empty] | Serviço |  | Outros projetos | vb | 1 | 79226.93
[5 empty] | Subetapa |  | Consultorias
[5 empty] | Subetapa |  | Ensaios e Laudos
[5 empty] | Serviço |  | Concreto (CP) | vb | 1 | 412743.05
[5 empty] | Serviço |  | Solo/Fundações | vb | 1 | 247645.83
[5 empty] | Serviço |  | Estanqueidade | vb | 1 | 12676.31
[5 empty] | Serviço |  | Outros ensaios | vb | 1 | 12676.31
[5 empty] | ETAPA |  | TAXAS E DOCUMENTOS
[5 empty] | Subetapa |  | Seguros |  |  |  | 27131.4046
[5 empty] | Subetapa |  | Licenciamentos, Taxas, Impostos
[5 empty] | Serviço |  | Alvará | vb | 1 | 110064.81
[5 empty] | Serviço |  | ARTs/RRTs | vb | 1 | 55032.41
[5 empty] | Serviço |  | Bombeiros | vb | 1 | 63381.54
[5 empty] | Serviço |  | Habite-se | vb | 1 | 47536.16
[5 empty] | Serviço |  | Registro Incorporação | vb | 1 | 31690.77
[5 empty] | Serviço |  | Outras taxas | vb | 1 | 31690.77
[5 empty] | Subetapa |  | Documentos |  |  |  | 74020.3728
[5 empty] | CÉLULA CONSTRUTIVA |  | GERENCIAMENTO ADMINISTRATIVO
[5 empty] | ETAPA |  | SEGURANÇA, MEIO AMBIENTE, SAÚDE
[5 empty] | Subetapa |  | Segurança do trabalho
[5 empty] | Serviço |  | Serviço de segurança do trabalho terceirizados | mês |  | 2500
[5 empty] | Subetapa |  | Equipamentos de proteção
[5 empty] | Serviço |  | Bandeja de protecao primaria - 1 montagem | m | 290 | 569.3
[5 empty] | Serviço |  | Bandeja de protecao secundaria - 1 montagem | m |  | 210.06
[5 empty] | Serviço |  | Guarda corpo em laje pós - desforma | m |  | 17.89 |  |  |  | Valor repassado pelo cliente - segurança - Guarda corpo em periferias (risco de queda)
[5 empty] | Serviço |  | Guarda corpo em periferias (risco de queda) | m |  | 15.38 |  |  |  | Valor repassado pelo cliente - segurança - Guarda corpo em periferias (risco de queda)
[5 empty] | Serviço |  | Fechamento removivel de vaos de porta de elevador em madeira | m² |  | 47.3
[5 empty] | Serviço |  | Varal de seguranca com cabo de aco com cabo de aço instalado junto ao piso | m |  | 244
[5 empty] | Serviço |  | Tela fachadeira - Tela mosqueteira reforçada com impressão digital | m² | 5310.12 | 31.09
[5 empty] | Serviço |  | Equipamento de proteção individual | vb | 1 | 192613.42
[5 empty] | Serviço |  | Placas de Sinalização de Obra | vb | 1 | 3615.5038
[5 empty] | Subetapa |  | Meio ambiente |  |  |  | 42591.5494
[5 empty] | ETAPA |  | ADMINISTRAÇÃO E CANTEIRO DE OBRA
[5 empty] | Subetapa |  | Equipe de Gestão e Apoio
[5 empty] | Serviço |  | Engenheiro Civil | mês | 48 | 12038.34
[5 empty] | Serviço |  | Mestre Geral | mês | 48 | 8025.56
[5 empty] | Serviço |  | Estagiário de Engenharia | mês |  | 2200
[5 empty] | Serviço |  | Operador de Guincho | mês |  | 3500
[5 empty] | Serviço |  | Equipe de apoio | mês |  | 6918.4 |  |  |  | 2 seventes (84% de encargos)
[5 empty] | Subetapa |  | Operação Inicial do Canteiro
[5 empty] | Serviço |  | Limpeza mecanizada de camada vegetal | m² |  | 12.5
[5 empty] | Subetapa |  | Instalações provisórias
[5 empty] | Serviço |  | Locação de banheiro químico | mes | 7 | 2850
[5 empty] | Serviço |  | Instalações de canteiro | vb | 1 | 385226.85
[5 empty] | Serviço |  | Locação de Conteiner | mês | 48 | 6019.17
[5 empty] | Serviço |  | Instalações Provisórias: Redes de Água Fria, Esgoto e Drenagem | vb | 1 | 15778.006
[5 empty] | Serviço |  | Instalações Provisórias: Redes Elétrica, Comunicação e Dados | vb | 1 | 13809.6556
[5 empty] | Serviço |  | Mobiliário de apoio a obra | vb | 1 | 15200
[5 empty] | Serviço |  | Equipamentos escritório - aquisição | vb | 1 | 9000
[5 empty] | Serviço |  | Tapume com telha metálica | m2 |  | 119.41
[5 empty] | Subetapa |  | Despesas de Consumo e Manutenção |  |  |  | 269939.9238
[5 empty] | ETAPA |  | EQUIPAMENTOS
[5 empty] | Subetapa |  | Equipamentos de carga e transporte
[5 empty] | Serviço |  | Ferramentas - aquisição/manutenção | vb | 1 | 73600
[5 empty] | Serviço |  | Locação de elevador cremalheira | mês | 30 | 11006.48
[5 empty] | Serviço |  | Montagem e desmontagem de elevador cremalheira | vb | 1 | 17600
[5 empty] | Serviço |  | Mobilização e desmobilização de elevador cremalheira | vb | 1 | 13000
[5 empty] | Serviço |  | Locação de Mini-grua | mês | 15 | 3950
[5 empty] | Serviço |  | Montagem e Desmontagem de Mini-grua | vb | 1 | 7000
[5 empty] | Serviço |  | Mobilização e desmobilização de Mini-grua | vb | 1 | 9756
[5 empty] | Subetapa |  | Balancins e Andaimes
[5 empty] | Serviço |  | Locação de balancim motorizado | mês | 9 | 3600
[5 empty] | Serviço |  | Montagem e desmontagem de balancim | uni | 148 | 450
[5 empty] | Serviço |  | Locação de Andaime | mês | 6 | 1500
[5 empty] | UNIDADE CONSTRUTIVA |  | GERENCIAMENTO EXECUTIVO
[5 empty] | CÉLULA CONSTRUTIVA |  | MOVIMENTAÇÃO DE TERRA
[5 empty] | ETAPA |  | MOVIMENTAÇÃO DE TERRA
[5 empty] | Subetapa |  | Movimentação de Terra
[5 empty] | Serviço |  | Escavação | m³ | 2655.06 | 56.07 |  |  |  | Volume determinado pela area e altura dos subsolos
[5 empty] | Serviço |  | Movimentação de bota-fora | m³ | 1327.53 | 46.73
[5 empty] | Serviço |  | Escavação mecanizada para blocos e baldrames | m3 | 444.9838 |  | 17797.5705
[5 empty] | Serviço |  | Reaterro para blocos e baldrames | m³ | 796.52 | 46.73
[5 empty] | Serviço |  | Movimentação de terra (30% de empolamento) | m3 | 444.9838 |  | 22246.9631
[5 empty] | Serviço |  | Movimentação de terra estacas (30% de empolamento) | m | 1800 | 867.32
[5 empty] | Serviço |  | Lastro de concreto magro e= 10cm - Blocos | m3 | 1190.592 |  | 48457.0944
[5 empty] | CÉLULA CONSTRUTIVA |  | INFRAESTRUTURA
[5 empty] | ETAPA |  | FUNDAÇÃO PROFUNDA
[5 empty] | Subetapa |  | Perfuração
[5 empty] | Serviço |  | Estaca Hélice Continua Diâmetro 50 | m | 3780 |  | 374220 |  |  | Profundidade de SPT
[5 empty] | Serviço |  | Estaca Hélice Continua Diâmetro 60 | m | 2520 |  | 291060 |  |  | Profundidade de SPT
[5 empty] | Serviço |  | Armadura | kg | 232184.82 | 14.38 |  |  |  | Consideração de 10% de perda
[5 empty] | Serviço |  | Concreto 40MPa | m³ | 2920.56 | 556.05 |  |  |  | Consideração de R$ 535,00/m³ com 30% de perda e R$ 45,00/m³ de bombeamento
[5 empty] | Serviço |  | Mobilização | vb | 1 |  | 13750 |  |  | Previsão de mobilização de maquinários
[5 empty] | Subetapa |  | Mão de obra de apoio e arrasamento das estacas
[5 empty] | Serviço |  | Mão de obra de apoio e arrasamento das estacas | un | 224 | 315 | 67200
[5 empty] | ETAPA |  | FUNDAÇÃO RASA
[5 empty] | Subetapa |  | Fabricação, montagem e desmontagem de forma para blocos e baldrames | m² | 29205.64 | 15.45
[5 empty] | Serviço |  | Fabricação, montagem e desmontagem de forma para blocos e baldrames em madeira serrada (2 utilizações) | m2 | 1131.0624 |  | 84603.4675 |  |  | Forma de compensado resinado com 2 reutilizações
[5 empty] | Serviço |  | Armação | kg | 342.2952 |  | 229699.6961 |  |  | Consideração de R$ 535,00/m³ com 5% de perda e R$ 45,00/m³ de bombeamento
[5 empty] | Serviço |  | Concreto 40MPa | m³ | 30806.568 |  | 258220.653 |  |  | Consideração de 10% de perda
[5 empty] | Serviço |  | Laje de subpressão | m³ | 1488.24 |  | 282303.8453
[5 empty] | Subetapa |  | Mão de obra infraestrutura
[5 empty] | Serviço |  | Mão de obra infraestrutura | m³ | 1488.24 |  | 589343.04 |  |  | Valor estimado por área de projeção do embasamento x 1,5
[5 empty] | CÉLULA CONSTRUTIVA |  | CONTENÇÃO
[5 empty] | ETAPA |  | CONTENÇÃO
[5 empty] | Subetapa |  | Parede Diafragma
[5 empty] | Serviço |  | Execução de mureta guia | m | 157.96 |  | 123366.76
[5 empty] | Serviço |  | Serviço especializado parede diafragma | m² | 1421.64 |  | 383842.8
[5 empty] | Serviço |  | Mobilização para parede diagragma | vb | 1 |  | 18000
[5 empty] | Serviço |  | Armação | kg | 47767.104 |  | 363985.3325
[5 empty] | Serviço |  | Concreto (40 Mpa) COM CRISTALIZANTE | m³ | 426.492 |  | 328534.8718
[5 empty] | Serviço |  | Tratamento em juntas de concretagem com fita hidroexpansiva | m² | 13275.29 | 271.85
[5 empty] | CÉLULA CONSTRUTIVA |  | SUPRAESTRUTURA
[5 empty] | ETAPA |  | SUPRAESTRUTURA
[5 empty] | Subetapa |  | Formas
[5 empty] | Serviço |  | Fabricação forma | m² | 5056.8385 |  | 611877.4538 |  |  | Forma com compensado plastificado - 8 reutilizações
[5 empty] | Serviço |  | Montagem de forma | m² | 32869.45 |  | 90390.9875
[5 empty] | Subetapa |  | Armadura
[5 empty] | Serviço |  | Armadura Convencional para Estrutura | kg | 295825.05 |  | 2479605.5691 |  |  | Consideração de 10% de perda
[5 empty] | Subetapa |  | Concreto
[5 empty] | Serviço |  | Concreto 40MPa | m³ | 3286.945 |  | 2205728.4698 |  |  | Consideração de R$ 535,00/m³ com 5% de perda e R$ 45,00/m³ de bombeamento
[5 empty] | Subetapa |  | Complementares
[5 empty] | Serviço |  | Escoramento | un | 4444 |  | 97768 |  |  | Aquisição de escoras de madeira - 2 jogos
[5 empty] | Serviço |  | Locação de cubetas | mês | 15 |  | 422556.75 |  |  | Locação de cubetas - 2 jogos
[5 empty] | Serviço |  | Perfuração de vigas | vb | 1 |  | 60632
[5 empty] | Subetapa |  | Mão de Obra
[5 empty] | Serviço |  | Mão de obra supraestrutura | m² | 13147.78 |  | 3471013.92
[5 empty] | CÉLULA CONSTRUTIVA |  | PAREDES E PAINÉIS
[5 empty] | ETAPA |  | PAREDES E PAINÉIS
[5 empty] | Subetapa |  | Alvenaria de vedção
[5 empty] | Serviço |  | Alvenaria com blocos cerâmicos com argamassa usinada para assentamento | m² | 33188.23 | 48.22
[5 empty] | Serviço |  | Placa EPS 30mm | m² | 4791.64 |  | 139465.4738 |  |  | Divisória entre paredes duplas
[5 empty] | Serviço |  | Alvenaria refratárias | m² | 150.5 |  | 51320.5 |  |  | Churrasqueiras
[5 empty] | Subetapa |  | Serviços complementares
[5 empty] | Serviço |  | Verga/contraverga de concreto, moldada in loco | m² | 19140.3 |  | 136853.145
[5 empty] | Subetapa |  | Mão de obra
[5 empty] | Serviço |  | Mão de obra vedações | m² | 33188.23 | 20.66
[5 empty] | CÉLULA CONSTRUTIVA |  | IMPERMEABILIZAÇÃO E TRATAMENTOS | m² | 3982.59 | 217.9
[5 empty] | ETAPA |  | IMPERMEABILIZAÇÃO E TRATAMENTOS
[5 empty] | Subetapa |  | Regularização e Proteção Mecânica
[5 empty] | Serviço |  | Regularização de superfície para impermeabilização | m² | 6059.733 |  | 166642.6575 |  |  | Regulazização em áreas que recebem argamassa polimérica e manta asfáltica;
[5 empty] | Serviço |  | Proteção mecânica com argamassa de cimento e areia, traço 1:3, espessura 5 cm, com camada separadora de polietileno | m² | 2115.399 |  | 132635.5173 |  |  | Proteção mecânica de áreas que recebem manta asfáltica;
[5 empty] | Subetapa |  | Impermeabilização
[5 empty] | Serviço |  | Impermeabilização Poço do Elevador | m² | 37.806 |  | 1705.0506
[5 empty] | Serviço |  | Impermeabilização de baldrames com tinta asfáltica | m² | 1131.0624 |  | 65940.9379
[5 empty] | Serviço |  | Impermeabilização Ralos | vb | 1 |  | 14462.558
[5 empty] | Serviço |  | Impermeabilização com argamassa polimérica | m² | 3944.334 |  | 303713.718
[5 empty] | Serviço |  | Impermeabilização com manta asfáltica | m² | 2115.399 |  | 228040.0122 |  |  | Aplicação em áreas externas, terraço e piscina;
[5 empty] | Serviço |  | Impermeabilização com manta asfáltica floreiras | m² | 43.7364 |  | 4714.7839
[5 empty] | Serviço |  | Impermeabilização com manta líquida em peitoris | vb | 1 |  | 17355.0696
[5 empty] | CÉLULA CONSTRUTIVA |  | INSTALAÇÕES ELÉTRICAS, HIDRÁULICAS E GLP | m² | 13275.29 | 117.72
[5 empty] | ETAPA |  | SISTEMAS E INSTALAÇÕES HIDROSSANITÁRIAS E DRENAGEM | m² | 13275.29 | 130.8
[5 empty] | Subetapa |  | Sistemas e Instalações Hidrossanitárias e Drenagem
[5 empty] | Serviço |  | Instalações de Água Fria | vb | 1 |  | 361563.95
[5 empty] | Serviço |  | Instalações de Água Quente | vb | 1 |  | 289251.16
[5 empty] | Serviço |  | Instalações de Águas Pluviais | vb | 1 |  | 144625.58
[5 empty] | Serviço |  | Instalações Sanitárias | vb | 1 |  | 216938.37
[5 empty] | Serviço |  | Louças e Metais | vb | 1 |  | 723127.9
[5 empty] | Subetapa |  | Mão de Obra
[5 empty] | Serviço |  | Mão de ObraInstalações Hidráulicas | vb | 1 |  | 795440.69
[5 empty] | ETAPA |  | SISTEMAS E INSTALAÇÕES ELÉTRICAS
[5 empty] | Subetapa |  | Sistemas e Isntalações Elétricas
[5 empty] | Serviço |  | Entrada de Energia | vb | 1 |  | 79544.069
[5 empty] | Serviço |  | Eletrodutos e Eletrocalhas | vb | 1 |  | 144625.58
[5 empty] | Serviço |  | Cabos e Fiações | vb | 1 |  | 433876.74
[5 empty] | Serviço |  | Quadros e Disjuntores | vb | 1 |  | 260326.044
[5 empty] | Serviço |  | Acabamentos Elétricos | vb | 1 |  | 216938.37
[5 empty] | Serviço |  | Equipamentos e Iluminação | vb | 1 |  | 216938.37
[5 empty] | Subetapa |  | Mão de Obra
[5 empty] | Serviço |  | Mão de Obrapara instalações elétricas | vb | 1 |  | 867753.48
[5 empty] | ETAPA |  | INSTALAÇÕES PREVENTIVAS E GLP | m² | 13275.29 | 26.16
[5 empty] | Subetapa |  | Instalações Preventivas
[5 empty] | Serviço |  | Instalações Preventivas | vb | 1 |  | 289251.16
[5 empty] | Serviço |  | Instalações de GLP | vb | 1 |  | 216938.37
[5 empty] | Serviço |  | Instalações de Proteção e Aterramento - SPDA | vb | 1 |  | 115700.464
[5 empty] | CÉLULA CONSTRUTIVA |  | EQUIPAMENTOS E SISTEMAS ESPECIAIS
[5 empty] | ETAPA |  | CLIMATIZAÇÃO, EXAUSTÃO MECÂNICA E PRESSURIZAÇÃO
[5 empty] | Subetapa |  | Climatização, exaustã mecânica e pressurização
[5 empty] | Serviço |  | Infraestrutura para Instalação de Ar Condicionado | un | 291 |  | 384120 |  |  | Infraestrutura para ar-condicionado tipo split em residencial
[5 empty] | Serviço |  | Instalação de Ar Condicionado | un | 8 |  | 44000 |  |  | Instalação de ar-codicionado tipo split em áreas comuns
[5 empty] | Serviço |  | Ventokit | un | 217 |  | 214830 |  |  | Ventilação mecânica em banheiros enclausurados;
[5 empty] | Serviço |  | Churrasqueiras | un | 86 |  | 29488 |  |  | Exaustão de churrasqueiras - troca por exaustão comum com Sputnik
[5 empty] | ETAPA |  | COMUNICAÇÃO
[5 empty] | Subetapa |  | Comunicação
[5 empty] | Serviço |  | CFTV | vb | 1 |  | 31425.116 |  |  | Inlcuso 6 câmeras para proteção de acessos e perímetro
[5 empty] | Serviço |  | Interfone | vb | 1 |  | 72312.79
[5 empty] | Serviço |  | TV e internet | vb | 1 |  | 43387.674
[5 empty] | Serviço |  | Automação, telecomunicação e sistemas de segurança | m² | 13275.29 | 20.79
[5 empty] | ETAPA |  | EQUIPAMENTOS
[5 empty] | Subetapa |  | Equipamentos
[5 empty] | Serviço |  | Elevadores | un | 3 | 368047.74
[5 empty] | Serviço |  | Grupo de geradores | un | 1 | 276035.8 |  |  |  | 32KVa carenado
[5 empty] | Serviço |  | Bombas | vb | 1 |  | 13200
[5 empty] | Serviço |  | Infra de carro elétrico | un | 84 |  | 51744
[5 empty] | Serviço |  | Equipamento de piscina | un | 1 |  | 27500
[5 empty] | ETAPA |  | OUTROS SISTEMAS ESPECIAIS
[5 empty] | Subetapa |  | Outros sistemas
[5 empty] | Serviço |  | Outros sistemas | vb | 1 |  | 289251.16 |  |  | Expectativa de elementos a serem ainda previstos em projeto
[5 empty] | CÉLULA CONSTRUTIVA |  | REVESTIMENTOS INTERNOS EM PISO E PAREDE
[5 empty] | ETAPA |  | REVESTIMENTOS INTERNOS EM PISO E PAREDE
[5 empty] | Subetapa |  | Revestimento de piso
[5 empty] | Serviço |  | Piso polido | m² | 2485.44 | 55 |  |  |  | Acabamento em garagens
[5 empty] | Serviço |  | Piso alisado | m² | 500.984 |  | 13777.06 |  |  | Areas tecnicas especificadas em projeto
[5 empty] | Serviço |  | Piso ranhurado | m² | 11284 | 173.96 |  |  |  | Rampas
[5 empty] | Serviço |  | Contrapiso | m² | 13275.29 | 63.37 |  |  |  | Em toda edificação onde não há polimento de piso e cimentado
[5 empty] | Serviço |  | Manta acústica | m² | 7235.914 |  | 198987.635 |  |  | Nas áreas privativas;
[5 empty] | Subetapa |  | Revestimeto de parede
[5 empty] | Serviço |  | Chapisco | m² | 35425.93
[5 empty] | Serviço |  | Reboco | m² | 35425.93
[5 empty] | CÉLULA CONSTRUTIVA |  | REVESTIMENTOS E ACABAMENTOS INTERNOS EM TETO
[5 empty] | ETAPA |  | REVESTIMENTOS E ACABAMENTOS INTERNOS EM TETO
[5 empty] | Subetapa |  | Chapisco e reboco
[5 empty] | Serviço |  | Estucamento | m² | 3110.626 |  | 100939.8137 |  |  | Escadas e áreas tecnicas
[5 empty] | Subetapa |  | Forro de gesso | m² | 9292.7 | 112.12
[5 empty] | Serviço |  | Forro de gesso mineral - material e mão de obra | m² | 7600.92 |  | 501660.72
[5 empty] | Serviço |  | Negativo | m² | 9121.104 |  | 220730.7168
[5 empty] | Subetapa |  | Forros especiais
[5 empty] | Serviço |  |  | m² | 369.9 |  |  |  |  | Sacadas e terraços
[5 empty] | CÉLULA CONSTRUTIVA |  | ACABAMENTOS EM PISO E PAREDE
[5 empty] | ETAPA |  | ACABAMENTOS EM PISO E PAREDE
[5 empty] | Subetapa |  | Acabamentos de piso
[5 empty] | Serviço |  | Porcelanato 90x90 | m² | 4938.99 |  | 923591.13
[5 empty] | Serviço |  | Ceramica | m² | 27.2 |  | 3892.592 |  |  | Area tecnicas
[5 empty] | Serviço |  | Piscina - pastilha 14,5x14,5 | m² | 54.96 |  | 20555.04
[5 empty] | Serviço |  | Concreto calçada | m² | 134.11 |  | 11949.201 |  |  | Passeio padrão Florianópolis
[5 empty] | Serviço |  | Vinilico | m² | 2328.21 |  | 384154.65 |  |  | Area intimas privativas
[5 empty] | Serviço |  | Piso vinílico play e academia | m² | 126.98 | 165 |  |  |  | Playgoround e academia
[5 empty] | Serviço |  | Porcelanato que imita madeira | m² | 96.22 | 324.5 |  |  |  | Àrea de piscina
[5 empty] | Serviço |  | Madeira sauna | m² | 7.41 |  | 8030.3652
[5 empty] | Serviço |  | Rodapés | vb | 1 |  | 269003.5788 |  |  | Rodapé de 10cm
[5 empty] | Serviço |  | Soleiras e peitoris | vb | 1 |  | 216938.37
[5 empty] | Subetapa |  | Acabamentos de parede
[5 empty] | Serviço |  | Porcelanato parede | m² | 3691.46 |  | 487272.72 |  |  | Aplicação em paredes de banheiros
[5 empty] | CÉLULA CONSTRUTIVA |  | SISTEMAS DE PINTURA INTERNA | m² | 39825.87 | 30.19
[5 empty] | ETAPA |  | SISTEMAS DE PINTURA INTERNA
[5 empty] | Subetapa |  | Pintura interna
[5 empty] | Serviço |  | Pintura piso epoxi | m2 | 248.544 | 132 | 32807.808 |  |  | Aplicação em piso de garagens (demarcação de faixas)
[5 empty] | Serviço |  | Pintura acrílica antiderrapante | m2 | 500.984 |  | 35820.356 |  |  | Aplicação em piso de escadas e áreas tecnicas
[5 empty] | Serviço |  | Textura escadas | m2 | 9520.341 |  | 365993.8012 |  |  | Aplicação em regiões que recebm estucamento
[5 empty] | Serviço |  | Textura Teto | m2 | 3110.626 |  | 119582.884 |  |  | Aplicação em regiões que recebm estucamento
[5 empty] | Serviço |  | Pintura Interna Tetos | m2 | 7600.92 |  | 417209.4822 |  |  | Consideração de selador, massa PVA e tinta acrílica (3 demãos)
[5 empty] | Serviço |  | Pintura Interna | vb | 22214.129 |  | 1219318.8795 |  |  | Consideração de selador, massa PVA e tinta acrílica (3 demãos)
[5 empty] | CÉLULA CONSTRUTIVA |  | ESQUADRIAS, VIDROS E FERRAGENS
[5 empty] | ETAPA |  | ESQUADRIAS, VIDROS E FERRAGENS | m² | 1593.03 | 340.05
[5 empty] | Subetapa |  | Alumínio
[5 empty] | Serviço |  | Esquadria em alumínio - Fornecimento e Instalação* | m² | 1991.29 | 2176.35 |  |  |  | Padrão gold 32mm - esquadrias grandes
[5 empty] | Serviço |  | Pele de vidro | m2 | 254.69 |  | 266151.05 |  |  | Salas comerciais e lazer
[5 empty] | Serviço |  | Brise de fachada | m² | 5310.12 | 489.42 |  |  |  | Aluminio amadeirado
[5 empty] | Serviço |  | Portão de alumínio | un | 2 | 270859.06 |  |  |  | Acesso de veiculos
[5 empty] | Serviço |  | Guarda-corpo - vidro | m² | 454.5664 |  | 1050048.384
[5 empty] | Serviço |  | Gradil area tecnica | un | 497.4144 |  | 333765.0624
[5 empty] | Subetapa |  | Esquadrias de madeira
[5 empty] | Serviço |  | Corrimão madeira | m | 255.84 |  | 18292.56
[5 empty] | Serviço |  | Fechadura Biometrica | un | 84 |  | 138600 |  |  | Acesso de unidades
[5 empty] | Serviço |  | Esquadrias de Madeira | un | 476 |  | 1010548 |  |  | Porta semi-oca com revestimento pintado
[5 empty] | Subetapa |  | Esquadrias metálicas
[5 empty] | Serviço |  | Corrimão comercial | m | 28.912 |  | 20672.08
[5 empty] | Serviço |  | Serralheria | vb | 1 |  | 86775.348 |  |  | Verba prevista ára eventuais alçapões, bicicletários, etc.
[5 empty] | Serviço |  | Porta corta-fogo | un | 26 |  | 50050
[5 empty] | CÉLULA CONSTRUTIVA |  | REVESTIMENTOS E ACABAMENTOS EM FACHADA
[5 empty] | ETAPA |  | REVESTIMENTOS E ACABAMENTOS EM FACHADA
[5 empty] | Subetapa |  | Revestimento argamassado em fachada
[5 empty] | Serviço |  | Chapisco e reboco | m2 |  | 135.3 |  |  |  | paredes + floreiras
[5 empty] | Serviço |  | Concreto aparente | m2 | 808.44 |  | 104667.8375 |  |  | molduras (0,5m inclinado e 0,1m reto)
[5 empty] | Subetapa |  | Pintura / Textura
[5 empty] | Serviço |  | Pintura externa | m2 |  | 74.8
[5 empty] | Subetapa |  | Acabamentos especiais
[5 empty] | Serviço |  | Muros em pedra | m2 | 90.538 |  | 46152.832 |  |  | Acesso veículos
[5 empty] | CÉLULA CONSTRUTIVA |  | SERVIÇOS COMPLEMENTARES E FINAIS
[5 empty] | ETAPA |  | SERVIÇOS COMPLEMENTARES E FINAIS
[5 empty] | Subetapa |  | Móveis e decoração
[5 empty] | Serviço |  | Móveis e decoração | m² | 709.43 |  | 1365652.75
[5 empty] | Serviço |  | Comunicação visual | vb | 1 |  | 144625.58
[5 empty] | Serviço |  | Paisagismo | m² | 663.76 | 1570.48
[5 empty] | Serviço |  | Ligações definitivas | vb | 1 |  | 57850.232
[5 empty] | Serviço |  | Desmobilização | vb | 1 |  | 43387.674
[5 empty] | Serviço |  | Limpeza | vb | 1 |  | 289251.16
[5 empty] | CÉLULA CONSTRUTIVA |  | IMPREVISTOS E CONTINGÊNCIAS | vb | 1 | 823229.06
[5 empty] | ETAPA |  | IMPREVISTOS E CONTINGÊNCIAS
[5 empty] | Subetapa |  | Imprevistos e contingências
[5 empty] | Serviço |  | Imprevistos e contingências | vb | 1
TOTAL DA OBRA

## Planilha1
| Descrição | Quantidade | Custo
COMPRA CUBETAS
LOCAÇÃO DE CUBETAS | FORRO MADEIRA | 369.9 | 636.9
| FORRO PVC IMITA MADEIRA | 369.9 | 81.576
| FORRO VINILICO | 369.9 | 253
| DECK MADEIRA | 96.22 | 888.8
| PORCELANATO QUE IMITA MADEIRA | 96.22 | 324.5
| PISO EMBORRACHADO | 126.98 | 385
| PISO VINILICO | 126.98 | 165
| PISO POLIDO + EPOXI | 2485.44 | 55
| PISO LAPIDADO | 2485.44 | 172.7
| PINTURA EPOXI | 2485.44 | 132
| ESQUADRIAS MAIORES | 2110.7751 | 1375
| ESQUADRIAS MENORES | 1649.9751 | 1265
| FACHADA ESQ MAIORES | 2854.67
| FACHADA ESQ MENORES | 3315.47
CHAPISCO
REBOCO
GESSO SARRAFEADO
| BRISE TOTAL | 345.254 | 2310
| BRISE FACHADA NORTE |  | 2310