## OBRA
ORÇAMENTO PARAMÉTRICO
Obra | NOW Residence
Cliente | Cambert Engenharia
Data | 2026-03-26
Versão | R00
| Descrição | Unidade | Quantidade
| ÁREA DO TERRENO | M2 | 1210.5
| ÁREA CONSTRUÍDA | M2 | 13275.29
| NÚMERO DE APARTAMENTOS | UN | 144
| MESES DE OBRA | MÊS | 48
| NÚMERO DE PAVIMENTOS | UN | 24
| ETAPA | VALOR ORÇADO | % | VALOR / m²
| GERENCIAMENTO TÉCNICO E ADMINISTRATIVO | 0.0071869 | 12.96% | 5.4138e-07
| MOVIMENTAÇÃO DE TERRA | 0.0029383 | 5.298% | 2.2133e-07
| INFRAESTRUTURA + CONTENÇÃO | 0.055462 | 100% | 4.1778e-06
| SUPRAESTRUTURA | 0.040403 | 72.85% | 3.0434e-06
| ALVENARIA | 0.01277 | 23.03% | 9.6195e-07
| INSTALAÇÕES ELÉTRICAS, HIDRÁULICAS, GLP E PREVENTIVAS | 0.0052276 | 9.426% | 3.9378e-07
| EQUIPAMENTOS E SISTEMAS ESPECIAIS | 0.017631 | 31.79% | 1.3281e-06
| IMPERMEABILIZAÇÃO | 0.034851 | 62.84% | 2.6252e-06
| REVESTIMENTOS E ACABAMENTOS INTERNOS EM PAREDE | 0.014506 | 26.16% | 1.0927e-06
| REVESTIMENTOS E ACABAMENTOS INTERNOS EM TETO | 0.00023995 | 0.4326% | 1.8075e-08
| REVESTIMENTOS E ACABAMENTOS INTERNOS EM PISO | 0.043992 | 79.32% | 3.3138e-06
| PINTURA INTERNA | 0.00079521 | 1.434% | 5.9901e-08
| ESQUADRIAS, VIDROS E FERRAGENS | 0.0017425 | 3.142% | 1.3126e-07
| COBERTURA |  | 0% | 0
| REVESTIMENTOS E ACABAMENTOS DE FACHADA | 0.0011617 | 2.095% | 8.7507e-08
| SERVIÇOS COMPLEMENTARES | 0 | 0% | 0
| IMPREVISTOS E CONTINGENCIAS | 0 | 0% | 0
| TOTAL | 0.23891 | 430.8% | 1.7996e-05
| CUB/SC | 2907.85 | 2025-02-01 | 6.1889e-09

## EPC's
Obra | NOW Residence
Empresa | Cambert Engenharia
Revisão | R00
LEVANTAMENTO QUANTITATIVO
Equipamentos de proteção coletiva
Bandejas de proteção
| Descrição | Unidade | Quantidade
| Perímetro de projeção embasamneto | m | 157.96
| Perímetro de projeção torre | m | 132.16
| Bandeja de proteção primária | m | 290.12
| Bandeja de proteção secundária | m | 132.16
Guarda - corpo de desforma
| Descrição | Unidade | Quantidade
| Perímetro de projeção da torre | m | 132.16
| Repetições de pavimentos** | un | 4
| Proteção de periferia pós desforma torre | m | 528.64
Tela fachadeira
| Descrição | Unidade | Quantidade
| Perimetro da torre | m | 132.16
| Altura da torre | m | 44.78
| Tela fachadeira | m2 | 5918.1248
Fechamento removível de vãos em madeira
| Descrição | Unidade | Quantidade
| Área das portas de elevadores | m2 | 2.16
| Quantidade de elevadores | un | 2
| Quantidade de portas de elevadores | un | 26
| Fechamento removível de vãos em madeira | m2 | 56.16
Guarda - corpo de vãos
| Descrição | Unidade | Quantidade
| Perímetro de vãos | m | 632.2144
| Guarda - corpo de vãos | m | 632.2144
Tapume
| Descrição | Unidade | Quantidade
| Perímetro de encontro com pavimentação | m | 31
| Altura do tapume | m | 2.4
| Cobertura para proteção de pedestres | m2 | 74.4

## ORÇAMENTO
ORÇAMENTO PRELIMINAR
Unidade Construtiva | Célula Construtiva | Etapa | Subetapa | Serviço | [6 empty] | ESCOLHA UMA OPÇÃO:
0 | 0 | 0 | 0 | 0 | CLIENTE |  | Cambert Engenharia |  |  |  | FORRO VINILICO
0 | 0 | 0 | 0 | 0 | OBRA |  | NOW Residence |  |  |  | REBOCO
0 | 0 | 0 | 0 | 0 | DATA |  | 2026-03-26 |  |  |  | BRISE TOTAL
[6 empty] | VERSÃO | R00
ESQUADRIAS MAIORES
| 0 | 0 | 0 | 0 |  | * IMPORTANTE: Os custos unitários apresentados nessa página possuem majoração ao custo real buscando contemplar aproximações de quantidades, perdas e outras situações previstas através de índices e indexadores no orçamento
0 | 0 | 0 | 0 | 0 | Nivel | Código | Descrição | Un. | Quantidade | Preço unitário | Preço total | % | R$/m² | Observação
0 | 0 | 0 | 0 | 0
1 | 0 | 0 | 0 | 0 | UNIDADE CONSTRUTIVA | UC 01 | DESPESAS INDIRETAS |  |  |  | 4611806.8073 | 9.261% | 347.3978
1 | 1 | 0 | 0 | 0 | CÉLULA CONSTRUTIVA | 01 | GERENCIAMENTO TÉCNICO |  |  |  | 1796608.0774 | 3.608% | 135.3348
1 | 1 | 1 | 0 | 0 | ETAPA | 01.001 | SEGURANÇA, MEIO AMBIENTE, SAÚDE |  |  |  | 1378548.59 | 2.768% | 103.8432
1 | 1 | 1 | 1 | 0 | Subetapa | 01.001.001 | Estudos |  |  |  |  | 0% | 0
1 | 1 | 1 | 2 | 0 | Subetapa | 01.001.002 | Projetos |  |  |  | 1251785.5 | 2.514% | 94.2944
1 | 1 | 1 | 2 | 1 | Serviço | 01.001.002.001 | Projeto Arquitetônico | vb | 1 | 316907.72 | 316907.72 | 0.6364% | 23.872
1 | 1 | 1 | 2 | 2 | Serviço | 01.001.002.002 | Projeto Estrutural | vb | 1 | 237680.79 | 237680.79 | 0.4773% | 17.904
1 | 1 | 1 | 2 | 3 | Serviço | 01.001.002.003 | Projeto Elétrico | vb | 1 | 126763.09 | 126763.09 | 0.2546% | 9.5488
1 | 1 | 1 | 2 | 4 | Serviço | 01.001.002.004 | Projeto Hidrossanitário | vb | 1 | 126763.09 | 126763.09 | 0.2546% | 9.5488
1 | 1 | 1 | 2 | 5 | Serviço | 01.001.002.005 | Projeto Preventivo | vb | 1 | 126763.09 | 126763.09 | 0.2546% | 9.5488
1 | 1 | 1 | 2 | 6 | Serviço | 01.001.002.006 | Projeto Climatização | vb | 1 | 79226.93 | 79226.93 | 0.1591% | 5.968
1 | 1 | 1 | 2 | 7 | Serviço | 01.001.002.007 | Projeto Paisagismo | vb | 1 | 31690.77 | 31690.77 | 0.06364% | 2.3872
1 | 1 | 1 | 2 | 8 | Serviço | 01.001.002.008 | Projeto Interiores | vb | 1 | 79226.93 | 79226.93 | 0.1591% | 5.968
1 | 1 | 1 | 2 | 9 | Serviço | 01.001.002.009 | Projeto Fundações | vb | 1 | 47536.16 | 47536.16 | 0.09546% | 3.5808
1 | 1 | 1 | 2 | 10 | Serviço | 01.001.002.010 | Outros projetos | vb | 1 | 79226.93 | 79226.93 | 0.1591% | 5.968
1 | 1 | 1 | 3 | 0 | Subetapa | 01.001.003 | Consultorias |  |  |  |  | 0% | 0
1 | 1 | 1 | 4 | 0 | Subetapa | 01.001.004 | Ensaios e Laudos |  |  |  | 126763.09 | 0.2546% | 9.5488
1 | 1 | 1 | 4 | 1 | Serviço | 01.001.004.001 | Concreto (CP) | vb | 1 | 76057.85 | 76057.85 | 0.1527% | 5.7293
1 | 1 | 1 | 4 | 2 | Serviço | 01.001.004.002 | Solo/Fundações | vb | 1 | 25352.62 | 25352.62 | 0.05091% | 1.9098
1 | 1 | 1 | 4 | 3 | Serviço | 01.001.004.003 | Estanqueidade | vb | 1 | 12676.31 | 12676.31 | 0.02546% | 0.95488
1 | 1 | 1 | 4 | 4 | Serviço | 01.001.004.004 | Outros ensaios | vb | 1 | 12676.31 | 12676.31 | 0.02546% | 0.95488
1 | 1 | 2 | 0 | 4 | ETAPA | 01.002 | TAXAS E DOCUMENTOS |  |  |  | 418059.4874 | 0.8395% | 31.4916
1 | 1 | 2 | 1 | 0 | Subetapa | 01.002.001 | Seguros |  |  |  | 27131.4046 | 0.05448% | 2.0438
1 | 1 | 2 | 2 | 0 | Subetapa | 01.002.002 | Licenciamentos, Taxas, Impostos |  |  |  | 316907.71 | 0.6364% | 23.872
1 | 1 | 2 | 2 | 1 | Serviço | 01.002.002.001 | Alvará | vb | 1 | 79226.93 | 79226.93 | 0.1591% | 5.968
1 | 1 | 2 | 2 | 2 | Serviço | 01.002.002.002 | ARTs/RRTs | vb | 1 | 63381.54 | 63381.54 | 0.1273% | 4.7744
1 | 1 | 2 | 2 | 3 | Serviço | 01.002.002.003 | Bombeiros | vb | 1 | 63381.54 | 63381.54 | 0.1273% | 4.7744
1 | 1 | 2 | 2 | 4 | Serviço | 01.002.002.004 | Habite-se | vb | 1 | 47536.16 | 47536.16 | 0.09546% | 3.5808
1 | 1 | 2 | 2 | 5 | Serviço | 01.002.002.005 | Registro Incorporação | vb | 1 | 31690.77 | 31690.77 | 0.06364% | 2.3872
1 | 1 | 2 | 2 | 6 | Serviço | 01.002.002.006 | Outras taxas | vb | 1 | 31690.77 | 31690.77 | 0.06364% | 2.3872
1 | 1 | 2 | 3 | 0 | Subetapa | 01.002.003 | Documentos |  |  |  | 74020.3728 | 0.1486% | 5.5758
1 | 2 | 0 | 3 | 0 | CÉLULA CONSTRUTIVA | 02 | GERENCIAMENTO ADMINISTRATIVO |  |  |  | 2815198.7299 | 5.653% | 212.0631
1 | 2 | 1 | 0 | 0 | ETAPA | 02.001 | SEGURANÇA, MEIO AMBIENTE, SAÚDE |  |  |  | 520489.0183 | 1.045% | 39.2074
1 | 2 | 1 | 1 | 0 | Subetapa | 02.001.001 | Segurança do trabalho |  |  |  | 120000 | 0.241% | 9.0394
1 | 2 | 1 | 1 | 1 | Serviço | 02.001.001.001 | Serviço de segurança do trabalho terceirizados | mês | 48 | 2500 | 120000 | 0.241% | 9.0394
1 | 2 | 1 | 2 | 0 | Subetapa | 02.001.002 | Equipamentos de proteção |  |  |  | 357897.4689 | 0.7187% | 26.9597
1 | 2 | 1 | 2 | 1 | Serviço | 02.001.002.001 | Bandeja de protecao primaria - 1 montagem | m | 290.12 | 294.33 | 85391.0196 | 0.1715% | 6.4323
1 | 2 | 1 | 2 | 2 | Serviço | 02.001.002.002 | Bandeja de protecao secundaria - 1 montagem | m | 132.16 | 210.06 | 27761.5296 | 0.05575% | 2.0912
1 | 2 | 1 | 2 | 3 | Serviço | 02.001.002.003 | Guarda corpo em laje pós - desforma | m | 528.64 | 17.89 | 9457.3696 | 0.01899% | 0.7124 | Valor repassado pelo cliente - segurança - Guarda corpo em periferias (risco de queda)
1 | 2 | 1 | 2 | 4 | Serviço | 02.001.002.004 | Guarda corpo em periferias (risco de queda) | m | 632.2144 | 15.38 | 9723.4575 | 0.01953% | 0.73245 | Valor repassado pelo cliente - segurança - Guarda corpo em periferias (risco de queda)
1 | 2 | 1 | 2 | 5 | Serviço | 02.001.002.005 | Fechamento removivel de vaos de porta de elevador em madeira | m² | 56.16 | 47.3 | 2656.368 | 0.005334% | 0.2001
1 | 2 | 1 | 2 | 6 | Serviço | 02.001.002.006 | Varal de seguranca com cabo de aco com cabo de aço instalado junto ao piso | m | 528.64 | 244 | 128988.16 | 0.259% | 9.7164
1 | 2 | 1 | 2 | 7 | Serviço | 02.001.002.007 | Tela fachadeira - Tela mosqueteira reforçada com impressão digital | m² | 5918.1248 | 8.5 | 50304.0608 | 0.101% | 3.7893
1 | 2 | 1 | 2 | 8 | Serviço | 02.001.002.008 | Equipamento de proteção individual | vb | 1 | 40000 | 40000 | 0.08032% | 3.0131
1 | 2 | 1 | 2 | 9 | Serviço | 02.001.002.009 | Placas de Sinalização de Obra | vb | 1 | 3615.5038 | 3615.5038 | 0.00726% | 0.27235
1 | 2 | 1 | 3 | 0 | Subetapa | 02.001.003 | Meio ambiente |  |  |  | 42591.5494 | 0.08553% | 3.2083
1 | 2 | 2 | 0 | 0 | ETAPA | 02.002 | ADMINISTRAÇÃO E CANTEIRO DE OBRA |  |  |  | 1802503.7116 | 3.62% | 135.7789
1 | 2 | 2 | 1 | 0 | Subetapa | 02.002.001 | Equipe de Gestão e Apoio |  |  |  | 1289183.2 | 2.589% | 97.1115
1 | 2 | 2 | 1 | 1 | Serviço | 02.002.001.001 | Engenheiro Civil | mês | 48 | 8500 | 408000 | 0.8193% | 30.7338
1 | 2 | 2 | 1 | 2 | Serviço | 02.002.001.002 | Mestre Geral | mês | 48 | 8000 | 384000 | 0.7711% | 28.9259
1 | 2 | 2 | 1 | 3 | Serviço | 02.002.001.003 | Estagiário de Engenharia | mês | 48 | 2200 | 105600 | 0.2121% | 7.9546
1 | 2 | 2 | 1 | 4 | Serviço | 02.002.001.004 | Operador de Guincho | mês | 17 | 3500 | 59500 | 0.1195% | 4.482
1 | 2 | 2 | 1 | 5 | Serviço | 02.002.001.005 | Equipe de apoio | mês | 48 | 6918.4 | 332083.2 | 0.6669% | 25.0151 | 2 seventes (84% de encargos)
1 | 2 | 2 | 2 | 0 | Subetapa | 02.002.002 | Operação Inicial do Canteiro |  |  |  | 15131.25 | 0.03038% | 1.1398
1 | 2 | 2 | 2 | 1 | Serviço | 02.002.002.001 | Limpeza mecanizada de camada vegetal | m² | 1210.5 | 12.5 | 15131.25 | 0.03038% | 1.1398
1 | 2 | 2 | 3 | 0 | Subetapa | 02.002.003 | Instalações provisórias |  |  |  | 228249.3378 | 0.4583% | 17.1935
1 | 2 | 2 | 3 | 1 | Serviço | 02.002.003.001 | Locação de banheiro químico | mes | 7 | 2850 | 19950 | 0.04006% | 1.5028
1 | 2 | 2 | 3 | 2 | Serviço | 02.002.003.002 | Instalações de canteiro | vb | 1 | 73627.5722 | 73627.5722 | 0.1479% | 5.5462
1 | 2 | 2 | 3 | 3 | Serviço | 02.002.003.003 | Locação de Conteiner | mes | 48 | 1500 | 72000 | 0.1446% | 5.4236
1 | 2 | 2 | 3 | 4 | Serviço | 02.002.003.004 | Instalações Provisórias: Redes de Água Fria, Esgoto e Drenagem | vb | 1 | 15778.006 | 15778.006 | 0.03168% | 1.1885
1 | 2 | 2 | 3 | 5 | Serviço | 02.002.003.005 | Instalações Provisórias: Redes Elétrica, Comunicação e Dados | vb | 1 | 13809.6556 | 13809.6556 | 0.02773% | 1.0403
1 | 2 | 2 | 3 | 6 | Serviço | 02.002.003.006 | Mobiliário de apoio a obra | vb | 1 | 15200 | 15200 | 0.03052% | 1.145
1 | 2 | 2 | 3 | 7 | Serviço | 02.002.003.007 | Equipamentos escritório - aquisição | vb | 1 | 9000 | 9000 | 0.01807% | 0.67795
1 | 2 | 2 | 3 | 8 | Serviço | 02.002.003.008 | Tapume com telha metálica | m2 | 74.4 | 119.41 | 8884.104 | 0.01784% | 0.66922
1 | 2 | 2 | 4 | 0 | Subetapa | 02.002.004 | Despesas de Consumo e Manutenção |  |  |  | 269939.9238 | 0.5421% | 20.334
1 | 2 | 3 | 0 | 0 | ETAPA | 02.003 | EQUIPAMENTOS |  |  |  | 492206 | 0.9884% | 37.0769
1 | 2 | 3 | 1 | 0 | Subetapa | 02.003.001 | Equipamentos de carga e transporte |  |  |  | 384206 | 0.7715% | 28.9414
1 | 2 | 3 | 1 | 1 | Serviço | 02.003.001.001 | Ferramentas - aquisição/manutenção | vb | 1 | 73600 | 73600 | 0.1478% | 5.5441
1 | 2 | 3 | 1 | 2 | Serviço | 02.003.001.002 | Locação de elevador cremalheira | mês | 17 | 12000 | 204000 | 0.4097% | 15.3669
1 | 2 | 3 | 1 | 3 | Serviço | 02.003.001.003 | Montagem e desmontagem de elevador cremalheira | vb | 1 | 17600 | 17600 | 0.03534% | 1.3258
1 | 2 | 3 | 1 | 4 | Serviço | 02.003.001.004 | Mobilização e desmobilização de elevador cremalheira | vb | 1 | 13000 | 13000 | 0.02611% | 0.97926
1 | 2 | 3 | 1 | 5 | Serviço | 02.003.001.005 | Locação de Mini-grua | mês | 15 | 3950 | 59250 | 0.119% | 4.4632
1 | 2 | 3 | 1 | 6 | Serviço | 02.003.001.006 | Montagem e Desmontagem de Mini-grua | vb | 1 | 7000 | 7000 | 0.01406% | 0.5273
1 | 2 | 3 | 1 | 7 | Serviço | 02.003.001.007 | Mobilização e desmobilização de Mini-grua | vb | 1 | 9756 | 9756 | 0.01959% | 0.7349
1 | 2 | 3 | 2 | 0 | Subetapa | 02.003.002 | Balancins e Andaimes |  |  |  | 108000 | 0.2169% | 8.1354
1 | 2 | 3 | 2 | 1 | Serviço | 02.003.002.001 | Locação de balancim motorizado | mês | 9 | 3600 | 32400 | 0.06506% | 2.4406
1 | 2 | 3 | 2 | 2 | Serviço | 02.003.002.002 | Montagem e desmontagem de balancim | uni | 148 | 450 | 66600 | 0.1337% | 5.0168
1 | 2 | 3 | 2 | 3 | Serviço | 02.003.002.003 | Locação de Andaime | mês | 6 | 1500 | 9000 | 0.01807% | 0.67795
2 | 0 | 3 | 2 | 3 | UNIDADE CONSTRUTIVA | UC 02 | GERENCIAMENTO EXECUTIVO |  |  |  | 45186659.4579 | 90.74% | 3403.8171
2 | 1 | 0 | 2 | 3 | CÉLULA CONSTRUTIVA | 01 | MOVIMENTAÇÃO DE TERRA |  |  |  | 805728.9349 | 1.618% | 60.6939 | 502487.3848 | 303241.55 | 22.8426
2 | 1 | 1 | 0 | 3 | ETAPA | 01.001 | MOVIMENTAÇÃO DE TERRA |  |  |  | 805728.9349 | 1.618% | 60.6939
2 | 1 | 1 | 1 | 0 | Subetapa | 01.001.001 | Movimentação de Terra |  |  |  | 805728.9349 | 1.618% | 60.6939
2 | 1 | 1 | 1 | 1 | Serviço | 01.001.001.001 | Escavação | m3 | 8929.44 | 2.926 | 26127.5414 | 0.05247% | 1.9681 | Volume determinado pela area e altura dos subsolos
2 | 1 | 1 | 1 | 2 | Serviço | 01.001.001.002 | Movimentação de bota-fora | m3 | 11608.272 | 49.995 | 580355.5586 | 1.165% | 43.717
2 | 1 | 1 | 1 | 3 | Serviço | 01.001.001.003 | Escavação mecanizada para blocos e baldrames | m3 | 444.9838 | 39.996 | 17797.5705 | 0.03574% | 1.3407
2 | 1 | 1 | 1 | 4 | Serviço | 01.001.001.004 | Reaterro para blocos e baldrames | m3 | 102.6886 | 16.005 | 1643.5304 | 0.0033% | 0.1238
2 | 1 | 1 | 1 | 5 | Serviço | 01.001.001.005 | Movimentação de terra (30% de empolamento) | m3 | 444.9838 | 49.995 | 22246.9631 | 0.04467% | 1.6758
2 | 1 | 1 | 1 | 6 | Serviço | 01.001.001.006 | Movimentação de terra estacas (30% de empolamento) | m2 | 1454.7145 | 74.998 | 109100.6764 | 0.2191% | 8.2183
2 | 1 | 1 | 1 | 7 | Serviço | 01.001.001.007 | Lastro de concreto magro e= 10cm - Blocos | m3 | 1190.592 | 40.7 | 48457.0944 | 0.09731% | 3.6502
2 | 2 | 0 | 1 | 7 | CÉLULA CONSTRUTIVA | 02 | INFRAESTRUTURA |  |  |  | 3545346.2934 | 7.119% | 267.0636 |  | 3921526.6115 | 295.4004
2 | 2 | 1 | 0 | 7 | ETAPA | 02.001 | FUNDAÇÃO PROFUNDA |  |  |  | 2101175.5915 | 4.219% | 158.2772
2 | 2 | 1 | 1 | 0 | Subetapa | 02.001.001 | Perfuração |  |  |  | 2033975.5915 | 4.084% | 153.2152
2 | 2 | 1 | 1 | 1 | Serviço | 02.001.001.001 | Estaca Hélice Continua Diâmetro 50 | m | 3780 | 99 | 374220 | 0.7515% | 28.1892 | Profundidade de SPT
2 | 2 | 1 | 1 | 2 | Serviço | 02.001.001.002 | Estaca Hélice Continua Diâmetro 60 | m | 2520 | 115.5 | 291060 | 0.5845% | 21.9249 | Profundidade de SPT
2 | 2 | 1 | 1 | 3 | Serviço | 02.001.001.003 | Armadura | kg | 17456.5737 | 8.382 | 146321.0011 | 0.2938% | 11.0221 | Consideração de 10% de perda
2 | 2 | 1 | 1 | 4 | Serviço | 02.001.001.004 | Concreto 40MPa | m³ | 1454.7145 | 830.8329 | 1208624.5904 | 2.427% | 91.0432 | Consideração de R$ 535,00/m³ com 30% de perda e R$ 45,00/m³ de bombeamento
2 | 2 | 1 | 1 | 5 | Serviço | 02.001.001.005 | Mobilização | vb | 1 | 13750 | 13750 | 0.02761% | 1.0358 | Previsão de mobilização de maquinários
2 | 2 | 1 | 2 | 0 | Subetapa | 02.001.002 | Mão de obra de apoio e arrasamento das estacas |  |  |  | 67200 | 0.1349% | 5.062
2 | 2 | 1 | 2 | 1 | Serviço | 02.001.002.001 | Mão de obra de apoio e arrasamento das estacas | un | 224 | 315 | 67200 | 0.1349% | 5.062
2 | 2 | 2 | 0 | 1 | ETAPA | 02.002 | FUNDAÇÃO RASA |  |  |  | 1444170.7019 | 2.9% | 108.7864
2 | 2 | 2 | 1 | 0 | Subetapa | 02.002.001 | Fabricação, montagem e desmontagem de forma para blocos e baldrames |  |  |  | 854827.6619 | 1.717% | 64.3924
2 | 2 | 2 | 1 | 1 | Serviço | 02.002.001.001 | Fabricação, montagem e desmontagem de forma para blocos e baldrames em madeira serrada (2 utilizações) | m2 | 1131.0624 | 74.8 | 84603.4675 | 0.1699% | 6.373 | Forma de compensado resinado com 2 reutilizações
2 | 2 | 2 | 1 | 2 | Serviço | 02.002.001.002 | Armação | kg | 342.2952 | 671.0573 | 229699.6961 | 0.4613% | 17.3028 | Consideração de R$ 535,00/m³ com 5% de perda e R$ 45,00/m³ de bombeamento
2 | 2 | 2 | 1 | 3 | Serviço | 02.002.001.003 | Concreto 40MPa | m³ | 30806.568 | 8.382 | 258220.653 | 0.5185% | 19.4512 | Consideração de 10% de perda
2 | 2 | 2 | 1 | 4 | Serviço | 02.002.001.004 | Laje de subpressão | m³ | 1488.24 | 189.6897 | 282303.8453 | 0.5669% | 21.2654
2 | 2 | 2 | 2 | 0 | Subetapa | 02.002.002 | Mão de obra infraestrutura |  |  |  | 589343.04 | 1.183% | 44.394
2 | 2 | 2 | 2 | 1 | Serviço | 02.002.002.001 | Mão de obra infraestrutura | m³ | 1488.24 | 396 | 589343.04 | 1.183% | 44.394 | Valor estimado por área de projeção do embasamento x 1,5
2 | 3 | 0 | 2 | 1 | CÉLULA CONSTRUTIVA | 03 | CONTENÇÃO |  |  |  | 1252515.0642 | 2.515% | 94.3494 | 876334.7462 | 376180.3181
2 | 3 | 1 | 0 | 1 | ETAPA | 03.001 | CONTENÇÃO |  |  |  | 1252515.0642 | 2.515% | 94.3494
2 | 3 | 1 | 1 | 0 | Subetapa | 03.001.001 | Parede Diafragma |  |  |  | 1252515.0642 | 2.515% | 94.3494
2 | 3 | 1 | 1 | 1 | Serviço | 03.001.001.001 | Execução de mureta guia | m | 157.96 | 781 | 123366.76 | 0.2477% | 9.293
2 | 3 | 1 | 1 | 2 | Serviço | 03.001.001.002 | Serviço especializado parede diafragma | m² | 1421.64 | 270 | 383842.8 | 0.7708% | 28.9141
2 | 3 | 1 | 1 | 3 | Serviço | 03.001.001.003 | Mobilização para parede diagragma | vb | 1 | 18000 | 18000 | 0.03615% | 1.3559
2 | 3 | 1 | 1 | 4 | Serviço | 03.001.001.004 | Armação | kg | 47767.104 | 7.62 | 363985.3325 | 0.7309% | 27.4183
2 | 3 | 1 | 1 | 5 | Serviço | 03.001.001.005 | Concreto (40 Mpa) COM CRISTALIZANTE | m³ | 426.492 | 770.319 | 328534.8718 | 0.6597% | 24.7478
2 | 3 | 1 | 1 | 6 | Serviço | 03.001.001.006 | Tratamento em juntas de concretagem com fita hidroexpansiva | m | 762 | 45.65 | 34785.3 | 0.06985% | 2.6203
2 | 4 | 0 | 1 | 6 | CÉLULA CONSTRUTIVA | 04 | SUPRAESTRUTURA |  |  |  | 9439573.1503 | 18.96% | 711.0634
2 | 4 | 1 | 0 | 6 | ETAPA | 04.001 | SUPRAESTRUTURA |  |  |  | 9439573.1503 | 18.96% | 711.0634
2 | 4 | 1 | 1 | 0 | Subetapa | 04.001.001 | Formas |  |  |  | 702268.4413 | 1.41% | 52.9004
2 | 4 | 1 | 1 | 1 | Serviço | 04.001.001.001 | Fabricação forma | m² | 5056.8385 | 121 | 611877.4538 | 1.229% | 46.0915 | Forma com compensado plastificado - 8 reutilizações
2 | 4 | 1 | 1 | 2 | Serviço | 04.001.001.002 | Montagem de forma | m² | 32869.45 | 2.75 | 90390.9875 | 0.1815% | 6.809
2 | 4 | 1 | 2 | 0 | Subetapa | 04.001.002 | Armadura |  |  |  | 2479605.5691 | 4.979% | 186.7835
2 | 4 | 1 | 2 | 1 | Serviço | 04.001.002.001 | Armadura Convencional para Estrutura | kg | 295825.05 | 8.382 | 2479605.5691 | 4.979% | 186.7835 | Consideração de 10% de perda
2 | 4 | 1 | 3 | 0 | Subetapa | 04.001.003 | Concreto |  |  |  | 2205728.4698 | 4.429% | 166.1529
2 | 4 | 1 | 3 | 1 | Serviço | 04.001.003.001 | Concreto 40MPa | m³ | 3286.945 | 671.0573 | 2205728.4698 | 4.429% | 166.1529 | Consideração de R$ 535,00/m³ com 5% de perda e R$ 45,00/m³ de bombeamento
2 | 4 | 1 | 4 | 0 | Subetapa | 04.001.004 | Complementares |  |  |  | 580956.75 | 1.167% | 43.7623
2 | 4 | 1 | 4 | 1 | Serviço | 04.001.004.001 | Escoramento | un | 4444 | 22 | 97768 | 0.1963% | 7.3647 | Aquisição de escoras de madeira - 2 jogos
2 | 4 | 1 | 4 | 2 | Serviço | 04.001.004.002 | Locação de cubetas | mês | 15 | 28170.45 | 422556.75 | 0.8485% | 31.8303 | Locação de cubetas - 2 jogos
2 | 4 | 1 | 4 | 3 | Serviço | 04.001.004.003 | Perfuração de vigas | vb | 1 | 60632 | 60632 | 0.1218% | 4.5673
2 | 4 | 1 | 5 | 0 | Subetapa | 04.001.005 | Mão de Obra |  |  |  | 3471013.92 | 6.97% | 261.4643
2 | 4 | 1 | 5 | 1 | Serviço | 04.001.005.001 | Mão de obra supraestrutura | m² | 13147.78 | 264 | 3471013.92 | 6.97% | 261.4643
2 | 5 | 0 | 5 | 1 | CÉLULA CONSTRUTIVA | 05 | PAREDES E PAINÉIS |  |  |  | 2011985.5188 | 4.04% | 151.5587
2 | 5 | 1 | 0 | 1 | ETAPA | 05.001 | PAREDES E PAINÉIS |  |  |  | 2011985.5188 | 4.04% | 151.5587
2 | 5 | 1 | 1 | 0 | Subetapa | 05.001.001 | Alvenaria de vedção |  |  |  | 1138230.8238 | 2.286% | 85.7406
2 | 5 | 1 | 1 | 1 | Serviço | 05.001.001.001 | Alvenaria com blocos cerâmicos com argamassa usinada para assentamento | m² | 19140.3 | 49.5 | 947444.85 | 1.903% | 71.3691
2 | 5 | 1 | 1 | 2 | Serviço | 05.001.001.002 | Placa EPS 30mm | m² | 4791.64 | 29.106 | 139465.4738 | 0.2801% | 10.5056 | Divisória entre paredes duplas
2 | 5 | 1 | 1 | 3 | Serviço | 05.001.001.003 | Alvenaria refratárias | m² | 150.5 | 341 | 51320.5 | 0.1031% | 3.8659 | Churrasqueiras
2 | 5 | 1 | 2 | 0 | Subetapa | 05.001.002 | Serviços complementares |  |  |  | 136853.145 | 0.2748% | 10.3089
2 | 5 | 1 | 2 | 1 | Serviço | 05.001.002.001 | Verga/contraverga de concreto, moldada in loco | m² | 19140.3 | 7.15 | 136853.145 | 0.2748% | 10.3089
2 | 5 | 1 | 3 | 0 | Subetapa | 05.001.003 | Mão de obra |  |  |  | 736901.55 | 1.48% | 55.5093
2 | 5 | 1 | 3 | 1 | Serviço | 05.001.003.001 | Mão de obra vedações | m² | 19140.3 | 38.5 | 736901.55 | 1.48% | 55.5093
2 | 6 | 0 | 3 | 1 | CÉLULA CONSTRUTIVA | 06 | IMPERMEABILIZAÇÃO E TRATAMENTOS |  |  |  | 935210.305 | 1.878% | 70.4474
2 | 6 | 1 | 0 | 1 | ETAPA | 06.001 | IMPERMEABILIZAÇÃO E TRATAMENTOS |  |  |  | 935210.305 | 1.878% | 70.4474
2 | 6 | 1 | 1 | 0 | Subetapa | 06.001.001 | Regularização e Proteção Mecânica |  |  |  | 299278.1748 | 0.601% | 22.544
2 | 6 | 1 | 1 | 1 | Serviço | 06.001.001.001 | Regularização de superfície para impermeabilização | m² | 6059.733 | 27.5 | 166642.6575 | 0.3346% | 12.5528 | Regulazização em áreas que recebem argamassa polimérica e manta asfáltica;
2 | 6 | 1 | 1 | 2 | Serviço | 06.001.001.002 | Proteção mecânica com argamassa de cimento e areia, traço 1:3, espessura 5 cm, com camada separadora de polietileno | m² | 2115.399 | 62.7 | 132635.5173 | 0.2663% | 9.9912 | Proteção mecânica de áreas que recebem manta asfáltica;
2 | 6 | 1 | 2 | 0 | Subetapa | 06.001.002 | Impermeabilização |  |  |  | 635932.1302 | 1.277% | 47.9034
2 | 6 | 1 | 2 | 1 | Serviço | 06.001.002.001 | Impermeabilização Poço do Elevador | m² | 37.806 | 45.1 | 1705.0506 | 0.003424% | 0.12844
2 | 6 | 1 | 2 | 2 | Serviço | 06.001.002.002 | Impermeabilização de baldrames com tinta asfáltica | m² | 1131.0624 | 58.3 | 65940.9379 | 0.1324% | 4.9672
2 | 6 | 1 | 2 | 3 | Serviço | 06.001.002.003 | Impermeabilização Ralos | vb | 1 | 14462.558 | 14462.558 | 0.02904% | 1.0894
2 | 6 | 1 | 2 | 4 | Serviço | 06.001.002.004 | Impermeabilização com argamassa polimérica | m² | 3944.334 | 77 | 303713.718 | 0.6099% | 22.8781
2 | 6 | 1 | 2 | 5 | Serviço | 06.001.002.005 | Impermeabilização com manta asfáltica | m² | 2115.399 | 107.8 | 228040.0122 | 0.4579% | 17.1778 | Aplicação em áreas externas, terraço e piscina;
2 | 6 | 1 | 2 | 6 | Serviço | 06.001.002.006 | Impermeabilização com manta asfáltica floreiras | m² | 43.7364 | 107.8 | 4714.7839 | 0.009468% | 0.35515
2 | 6 | 1 | 2 | 7 | Serviço | 06.001.002.007 | Impermeabilização com manta líquida em peitoris | vb | 1 | 17355.0696 | 17355.0696 | 0.03485% | 1.3073
2 | 7 | 0 | 2 | 7 | CÉLULA CONSTRUTIVA | 07 | INSTALAÇÕES ELÉTRICAS, HIDRÁULICAS E GLP |  |  |  | 5372840.297 | 10.79% | 404.7249
2 | 7 | 1 | 0 | 7 | ETAPA | 07.001 | SISTEMAS E INSTALAÇÕES HIDROSSANITÁRIAS E DRENAGEM |  |  |  | 2530947.65 | 5.082% | 190.651
2 | 7 | 1 | 1 | 0 | Subetapa | 07.001.001 | Sistemas e Instalações Hidrossanitárias e Drenagem |  |  |  | 1735506.96 | 3.485% | 130.7321
2 | 7 | 1 | 1 | 1 | Serviço | 07.001.001.001 | Instalações de Água Fria | vb | 1 | 361563.95 | 361563.95 | 0.7261% | 27.2359
2 | 7 | 1 | 1 | 2 | Serviço | 07.001.001.002 | Instalações de Água Quente | vb | 1 | 289251.16 | 289251.16 | 0.5808% | 21.7887
2 | 7 | 1 | 1 | 3 | Serviço | 07.001.001.003 | Instalações de Águas Pluviais | vb | 1 | 144625.58 | 144625.58 | 0.2904% | 10.8943
2 | 7 | 1 | 1 | 4 | Serviço | 07.001.001.004 | Instalações Sanitárias | vb | 1 | 216938.37 | 216938.37 | 0.4356% | 16.3415
2 | 7 | 1 | 1 | 5 | Serviço | 07.001.001.005 | Louças e Metais | vb | 1 | 723127.9 | 723127.9 | 1.452% | 54.4717
2 | 7 | 1 | 2 | 0 | Subetapa | 07.001.002 | Mão de Obra |  |  |  | 795440.69 | 1.597% | 59.9189
2 | 7 | 1 | 2 | 1 | Serviço | 07.001.002.001 | Mão de ObraInstalações Hidráulicas | vb | 1 | 795440.69 | 795440.69 | 1.597% | 59.9189
2 | 7 | 2 | 0 | 1 | ETAPA | 07.002 | SISTEMAS E INSTALAÇÕES ELÉTRICAS |  |  |  | 2220002.653 | 4.458% | 167.2282
2 | 7 | 2 | 1 | 0 | Subetapa | 07.002.001 | Sistemas e Isntalações Elétricas |  |  |  | 1352249.173 | 2.715% | 101.8621
2 | 7 | 2 | 1 | 1 | Serviço | 07.002.001.001 | Entrada de Energia | vb | 1 | 79544.069 | 79544.069 | 0.1597% | 5.9919
2 | 7 | 2 | 1 | 2 | Serviço | 07.002.001.002 | Eletrodutos e Eletrocalhas | vb | 1 | 144625.58 | 144625.58 | 0.2904% | 10.8943
2 | 7 | 2 | 1 | 3 | Serviço | 07.002.001.003 | Cabos e Fiações | vb | 1 | 433876.74 | 433876.74 | 0.8713% | 32.683
2 | 7 | 2 | 1 | 4 | Serviço | 07.002.001.004 | Quadros e Disjuntores | vb | 1 | 260326.044 | 260326.044 | 0.5228% | 19.6098
2 | 7 | 2 | 1 | 5 | Serviço | 07.002.001.005 | Acabamentos Elétricos | vb | 1 | 216938.37 | 216938.37 | 0.4356% | 16.3415
2 | 7 | 2 | 1 | 6 | Serviço | 07.002.001.006 | Equipamentos e Iluminação | vb | 1 | 216938.37 | 216938.37 | 0.4356% | 16.3415
2 | 7 | 2 | 2 | 0 | Subetapa | 07.002.002 | Mão de Obra |  |  |  | 867753.48 | 1.743% | 65.3661
2 | 7 | 2 | 2 | 1 | Serviço | 07.002.002.001 | Mão de Obrapara instalações elétricas | vb | 1 | 867753.48 | 867753.48 | 1.743% | 65.3661
2 | 7 | 3 | 0 | 1 | ETAPA | 07.003 | INSTALAÇÕES PREVENTIVAS E GLP |  |  |  | 621889.994 | 1.249% | 46.8457
2 | 7 | 3 | 1 | 0 | Subetapa | 07.003.001 | Instalações Preventivas |  |  |  | 621889.994 | 1.249% | 46.8457
2 | 7 | 3 | 1 | 1 | Serviço | 07.003.001.001 | Instalações Preventivas | vb | 1 | 289251.16 | 289251.16 | 0.5808% | 21.7887
2 | 7 | 3 | 1 | 2 | Serviço | 07.003.001.002 | Instalações de GLP | vb | 1 | 216938.37 | 216938.37 | 0.4356% | 16.3415
2 | 7 | 3 | 1 | 3 | Serviço | 07.003.001.003 | Instalações de Proteção e Aterramento - SPDA | vb | 1 | 115700.464 | 115700.464 | 0.2323% | 8.7155
2 | 8 | 0 | 1 | 3 | CÉLULA CONSTRUTIVA | 08 | EQUIPAMENTOS E SISTEMAS ESPECIAIS |  |  |  | 2206547.882 | 4.431% | 166.2147
2 | 8 | 1 | 0 | 3 | ETAPA | 08.001 | CLIMATIZAÇÃO, EXAUSTÃO MECÂNICA E PRESSURIZAÇÃO |  |  |  | 672438 | 1.35% | 50.6534
2 | 8 | 1 | 1 | 0 | Subetapa | 08.001.001 | Climatização, exaustã mecânica e pressurização |  |  |  | 672438 | 1.35% | 50.6534
2 | 8 | 1 | 1 | 1 | Serviço | 08.001.001.001 | Infraestrutura para Instalação de Ar Condicionado | un | 291 | 1320 | 384120 | 0.7713% | 28.935 | Infraestrutura para ar-condicionado tipo split em residencial
2 | 8 | 1 | 1 | 2 | Serviço | 08.001.001.002 | Instalação de Ar Condicionado | un | 8 | 5500 | 44000 | 0.08836% | 3.3144 | Instalação de ar-codicionado tipo split em áreas comuns
2 | 8 | 1 | 1 | 3 | Serviço | 08.001.001.003 | Ventokit | un | 217 | 990 | 214830 | 0.4314% | 16.1827 | Ventilação mecânica em banheiros enclausurados;
2 | 8 | 1 | 1 | 4 | Serviço | 08.001.001.004 | Churrasqueiras | un | 86 | 342.8837 | 29488 | 0.05921% | 2.2213 | Exaustão de churrasqueiras - troca por exaustão comum com Sputnik
2 | 8 | 2 | 0 | 4 | ETAPA | 08.002 | COMUNICAÇÃO |  |  |  | 219438.37 | 0.4407% | 16.5298
2 | 8 | 2 | 1 | 0 | Subetapa | 08.002.001 | Comunicação |  |  |  | 219438.37 | 0.4407% | 16.5298
2 | 8 | 2 | 1 | 1 | Serviço | 08.002.001.001 | CFTV | vb | 1 | 31425.116 | 31425.116 | 0.0631% | 2.3672 | Inlcuso 6 câmeras para proteção de acessos e perímetro
2 | 8 | 2 | 1 | 2 | Serviço | 08.002.001.002 | Interfone | vb | 1 | 72312.79 | 72312.79 | 0.1452% | 5.4472
2 | 8 | 2 | 1 | 3 | Serviço | 08.002.001.003 | TV e internet | vb | 1 | 43387.674 | 43387.674 | 0.08713% | 3.2683
2 | 8 | 2 | 1 | 4 | Serviço | 08.002.001.004 | Automação, telecomunicação e sistemas de segurança | vb | 1 | 72312.79 | 72312.79 | 0.1452% | 5.4472
2 | 8 | 3 | 0 | 4 | ETAPA | 08.003 | EQUIPAMENTOS |  |  |  | 1025420.352 | 2.059% | 77.2428
2 | 8 | 3 | 1 | 0 | Subetapa | 08.003.001 | Equipamentos |  |  |  | 1025420.352 | 2.059% | 77.2428
2 | 8 | 3 | 1 | 1 | Serviço | 08.003.001.001 | Elevadores | un | 2 | 438988.176 | 877976.352 | 1.763% | 66.1361
2 | 8 | 3 | 1 | 2 | Serviço | 08.003.001.002 | Grupo de geradores | un | 1 | 55000 | 55000 | 0.1104% | 4.143 | 32KVa carenado
2 | 8 | 3 | 1 | 3 | Serviço | 08.003.001.003 | Bombas | vb | 1 | 13200 | 13200 | 0.02651% | 0.99433
2 | 8 | 3 | 1 | 4 | Serviço | 08.003.001.004 | Infra de carro elétrico | un | 84 | 616 | 51744 | 0.1039% | 3.8978
2 | 8 | 3 | 1 | 5 | Serviço | 08.003.001.005 | Equipamento de piscina | un | 1 | 27500 | 27500 | 0.05522% | 2.0715
2 | 8 | 4 | 0 | 5 | ETAPA | 08.004 | OUTROS SISTEMAS ESPECIAIS |  |  |  | 289251.16 | 0.5808% | 21.7887
2 | 8 | 4 | 1 | 0 | Subetapa | 08.004.001 | Outros sistemas |  |  |  | 289251.16 | 0.5808% | 21.7887
2 | 8 | 4 | 1 | 1 | Serviço | 08.004.001.001 | Outros sistemas | vb | 1 | 289251.16 | 289251.16 | 0.5808% | 21.7887 | Expectativa de elementos a serem ainda previstos em projeto
2 | 9 | 0 | 1 | 1 | CÉLULA CONSTRUTIVA | 09 | REVESTIMENTOS INTERNOS EM PISO E PAREDE |  |  |  | 3160623.4396 | 6.347% | 238.0832
2 | 9 | 1 | 0 | 1 | ETAPA | 09.001 | REVESTIMENTOS INTERNOS EM PISO E PAREDE |  |  |  | 3160623.4396 | 6.347% | 238.0832
2 | 9 | 1 | 1 | 0 | Subetapa | 09.001.001 | Revestimento de piso |  |  |  | 1017354.6746 | 2.043% | 76.6352
2 | 9 | 1 | 1 | 1 | Serviço | 09.001.001.001 | Piso polido | m² | 2485.44 | 55 | 136699.2 | 0.2745% | 10.2973 | Acabamento em garagens
2 | 9 | 1 | 1 | 2 | Serviço | 09.001.001.002 | Piso alisado | m² | 500.984 | 27.5 | 13777.06 | 0.02767% | 1.0378 | Areas tecnicas especificadas em projeto
2 | 9 | 1 | 1 | 3 | Serviço | 09.001.001.003 | Piso ranhurado | m² | 193.992 | 30.8 | 5974.9536 | 0.012% | 0.45008 | Rampas
2 | 9 | 1 | 1 | 4 | Serviço | 09.001.001.004 | Contrapiso | m² | 9257.564 | 71.5 | 661915.826 | 1.329% | 49.8607 | Em toda edificação onde não há polimento de piso e cimentado
2 | 9 | 1 | 1 | 5 | Serviço | 09.001.001.005 | Manta acústica | m² | 7235.914 | 27.5 | 198987.635 | 0.3996% | 14.9893 | Nas áreas privativas;
2 | 9 | 1 | 2 | 0 | Subetapa | 09.001.002 | Revestimeto de parede |  |  |  | 2143268.765 | 4.304% | 161.448
2 | 9 | 1 | 2 | 1 | Serviço | 09.001.002.001 | Chapisco | m² | 35425.93 | 5.5 | 194842.615 | 0.3913% | 14.6771
2 | 9 | 1 | 2 | 2 | Serviço | 09.001.002.002 | Reboco | m² | 35425.93 | 55 | 1948426.15 | 3.913% | 146.7709
2 | 10 | 0 | 2 | 2 | CÉLULA CONSTRUTIVA | 10 | REVESTIMENTOS E ACABAMENTOS INTERNOS EM TETO |  |  |  | 916915.9505 | 1.841% | 69.0694
2 | 10 | 1 | 0 | 2 | ETAPA | 10.001 | REVESTIMENTOS E ACABAMENTOS INTERNOS EM TETO |  |  |  | 916915.9505 | 1.841% | 69.0694
2 | 10 | 1 | 1 | 0 | Subetapa | 10.001.001 | Chapisco e reboco |  |  |  | 100939.8137 | 0.2027% | 7.6036
2 | 10 | 1 | 1 | 1 | Serviço | 10.001.001.001 | Estucamento | m² | 3110.626 | 32.45 | 100939.8137 | 0.2027% | 7.6036 | Escadas e áreas tecnicas
2 | 10 | 1 | 2 | 0 | Subetapa | 10.001.002 | Forro de gesso |  |  |  | 722391.4368 | 1.451% | 54.4162
2 | 10 | 1 | 2 | 1 | Serviço | 10.001.002.001 | Forro de gesso mineral - material e mão de obra | m² | 7600.92 | 66 | 501660.72 | 1.007% | 37.7891
2 | 10 | 1 | 2 | 2 | Serviço | 10.001.002.002 | Negativo | m² | 9121.104 | 24.2 | 220730.7168 | 0.4432% | 16.6272
2 | 10 | 1 | 3 | 0 | Subetapa | 10.001.003 | Forros especiais |  |  |  | 93584.7 | 0.1879% | 7.0495
2 | 10 | 1 | 3 | 1 | Serviço | 10.001.003.001 | Forro vinílico | m² | 369.9 | 253 | 93584.7 | 0.1879% | 7.0495 | Sacadas e terraços
2 | 11 | 0 | 3 | 1 | CÉLULA CONSTRUTIVA | 11 | ACABAMENTOS EM PISO E PAREDE |  |  |  | 2377562.737 | 4.774% | 179.0969
2 | 11 | 1 | 0 | 1 | ETAPA | 11.001 | ACABAMENTOS EM PISO E PAREDE |  |  |  | 2377562.737 | 4.774% | 179.0969
2 | 11 | 1 | 1 | 0 | Subetapa | 11.001.001 | Acabamentos de piso |  |  |  | 1890290.017 | 3.796% | 142.3916
2 | 11 | 1 | 1 | 1 | Serviço | 11.001.001.001 | Porcelanato 90x90 | m² | 4938.99 | 187 | 923591.13 | 1.855% | 69.5722
2 | 11 | 1 | 1 | 2 | Serviço | 11.001.001.002 | Ceramica | m² | 27.2 | 143.11 | 3892.592 | 0.007817% | 0.29322 | Area tecnicas
2 | 11 | 1 | 1 | 3 | Serviço | 11.001.001.003 | Piscina - pastilha 14,5x14,5 | m² | 54.96 | 374 | 20555.04 | 0.04128% | 1.5484
2 | 11 | 1 | 1 | 4 | Serviço | 11.001.001.004 | Concreto calçada | m² | 134.11 | 89.1 | 11949.201 | 0.024% | 0.90011 | Passeio padrão Florianópolis
2 | 11 | 1 | 1 | 5 | Serviço | 11.001.001.005 | Vinilico | m² | 2328.21 | 165 | 384154.65 | 0.7714% | 28.9376 | Area intimas privativas
2 | 11 | 1 | 1 | 6 | Serviço | 11.001.001.006 | Piso vinílico play e academia | m² | 126.98 | 165 | 20951.7 | 0.04207% | 1.5782 | Playgoround e academia
2 | 11 | 1 | 1 | 7 | Serviço | 11.001.001.007 | Porcelanato que imita madeira | m² | 96.22 | 324.5 | 31223.39 | 0.0627% | 2.352 | Àrea de piscina
2 | 11 | 1 | 1 | 8 | Serviço | 11.001.001.008 | Madeira sauna | m² | 7.41 | 1083.72 | 8030.3652 | 0.01613% | 0.60491
2 | 11 | 1 | 1 | 9 | Serviço | 11.001.001.009 | Rodapés | vb | 1 | 269003.5788 | 269003.5788 | 0.5402% | 20.2635 | Rodapé de 10cm
2 | 11 | 1 | 1 | 10 | Serviço | 11.001.001.010 | Soleiras e peitoris | vb | 1 | 216938.37 | 216938.37 | 0.4356% | 16.3415
2 | 11 | 1 | 2 | 0 | Subetapa | 11.001.002 | Acabamentos de parede |  |  |  | 487272.72 | 0.9785% | 36.7052
2 | 11 | 1 | 2 | 1 | Serviço | 11.001.002.001 | Porcelanato parede | m² | 3691.46 | 132 | 487272.72 | 0.9785% | 36.7052 | Aplicação em paredes de banheiros
2 | 12 | 0 | 2 | 1 | CÉLULA CONSTRUTIVA | 12 | SISTEMAS DE PINTURA INTERNA |  |  |  | 2190733.2109 | 4.399% | 165.0234
2 | 12 | 1 | 0 | 1 | ETAPA | 12.001 | SISTEMAS DE PINTURA INTERNA |  |  |  | 2190733.2109 | 4.399% | 165.0234
2 | 12 | 1 | 1 | 0 | Subetapa | 12.001.001 | Pintura interna |  |  |  | 2190733.2109 | 4.399% | 165.0234
2 | 12 | 1 | 1 | 1 | Serviço | 12.001.001.001 | Pintura piso epoxi | m2 | 248.544 | 132 | 32807.808 | 0.06588% | 2.4713 | Aplicação em piso de garagens (demarcação de faixas)
2 | 12 | 1 | 1 | 2 | Serviço | 12.001.001.002 | Pintura acrílica antiderrapante | m2 | 500.984 | 71.5 | 35820.356 | 0.07193% | 2.6983 | Aplicação em piso de escadas e áreas tecnicas
2 | 12 | 1 | 1 | 3 | Serviço | 12.001.001.003 | Textura escadas | m2 | 9520.341 | 38.4434 | 365993.8012 | 0.7349% | 27.5696 | Aplicação em regiões que recebm estucamento
2 | 12 | 1 | 1 | 4 | Serviço | 12.001.001.004 | Textura Teto | m2 | 3110.626 | 38.4434 | 119582.884 | 0.2401% | 9.0079 | Aplicação em regiões que recebm estucamento
2 | 12 | 1 | 1 | 5 | Serviço | 12.001.001.005 | Pintura Interna Tetos | m2 | 7600.92 | 54.8893 | 417209.4822 | 0.8378% | 31.4275 | Consideração de selador, massa PVA e tinta acrílica (3 demãos)
2 | 12 | 1 | 1 | 6 | Serviço | 12.001.001.006 | Pintura Interna | vb | 22214.129 | 54.8893 | 1219318.8795 | 2.449% | 91.8488 | Consideração de selador, massa PVA e tinta acrílica (3 demãos)
2 | 13 | 0 | 1 | 6 | CÉLULA CONSTRUTIVA | 13 | ESQUADRIAS, VIDROS E FERRAGENS |  |  |  | 6714354.9869 | 13.48% | 505.7784
2 | 13 | 1 | 0 | 6 | ETAPA | 13.001 | ESQUADRIAS, VIDROS E FERRAGENS |  |  |  | 6714354.9869 | 13.48% | 505.7784
2 | 13 | 1 | 1 | 0 | Subetapa | 13.001.001 | Alumínio |  |  |  | 5389416.9989 | 10.82% | 405.9736
2 | 13 | 1 | 1 | 1 | Serviço | 13.001.001.001 | Esquadria em alumínio - Fornecimento e Instalação* | m2 | 2110.7751 | 1375 | 2902315.7625 | 5.828% | 218.6254 | Padrão gold 32mm - esquadrias grandes
2 | 13 | 1 | 1 | 2 | Serviço | 13.001.001.002 | Pele de vidro | m2 | 254.69 | 1045 | 266151.05 | 0.5345% | 20.0486 | Salas comerciais e lazer
2 | 13 | 1 | 1 | 3 | Serviço | 13.001.001.003 | Brise de fachada | m2 | 345.254 | 2310 | 797536.74 | 1.602% | 60.0768 | Aluminio amadeirado
2 | 13 | 1 | 1 | 4 | Serviço | 13.001.001.004 | Portão de alumínio | un | 2 | 19800 | 39600 | 0.07952% | 2.983 | Acesso de veiculos
2 | 13 | 1 | 1 | 5 | Serviço | 13.001.001.005 | Guarda-corpo - vidro | m² | 454.5664 | 2310 | 1050048.384 | 2.109% | 79.098
2 | 13 | 1 | 1 | 6 | Serviço | 13.001.001.006 | Gradil area tecnica | un | 497.4144 | 671 | 333765.0624 | 0.6702% | 25.1418
2 | 13 | 1 | 2 | 0 | Subetapa | 13.001.002 | Esquadrias de madeira |  |  |  | 1167440.56 | 2.344% | 87.9409
2 | 13 | 1 | 2 | 1 | Serviço | 13.001.002.001 | Corrimão madeira | m | 255.84 | 71.5 | 18292.56 | 0.03673% | 1.3779
2 | 13 | 1 | 2 | 2 | Serviço | 13.001.002.002 | Fechadura Biometrica | un | 84 | 1650 | 138600 | 0.2783% | 10.4404 | Acesso de unidades
2 | 13 | 1 | 2 | 3 | Serviço | 13.001.002.003 | Esquadrias de Madeira | un | 476 | 2123 | 1010548 | 2.029% | 76.1225 | Porta semi-oca com revestimento pintado
2 | 13 | 1 | 3 | 0 | Subetapa | 13.001.003 | Esquadrias metálicas |  |  |  | 157497.428 | 0.3163% | 11.864
2 | 13 | 1 | 3 | 1 | Serviço | 13.001.003.001 | Corrimão comercial | m | 28.912 | 715 | 20672.08 | 0.04151% | 1.5572
2 | 13 | 1 | 3 | 2 | Serviço | 13.001.003.002 | Serralheria | vb | 1 | 86775.348 | 86775.348 | 0.1743% | 6.5366 | Verba prevista ára eventuais alçapões, bicicletários, etc.
2 | 13 | 1 | 3 | 3 | Serviço | 13.001.003.003 | Porta corta-fogo | un | 26 | 1925 | 50050 | 0.1005% | 3.7702
2 | 14 | 0 | 3 | 3 | CÉLULA CONSTRUTIVA | 14 | REVESTIMENTOS E ACABAMENTOS EM FACHADA |  |  |  | 750586.8365 | 1.507% | 56.5401
2 | 14 | 1 | 0 | 3 | ETAPA | 14.001 | REVESTIMENTOS E ACABAMENTOS EM FACHADA |  |  |  | 750586.8365 | 1.507% | 56.5401
2 | 14 | 1 | 1 | 0 | Subetapa | 14.001.001 | Revestimento argamassado em fachada |  |  |  | 490904.6885 | 0.9858% | 36.9788
2 | 14 | 1 | 1 | 1 | Serviço | 14.001.001.001 | Chapisco e reboco | m2 | 2854.67 | 135.3 | 386236.851 | 0.7756% | 29.0944 | paredes + floreiras
2 | 14 | 1 | 1 | 2 | Serviço | 14.001.001.002 | Concreto aparente | m2 | 808.44 | 129.4689 | 104667.8375 | 0.2102% | 7.8844 | molduras (0,5m inclinado e 0,1m reto)
2 | 14 | 1 | 2 | 0 | Subetapa | 14.001.002 | Pintura / Textura |  |  |  | 213529.316 | 0.4288% | 16.0847
2 | 14 | 1 | 2 | 1 | Serviço | 14.001.002.001 | Pintura externa | m2 | 2854.67 | 74.8 | 213529.316 | 0.4288% | 16.0847
2 | 14 | 1 | 3 | 0 | Subetapa | 14.001.003 | Acabamentos especiais |  |  |  | 46152.832 | 0.09268% | 3.4766
2 | 14 | 1 | 3 | 1 | Serviço | 14.001.003.001 | Muros em pedra | m2 | 90.538 | 509.762 | 46152.832 | 0.09268% | 3.4766 | Acesso veículos
2 | 15 | 0 | 3 | 1 | CÉLULA CONSTRUTIVA | 15 | SERVIÇOS COMPLEMENTARES E FINAIS |  |  |  | 2190018.556 | 4.398% | 164.9695
2 | 15 | 1 | 0 | 1 | ETAPA | 15.001 | SERVIÇOS COMPLEMENTARES E FINAIS |  |  |  | 2190018.556 | 4.398% | 164.9695
2 | 15 | 1 | 1 | 0 | Subetapa | 15.001.001 | Móveis e decoração |  |  |  | 2190018.556 | 4.398% | 164.9695
2 | 15 | 1 | 1 | 1 | Serviço | 15.001.001.001 | Móveis e decoração | m² | 709.43 | 1925 | 1365652.75 | 2.742% | 102.8718
2 | 15 | 1 | 1 | 2 | Serviço | 15.001.001.002 | Comunicação visual | vb | 1 | 144625.58 | 144625.58 | 0.2904% | 10.8943
2 | 15 | 1 | 1 | 3 | Serviço | 15.001.001.003 | Paisagismo | vb | 1 | 289251.16 | 289251.16 | 0.5808% | 21.7887
2 | 15 | 1 | 1 | 4 | Serviço | 15.001.001.004 | Ligações definitivas | vb | 1 | 57850.232 | 57850.232 | 0.1162% | 4.3577
2 | 15 | 1 | 1 | 5 | Serviço | 15.001.001.005 | Desmobilização | vb | 1 | 43387.674 | 43387.674 | 0.08713% | 3.2683
2 | 15 | 1 | 1 | 6 | Serviço | 15.001.001.006 | Limpeza | vb | 1 | 289251.16 | 289251.16 | 0.5808% | 21.7887
2 | 16 | 0 | 1 | 6 | CÉLULA CONSTRUTIVA | 16 | IMPREVISTOS E CONTINGÊNCIAS |  |  |  | 1316116.2949 | 2.643% | 99.1403
2 | 16 | 1 | 0 | 6 | ETAPA | 16.001 | IMPREVISTOS E CONTINGÊNCIAS |  |  |  | 1316116.2949 | 2.643% | 99.1403
2 | 16 | 1 | 1 | 0 | Subetapa | 16.001.001 | Imprevistos e contingências |  |  |  | 1316116.2949 | 2.643% | 99.1403
2 | 16 | 1 | 1 | 1 | Serviço | 16.001.001.001 | Imprevistos e contingências | vb | 1 | 1316116.2949 | 1316116.2949 | 2.643% | 99.1403
[7 empty] | TOTAL DA OBRA |  |  |  | 49798466.2652 | 1 | 3751.2149

## Planilha1
| Descrição | Quantidade | Custo
COMPRA CUBETAS
LOCAÇÃO DE CUBETAS | FORRO MADEIRA | 369.9 | 636.9
| FORRO PVC IMITA MADEIRA | 369.9 | 81.576
| FORRO VINILICO | 369.9 | 253
| DECK MADEIRA | 96.22 | 888.8
| PORCELANATO QUE IMITA MADEIRA | 96.22 | 324.5
| PISO EMBORRACHADO | 126.98 | 385
| PISO VINILICO | 126.98 | 165
| PISO POLIDO + EPOXI | 2485.44 | 55
| PISO LAPIDADO | 2485.44 | 172.7
| PINTURA EPOXI | 2485.44 | 132
| ESQUADRIAS MAIORES | 2110.7751 | 1375
| ESQUADRIAS MENORES | 1649.9751 | 1265
| FACHADA ESQ MAIORES | 2854.67
| FACHADA ESQ MENORES | 3315.47
| CHAPISCO | 35425.93 | 5.5
| REBOCO | 35425.93 | 55
| GESSO SARRAFEADO | 35425.93 | 57.431
| BRISE TOTAL | 345.254 | 2310
| BRISE FACHADA NORTE | 105.84 | 2310