## PAINEL
PAINEL DE CONTROLE
Projeto:
Área Construída:
Unidades:
Custo Total:
Custo/m²:
Custo/Unidade:
CUB Atual:
Fator CUB:
Top 3 Macrogrupos:
1º
2º
3º

## DADOS_PROJETO
DADOS DO PROJETO
Nome do Projeto | NOW Residence
Código | NOW-CAM
Cidade | Itajaí/SC
Área Construída (m²) | 13275.29
Unidades Residenciais | 142
Unidades Comerciais | 2
Número de Pavimentos | 24
Pavimentos Tipo | 17
Pavimentos Garagem | 3
Elevadores | 3
Vagas | 110
Área Terreno (m²) | 1210.5
Número de Subsolos | 0
Prazo (meses) | 48
CUB Atual (R$/m²) | 3028.45
CUB Base mar/2026 (R$/m²) | 3028.45
Data-base | mar/2026
Ambientes lazer

## BRIEFING
# | Pergunta | Resposta | Macrogrupos Afetados
Q1 | Tipo de Fundação | Estaca hélice contínua | Infraestrutura
Q2 | Tipo de Laje | Protendida | Supraestrutura
Q3 | Contenção | Não | Infraestrutura
Q4 | Subsolos | 0 | Mov. Terra, Infraestrutura, Impermeabilização
Q5 | Padrão | Alto | Rev. Int. Parede, Teto, Pisos, Pintura, Esquadrias, Fachada, Complementares
Q6 | Esquadria | Pintura eletrostática | Esquadrias
Q7 | Piso | Porcelanato padrão | Pisos
Q8 | Vedação | Alvenaria | Alvenaria
Q9 | Forro | Mineral | Teto
Q10 | Fachada | Textura + pintura | Fachada
Q11 | MO Fachada | Empreitada | Fachada
Q12 | Cobertura Habitável | Não | Complementares
Q13 | Aquecimento | Gás individual | Instalações
Q14 | Automação | Básico | Sist. Especiais
Q15 | Energia | Sem | Sist. Especiais
Q16 | Lazer | Completo | Complementares
Q17 | Paisagismo | Básico | Complementares
Q18 | Mobiliário | Básico | Complementares | Devemos entrar em contato com proejtista para executivo(Vanessa)
Q19 | Prazo | 48 | Gerenciamento
Q20 | Região | Litoral SC | Todos os macrogrupos
Q21 | Gerador | Sim | Sist. Especiais
Q22 | Subestação | Não | Sist. Especiais
Q23 | Fotovoltaicas | Não | Sist. Especiais
Q24 | Carro Elétrico | Não | Instalações
Q25 | Pressurização | Não | Instalações
| Cremalheira | Locação | Indiretos
| Grua | Locação | Indiretos
| Louças e Metais | Bacia Sanitaria (talvez bancadas -conferir memorial) | Instalações

## FATORES
MATRIZ DE FATORES
Macrogrupo | Q1 | Q2 | Q3 | Q4 | Q5 | Q6 | Q7 | Q8 | Q9 | Q10 | Q11 | Q12 | Q13 | Q14 | Q15 | Q16 | Q17 | Q18 | Q19 | Q20 | Q21 | Q22 | Q23 | Q24 | Q25 | Fator Briefing
Gerenciamento
Mov. Terra
Infraestrutura
Supraestrutura
Alvenaria
Impermeabilização
Instalações
Sist. Especiais
Climatização
Rev. Int. Parede
Teto
Pisos
Pintura
Esquadrias
Louças e Metais
Fachada
Complementares
Imprevistos

## CUSTOS_MACROGRUPO
# | Macrogrupo | Base R$/m² | Fator CUB | Fator Briefing | R$/m² Ajustado | Valor Total | % | Faixa Min | Faixa Max | Status
1 | Gerenciamento | 477.44 | [5 empty] | 299.55 | 893.15
2 | Mov. Terra | 18.69 | [5 empty] | 6.68 | 87.82
3 | Infraestrutura | 196 | [5 empty] | 124.2 | 362.95
4 | Supraestrutura | 790.1 | [5 empty] | 570.64 | 980.11
5 | Alvenaria | 172.2 | [5 empty] | 122.47 | 241.53
6 | Impermeabilização | 65.37 | [5 empty] | 41.61 | 104.13
7 | Instalações | 327 | [5 empty] | 298.5 | 518.2
8 | Sist. Especiais | 189.21 | [5 empty] | 112.04 | 279.29
9 | Climatização | 59.22 | [5 empty] | 25.61 | 135.32
10 | Rev. Int. Parede | 187.06 | [5 empty] | 119.28 | 264.54
11 | Teto | 71.35 | [5 empty] | 40.33 | 109.37
12 | Pisos | 211.24 | [5 empty] | 154.9 | 305.46
13 | Pintura | 150.96 | [5 empty] | 106.72 | 209.77
14 | Esquadrias | 353.1 | [5 empty] | 245.42 | 561.99
15 | Louças e Metais | 30.39 | [5 empty] | 6.98 | 89
16 | Fachada | 149.92 | [5 empty] | 81.11 | 262.04
17 | Complementares | 196.31 | [5 empty] | 110.75 | 346.11
18 | Imprevistos | 58.58 | [5 empty] | 34.98 | 120.89
| TOTAL | [5 empty] | 100.0%

## BENCHMARK
BENCHMARK — PROJETOS DE REFERÊNCIA
Projeto | Cidade | AC (m²) | NP | Prazo (meses) | CUB (R$/m²) | R$/m² Original | CUB Ratio | R$/m² Atual
Maison Beach | Floripa | 12880 | 25 | 36 | 2753 | 3291 | 1.2
Catena | Floripa | 9242 | 20 | 30 | 3009 | 3376 | 1.12
Connect | Itajaí | 13144 | 28 | 36 | 2900 | 3150 | 1.09 |  | Connect
Dlohn | Blumenau | 8500 | 18 | 24 | 2800 | 3080 | 1.1 |  | One Palace
Eternity | Itajaí | 11200 | 22 | 30 | 2850 | 3420 | 1.2 |  | 2cinco4
Lorenzo | Itajaí | 9800 | 20 | 28 | 2780 | 3190 | 1.15 |  | Eternity
Monolyt | Floripa | 18500 | 32 | 42 | 2900 | 3480 | 1.2 |  | Ravello
Cota365 | Floripa | 10500 | 24 | 30 | 2850 | 3250 | 1.14 |  | Cinque
ESTE PROJETO
COMPARATIVO POR MACROGRUPO (R$/m²)
Macrogrupo | Média Base | Este Projeto | Diferença %
Gerenciamento | 442
Infraestrutura | 244
Supraestrutura | 791
Instalações | 407
Pisos | 209
Esquadrias | 384
Fachada | 186

## ÍNDICES
ÍNDICES DE REFERÊNCIA
A. ÍNDICES ESTRUTURAIS POR TIPO DE LAJE
Parâmetro | Cubetas | Protendida | Maciça | Treliçada
Concreto (m³/m² AC) | 0.22 | 0.2 | 0.25 | 0.19
Aço (kg/m³) | 90 | 110 | 85 | 80
Forma (m²/m³) | 10 | 9 | 11 | 12
B. ÍNDICES DE ACABAMENTOS
Item | Índice (m²/m² AC) | Referência
Chapisco interno | 1.8 | Área de parede interna
Reboco interno | 1.8 | Idem
Estucamento | 1.5 | Área pintável
Cerâmico parede | 0.3 | BWCs + cozinhas
Porcelanato parede | 0.15 | BWCs padrão alto
Contrapiso | 0.85 | Áreas internas
Porcelanato piso | 0.55 | Áreas secas
Cerâmico piso | 0.15 | BWCs + A. serviço
Rodapé | 0.4 | m/m² AC
Forro gesso | 0.7 | Área de teto
Pintura interna | 2.2 | Paredes + teto
Textura externa | 0.45 | Fachada
Chapisco externo | 0.45 | Fachada
Reboco externo | 0.45 | Fachada
C. ÍNDICES DE INSTALAÇÕES
Disciplina | R$/m² típico | % do grupo
Hidrossanitárias | 120 | 33%
Elétricas | 110 | 30%
Preventivas | 60 | 16%
Gás | 35 | 10%
Telecom | 40 | 11%
D. VERBAS PARAMÉTRICAS
Item | R$/m² | Observação
Elevadores | 50-80 | Por elevador: R$ 250-400k
Gerador | 15-25 | Prédio alto
Pressurização | 10-18 | Se aplicável
Automação básica | 8-15 | CFTV + interfone

## INDIRETOS
CUSTOS INDIRETOS DETALHADOS
PROJETOS E CONSULTORIAS (25%)
Disciplina | Peso % | Valor (R$) | R$/m²
Arquitetônico | 20% | 316907.7229
Estrutural | 15% | 237680.7922
Elétrico | 8% | 126763.0892
Hidrossanitário | 8% | 126763.0892
Preventivo | 8% | 126763.0892
Climatização | 5% | 79226.9307
Paisagismo | 2% | 31690.7723
Interiores | 5% | 79226.9307
Fundações | 3% | 47536.1584
Outros | 5% | 79226.9307
TOTAL PROJETOS
ENSAIOS (2%)
Disciplina | Peso % | Valor (R$) | R$/m²
Concreto (CP) | 60% | 76057.8535
Solo/Fundações | 20% | 25352.6178
Estanqueidade | 10% | 12676.3089
Outros | 10% | 12676.3089
TOTAL ENSAIOS
TAXAS E LICENÇAS (5%)
Disciplina | Peso % | Valor (R$) | R$/m²
Alvará | 25% | 79226.9307
ARTs/RRTs | 20% | 63381.5446
Bombeiros | 20% | 63381.5446
Habite-se | 15% | 47536.1584
Registro Incorporação | 10% | 31690.7723
Outras | 10% | 31690.7723
TOTAL TAXAS
EQUIPE ADM (32%)
Função | Peso % | Valor (R$) | Custo/mês (R$) | Qtd | MÊS
Eng. Residente |  |  |  | 0 |  | Cliente passou para não considerar (está como custo da Gerenciadora)
Mestre de Obras |  |  | 9400 | 1
Almoxarife |  |  |  | 1
Téc. Segurança |  |  | 2200 | 1
Porteiro |  |  | 2200 | 2
Encarregados |  |  | 3700 | 2
Equipe limpeza (2 serventes) |  |  |  | 2
Equipe de apoio (1 pedreiro e 1 carpinteiro) |  |  |  | 2
Estagiários |  |  |  | 0 |  | Cliente passou para não considerar (está como custo da Gerenciadora)
TOTAL EQUIPE ADM
EPCs (5%)
Disciplina | Peso % | Valor (R$) | R$/m²
Bandeja proteção | 40% | 126763.0892
Guarda-corpo | 5% | 15845.3861
Tela proteção | 25% | 79226.9307
Linha de vida | 10% | 31690.7723
Sinalização | 5% | 15845.3861
Outros | 15% | 47536.1584
TOTAL EPCs
EQUIPAMENTOS (10%)
Disciplina | Peso % | Valor (R$) | R$/m² | MÊS
Cremalheira | 40% | 253526.1783
Grua/Guindaste | 30% | 190144.6337
Balancins | 15% | 95072.3169
Mini-Grua | 10% | 63381.5446
Outros | 5% | 31690.7723
TOTAL EQUIPAMENTOS
ADIÇÕES (15%)
Disciplina | Peso % | Valor (R$) | R$/m²
Outorga onerosa |  |  |  | Estimativa chatgpt
Meio ambiente | 2% | 126763.0892
Operações iniciais | 1% | 2481.1517
Instalações provisorias | 6% | 184027.3801
Despesas de consumo e manutenção | 5% | 540173.5414
TOTAL ADIÇÕES

## ESTRUTURAL
DETALHAMENTO ESTRUTURAL
CONCRETO (18% da Supraestrutura)
Elemento | Peso % | Qtd (m³) | Un | PU (R$/m³) | Total (R$) | R$/m² | Índice
Pilares | 25% |  | m³ | 640 |  |  | 0.055
Vigas | 30% |  | m³ | 640 |  |  | 0.066
Lajes | 35% |  | m³ | 640 |  |  | 0.077
Escadas | 10% |  | m³ | 640 |  |  | 0.022
TOTAL CONCRETO
AÇO (37% da Supraestrutura)
Elemento | Peso % | Peso (kg) | Un | Taxa (kg/m³) | Total (R$) | R$/KG
Pilares | 25% |  | kg | 95 |  | 6.5
Vigas | 30% |  | kg | 90 |  | 6.5
Lajes | 35% |  | kg | 88 |  | 25 | CORDOALHAS
Escadas | 10% |  | kg | 85 |  | 6.5
TOTAL AÇO
FORMA (5% da Supraestrutura)
Tipo | Peso % | Área (m²) | Un | PU (R$/m³) | Total (R$) | R$/m²
Madeira/compensado pilares | 30% |  | m² | 27
Madeira/compensado vigas | 35% |  | m² | 28
Cubetas/forma lajes | 35% |  | m² | 18
Escoramento | 35% |  | m² | 25
TOTAL FORMA
MAO DE OBRA (40% da Supraestrutura)
Tipo | Peso % | Área (m²) | Un | PU (R$/m³) | Total (R$) | R$/m²
Mão de obra |  |  | m² | 310
FUNDAÇÃO (85% da Infraestrutura)
Item | Peso % |  |  |  | Total (R$) | R$/m²
Estacas (HC) | 60%
Blocos de coroamento | 25%
Vigas baldrame | 15%
TOTAL FUNDAÇÃO
CONTENÇÃO (15% da Infraestrutura, se houver)
Contenção
ÍNDICES CALCULADOS
Concreto/AC (m³/m²)
Taxa Aço Global (kg/m³)
Forma/AC (m²/m²)
TOTAL SUPRAESQTRUTURA

## INSTALACOES
DETALHAMENTO DE INSTALAÇÕES
INSTALAÇÕES
Disciplina | Peso % | Valor (R$) | R$/m² | MO 55% (R$) | Material 45% (R$)
Hidrossanitárias | 40%
Elétricas | 36%
Preventivas | 8%
Gás | 5%
Telecom | 11%
TOTAL INSTALAÇÕES
CLIMATIZAÇÃO
Item | Peso % | Valor (R$) | R$/m² | Pontos | PU (R$/m³)
Infra de ar condicionado |  |  |  |  | 1200
Equipamentos de ar condicionado |  |  |  |  | 5000
Exaustão |  |  |  |  | 900
Churrasqueiras |  |  |  |  | 2600
Pressuriz. |  |  |  | 0
TOTAL SIST. ESPECIAIS
SISTEMAS ESPECIAIS
Item | Peso % | Valor (R$) | R$/m² | Quantiade
Elevadores
Gerador |  |  |  | 1
Automação/CFTV |  |  | 20 | 1 | telecom já esta la encima
Equipamentos de piscina |  | 32000 |  | 1
Equipamentos de sauna |  | 7980 |  | 1
Outros |  |  | 10 | 1
TOTAL SIST. ESPECIAIS

## ACABAMENTOS
DETALHAMENTO DE ACABAMENTOS
REVESTIMENTOS DE PAREDE
Item | Qtd | Un | PU Material (R$) | PU MO (R$) | Total Material (R$) | Total MO (R$) | Total (R$)
Chapisco interno |  | m²
Reboco interno |  | m²
Estucamento |  | m²
Cerâmico parede |  | m²
Porcelanato parede |  | m²
TOTAL REV. PAREDE
TETO
Item | Qtd | Un | PU Material (R$) | PU MO (R$) | Total Material (R$) | Total MO (R$) | Total (R$)
Forro gesso acartonado |  | m²
Forro gesso UR |  | m²
Negativo/Tabica |  | m
TOTAL TETO
PISOS
Item | Qtd | Un | PU Material (R$) | PU MO (R$) | Total Material (R$) | Total MO (R$) | Total (R$)
Contrapiso |  | m²
Porcelanato piso |  | m²
Cerâmico piso |  | m²
Rodapé |  | m
Soleira/peitoril |  | m²
Outros |  | m²
TOTAL PISOS
PINTURA
Item | Qtd | Un | PU Material (R$) | PU MO (R$) | Total Material (R$) | Total MO (R$) | Total (R$)
Pintura parede (PVA/acrílica) |  | m²
Pintura teto |  | m²
Textura/Grafiato |  | m²
Verniz/Epóxi |  | m²
TOTAL PINTURA
ESQUADRIAS
Item | Qtd | Un | PU Material (R$) | PU MO (R$) | Total Material (R$) | Total MO (R$) | Total (R$)
Janelas alumínio |  | m²
Portas internas |  | un
Porta entrada |  | un
Vidros |  | m²
Guarda-corpo |  | m²
Serralherias | 1 | vb
TOTAL ESQUADRIAS
FACHADA
Item | Qtd | Un | PU Material (R$) | PU MO (R$) | Total Material (R$) | Total MO (R$) | Total (R$)
Chapisco externo |  | m² | 5 | 5 |  |  |  | EMBASAMENTO | 126.58
Reboco externo |  | m² | 17 |  |  |  |  | TORRE | 99.76 | 58.32
Textura/acabamento |  | m² | 28 | 42 |  |  |  | TEC | 32.98 | 8.16
Tijolinho aparente |  | m² | 250 | 95
Ripado vertical em madeira |  | m² | 1500 | 0
Peitoril concreto (760ml x 1,10m) |  | m² |  | 25
Detalhes/frisos |  | m² |  |  | 161208.7496 | 197032.9162
Selantes/juntas |  | m² |  |  | 161208.7496 | 197032.9162
TOTAL FACHADA

## ANÁLISE_PRODUTO
ANÁLISE DE PRODUTO
Indicador | Este Projeto | Faixa Típica | Status
AC/UR (m²/UR) |  | 90-160
Custo/UR (R$) |  | —
R$/m² (R$/m²) |  | —
CUB Ratio |  | 1.00-1.50
Vagas/UR |  | 1.0-2.0
% Tipo (NPT/NP) |  | 60-80%
Elevador/UR |  | 0.015-0.030

## ALERTAS
ALERTAS E VALIDAÇÕES
Macrogrupo | R$/m² Calculado | Faixa Esperada | Status

## NOTAS
PREMISSAS E LIMITAÇÕES
SOBRE ESTE TEMPLATE:
Este orçamento paramétrico foi desenvolvido pela Cartesian Engenharia para estimativas rápidas de custos de obras residenciais/comerciais.
BASE DE CALIBRAÇÃO:
- Mediana calibrada com 75 projetos reais executados entre 2022-2024
- Valores calibrados a valor presente (mar/2026)
- Faixas P10-P90 representam variação observada nos projetos da base
COMO USAR:
1. Preencha DADOS_PROJETO com informações do empreendimento
2. Responda as 25 perguntas do BRIEFING (use os dropdowns)
3. Os custos em CUSTOS_MACROGRUPO são calculados automaticamente
4. Verifique ALERTAS para validar se os valores estão dentro das faixas esperadas
5. Use PAINEL para visualização rápida dos principais indicadores
MODELO DE CÁLCULO:
Valor Final (R$/m²) = Base × Fator CUB × Fator Briefing Composto
Onde:
- Base = Mediana calibrada do macrogrupo (mar/2026)
- Fator CUB = CUB Atual / CUB Base (ajuste inflação)
- Fator Briefing Composto = Produto de todos os fatores das 25 perguntas
LIMITAÇÕES:
- Estimativa preliminar, não substitui orçamento executivo
- Não inclui: terreno, projetos, aprovações, marketing, impostos
- Climatização e Louças/Metais são placeholders (valor 0)
- Faixas podem variar conforme região e características específicas
ATENÇÃO:
- Semáforo verde: dentro da faixa P10-P90
- Semáforo amarelo: fora da faixa, mas dentro de ±20%
- Semáforo vermelho: >20% fora da faixa (revisar premissas)
CONTATO:
Cartesian Engenharia
leonardo@cartesianengenharia.com
www.cartesianengenharia.com