## CAPA
Obra | ACÁCIAS FLOWE'S HOSP.
Empresa | Construtora ALL Empreendimentos
Revisão | R00
Data | 2024-06-20
ORÇAMENTO EXECUTIVO
ORÇAMENTO EXECUTIVO - ACÁCIAS FLOWE'S HOSP.
Construtora ALL Empreendimentos
Itajaí, junho de 2024

## Resumo_Parede (hidden)
[5 empty] | Parede | Massa | 274173.6413 | Massa | 399462.7462
[5 empty] | Parede | Acabamento | 123061.5337 | Acabamento | 444162.308
[5 empty] | Piso | Massa | 125289.1049
[5 empty] | Piso | Acabamento | 321100.7743
Descrição | Un. | Quant. Serviço | Preço Comp. | Preço total / Verba
REVESTIMENTOS INTERNOS DE PAREDE |  |  |  | 397235.175
REVESTIMENTOS INTERNOS DE PAREDE - 1º PAVIMENTO - SUBSOLO |  |  |  | 36323.9729
Reboco |  |  |  | 11199.6703
Chapisco aplicado em estruturas de concreto, com desempenadeira dentada, de argamassa industrializada | M2 | 223.73 | 5.502 | 1230.9625
Chapisco aplicado em alvenarias internas, com colher de pedreiro, de argamassa estabilizada | M2 | 203.57 | 7.93 | 1614.3101
Massa unica para reboco interno em argamassa estabilizada, espessura de 20mm, com execucao de taliscas | M2 | 427.3 | 19.008 | 8122.1184
Estucamento de estrutura de concreto em pilares e vigas | M2 | 57.36 | 4.0495 | 232.2793
Acabamentos Cerâmicos e Porcelanatos |  |  |  | 2161.6075
Revestimento em Cerâmica 60x60cm interno | M2 | 32.5 | 66.511 | 2161.6075
Peitoris |  |  |  | 261.6118
Peitoril em granito, acabamento polido, espessura 2cm | M | 2.7 | 96.8933 | 261.6118
Mão de Obra |  |  |  | 22701.0833
Mao de obra para reboco interno, incluindo chapisco | M2 | 427.3 | 40.6373 | 17364.3009
Mao de obra para estucamento de estrutura em concreto | M2 | 57.36 | 50.8947 | 2919.3227
Mao de obra para colocacao e rejuntamento de Azulejo Cerâmico | M2 | 32.5 | 73.5111 | 2389.1098
Mao de obra para colocacao de peitoril | M | 2.7 | 10.5 | 28.35
REVESTIMENTOS INTERNOS DE PAREDE - 2º PAVIMENTO - TÉRREO |  |  |  | 39428.1268
Reboco |  |  |  | 9707.3525
Chapisco aplicado em estruturas de concreto, com desempenadeira dentada, de argamassa industrializada | M2 | 67.914 | 5.502 | 373.6628
Chapisco aplicado em alvenarias internas, com colher de pedreiro, de argamassa estabilizada | M2 | 203.57 | 7.93 | 1614.3101
Massa unica para reboco interno em argamassa estabilizada, espessura de 20mm, com execucao de taliscas | M2 | 401.634 | 19.008 | 7634.2591
Estucamento de estrutura de concreto em pilares e vigas | M2 | 21.02 | 4.0495 | 85.1205
Acabamentos Cerâmicos e Porcelanatos |  |  |  | 4616.5285
Revestimento em Cerâmica 60x60cm interno | M2 | 69.41 | 66.511 | 4616.5285
Peitoris |  |  |  | 2355.4749
Peitoril em granito, acabamento polido, espessura 2cm | M | 24.31 | 96.8933 | 2355.4749
Mão de Obra |  |  |  | 22748.7709
Mao de obra para reboco interno, incluindo chapisco | M2 | 401.634 | 40.6373 | 16321.305
Mao de obra para estucamento de estrutura em concreto | M2 | 21.02 | 50.8947 | 1069.8076
Mao de obra para colocacao e rejuntamento de Azulejo Cerâmico | M2 | 69.41 | 73.5111 | 5102.4033
Mao de obra para colocacao de peitoril | M | 24.31 | 10.5 | 255.255
REVESTIMENTOS INTERNOS DE PAREDE - 3º ao 7º PAVIMENTO - TIPO |  |  |  | 266698.2382
Reboco |  |  |  | 67943.1624
Chapisco aplicado em estruturas de concreto, com desempenadeira dentada, de argamassa industrializada | M2 | 388.91 | 5.502 | 2139.7828
Chapisco aplicado em alvenarias internas, com colher de pedreiro, de argamassa estabilizada | M2 | 2144.56 | 7.93 | 17006.3608
Massa unica para reboco interno em argamassa estabilizada, espessura de 20mm, com execucao de taliscas | M2 | 2533.48 | 19.008 | 48156.3878
Estucamento de estrutura de concreto em pilares e vigas | M2 | 158.2 | 4.0495 | 640.6309
Acabamentos Cerâmicos e Porcelanatos |  |  |  | 39222.2018
Revestimento em Cerâmica 60x60cm interno | M2 | 589.71 | 66.511 | 39222.2018
Peitoris |  |  |  | 4671.2236
Peitoril em granito, acabamento polido, espessura 2cm | M | 48.21 | 96.8933 | 4671.2236
Mão de Obra |  |  |  | 154861.6505
Mao de obra para reboco interno, incluindo chapisco | M2 | 2533.48 | 40.6373 | 102953.6837
Mao de obra para estucamento de estrutura em concreto | M2 | 158.2 | 50.8947 | 8051.549
Mao de obra para colocacao e rejuntamento de Azulejo Cerâmico | M2 | 589.71 | 73.5111 | 43350.2128
Mao de obra para colocacao de peitoril | M | 48.21 | 10.5 | 506.205
REVESTIMENTOS INTERNOS DE PAREDE - 8º PAVIMENTO - COBERTURA |  |  |  | 34603.3359
Reboco |  |  |  | 7740.9269
Chapisco aplicado em estruturas de concreto, com desempenadeira dentada, de argamassa industrializada | M2 | 108.031 | 5.502 | 594.3866
Chapisco aplicado em alvenarias internas, com colher de pedreiro, de argamassa estabilizada | M2 | 203.57 | 7.93 | 1614.3101
Massa unica para reboco interno em argamassa estabilizada, espessura de 20mm, com execucao de taliscas | M2 | 283.591 | 19.008 | 5390.4977
Estucamento de estrutura de concreto em pilares e vigas | M2 | 35 | 4.0495 | 141.7325
Acabamentos Cerâmicos e Porcelanatos |  |  |  | 7271.5742
Revestimento em Pastilhas para Piscina | M2 | 45.99 | 134.1475 | 6169.4435
Revestimento em Porcelanato 80x80cm interno | M | 13.14 | 83.876 | 1102.1306
Peitoris |  |  |  | 1748.9232
Peitoril em granito, acabamento polido, espessura 2cm | M | 18.05 | 96.8933 | 1748.9232
Mão de Obra |  |  |  | 17841.9117
Mao de obra para reboco interno, incluindo chapisco | M2 | 283.591 | 40.6373 | 11524.361
Mao de obra para estucamento de estrutura em concreto | M2 | 35 | 50.8947 | 1781.3161
Mao de obra para colocacao e rejuntamento de Azulejo Cerâmico e Porcelanato | M2 | 59.13 | 73.5111 | 4346.7095
Mao de obra para colocacao de peitoril | M | 18.05 | 10.5 | 189.525
REVESTIMENTOS INTERNOS DE PAREDE - BARRILETE / CAIXA DÁGUA / CASA DE MÁQUINAS |  |  |  | 20181.5011
Reboco |  |  |  | 5657.5292
Chapisco aplicado em estruturas de concreto, com desempenadeira dentada, de argamassa industrializada | M2 | 34.37 | 5.502 | 189.1037
Chapisco aplicado em alvenarias internas, com colher de pedreiro, de argamassa estabilizada | M2 | 203.57 | 7.93 | 1614.3101
Massa unica para reboco interno em argamassa estabilizada, espessura de 20mm, com execucao de taliscas | M2 | 194.19 | 19.008 | 3691.1635
Estucamento de estrutura de concreto em pilares e vigas | M2 | 40.24 | 4.0495 | 162.9519
Peitoris |  |  |  | 4136.3728
Peitoril em granito, acabamento polido, espessura 2cm | M | 42.69 | 96.8933 | 4136.3728
Mão de Obra |  |  |  | 10387.599
Mao de obra para reboco interno, incluindo chapisco | M2 | 194.19 | 40.6373 | 7891.3494
Mao de obra para estucamento de estrutura em concreto | M2 | 40.24 | 50.8947 | 2048.0046
Mao de obra para colocacao de peitoril | M | 42.69 | 10.5 | 448.245
PISOS E PAVIMENTAÇÕES |  |  |  | 446389.8792
PISOS E PAVIMENTAÇÕES - 1º PAVIMENTO - SUBSOLO |  |  |  | 70005.6201
Contrapiso |  |  |  | 16491.1919
Contrapiso comum em argamassa estabilizada, nao aderido, espessura 8cm | M2 | 342.74 | 47.55 | 16297.287
Piso cimentado com argamassa de cimento e areia traço 1:3, espessura 1,5cm | M2 | 30.24 | 6.4122 | 193.9049
Acabamentos em Piso |  |  |  | 18261.9318
Revestimento interno de piso Cerâmico placa 60x60cm - áreas Internos | M2 | 301.73 | 58.695 | 17710.0423
Revestimento interno de piso porcelanato placa 80x80cm - áreas externas | M2 | 7.29 | 75.705 | 551.8895
Rodapés |  |  |  | 1836.4198
Revestimento interno de Rodapé Cerâmico h=0,30cm | M | 100.43 | 17.6085 | 1768.4217
Revestimento interno de Rodapé Cerâmico h=0,07cm | M | 16.55 | 4.1086 | 67.9982
Soleiras |  |  |  | 71.4285
Soleira em granito, acabamento polido, espessura 2cm | M2 | 0.11 | 649.35 | 71.4285
Mão de Obra |  |  |  | 33344.6481
Mao de obra para execucao de contrapiso comum e acústico | M2 | 342.74 | 21.9756 | 7531.9232
Mao de obra para execucao em piso cimentado | M2 | 30.24 | 21.9756 | 664.5427
Mao de obra para colocacao e rejuntamento de piso Cerâmico | M2 | 301.73 | 73.5111 | 22180.495
Mao de obra para colocacao e rejuntamento de piso porcelanato | M2 | 7.29 | 73.5111 | 535.8957
Mao de obra para colocacao de rodape cerâmico e porcelanato | M | 116.98 | 20.7783 | 2430.6475
Mao de obra para colocacao de soleiras em granito | M | 0.11 | 10.4 | 1.144
PISOS E PAVIMENTAÇÕES - TÉRREO - 2º PAVIMENTO - TÉRREO |  |  |  | 80743.9981
Contrapiso |  |  |  | 14466.1365
Contrapiso comum em argamassa estabilizada, nao aderido, espessura 8cm | M2 | 304.23 | 47.55 | 14466.1365
Acabamentos em Piso |  |  |  | 22540.3889
Revestimento interno de piso Cerâmico placa 60x60cm - áreas Internas | M2 | 104.19 | 58.695 | 6115.4321
Revestimento interno de piso porcelanato placa 80x80cm - áreas internas | M2 | 112.38 | 75.705 | 8507.7279
Revestimento interno de piso porcelanato placa 80x80cm - áreas Externas | M2 | 104.58 | 75.705 | 7917.2289
Rodapés |  |  |  | 6693.0003
Revestimento interno de Rodapé Cerâmico h=0,30cm | M | 47.85 | 17.6085 | 842.5667
Revestimento interno de Rodapé Cerâmico h=0,07cm | M | 25.29 | 4.1086 | 103.9078
Revestimento interno de Rodapé Porcelanato h=0,30cm | M | 76.15 | 22.7115 | 1729.4807
Revestimento interno de Rodapé Porcelanato h=0,07cm | M | 10.98 | 5.2994 | 58.1869
Rodape de poliestireno 10cm | M | 42 | 46.6348 | 1958.6633
Rodape de poliestireno 15cm | M | 28.98 | 69.0198 | 2000.195
Soleiras |  |  |  | 1318.1805
Soleira em granito, acabamento polido, espessura 2cm | M2 | 2.03 | 649.35 | 1318.1805
Mão de Obra |  |  |  | 35726.292
Mao de obra para execucao de contrapiso comum e acústico | M2 | 304.23 | 21.9756 | 6685.6422
Mao de obra para colocacao e rejuntamento de piso Cerâmico | M2 | 104.19 | 73.5111 | 7659.1183
Mao de obra para colocacao e rejuntamento de piso porcelanato | M2 | 216.96 | 73.5111 | 15948.9616
Mao de obra para colocacao de rodape de poliestireno | M | 70.98 | 22 | 1561.56
Mao de obra para colocacao de rodape cerâmico e porcelanato | M | 160.27 | 20.7783 | 3330.1408
Mao de obra para colocacao de soleiras em granito | M | 2.03 | 10.4 | 21.112
Mao de obra para execucao de piso de concretograma | M2 | 12.677 | 41 | 519.757
PISOS E PAVIMENTAÇÕES - 3º ao 7º PAVIMENTO - TIPO |  |  |  | 249409.7899
Contrapiso |  |  |  | 45242.874
Contrapiso comum em argamassa estabilizada, nao aderido, espessura 8cm | M2 | 951.48 | 47.55 | 45242.874
Acabamentos em Piso |  |  |  | 67773.0973
Revestimento interno de piso Cerâmico placa 60x60cm - áreas Internas | M2 | 57.43 | 58.695 | 3370.8539
Revestimento interno de piso porcelanato placa 80x80cm - áreas internas | M2 | 738.6 | 75.705 | 55915.713
Revestimento interno de piso porcelanato placa 80x80cm - áreas Externas | M2 | 112.1 | 75.705 | 8486.5305
Rodapés |  |  |  | 26132.5622
Revestimento interno de Rodapé Cerâmico h=0,07cm | M | 103.35 | 4.1086 | 424.629
Revestimento interno de Rodapé Porcelanato h=0,07cm | M | 5.35 | 5.2994 | 28.3515
Rodape de poliestireno 10cm | M | 476.8 | 46.6348 | 22235.4917
Rodape de poliestireno 15cm | M | 49.9 | 69.0198 | 3444.09
Soleiras |  |  |  | 8610.381
Soleira em granito, acabamento polido, espessura 2cm | M2 | 13.26 | 649.35 | 8610.381
Mão de Obra |  |  |  | 101650.8753
Mao de obra para execucao de contrapiso comum e acústico | M2 | 951.48 | 21.9756 | 20909.3608
Mao de obra para colocacao e rejuntamento de piso Cerâmico | M2 | 57.43 | 73.5111 | 4221.7407
Mao de obra para colocacao e rejuntamento de piso porcelanato | M2 | 850.7 | 73.5111 | 62535.8669
Mao de obra para colocacao de rodape cerâmico e porcelanato | M | 108.7 | 20.7783 | 2258.603
Mao de obra para colocacao de rodape de poliestireno | M | 526.7 | 22 | 11587.4
Mao de obra para colocacao de soleiras em granito | M | 13.26 | 10.4 | 137.904
PISOS E PAVIMENTAÇÕES - 8º PAVIMENTO - COBERTURA |  |  |  | 38897.4783
Contrapiso |  |  |  | 4192.008
Contrapiso comum em argamassa estabilizada, nao aderido, espessura 8cm | M2 | 88.16 | 47.55 | 4192.008
Acabamentos em Piso |  |  |  | 16266.5777
Revestimento interno de piso Cerâmico placa 60x60cm - áreas Internas | M2 | 26.01 | 58.695 | 1526.657
Revestimento interno de piso porcelanato placa 80x80cm - áreas internas | M2 | 50.12 | 75.705 | 3794.3346
Revestimento interno de piso porcelanato placa 80x80cm - áreas Externas | M2 | 85.46 | 75.705 | 6469.7493
Revestimento interno de piso Ladrilho Piscina - áreas Externas | M2 | 36.8 | 121.626 | 4475.8368
Rodapés |  |  |  | 2420.3197
Revestimento interno de Rodapé Cerâmico h=0,07cm | M | 12.92 | 4.1086 | 53.0838
Revestimento interno de Rodapé Porcelanato h=0,07cm | M | 24.9785 | 5.2994 | 132.3698
Revestimento interno de Rodapé Porcelanato h=0,15cm | M | 29.99 | 11.3558 | 340.5589
Rodape de poliestireno 10cm | M | 40.62 | 46.6348 | 1894.3072
Soleiras |  |  |  | 863.6355
Soleira em granito, acabamento polido, espessura 2cm | M2 | 1.33 | 649.35 | 863.6355
Mão de Obra |  |  |  | 15154.9375
Mao de obra para execucao de contrapiso comum e acústico | M2 | 88.16 | 21.9756 | 1937.3705
Mao de obra para colocacao e rejuntamento de piso Cerâmico | M2 | 26.01 | 73.5111 | 1912.0229
Mao de obra para colocacao e rejuntamento de piso porcelanato | M2 | 122.26 | 73.5111 | 8987.4634
Mao de obra para colocacao de rodape cerâmico e porcelanato | M | 67.8885 | 20.7783 | 1410.6087
Mao de obra para colocacao de rodape de poliestireno | M | 40.62 | 22 | 893.64
Mao de obra para colocacao de soleiras em granito | M | 1.33 | 10.4 | 13.832
PISOS E PAVIMENTAÇÕES - BARRILETE / CAIXA DÁGUA / CASA DE MÁQUINAS |  |  |  | 7332.9927
Contrapiso |  |  |  | 5221.8945
Contrapiso comum em argamassa estabilizada, nao aderido, espessura 8cm | M2 | 16.74 | 47.55 | 795.987
Contrapiso comum em argamassa estabilizada, nao aderido, espessura 14cm | M2 | 71.82 | 61.625 | 4425.9075
Soleiras |  |  |  | 162.3375
Soleira em granito, acabamento polido, espessura 2cm | M2 | 0.25 | 649.35 | 162.3375
Mão de Obra |  |  |  | 1948.7607
Mao de obra para execucao de contrapiso comum e acústico | M2 | 88.56 | 21.9756 | 1946.1607
Mao de obra para colocacao de soleiras em granito | M | 0.25 | 10.4 | 2.6
Note on C5: Inserir quantidade somente no serviço "célula em branco"

## OBRA
Obra | ACÁCIAS FLOWE'S HOSP.
Empresa | Construtora ALL Empreendimentos
Revisão | R00
DADOS OBRA
ARQUITETURA
| Descrição | Unidade | Quantidade
| ÁREA DO TERRENO | M2 | 460.03
| ÁREA CONSTRUÍDA | M2 | 1943.23
| NÚMERO DE APTOS | UN | 38
| MESES DE OBRA | MÊS | 22
| NÚMERO DE PAVIMENTOS | UN | 8

## Quadro de Áreas
Empreendimento - Total |  |  | R00 |  | R01 |  | R02 |  | R03 |  | R04
Residencial |  | Total | 7433075.11 |  | 7152374.43 |  | 6936553.5083 |  | 6954920.8552 |  | 6970627.0294
|  | R$/und | 195607.2397 |  | 184693.28 |  | 182540.8818 |  | 183024.233 |  | 183437.5534
|  | R$/m2 - Total | 3963.4618 |  | 3742.32 |  | 3698.7067 |  | 3708.5006 |  | 3716.8754
|  | R$/m2 - Privativo | 7816.9333 |  | 7380.79 |  | 7294.7704 |  | 7314.0862 |  | 7330.6035
|  |  | 0 | 0
Áreas |  |  | Real | Equivalente | Real | Equivalente | Real | Equivalente | Real | Equivalente | Real | Equivalente
|  | (R1) - Total Privativa | 1023.7465 | 950.894 | 1023.7465 | 950.894 | 1023.7465 | 950.894 | 1023.7465 | 950.894 | 1023.7465 | 950.894
|  | (R2) - Total Torre | 1375.9826 | 1226.6523 | 1375.9826 | 1226.6523 | 1375.9826 | 1226.6523 | 1375.9826 | 1226.6523 | 1375.9826 | 1226.6523
|  | (R6) - Total Residencial | 2185.7979 | 1875.3997 | 2185.7979 | 1875.3997 | 0 | 0 | #REF! | #REF! | #REF! | #REF!
|  | (C5) - Total Comercial | 0 | 0 | 0 | 0 | 0 | 0 | #REF! | #REF! | #REF! | #REF!
|  | (E1) - Total Empreendimento | 2185.7979 | 1875.3997 | 2185.7979 | 1875.3997 | 2185.7979 | 1875.3997 | 2185.7979 | 1875.3997 | 2185.7979 | 1875.3997
|  | Área Equivalente Torre - Média | 32.2803 |  | 32.2803 |  | 32.2803 |  | 32.2803 |  | 32.2803
|  | Área Equivalente Residencial - Média | 1875.3997 |  | 49.3526 |  | 0 |  | #REF! |  | #REF!
|  | Área Equivalente Comerciall - Média | 0 |  | 0 |  | 0 |  | #REF! |  | #REF!
|  | Área Equivalente Total - Média | 49.3526 |  | 49.3526 |  | 49.3526 |  | 49.3526 |  | 49.3526
|  | Área Privativa Unidades - Média | 25.0235 |  | 25.0235 |  | 25.0235 |  | 25.0235 |  | 25.0235
0 | 0 | 0 | 0 | 0
Unidades
|  | Nº Unidades Residencial | 38 |  | 38 |  | 0 |  | #REF! |  | #REF!
|  | Nº Unidades Comercial | 0 |  | 0 |  | 0 |  | #REF! |  | #REF!
|  | Total de Unidades | 38 |  | 38 |  | 38 |  | 38 |  | 38
0 | 0 | 0 | 0 | 0 | 0 | 0 | 0 | 0
Grau de Eficiência
|  | GE Emprendimento: ( E1 ÷ R1 ) | 1.9722 |  | 1.9722 |  | 1.9722 |  | 1.9722 |  | 1.9722
|  | GE Torre: ( R2 ÷ R1 ) | 1.29 |  | 1.29 |  | 1.29 |  | 1.29 |  | 1.29
|  | Total Construída ÷ Privativa Construída: ( R1 ÷ E1 ) | 0.50704 |  | 0.50704 |  | 0.50704 |  | 0.50704 |  | 0.50704
0 | 0 | 0 |  |  |  |  | 0 | 0

## Resumo
item | ETAPA | VALOR ORÇADO | % | VALOR / m²
01 | GERENCIAMENTO TÉCNICO E ADMINISTRATIVO | 728402.368 | 10.45% | 374.841 |  | 1943.23 | m²
02 | MOVIMENTAÇÃO DE TERRA | 145568.645 | 2.088% | 74.9107
03 | INFRAESTRUTURA | 502193.3224 | 7.204% | 258.4323
04 | SUPRAESTRUTURA | 1352590.9531 | 19.4% | 696.0529
04 | ALVENARIA | 261393.6618 | 3.75% | 134.515
06 | INSTALAÇÕES ELÉTRICAS, HIDRÁULICAS, GLP E PREVENTIVAS | 641270.5125 | 9.2% | 330.0024
07 | EQUIPAMENTOS E SISTEMAS ESPECIAIS | 323614.15 | 4.643% | 166.5341
08 | IMPERMEABILIZAÇÃO | 175140.6106 | 2.513% | 90.1286
09 | REVESTIMENTOS INTERNOS EM PAREDE | 397235.175 | 5.699% | 204.4201
10 | REVESTIMENTOS E ACABAMENTOS INTERNOS EM TETO | 128940.6585 | 1.85% | 66.3538
11 | PISOS E PAVIMENTAÇÕES | 446389.8792 | 6.404% | 229.7154
12 | PINTURA INTERNA | 303208.1245 | 4.35% | 156.0331
13 | ESQUADRIAS, VIDROS E FERRAGENS | 578274.8291 | 8.296% | 297.5843
14 | COBERTURA | 38853.541 | 0.5574% | 19.9943
15 | REVESTIMENTOS E ACABAMENTOS DE FACHADA | 365385.5702 | 5.242% | 188.03
16 | SERVIÇOS COMPLEMENTARES | 442752.488 | 6.352% | 227.8436
17 | IMPREVISTOS E CONTINGENCIAS | 139412.5406 | 2% | 71.7427
| TOTAL | 6970627.0294 | 100% | 3587.1343
| CUB/ESTADO | 2758.46 | DATA BASE | 1.3004
item | ETAPA | VALOR ORÇADO | % | VALOR / m²
01 | GERENCIAMENTO TÉCNICO E ADMINISTRATIVO | 728402.368 | 10.45% | 374.841 | SUPRAESTRUTURA | 19.4%
02 | MOVIMENTAÇÃO DE TERRA | 145568.645 | 2.088% | 74.9107 | GERENCIAMENTO TÉCNICO E ADMINISTRATIVO | 10.45%
03 | INFRAESTRUTURA | 502193.3224 | 7.204% | 258.4323 | ESQUADRIAS, VIDROS E FERRAGENS | 8.296%
04 | SUPRAESTRUTURA | 1352590.9531 | 19.4% | 696.0529 | INSTALAÇÕES ELÉTRICAS, HIDRÁULICAS, GLP E PREVENTIVAS | 7.968%
04 | ALVENARIA | 261393.6618 | 3.75% | 134.515 | INFRAESTRUTURA | 7.204%
06 | INSTALAÇÕES ELÉTRICAS, HIDRÁULICAS, GLP E PREVENTIVAS | 555422.8965 | 7.968% | 285.8246 | PISOS E PAVIMENTAÇÕES | 6.404%
07 | EQUIPAMENTOS E SISTEMAS ESPECIAIS | 323614.15 | 4.643% | 166.5341
08 | IMPERMEABILIZAÇÃO | 175140.6106 | 2.513% | 90.1286
09 | REVESTIMENTOS INTERNOS EM PAREDE | 397235.175 | 5.699% | 204.4201
10 | REVESTIMENTOS E ACABAMENTOS INTERNOS EM TETO | 128940.6585 | 1.85% | 66.3538
11 | PISOS E PAVIMENTAÇÕES | 446389.8792 | 6.404% | 229.7154
12 | PINTURA INTERNA | 303208.1245 | 4.35% | 156.0331
13 | ESQUADRIAS, VIDROS E FERRAGENS | 578274.8291 | 8.296% | 297.5843
14 | LOUÇAS E METAIS | 85847.616 | 1.232% | 44.1778
15 | COBERTURA | 38853.541 | 0.5574% | 19.9943
16 | REVESTIMENTOS E ACABAMENTOS DE FACHADA | 365385.5702 | 5.242% | 188.03
17 | SERVIÇOS COMPLEMENTARES | 442752.488 | 6.352% | 227.8436
18 | IMPREVISTOS E CONTINGENCIAS | 139412.5406 | 2% | 71.7427
| TOTAL | 6970627.0294 | 100% | 3587.1343
| CUB/SC | 2758.46 | DATA BASE | 1.3004
| Descrição | R00 | R01 | R02 | R03 | R04 | Difereça | Observações
| GERENCIAMENTO TÉCNICO E ADMINISTRATIVO | 1269673.5239 | 710402.368 | 710402.368 | 728402.368 | 728402.368 | 0
| GERENCIAMENTO TÉCNICO | 452085.7108 | 206833.8893 | 206833.8893 | 206833.8893 | 206833.8893 | 0 |  | 106.4382
| GERENCIAMENTO ADMINISTRATIVO | 817587.813 | 503568.4786 | 503568.4786 | 521568.4786 | 521568.4786 | 0 |  | 268.4029
| GERENCIAMENTO EXECUTIVO | 6163401.5867 | 6441972.0632 | 6226151.1403 | 6226518.4872 | 6242224.6614 | 15706.1742
| MOVIMENTAÇÃO DE TERRA | 40912.878 | 145568.645 | 145568.645 | 145568.645 | 145568.645 | 0 |  | 74.9107
| INFRAESTRUTURA | 235826.9818 | 348459.0913 | 348459.0913 | 348459.0913 | 348459.0913 | 0 |  | 179.3195
| CONTENÇÕES | 120929.9106 | 156045.9638 | 153734.2311 | 153734.2311 | 153734.2311 | 0 |  | 79.1127
| SUPRAESTRUTURA | 1486970.6893 | 1395555.6336 | 1352590.9531 | 1352590.9531 | 1352590.9531 | 0 |  | 696.0529
| ALVENARIA ¦ VEDAÇÕES ¦ DIVISÓRIAS | 260075.2012 | 261393.6618 | 261393.6618 | 261393.6618 | 261393.6618 | 0 |  | 134.515
| IMPERMEABILIZAÇÃO E TRATAMENTOS | 132506.8621 | 175140.6106 | 175140.6106 | 175140.6106 | 175140.6106 | 0 |  | 90.1286
| SISTEMAS E INSTALAÇÕES ELÉTRICAS | 340562.9465 | 340562.9465 | 340562.9465 | 340562.9465 | 340562.9465 | 0 |  | 175.2561
| SISTEMAS E INSTALAÇÕES HIDROSSANITÁRIAS ¦ DRENAGEM | 175995.35 | 175995.35 | 175995.35 | 175995.35 | 175995.35 | 0 |  | 90.5685
| INSTALAÇÕES PREVENTIVAS | 38864.6 | 38864.6 | 38864.6 | 38864.6 | 38864.6 | 0 |  | 20
| INSTALAÇÕES DE COMUNICAÇÕES | 24852.07 | 17079.15 | 17079.15 | 17079.15 | 17079.15 | 0 |  | 8.7891
| EQUIPAMENTOS E SISTEMAS ESPECIAIS | 253095 | 253095 | 253095 | 253095 | 253095 | 0 |  | 130.2445
| CLIMATIZAÇÃO | 53440 | 53440 | 53440 | 53440 | 53440 | 0 |  | 27.5006
| REVESTIMENTOS INTERNOS DE PAREDE | 377413.2972 | 381843.1243 | 381843.1243 | 381843.1243 | 397235.175 | 15392.0507 | Ajustes Quantitativos Chapisco | 204.4201
| REVESTIMENTOS E ACABAMENTOS INTERNOS EM TETO | 103795.8875 | 128940.6585 | 128940.6585 | 128940.6585 | 128940.6585 | 0 |  | 66.3538
| PISOS E PAVIMENTAÇÕES | 436046.3866 | 446389.8792 | 446389.8792 | 446389.8792 | 446389.8792 | 0 |  | 229.7154
| SISTEMAS DE PINTURA INTERNA | 268226.4997 | 303208.1245 | 303208.1245 | 303208.1245 | 303208.1245 | 0 |  | 156.0331
| ESQUADRIAS - VIDROS E FERRAGENS | 782141.6603 | 744502.9203 | 578274.8291 | 578274.8291 | 578274.8291 | 0 |  | 297.5843
| LOUÇAS E METAIS | 79571.616 | 85847.616 | 85847.616 | 85847.616 | 85847.616 | 0 |  | 44.1778
| COBERTURA | 37703.541 | 38853.541 | 38853.541 | 38853.541 | 38853.541 | 0 |  | 19.9943
| REVESTIMENTOS E ACABAMENTOS DE FACHADA | 346056.2187 | 365385.5702 | 365385.5702 | 365385.5702 | 365385.5702 | 0 |  | 188.03
| SERVIÇOS COMPLEMENTARES E FINAIS | 419752.488 | 442752.488 | 442752.488 | 442752.488 | 442752.488 | 0 |  | 227.8436
| IMPREVISTOS E CONTINGÊNCIAS | 148661.5022 | 143047.4886 | 138731.0702 | 139098.4171 | 139412.5406 | 314.1235 |  | 71.7427
| TOTAL | 7433075.1106 | 7152374.4312 | 6936553.5083 | 6954920.8552 | 6970627.0294 | 15706.1742
0.2258%

## Orçamento
ORÇAMENTO EXECUTIVO - ACÁCIAS FLOWE'S HOSP.
Empresa: | [17 empty] | Construtora ALL Empreendimentos | [10 empty] | Cliente | Construtora ALL Empreendimentos
Obra: | [17 empty] | ACÁCIAS FLOWE'S HOSP. | [10 empty] | Prazo | 22
Revisão | [17 empty] | R00 | [10 empty] | Área Construída | 1943.23
Data: | [17 empty] | 2024-06-20 | [10 empty] | Apto | 38
ORÇAMENTO DETALHADO | [28 empty] | CONSTRUTORA ALL EMPREENDIMENTOS
| Nivel | Repetições | Código | Coluna1 | Nº Unidade Construtiva | Unidade Construtiva | Nº Célula Construtiva | Célula Construtiva | Nº Etapa | Etapa | Nº Subetapa | Subetapa | Nº Serviço | Serviço | Insumo Apoio | Serviço Apoio | Base Quant. Serviço | Descrição | Un. | Quant. Serviço | Coef. | Preço Unit. Insumo | Quant. orçada | Preço Comp. | Preço total / Verba | Considerações Quant. | Ref. Preço | Perc. (%) | Índice | Parâmetro
[5 empty] | 0 |  | 0 |  | 0 |  | 0 |  | 0
| Unidade Construtiva |  | 01 | 0 | 1 | GERENCIAMENTO TÉCNICO E ADMINISTRATIVO | 0 | 0 | 0 | 0 | 0 | 0 | 0 | 0 |  |  | 0 | GERENCIAMENTO TÉCNICO E ADMINISTRATIVO | [6 empty] | 728402.368 |  |  | 10.45% | 374.841 | R$/m²
| Célula Construtiva |  | 01 | 0 | 1 | GERENCIAMENTO TÉCNICO E ADMINISTRATIVO | 1 | GERENCIAMENTO TÉCNICO | 0 | 0 | 0 | 0 | 0 | 0 |  |  | 0 | GERENCIAMENTO TÉCNICO | [6 empty] | 206833.8893 |  |  | 2.967% | 106.4382 | R$/m²
| Etapa |  | 01.001 | 0 | 1 | GERENCIAMENTO TÉCNICO E ADMINISTRATIVO | 1 | GERENCIAMENTO TÉCNICO | 1 | ESTUDOS ¦ PROJETOS ¦ CONSULTORIAS | 0 | 0 | 0 | 0 |  |  | 0 | ESTUDOS ¦ PROJETOS ¦ CONSULTORIAS | [6 empty] | 161015.62 |  |  | 2.31% | 82.8598 | R$/m²
| Subetapa |  | 01.001.001 | 0 | 1 | GERENCIAMENTO TÉCNICO E ADMINISTRATIVO | 1 | GERENCIAMENTO TÉCNICO | 1 | ESTUDOS ¦ PROJETOS ¦ CONSULTORIAS | 1 | Estudos | 0 | 0 |  |  | 0 | Estudos | [6 empty] | 16700 |  |  | 0.2396% | 8.5939 | R$/m²
| Serviço | 1 | 01.001.001.001 | 01.001.001.001 | 1 | GERENCIAMENTO TÉCNICO E ADMINISTRATIVO | 1 | GERENCIAMENTO TÉCNICO | 1 | ESTUDOS ¦ PROJETOS ¦ CONSULTORIAS | 1 | Estudos | 1 | Serviço Levantamento Topografico |  | Serviço Levantamento Topografico | 1 | Serviço Levantamento Topografico | VB | 1 |  |  | 1 | 7800 | 7800 |  |  | 0.1119% | 4.0139 | R$/m²
| Insumo | 1 |  | 01.001.001.001 | 1 | GERENCIAMENTO TÉCNICO E ADMINISTRATIVO | 1 | GERENCIAMENTO TÉCNICO | 1 | ESTUDOS ¦ PROJETOS ¦ CONSULTORIAS | 1 | Estudos | 1 | Serviço Levantamento Topografico | LEVANTAMENTO TOPOGRAFICO |  | 1 | LEVANTAMENTO TOPOGRAFICO | M3 | 1 | 1 | 7800 | 1 | 7800 | 7800 |  | Balancete | 0.1119% | 4.0139 | R$/m²
| Serviço | 1 | 01.001.001.002 | 01.001.001.002 | 1 | GERENCIAMENTO TÉCNICO E ADMINISTRATIVO | 1 | GERENCIAMENTO TÉCNICO | 1 | ESTUDOS ¦ PROJETOS ¦ CONSULTORIAS | 1 | Estudos | 2 | Sondagem do terreno |  | Sondagem do terreno | 1 | Sondagem do terreno | VB | 1 |  |  | 1 | 8900 | 8900 |  |  | 0.1277% | 4.58 | R$/m²
| Insumo | 1 |  | 01.001.001.002 | 1 | GERENCIAMENTO TÉCNICO E ADMINISTRATIVO | 1 | GERENCIAMENTO TÉCNICO | 1 | ESTUDOS ¦ PROJETOS ¦ CONSULTORIAS | 1 | Estudos | 2 | Sondagem do terreno | SONDAGEM |  | 1 | SONDAGEM | VB | 1 | 1 | 8900 | 1 | 8900 | 8900 |  | Balancete | 0.1277% | 4.58 | R$/m²
| Subetapa |  | 01.001.002 | 01.001.001.002 | 1 | GERENCIAMENTO TÉCNICO E ADMINISTRATIVO | 1 | GERENCIAMENTO TÉCNICO | 1 | ESTUDOS ¦ PROJETOS ¦ CONSULTORIAS | 2 | Projetos | 0 | Sondagem do terreno |  |  | 1 | Projetos | [6 empty] | 106486 |  |  | 1.528% | 54.7985 | R$/m²
| Serviço | 1 | 01.001.002.001 | 01.001.002.001 | 1 | GERENCIAMENTO TÉCNICO E ADMINISTRATIVO | 1 | GERENCIAMENTO TÉCNICO | 1 | ESTUDOS ¦ PROJETOS ¦ CONSULTORIAS | 2 | Projetos | 1 | Projeto Arquitetônico |  | Projeto Arquitetônico | 1 | Projeto Arquitetônico | VB | 1 |  |  | 1 | 40816 | 40816 |  |  | 0.5855% | 21.0042 | R$/m²
| Insumo | 1 |  | 01.001.002.001 | 1 | GERENCIAMENTO TÉCNICO E ADMINISTRATIVO | 1 | GERENCIAMENTO TÉCNICO | 1 | ESTUDOS ¦ PROJETOS ¦ CONSULTORIAS | 2 | Projetos | 1 | Projeto Arquitetônico | PROJETO ARQUITETONICO |  | 1 | PROJETO ARQUITETONICO | VB | 1 | 1 | 40816 | 1 | 40816 | 40816 |  | Recebido Cliente | 0.5855% | 21.0042 | R$/m²
| Serviço | 1 | 01.001.002.002 | 01.001.002.002 | 1 | GERENCIAMENTO TÉCNICO E ADMINISTRATIVO | 1 | GERENCIAMENTO TÉCNICO | 1 | ESTUDOS ¦ PROJETOS ¦ CONSULTORIAS | 2 | Projetos | 2 | Projeto Estrutural |  | Projeto Estrutural | 1 | Projeto Estrutural | VB | 1 |  |  | 1 | 29900 | 29900 |  |  | 0.4289% | 15.3868 | R$/m²
| Insumo | 1 |  | 01.001.002.002 | 1 | GERENCIAMENTO TÉCNICO E ADMINISTRATIVO | 1 | GERENCIAMENTO TÉCNICO | 1 | ESTUDOS ¦ PROJETOS ¦ CONSULTORIAS | 2 | Projetos | 2 | Projeto Estrutural | PROJETO ESTRUTURAL |  | 1 | PROJETO ESTRUTURAL | VB | 1 | 1 | 29900 | 1 | 29900 | 29900 |  | Recebido Cliente | 0.4289% | 15.3868 | R$/m²
| Serviço | 1 | 01.001.002.003 | 01.001.002.003 | 1 | GERENCIAMENTO TÉCNICO E ADMINISTRATIVO | 1 | GERENCIAMENTO TÉCNICO | 1 | ESTUDOS ¦ PROJETOS ¦ CONSULTORIAS | 2 | Projetos | 3 | Projeto eletrico |  | Projeto eletrico | 1 | Projeto eletrico | VB | 1 |  |  | 1 | 5936 | 5936 |  |  | 0.08516% | 3.0547 | R$/m²
| Insumo | 1 |  | 01.001.002.003 | 1 | GERENCIAMENTO TÉCNICO E ADMINISTRATIVO | 1 | GERENCIAMENTO TÉCNICO | 1 | ESTUDOS ¦ PROJETOS ¦ CONSULTORIAS | 2 | Projetos | 3 | Projeto eletrico | PROJETO ELETRICO |  | 1 | PROJETO ELETRICO | VB | 1 | 1 | 5936 | 1 | 5936 | 5936 |  | Recebido Cliente | 0.08516% | 3.0547 | R$/m²
| Serviço | 1 | 01.001.002.004 | 01.001.002.004 | 1 | GERENCIAMENTO TÉCNICO E ADMINISTRATIVO | 1 | GERENCIAMENTO TÉCNICO | 1 | ESTUDOS ¦ PROJETOS ¦ CONSULTORIAS | 2 | Projetos | 4 | Projeto hidrossanitário |  | Projeto hidrossanitário | 1 | Projeto hidrossanitário | VB | 1 |  |  | 1 | 9500 | 9500 |  |  | 0.1363% | 4.8888 | R$/m²
| Insumo | 1 |  | 01.001.002.004 | 1 | GERENCIAMENTO TÉCNICO E ADMINISTRATIVO | 1 | GERENCIAMENTO TÉCNICO | 1 | ESTUDOS ¦ PROJETOS ¦ CONSULTORIAS | 2 | Projetos | 4 | Projeto hidrossanitário | PROJETO HIDROSSANITARIO |  | 1 | PROJETO HIDROSSANITARIO | VB | 1 | 1 | 9500 | 1 | 9500 | 9500 |  | Recebido Cliente | 0.1363% | 4.8888 | R$/m²
| Serviço | 1 | 01.001.002.005 | 01.001.002.005 | 1 | GERENCIAMENTO TÉCNICO E ADMINISTRATIVO | 1 | GERENCIAMENTO TÉCNICO | 1 | ESTUDOS ¦ PROJETOS ¦ CONSULTORIAS | 2 | Projetos | 5 | Projeto Comunicação e Dados |  | Projeto Comunicação e Dados | 1 | Projeto Comunicação e Dados | VB | 1 |  |  | 1 | 2967 | 2967 |  |  | 0.04256% | 1.5268 | R$/m²
| Insumo | 1 |  | 01.001.002.005 | 1 | GERENCIAMENTO TÉCNICO E ADMINISTRATIVO | 1 | GERENCIAMENTO TÉCNICO | 1 | ESTUDOS ¦ PROJETOS ¦ CONSULTORIAS | 2 | Projetos | 5 | Projeto Comunicação e Dados | Projeto Comunicação e Dados |  | 1 | Projeto Comunicação e Dados | VB | 1 | 1 | 2967 | 1 | 2967 | 2967 |  | Recebido Cliente | 0.04256% | 1.5268 | R$/m²
| Serviço | 1 | 01.001.002.006 | 01.001.002.006 | 1 | GERENCIAMENTO TÉCNICO E ADMINISTRATIVO | 1 | GERENCIAMENTO TÉCNICO | 1 | ESTUDOS ¦ PROJETOS ¦ CONSULTORIAS | 2 | Projetos | 6 | Projeto de Telefonia |  | Projeto de Telefonia | 1 | Projeto de Telefonia | VB | 1 |  |  | 1 | 2967 | 2967 |  |  | 0.04256% | 1.5268 | R$/m²
| Insumo | 1 |  | 01.001.002.006 | 1 | GERENCIAMENTO TÉCNICO E ADMINISTRATIVO | 1 | GERENCIAMENTO TÉCNICO | 1 | ESTUDOS ¦ PROJETOS ¦ CONSULTORIAS | 2 | Projetos | 6 | Projeto de Telefonia | Projeto Telefonia |  | 1 | Projeto Telefonia | VB | 1 | 1 | 2967 | 1 | 2967 | 2967 |  | Recebido Cliente | 0.04256% | 1.5268 | R$/m²
| Serviço | 1 | 01.001.002.007 | 01.001.002.007 | 1 | GERENCIAMENTO TÉCNICO E ADMINISTRATIVO | 1 | GERENCIAMENTO TÉCNICO | 1 | ESTUDOS ¦ PROJETOS ¦ CONSULTORIAS | 2 | Projetos | 7 | Projeto de Prevenção Combate a Incêndio |  | Projeto de Prevenção Combate a Incêndio | 1 | Projeto de Prevenção Combate a Incêndio | VB | 1 |  |  | 1 | 9500 | 9500 |  |  | 0.1363% | 4.8888 | R$/m²
| Insumo | 1 |  | 01.001.002.007 | 1 | GERENCIAMENTO TÉCNICO E ADMINISTRATIVO | 1 | GERENCIAMENTO TÉCNICO | 1 | ESTUDOS ¦ PROJETOS ¦ CONSULTORIAS | 2 | Projetos | 7 | Projeto de Prevenção Combate a Incêndio | Projeto PCI (Prevenção e combate a Incêndios) |  | 1 | Projeto PCI (Prevenção e combate a Incêndios) | VB | 1 | 1 | 9500 | 1 | 9500 | 9500 |  | Recebido Cliente | 0.1363% | 4.8888 | R$/m²
| Serviço | 1 | 01.001.002.008 | 01.001.002.008 | 1 | GERENCIAMENTO TÉCNICO E ADMINISTRATIVO | 1 | GERENCIAMENTO TÉCNICO | 1 | ESTUDOS ¦ PROJETOS ¦ CONSULTORIAS | 2 | Projetos | 8 | Projeto de Segurança do Trabalho |  | Projeto de Segurança do Trabalho | 1 | Projeto de Segurança do Trabalho | VB | 1 |  |  | 1 | 3500 | 3500 |  |  | 0.05021% | 1.8011 | R$/m²
| Insumo | 1 |  | 01.001.002.008 | 1 | GERENCIAMENTO TÉCNICO E ADMINISTRATIVO | 1 | GERENCIAMENTO TÉCNICO | 1 | ESTUDOS ¦ PROJETOS ¦ CONSULTORIAS | 2 | Projetos | 8 | Projeto de Segurança do Trabalho | PROJETO DE SEGURANCA DO TRABALHO |  | 1 | PROJETO DE SEGURANCA DO TRABALHO | VB | 1 | 1 | 3500 | 1 | 3500 | 3500 |  | Recebido Cliente | 0.05021% | 1.8011 | R$/m²
| Serviço | 1 | 01.001.002.009 | 01.001.002.009 | 1 | GERENCIAMENTO TÉCNICO E ADMINISTRATIVO | 1 | GERENCIAMENTO TÉCNICO | 1 | ESTUDOS ¦ PROJETOS ¦ CONSULTORIAS | 2 | Projetos | 9 | Projeto de climatização |  | Projeto de climatização | 1 | Projeto de climatização | VB | 1 |  |  | 1 | 1400 | 1400 |  |  | 0.02008% | 0.72045 | R$/m²
| Insumo | 1 |  | 01.001.002.009 | 1 | GERENCIAMENTO TÉCNICO E ADMINISTRATIVO | 1 | GERENCIAMENTO TÉCNICO | 1 | ESTUDOS ¦ PROJETOS ¦ CONSULTORIAS | 2 | Projetos | 9 | Projeto de climatização | Projeto De Climatização |  | 1 | Projeto De Climatização | VB | 1 | 1 | 1400 | 1 | 1400 | 1400 |  | Recebido Cliente | 0.02008% | 0.72045 | R$/m²
| Subetapa |  | 01.001.003 | 01.001.002.009 | 1 | GERENCIAMENTO TÉCNICO E ADMINISTRATIVO | 1 | GERENCIAMENTO TÉCNICO | 1 | ESTUDOS ¦ PROJETOS ¦ CONSULTORIAS | 3 | Consultorias | 0 | Projeto de climatização |  |  | 1 | Consultorias | [6 empty] | 21000 |  |  | 0.3013% | 10.8067 | R$/m²
| Serviço | 1 | 01.001.003.001 | 01.001.003.001 | 1 | GERENCIAMENTO TÉCNICO E ADMINISTRATIVO | 1 | GERENCIAMENTO TÉCNICO | 1 | ESTUDOS ¦ PROJETOS ¦ CONSULTORIAS | 3 | Consultorias | 1 | Consultoria de Orçamento e Planejamento |  | Consultoria de Orçamento e Planejamento | 1 | Consultoria de Orçamento e Planejamento | VB | 1 |  |  | 1 | 21000 | 21000 |  |  | 0.3013% | 10.8067 | R$/m²
| Insumo | 1 |  | 01.001.003.001 | 1 | GERENCIAMENTO TÉCNICO E ADMINISTRATIVO | 1 | GERENCIAMENTO TÉCNICO | 1 | ESTUDOS ¦ PROJETOS ¦ CONSULTORIAS | 3 | Consultorias | 1 | Consultoria de Orçamento e Planejamento | ORCAMENTO E PLANEJAMENTO |  | 1 | ORCAMENTO E PLANEJAMENTO | VB | 1 | 1 | 21000 | 1 | 21000 | 21000 |  | Recebido Cliente | 0.3013% | 10.8067 | R$/m²
| Subetapa |  | 01.001.004 | 01.001.003.001 | 1 | GERENCIAMENTO TÉCNICO E ADMINISTRATIVO | 1 | GERENCIAMENTO TÉCNICO | 1 | ESTUDOS ¦ PROJETOS ¦ CONSULTORIAS | 4 | Controle Tecnológico de Concreto | 0 | Consultoria de Orçamento e Planejamento |  |  | 1 | Controle Tecnológico de Concreto | [6 empty] | 16829.62 |  |  | 0.2414% | 8.6606 | R$/m²
| Serviço | 1 | 01.001.004.001 | 01.001.004.001 | 1 | GERENCIAMENTO TÉCNICO E ADMINISTRATIVO | 1 | GERENCIAMENTO TÉCNICO | 1 | ESTUDOS ¦ PROJETOS ¦ CONSULTORIAS | 4 | Controle Tecnológico de Concreto | 1 | Controle Tecnológico de Concreto - Infraestrura e Contenção |  | Controle Tecnológico de Concreto - Infraestrura e Contenção | 1 | Controle Tecnológico de Concreto - Infraestrura e Contenção | VB | 1 |  |  | 1 | 3772 | 3772 |  |  | 0.05411% | 1.9411 | R$/m²
| Insumo | 1 |  | 01.001.004.001 | 1 | GERENCIAMENTO TÉCNICO E ADMINISTRATIVO | 1 | GERENCIAMENTO TÉCNICO | 1 | ESTUDOS ¦ PROJETOS ¦ CONSULTORIAS | 4 | Controle Tecnológico de Concreto | 1 | Controle Tecnológico de Concreto - Infraestrura e Contenção | CONTROLE TECNOLOGICO DO CONCRETO - FUNDAÇÃO |  | 1 | CONTROLE TECNOLOGICO DO CONCRETO - FUNDAÇÃO | VB | 1 | 1 | 3772 | 1 | 3772 | 3772 |  | Balancete | 0.05411% | 1.9411 | R$/m²
| Serviço | 1 | 01.001.004.002 | 01.001.004.002 | 1 | GERENCIAMENTO TÉCNICO E ADMINISTRATIVO | 1 | GERENCIAMENTO TÉCNICO | 1 | ESTUDOS ¦ PROJETOS ¦ CONSULTORIAS | 4 | Controle Tecnológico de Concreto | 2 | Controle Tecnológico de Concreto - Supraestrutura |  | Controle Tecnológico de Concreto - Supraestrutura | 566 | Controle Tecnológico de Concreto - Supraestrutura | UN | 566 |  |  | 566 | 23.07 | 13057.62 |  |  | 0.1873% | 6.7195 | R$/m²
| Insumo | 1 |  | 01.001.004.002 | 1 | GERENCIAMENTO TÉCNICO E ADMINISTRATIVO | 1 | GERENCIAMENTO TÉCNICO | 1 | ESTUDOS ¦ PROJETOS ¦ CONSULTORIAS | 4 | Controle Tecnológico de Concreto | 2 | Controle Tecnológico de Concreto - Supraestrutura | CONTROLE TECNOLOGICO DO CONCRETO |  | 566 | CONTROLE TECNOLOGICO DO CONCRETO | VB | 566 | 1 | 23.07 | 566 | 23.07 | 13057.62 |  |  | 0.1873% | 6.7195 | R$/m²
| Etapa |  | 01.002 | 01.001.004.002 | 1 | GERENCIAMENTO TÉCNICO E ADMINISTRATIVO | 1 | GERENCIAMENTO TÉCNICO | 2 | TAXAS ¦ DOCUMENTOS | 0 | Controle Tecnológico de Concreto | 2 | Controle Tecnológico de Concreto - Supraestrutura |  |  | 566 | TAXAS ¦ DOCUMENTOS | [6 empty] | 45818.2693 |  |  | 0.6573% | 23.5784 | R$/m²
| Subetapa |  | 01.002.001 | 01.001.004.002 | 1 | GERENCIAMENTO TÉCNICO E ADMINISTRATIVO | 1 | GERENCIAMENTO TÉCNICO | 2 | TAXAS ¦ DOCUMENTOS | 1 | Licenciamento - Taxas - Impostos | 0 | Controle Tecnológico de Concreto - Supraestrutura |  |  | 566 | Licenciamento - Taxas - Impostos | [6 empty] | 45818.2693 |  |  | 0.6573% | 23.5784 | R$/m²
| Serviço | 1 | 01.002.001.001 | 01.002.001.001 | 1 | GERENCIAMENTO TÉCNICO E ADMINISTRATIVO | 1 | GERENCIAMENTO TÉCNICO | 2 | TAXAS ¦ DOCUMENTOS | 1 | Licenciamento - Taxas - Impostos | 1 | Despesas certidão INSS |  | Despesas certidão INSS | 1 | Despesas certidão INSS | VB | 1 |  |  | 1 | 2111.2724 | 2111.2724 |  |  | 0.03029% | 1.0865 | R$/m²
| Insumo | 1 |  | 01.002.001.001 | 1 | GERENCIAMENTO TÉCNICO E ADMINISTRATIVO | 1 | GERENCIAMENTO TÉCNICO | 2 | TAXAS ¦ DOCUMENTOS | 1 | Licenciamento - Taxas - Impostos | 1 | Despesas certidão INSS | Certidão INSS |  | 1 | Certidão INSS | VB | 1 | 1 | 2111.2724 | 1 | 2111.2724 | 2111.2724 |  | Base de dados | 0.03029% | 1.0865 | R$/m²
| Serviço | 1 | 01.002.001.002 | 01.002.001.002 | 1 | GERENCIAMENTO TÉCNICO E ADMINISTRATIVO | 1 | GERENCIAMENTO TÉCNICO | 2 | TAXAS ¦ DOCUMENTOS | 1 | Licenciamento - Taxas - Impostos | 2 | Despesas cartorio e juridicas |  | Despesas cartorio e juridicas | 1 | Despesas cartorio e juridicas | VB | 1 |  |  | 1 | 6916.85 | 6916.85 |  |  | 0.09923% | 3.5595 | R$/m²
| Insumo | 1 |  | 01.002.001.002 | 1 | GERENCIAMENTO TÉCNICO E ADMINISTRATIVO | 1 | GERENCIAMENTO TÉCNICO | 2 | TAXAS ¦ DOCUMENTOS | 1 | Licenciamento - Taxas - Impostos | 2 | Despesas cartorio e juridicas | Despesas de cartório, licenças, certidões e jurídicas |  | 1 | Despesas de cartório, licenças, certidões e jurídicas | VB | 1 | 1 | 6916.85 | 1 | 6916.85 | 6916.85 |  | Recebido Cliente | 0.09923% | 3.5595 | R$/m²
| Serviço | 1 | 01.002.001.003 | 01.002.001.003 | 1 | GERENCIAMENTO TÉCNICO E ADMINISTRATIVO | 1 | GERENCIAMENTO TÉCNICO | 2 | TAXAS ¦ DOCUMENTOS | 1 | Licenciamento - Taxas - Impostos | 3 | Taxas de ART e RRT |  | Taxas de ART e RRT | 1 | Taxas de ART e RRT | VB | 1 |  |  | 1 | 2250 | 2250 |  |  | 0.03228% | 1.1579 | R$/m²
| Insumo | 1 |  | 01.002.001.003 | 1 | GERENCIAMENTO TÉCNICO E ADMINISTRATIVO | 1 | GERENCIAMENTO TÉCNICO | 2 | TAXAS ¦ DOCUMENTOS | 1 | Licenciamento - Taxas - Impostos | 3 | Taxas de ART e RRT | Taxas de ART e RRT |  | 1 | Taxas de ART e RRT | VB | 1 | 1 | 2250 | 1 | 2250 | 2250 |  | Recebido Cliente | 0.03228% | 1.1579 | R$/m²
| Serviço | 1 | 01.002.001.004 | 01.002.001.004 | 1 | GERENCIAMENTO TÉCNICO E ADMINISTRATIVO | 1 | GERENCIAMENTO TÉCNICO | 2 | TAXAS ¦ DOCUMENTOS | 1 | Licenciamento - Taxas - Impostos | 4 | IPTU |  | IPTU | 1 | IPTU | VB | 1 |  |  | 1 | 7000 | 7000 |  |  | 0.1004% | 3.6022 | R$/m²
| Insumo | 1 |  | 01.002.001.004 | 1 | GERENCIAMENTO TÉCNICO E ADMINISTRATIVO | 1 | GERENCIAMENTO TÉCNICO | 2 | TAXAS ¦ DOCUMENTOS | 1 | Licenciamento - Taxas - Impostos | 4 | IPTU | IPTU - IMPOSTO PREDIAL E TERRITORIAL URBANO |  | 1 | IPTU - IMPOSTO PREDIAL E TERRITORIAL URBANO | VB | 1 | 1 | 7000 | 1 | 7000 | 7000 |  | Recebido Cliente | 0.1004% | 3.6022 | R$/m²
| Serviço | 1 | 01.002.001.005 | 01.002.001.005 | 1 | GERENCIAMENTO TÉCNICO E ADMINISTRATIVO | 1 | GERENCIAMENTO TÉCNICO | 2 | TAXAS ¦ DOCUMENTOS | 1 | Licenciamento - Taxas - Impostos | 5 | Taxas de Aprovação de Projetos e Alvarás (Prefeituras/Bombeiro) |  | Taxas de Aprovação de Projetos e Alvarás (Prefeituras/Bombeiro) | 1 | Taxas de Aprovação de Projetos e Alvarás (Prefeituras/Bombeiro) | VB | 1 |  |  | 1 | 5923.64 | 5923.64 |  |  | 0.08498% | 3.0483 | R$/m²
| Insumo | 1 |  | 01.002.001.005 | 1 | GERENCIAMENTO TÉCNICO E ADMINISTRATIVO | 1 | GERENCIAMENTO TÉCNICO | 2 | TAXAS ¦ DOCUMENTOS | 1 | Licenciamento - Taxas - Impostos | 5 | Taxas de Aprovação de Projetos e Alvarás (Prefeituras/Bombeiro) | Taxas de Aprovação de Projetos e Alvarás (Prefeituras/Bombeiro) |  | 1 | Taxas de Aprovação de Projetos e Alvarás (Prefeituras/Bombeiro) | VB | 1 | 1 | 5923.64 | 1 | 5923.64 | 5923.64 |  | Recebido Cliente + Média base de dados para Bembeiros | 0.08498% | 3.0483 | R$/m²
| Serviço | 1 | 01.002.001.006 | 01.002.001.006 | 1 | GERENCIAMENTO TÉCNICO E ADMINISTRATIVO | 1 | GERENCIAMENTO TÉCNICO | 2 | TAXAS ¦ DOCUMENTOS | 1 | Licenciamento - Taxas - Impostos | 6 | Taxa de Aprovação Ambiental |  | Taxa de Aprovação Ambiental | 1 | Taxa de Aprovação Ambiental | VB | 1 |  |  | 1 | 905.81 | 905.81 |  |  | 0.01299% | 0.46614 | R$/m²
| Insumo | 1 |  | 01.002.001.006 | 1 | GERENCIAMENTO TÉCNICO E ADMINISTRATIVO | 1 | GERENCIAMENTO TÉCNICO | 2 | TAXAS ¦ DOCUMENTOS | 1 | Licenciamento - Taxas - Impostos | 6 | Taxa de Aprovação Ambiental | Taxa Aprovação Ambiental (Lap/Lai/Auc)/Compensatória) |  | 1 | Taxa Aprovação Ambiental (Lap/Lai/Auc)/Compensatória) | VB | 1 | 1 | 905.81 | 1 | 905.81 | 905.81 |  | Recebido Cliente | 0.01299% | 0.46614 | R$/m²
| Serviço | 1 | 01.002.001.007 | 01.002.001.007 | 1 | GERENCIAMENTO TÉCNICO E ADMINISTRATIVO | 1 | GERENCIAMENTO TÉCNICO | 2 | TAXAS ¦ DOCUMENTOS | 1 | Licenciamento - Taxas - Impostos | 7 | Taxas de Aprovação de Projetos (Hidrossanitário) |  | Taxas de Aprovação de Projetos (Hidrossanitário) | 1 | Taxas de Aprovação de Projetos (Hidrossanitário) | VB | 1 |  |  | 1 | 293.89 | 293.89 |  |  | 0.004216% | 0.15124 | R$/m²
| Insumo | 1 |  | 01.002.001.007 | 1 | GERENCIAMENTO TÉCNICO E ADMINISTRATIVO | 1 | GERENCIAMENTO TÉCNICO | 2 | TAXAS ¦ DOCUMENTOS | 1 | Licenciamento - Taxas - Impostos | 7 | Taxas de Aprovação de Projetos (Hidrossanitário) | Taxa Aprovação e legalização água e esgoto |  | 1 | Taxa Aprovação e legalização água e esgoto | VB | 1 | 1 | 293.89 | 1 | 293.89 | 293.89 |  | Recebido Cliente | 0.004216% | 0.15124 | R$/m²
| Serviço | 1 | 01.002.001.008 | 01.002.001.008 | 1 | GERENCIAMENTO TÉCNICO E ADMINISTRATIVO | 1 | GERENCIAMENTO TÉCNICO | 2 | TAXAS ¦ DOCUMENTOS | 1 | Licenciamento - Taxas - Impostos | 8 | Taxa de Aprovação de Projetos (Elétrico) |  | Taxa de Aprovação de Projetos (Elétrico) | 1 | Taxa de Aprovação de Projetos (Elétrico) | VB | 1 |  |  | 1 | 2588.5733 | 2588.5733 |  |  | 0.03714% | 1.3321 | R$/m²
| Insumo | 1 |  | 01.002.001.008 | 1 | GERENCIAMENTO TÉCNICO E ADMINISTRATIVO | 1 | GERENCIAMENTO TÉCNICO | 2 | TAXAS ¦ DOCUMENTOS | 1 | Licenciamento - Taxas - Impostos | 8 | Taxa de Aprovação de Projetos (Elétrico) | Taxa Aprovação e legalização elétrico |  | 1 | Taxa Aprovação e legalização elétrico | VB | 1 | 1 | 2588.5733 | 1 | 2588.5733 | 2588.5733 |  | Base de dados | 0.03714% | 1.3321 | R$/m²
| Serviço | 1 | 01.002.001.009 | 01.002.001.009 | 1 | GERENCIAMENTO TÉCNICO E ADMINISTRATIVO | 1 | GERENCIAMENTO TÉCNICO | 2 | TAXAS ¦ DOCUMENTOS | 1 | Licenciamento - Taxas - Impostos | 9 | Taxa de As Built |  | Taxa de As Built | 1 | Taxa de As Built | VB | 1 |  |  | 1 | 7600 | 7600 |  |  | 0.109% | 3.911 | R$/m²
| Insumo | 1 |  | 01.002.001.009 | 1 | GERENCIAMENTO TÉCNICO E ADMINISTRATIVO | 1 | GERENCIAMENTO TÉCNICO | 2 | TAXAS ¦ DOCUMENTOS | 1 | Licenciamento - Taxas - Impostos | 9 | Taxa de As Built | Taxas de As Built |  | 1 | Taxas de As Built | VB | 1 | 1 | 7600 | 1 | 7600 | 7600 |  | Base de dados | 0.109% | 3.911 | R$/m²
| Serviço | 1 | 01.002.001.010 | 01.002.001.010 | 1 | GERENCIAMENTO TÉCNICO E ADMINISTRATIVO | 1 | GERENCIAMENTO TÉCNICO | 2 | TAXAS ¦ DOCUMENTOS | 1 | Licenciamento - Taxas - Impostos | 10 | Taxa de Habite-se |  | Taxa de Habite-se | 1 | Taxa de Habite-se | VB | 1 |  |  | 1 | 2528.2336 | 2528.2336 |  |  | 0.03627% | 1.301 | R$/m²
| Insumo | 1 |  | 01.002.001.010 | 1 | GERENCIAMENTO TÉCNICO E ADMINISTRATIVO | 1 | GERENCIAMENTO TÉCNICO | 2 | TAXAS ¦ DOCUMENTOS | 1 | Licenciamento - Taxas - Impostos | 10 | Taxa de Habite-se | Taxas de Habite-se |  | 1 | Taxas de Habite-se | VB | 1 | 1 | 2528.2336 | 1 | 2528.2336 | 2528.2336 |  | Base de dados | 0.03627% | 1.301 | R$/m²
| Serviço | 1 | 01.002.001.011 | 01.002.001.011 | 1 | GERENCIAMENTO TÉCNICO E ADMINISTRATIVO | 1 | GERENCIAMENTO TÉCNICO | 2 | TAXAS ¦ DOCUMENTOS | 1 | Licenciamento - Taxas - Impostos | 11 | Taxa de Alvará |  | Taxa de Alvará | 1 | Taxa de Alvará | VB | 1 |  |  | 1 | 2000 | 2000 |  |  | 0.02869% | 1.0292 | R$/m²
| Insumo | 1 |  | 01.002.001.011 | 1 | GERENCIAMENTO TÉCNICO E ADMINISTRATIVO | 1 | GERENCIAMENTO TÉCNICO | 2 | TAXAS ¦ DOCUMENTOS | 1 | Licenciamento - Taxas - Impostos | 11 | Taxa de Alvará | TAXAS DE APROVACAO E ALVARAS |  | 1 | TAXAS DE APROVACAO E ALVARAS | VB | 1 | 1 | 2000 | 1 | 2000 | 2000 |  | Recebido Cliente | 0.02869% | 1.0292 | R$/m²
| Serviço | 1 | 01.002.001.012 | 01.002.001.012 | 1 | GERENCIAMENTO TÉCNICO E ADMINISTRATIVO | 1 | GERENCIAMENTO TÉCNICO | 2 | TAXAS ¦ DOCUMENTOS | 1 | Licenciamento - Taxas - Impostos | 12 | Manuais Técnicos |  | Manuais Técnicos | 1 | Manuais Técnicos | VB | 1 |  |  | 1 | 5700 | 5700 |  |  | 0.08177% | 2.9333 | R$/m²
| Insumo | 1 |  | 01.002.001.012 | 1 | GERENCIAMENTO TÉCNICO E ADMINISTRATIVO | 1 | GERENCIAMENTO TÉCNICO | 2 | TAXAS ¦ DOCUMENTOS | 1 | Licenciamento - Taxas - Impostos | 12 | Manuais Técnicos | Manuais Técnicos condomínio/proprietários |  | 1 | Manuais Técnicos condomínio/proprietários | VB | 1 | 1 | 5700 | 1 | 5700 | 5700 |  | Base de dados | 0.08177% | 2.9333 | R$/m²
| Célula Construtiva |  | 02 | 01.002.001.012 | 1 | GERENCIAMENTO TÉCNICO E ADMINISTRATIVO | 2 | GERENCIAMENTO ADMINISTRATIVO | 0 | TAXAS ¦ DOCUMENTOS | 1 | Licenciamento - Taxas - Impostos | 12 | Manuais Técnicos |  |  | 1 | GERENCIAMENTO ADMINISTRATIVO | [6 empty] | 521568.4786 |  |  | 7.482% | 268.4029 | R$/m²
| Etapa |  | 02.001 | 01.002.001.012 | 1 | GERENCIAMENTO TÉCNICO E ADMINISTRATIVO | 2 | GERENCIAMENTO ADMINISTRATIVO | 1 | SEGURANÇA ¦ MEIO AMBIENTE ¦ SAÚDE | 0 | Licenciamento - Taxas - Impostos | 12 | Manuais Técnicos |  |  | 1 | SEGURANÇA ¦ MEIO AMBIENTE ¦ SAÚDE | [6 empty] | 88603.0213 |  |  | 1.271% | 45.5957 | R$/m²
| Subetapa |  | 02.001.001 | 01.002.001.012 | 1 | GERENCIAMENTO TÉCNICO E ADMINISTRATIVO | 2 | GERENCIAMENTO ADMINISTRATIVO | 1 | SEGURANÇA ¦ MEIO AMBIENTE ¦ SAÚDE | 1 | Segurança do Trabalho | 0 | Manuais Técnicos |  |  | 1 | Segurança do Trabalho | [6 empty] | 5220.02 |  |  | 0.07489% | 2.6863 | R$/m²
| Serviço | 1 | 02.001.001.001 | 02.001.001.001 | 1 | GERENCIAMENTO TÉCNICO E ADMINISTRATIVO | 2 | GERENCIAMENTO ADMINISTRATIVO | 1 | SEGURANÇA ¦ MEIO AMBIENTE ¦ SAÚDE | 1 | Segurança do Trabalho | 1 | Elaboracao do Programa PPRA e PCMAT |  | Elaboracao do Programa PPRA e PCMAT | 1 | Elaboracao do Programa PPRA e PCMAT | VB | 1 |  |  | 1 | 5220.02 | 5220.02 |  |  | 0.07489% | 2.6863 | R$/m²
| Insumo | 1 |  | 02.001.001.001 | 1 | GERENCIAMENTO TÉCNICO E ADMINISTRATIVO | 2 | GERENCIAMENTO ADMINISTRATIVO | 1 | SEGURANÇA ¦ MEIO AMBIENTE ¦ SAÚDE | 1 | Segurança do Trabalho | 1 | Elaboracao do Programa PPRA e PCMAT | Elaboracao do Programa de Prevencao dos Riscos Ambientais (PPRA) |  | 1 | Elaboracao do Programa de Prevencao dos Riscos Ambientais (PPRA) | VB | 1 | 1 | 720.02 | 1 | 720.02 | 720.02 |  | Base de dados | 0.01033% | 0.37053 | R$/m²
| Insumo | 1 |  | 02.001.001.001 | 1 | GERENCIAMENTO TÉCNICO E ADMINISTRATIVO | 2 | GERENCIAMENTO ADMINISTRATIVO | 1 | SEGURANÇA ¦ MEIO AMBIENTE ¦ SAÚDE | 1 | Segurança do Trabalho | 1 | Elaboracao do Programa PPRA e PCMAT | Elaboração do Programa de Condições e Meio Ambiente de Trabalho na indústria da construção (PCMAT) |  | 1 | Elaboração do Programa de Condições e Meio Ambiente de Trabalho na indústria da construção (PCMAT) | VB | 1 | 1 | 4500 | 1 | 4500 | 4500 |  | Recebido Cliente | 0.06456% | 2.3157 | R$/m²
| Subetapa |  | 02.001.002 | 02.001.001.001 | 1 | GERENCIAMENTO TÉCNICO E ADMINISTRATIVO | 2 | GERENCIAMENTO ADMINISTRATIVO | 1 | SEGURANÇA ¦ MEIO AMBIENTE ¦ SAÚDE | 2 | Equipamentos de Proteção | 0 | Elaboracao do Programa PPRA e PCMAT |  |  | 1 | Equipamentos de Proteção | [6 empty] | 41983.0013 |  |  | 0.6023% | 21.6048 | R$/m²
| Serviço | 1 | 02.001.002.001 | 02.001.002.001 | 1 | GERENCIAMENTO TÉCNICO E ADMINISTRATIVO | 2 | GERENCIAMENTO ADMINISTRATIVO | 1 | SEGURANÇA ¦ MEIO AMBIENTE ¦ SAÚDE | 2 | Equipamentos de Proteção | 1 | Bandeja de protecao primaria |  | Bandeja de protecao primaria | 64.52 | Bandeja de protecao primaria | M | 64.52 |  |  | 64.52 | 266.5677 | 17198.9493 |  |  | 0.2467% | 8.8507 | R$/m²
| Insumo | 6 |  | 02.001.002.001 | 1 | GERENCIAMENTO TÉCNICO E ADMINISTRATIVO | 2 | GERENCIAMENTO ADMINISTRATIVO | 1 | SEGURANÇA ¦ MEIO AMBIENTE ¦ SAÚDE | 2 | Equipamentos de Proteção | 1 | Bandeja de protecao primaria | ACO CA-50A 16,00 MM (5/8) |  | 64.52 | ACO CA-50A 16,00 MM (5/8) | KG | 64.52 | 1.3676 | 5.2 | 88.2376 | 7.1115 | 458.8353 |  | KNORR | 0.006582% | 0.23612 | R$/m²
| Insumo | 44 |  | 02.001.002.001 | 1 | GERENCIAMENTO TÉCNICO E ADMINISTRATIVO | 2 | GERENCIAMENTO ADMINISTRATIVO | 1 | SEGURANÇA ¦ MEIO AMBIENTE ¦ SAÚDE | 2 | Equipamentos de Proteção | 1 | Bandeja de protecao primaria | PREGO 17 x 21 COM CABECA |  | 64.52 | PREGO 17 x 21 COM CABECA | KG | 64.52 | 0.123 | 13 | 7.936 | 1.599 | 103.1675 |  |  | 0.00148% | 0.053091 | R$/m²
| Insumo | 1 |  | 02.001.002.001 | 1 | GERENCIAMENTO TÉCNICO E ADMINISTRATIVO | 2 | GERENCIAMENTO ADMINISTRATIVO | 1 | SEGURANÇA ¦ MEIO AMBIENTE ¦ SAÚDE | 2 | Equipamentos de Proteção | 1 | Bandeja de protecao primaria | SUPORTE PARA BANDEJA 250CM + 80CM A 90° PERFIL 3" X 2,65 CARGA 250KG N |  | 64.52 | SUPORTE PARA BANDEJA 250CM + 80CM A 90° PERFIL 3" X 2,65 CARGA 250KG N | UN | 64.52 | 0.4 | 150 | 25.808 | 60 | 3871.2 |  |  | 0.05554% | 1.9921 | R$/m²
| Insumo | 21 |  | 02.001.002.001 | 1 | GERENCIAMENTO TÉCNICO E ADMINISTRATIVO | 2 | GERENCIAMENTO ADMINISTRATIVO | 1 | SEGURANÇA ¦ MEIO AMBIENTE ¦ SAÚDE | 2 | Equipamentos de Proteção | 1 | Bandeja de protecao primaria | COMPENSADO MADEIRA TIPO PLASTIFICADO 2200X1100X14MM NBR 1096 |  | 64.52 | COMPENSADO MADEIRA TIPO PLASTIFICADO 2200X1100X14MM NBR 1096 | CH | 64.52 | 1.42 | 132 | 91.6184 | 187.44 | 12093.6288 |  |  | 0.1735% | 6.2235 | R$/m²
| Insumo | 1 |  | 02.001.002.001 | 1 | GERENCIAMENTO TÉCNICO E ADMINISTRATIVO | 2 | GERENCIAMENTO ADMINISTRATIVO | 1 | SEGURANÇA ¦ MEIO AMBIENTE ¦ SAÚDE | 2 | Equipamentos de Proteção | 1 | Bandeja de protecao primaria | Caibro madeira pinus 5x10x300cm |  | 64.52 | Caibro madeira pinus 5x10x300cm | M3 | 64.52 | 0.006 | 1050 | 0.38712 | 6.3 | 406.476 |  |  | 0.005831% | 0.20918 | R$/m²
| Insumo | 7 |  | 02.001.002.001 | 1 | GERENCIAMENTO TÉCNICO E ADMINISTRATIVO | 2 | GERENCIAMENTO ADMINISTRATIVO | 1 | SEGURANÇA ¦ MEIO AMBIENTE ¦ SAÚDE | 2 | Equipamentos de Proteção | 1 | Bandeja de protecao primaria | Tabua de pinus 20x2,5x300cm |  | 64.52 | Tabua de pinus 20x2,5x300cm | M3 | 64.52 | 0.00292 | 1410 | 0.1884 | 4.1172 | 265.6417 |  |  | 0.003811% | 0.1367 | R$/m²
| Serviço | 1 | 02.001.002.002 | 02.001.002.002 | 1 | GERENCIAMENTO TÉCNICO E ADMINISTRATIVO | 2 | GERENCIAMENTO ADMINISTRATIVO | 1 | SEGURANÇA ¦ MEIO AMBIENTE ¦ SAÚDE | 2 | Equipamentos de Proteção | 2 | Guarda-corpo de laje apos desforma |  | Guarda-corpo de laje apos desforma | 258.08 | Guarda-corpo de laje apos desforma | M | 258.08 |  |  | 258.08 | 13.68 | 3530.5344 |  |  | 0.05065% | 1.8168 | R$/m²
| Insumo | 2 |  | 02.001.002.002 | 1 | GERENCIAMENTO TÉCNICO E ADMINISTRATIVO | 2 | GERENCIAMENTO ADMINISTRATIVO | 1 | SEGURANÇA ¦ MEIO AMBIENTE ¦ SAÚDE | 2 | Equipamentos de Proteção | 2 | Guarda-corpo de laje apos desforma | GUARDA CORPO DE VAOS |  | 258.08 | GUARDA CORPO DE VAOS | VB | 258.08 | 1 | 13.68 | 258.08 | 13.68 | 3530.5344 |  |  | 0.05065% | 1.8168 | R$/m²
| Serviço | 1 | 02.001.002.003 | 02.001.002.003 | 1 | GERENCIAMENTO TÉCNICO E ADMINISTRATIVO | 2 | GERENCIAMENTO ADMINISTRATIVO | 1 | SEGURANÇA ¦ MEIO AMBIENTE ¦ SAÚDE | 2 | Equipamentos de Proteção | 3 | Guarda-corpo de vaos, fixado em forma de madeira, em trama de madeira com tela de polipropileno |  | Guarda-corpo de vaos, fixado em forma de madeira, em trama de madeira com tela de polipropileno | 98.8055 | Guarda-corpo de vaos, fixado em forma de madeira, em trama de madeira com tela de polipropileno | M | 98.8055 |  |  | 98.8055 | 13.68 | 1351.6592 |  |  | 0.01939% | 0.69557 | R$/m²
| Insumo | 2 |  | 02.001.002.003 | 1 | GERENCIAMENTO TÉCNICO E ADMINISTRATIVO | 2 | GERENCIAMENTO ADMINISTRATIVO | 1 | SEGURANÇA ¦ MEIO AMBIENTE ¦ SAÚDE | 2 | Equipamentos de Proteção | 3 | Guarda-corpo de vaos, fixado em forma de madeira, em trama de madeira com tela de polipropileno | GUARDA CORPO DE VAOS |  | 98.8055 | GUARDA CORPO DE VAOS | VB | 98.8055 | 1 | 13.68 | 98.8055 | 13.68 | 1351.6592 |  |  | 0.01939% | 0.69557 | R$/m²
| Serviço | 1 | 02.001.002.004 | 02.001.002.004 | 1 | GERENCIAMENTO TÉCNICO E ADMINISTRATIVO | 2 | GERENCIAMENTO ADMINISTRATIVO | 1 | SEGURANÇA ¦ MEIO AMBIENTE ¦ SAÚDE | 2 | Equipamentos de Proteção | 4 | Fechamento removivel de vaos de porta de elevador em madeira |  | Fechamento removivel de vaos de porta de elevador em madeira | 1.68 | Fechamento removivel de vaos de porta de elevador em madeira | M | 1.68 |  |  | 1.68 | 67.757 | 113.8318 |  |  | 0.001633% | 0.058579 | R$/m²
| Insumo | 44 |  | 02.001.002.004 | 1 | GERENCIAMENTO TÉCNICO E ADMINISTRATIVO | 2 | GERENCIAMENTO ADMINISTRATIVO | 1 | SEGURANÇA ¦ MEIO AMBIENTE ¦ SAÚDE | 2 | Equipamentos de Proteção | 4 | Fechamento removivel de vaos de porta de elevador em madeira | PREGO 17 x 21 COM CABECA |  | 1.68 | PREGO 17 x 21 COM CABECA | KG | 1.68 | 0.667 | 13 | 1.1206 | 8.671 | 14.5673 |  |  | 0.000209% | 0.0074964 | R$/m²
| Insumo | 1 |  | 02.001.002.004 | 1 | GERENCIAMENTO TÉCNICO E ADMINISTRATIVO | 2 | GERENCIAMENTO ADMINISTRATIVO | 1 | SEGURANÇA ¦ MEIO AMBIENTE ¦ SAÚDE | 2 | Equipamentos de Proteção | 4 | Fechamento removivel de vaos de porta de elevador em madeira | CHAPA COMPENSADO RESINADA 14 MM (2,20 X 1,10) |  | 1.68 | CHAPA COMPENSADO RESINADA 14 MM (2,20 X 1,10) | CH | 1.68 | 0.4556 | 110 | 0.76541 | 50.116 | 84.1949 |  |  | 0.001208% | 0.043327 | R$/m²
| Insumo | 12 |  | 02.001.002.004 | 1 | GERENCIAMENTO TÉCNICO E ADMINISTRATIVO | 2 | GERENCIAMENTO ADMINISTRATIVO | 1 | SEGURANÇA ¦ MEIO AMBIENTE ¦ SAÚDE | 2 | Equipamentos de Proteção | 4 | Fechamento removivel de vaos de porta de elevador em madeira | SARRAFO DE MADEIRA 7,0 x 3 M |  | 1.68 | SARRAFO DE MADEIRA 7,0 x 3 M | M3 | 1.68 | 0.0069 | 1300 | 0.011592 | 8.97 | 15.0696 |  |  | 0.0002162% | 0.0077549 | R$/m²
| Serviço | 1 | 02.001.002.005 | 02.001.002.005 | 1 | GERENCIAMENTO TÉCNICO E ADMINISTRATIVO | 2 | GERENCIAMENTO ADMINISTRATIVO | 1 | SEGURANÇA ¦ MEIO AMBIENTE ¦ SAÚDE | 2 | Equipamentos de Proteção | 5 | Varal de seguranca com cabo de aco |  | Varal de seguranca com cabo de aco | 129.04 | Varal de seguranca com cabo de aco | M | 129.04 |  |  | 129.04 | 59.1644 | 7634.5716 |  |  | 0.1095% | 3.9288 | R$/m²
| Insumo | 1 |  | 02.001.002.005 | 1 | GERENCIAMENTO TÉCNICO E ADMINISTRATIVO | 2 | GERENCIAMENTO ADMINISTRATIVO | 1 | SEGURANÇA ¦ MEIO AMBIENTE ¦ SAÚDE | 2 | Equipamentos de Proteção | 5 | Varal de seguranca com cabo de aco | Sistema de linha de vida tipo varal de segurança com tubo h=7,5 e acessórios incluindo sapata de fixação e pino de travamento |  | 129.04 | Sistema de linha de vida tipo varal de segurança com tubo h=7,5 e acessórios incluindo sapata de fixação e pino de travamento | un | 129.04 | 0.0163 | 1500 | 2.1034 | 24.45 | 3155.028 |  | Base de Dados | 0.04526% | 1.6236 | R$/m²
| Insumo | 1 |  | 02.001.002.005 | 1 | GERENCIAMENTO TÉCNICO E ADMINISTRATIVO | 2 | GERENCIAMENTO ADMINISTRATIVO | 1 | SEGURANÇA ¦ MEIO AMBIENTE ¦ SAÚDE | 2 | Equipamentos de Proteção | 5 | Varal de seguranca com cabo de aco | Abraçadeira para linha de vida em aço galvanizado para poste de 3" de cabo 1/2" |  | 129.04 | Abraçadeira para linha de vida em aço galvanizado para poste de 3" de cabo 1/2" | un | 129.04 | 0.0163 | 85 | 2.1034 | 1.3855 | 178.7849 |  | Base de Dados | 0.002565% | 0.092004 | R$/m²
| Insumo | 1 |  | 02.001.002.005 | 1 | GERENCIAMENTO TÉCNICO E ADMINISTRATIVO | 2 | GERENCIAMENTO ADMINISTRATIVO | 1 | SEGURANÇA ¦ MEIO AMBIENTE ¦ SAÚDE | 2 | Equipamentos de Proteção | 5 | Varal de seguranca com cabo de aco | Cabo de aço SAE 1020 1/2" - 6/25 Alma de aço |  | 129.04 | Cabo de aço SAE 1020 1/2" - 6/25 Alma de aço | kg | 129.04 | 1.0231 | 7.8 | 132.0208 | 7.9802 | 1029.7624 |  | Base de Dados | 0.01477% | 0.52992 | R$/m²
| Insumo | 1 |  | 02.001.002.005 | 1 | GERENCIAMENTO TÉCNICO E ADMINISTRATIVO | 2 | GERENCIAMENTO ADMINISTRATIVO | 1 | SEGURANÇA ¦ MEIO AMBIENTE ¦ SAÚDE | 2 | Equipamentos de Proteção | 5 | Varal de seguranca com cabo de aco | Manilha reta padrão "D", corpo forjado em aço carbono 1045 c/ pino reforçado alloy, roscado 1/2". |  | 129.04 | Manilha reta padrão "D", corpo forjado em aço carbono 1045 c/ pino reforçado alloy, roscado 1/2". | un | 129.04 | 0.4567 | 32.5 | 58.9326 | 14.8428 | 1915.3085 |  | Base de Dados | 0.02748% | 0.98563 | R$/m²
| Insumo | 1 |  | 02.001.002.005 | 1 | GERENCIAMENTO TÉCNICO E ADMINISTRATIVO | 2 | GERENCIAMENTO ADMINISTRATIVO | 1 | SEGURANÇA ¦ MEIO AMBIENTE ¦ SAÚDE | 2 | Equipamentos de Proteção | 5 | Varal de seguranca com cabo de aco | Esticador gancho-olhal para cabo de aço 1/2" em aço forjado DIN 1480 |  | 129.04 | Esticador gancho-olhal para cabo de aço 1/2" em aço forjado DIN 1480 | un | 129.04 | 0.4568 | 9.5 | 58.9455 | 4.3396 | 559.982 |  | Base de Dados | 0.008033% | 0.28817 | R$/m²
| Insumo | 1 |  | 02.001.002.005 | 1 | GERENCIAMENTO TÉCNICO E ADMINISTRATIVO | 2 | GERENCIAMENTO ADMINISTRATIVO | 1 | SEGURANÇA ¦ MEIO AMBIENTE ¦ SAÚDE | 2 | Equipamentos de Proteção | 5 | Varal de seguranca com cabo de aco | Clip Para Cabo de Aço 1/2 |  | 129.04 | Clip Para Cabo de Aço 1/2 | un | 129.04 | 1.3703 | 4.5 | 176.8235 | 6.1664 | 795.7058 |  | Base de Dados | 0.01142% | 0.40948 | R$/m²
| Serviço | 1 | 02.001.002.006 | 02.001.002.006 | 1 | GERENCIAMENTO TÉCNICO E ADMINISTRATIVO | 2 | GERENCIAMENTO ADMINISTRATIVO | 1 | SEGURANÇA ¦ MEIO AMBIENTE ¦ SAÚDE | 2 | Equipamentos de Proteção | 6 | Tela fachadeira |  | Tela fachadeira | 1735.588 | Tela fachadeira | M2 | 1735.588 |  |  | 1735.588 | 7.0025 | 12153.455 |  |  | 0.1744% | 6.2543 | R$/m²
| Insumo | 44 |  | 02.001.002.006 | 1 | GERENCIAMENTO TÉCNICO E ADMINISTRATIVO | 2 | GERENCIAMENTO ADMINISTRATIVO | 1 | SEGURANÇA ¦ MEIO AMBIENTE ¦ SAÚDE | 2 | Equipamentos de Proteção | 6 | Tela fachadeira | PREGO 17 x 21 COM CABECA |  | 1735.588 | PREGO 17 x 21 COM CABECA | KG | 1735.588 | 0.01 | 13 | 17.3559 | 0.13 | 225.6264 |  |  | 0.003237% | 0.11611 | R$/m²
| Insumo | 1 |  | 02.001.002.006 | 1 | GERENCIAMENTO TÉCNICO E ADMINISTRATIVO | 2 | GERENCIAMENTO ADMINISTRATIVO | 1 | SEGURANÇA ¦ MEIO AMBIENTE ¦ SAÚDE | 2 | Equipamentos de Proteção | 6 | Tela fachadeira | PONTALETE DE PINUS 2,5 X 10 CM |  | 1735.588 | PONTALETE DE PINUS 2,5 X 10 CM | M3 | 1735.588 | 0.003025 | 1300 | 5.2502 | 3.9325 | 6825.1998 |  |  | 0.09791% | 3.5123 | R$/m²
| Insumo | 1 |  | 02.001.002.006 | 1 | GERENCIAMENTO TÉCNICO E ADMINISTRATIVO | 2 | GERENCIAMENTO ADMINISTRATIVO | 1 | SEGURANÇA ¦ MEIO AMBIENTE ¦ SAÚDE | 2 | Equipamentos de Proteção | 6 | Tela fachadeira | TELA FACHADEIRA MOSQUITEIRA |  | 1735.588 | TELA FACHADEIRA MOSQUITEIRA | M2 | 1735.588 | 1.05 | 2.4 | 1822.3674 | 2.52 | 4373.6818 |  |  | 0.06274% | 2.2507 | R$/m²
| Insumo | 1 |  | 02.001.002.006 | 1 | GERENCIAMENTO TÉCNICO E ADMINISTRATIVO | 2 | GERENCIAMENTO ADMINISTRATIVO | 1 | SEGURANÇA ¦ MEIO AMBIENTE ¦ SAÚDE | 2 | Equipamentos de Proteção | 6 | Tela fachadeira | CAIBRO MADEIRA PINUS 8CM X 8 CM |  | 1735.588 | CAIBRO MADEIRA PINUS 8CM X 8 CM | M3 | 1735.588 | 0.0004 | 1050 | 0.69424 | 0.42 | 728.947 |  |  | 0.01046% | 0.37512 | R$/m²
| Subetapa |  | 02.001.003 | 02.001.002.006 | 1 | GERENCIAMENTO TÉCNICO E ADMINISTRATIVO | 2 | GERENCIAMENTO ADMINISTRATIVO | 1 | SEGURANÇA ¦ MEIO AMBIENTE ¦ SAÚDE | 3 | Mão de Obra Operações de Canteiro | 0 | Tela fachadeira |  |  | 1735.588 | Mão de Obra Operações de Canteiro | [6 empty] | 41400 |  |  | 0.5939% | 21.3047 | R$/m²
| Serviço | 1 | 02.001.003.001 | 02.001.003.001 | 1 | GERENCIAMENTO TÉCNICO E ADMINISTRATIVO | 2 | GERENCIAMENTO ADMINISTRATIVO | 1 | SEGURANÇA ¦ MEIO AMBIENTE ¦ SAÚDE | 3 | Mão de Obra Operações de Canteiro | 1 | Mão de Obra Operações de Canteiro |  | Mão de Obra Operações de Canteiro | 1 | Mão de Obra Operações de Canteiro | VB | 1 |  |  | 1 | 41400 | 41400 |  |  | 0.5939% | 21.3047 | R$/m²
| Insumo | 1 |  | 02.001.003.001 | 1 | GERENCIAMENTO TÉCNICO E ADMINISTRATIVO | 2 | GERENCIAMENTO ADMINISTRATIVO | 1 | SEGURANÇA ¦ MEIO AMBIENTE ¦ SAÚDE | 3 | Mão de Obra Operações de Canteiro | 1 | Mão de Obra Operações de Canteiro | INSTALACOES DE CANTEIRO |  | 1 | INSTALACOES DE CANTEIRO | VB | 1 | 1 | 41400 | 1 | 41400 | 41400 |  | Aba Custo Serviços | 0.5939% | 21.3047 | R$/m²
| Etapa |  | 02.002 | 02.001.003.001 | 1 | GERENCIAMENTO TÉCNICO E ADMINISTRATIVO | 2 | GERENCIAMENTO ADMINISTRATIVO | 2 | ADMINISTRAÇÃO ¦ CANTEIRO DE OBRAS | 0 | Mão de Obra Operações de Canteiro | 1 | Mão de Obra Operações de Canteiro |  |  | 1 | ADMINISTRAÇÃO ¦ CANTEIRO DE OBRAS | [6 empty] | 284677.9202 |  |  | 4.084% | 146.4973 | R$/m²
| Subetapa |  | 02.002.001 | 02.001.003.001 | 1 | GERENCIAMENTO TÉCNICO E ADMINISTRATIVO | 2 | GERENCIAMENTO ADMINISTRATIVO | 2 | ADMINISTRAÇÃO ¦ CANTEIRO DE OBRAS | 1 | Equipe de Gestão e Apoio | 0 | Mão de Obra Operações de Canteiro |  |  | 1 | Equipe de Gestão e Apoio | [6 empty] | 112200 |  |  | 1.61% | 57.7389 | R$/m²
| Serviço | 1 | 02.002.001.001 | 02.002.001.001 | 1 | GERENCIAMENTO TÉCNICO E ADMINISTRATIVO | 2 | GERENCIAMENTO ADMINISTRATIVO | 2 | ADMINISTRAÇÃO ¦ CANTEIRO DE OBRAS | 1 | Equipe de Gestão e Apoio | 1 | Equipe de Canteiro |  | Equipe de Canteiro | 22 | Equipe de Canteiro | MES | 22 |  |  | 22 | 5100 | 112200 |  |  | 1.61% | 57.7389 | R$/m²
| Insumo | 1 |  | 02.002.001.001 | 1 | GERENCIAMENTO TÉCNICO E ADMINISTRATIVO | 2 | GERENCIAMENTO ADMINISTRATIVO | 2 | ADMINISTRAÇÃO ¦ CANTEIRO DE OBRAS | 1 | Equipe de Gestão e Apoio | 1 | Equipe de Canteiro | ENGENHEIRO CIVIL |  | 22 | ENGENHEIRO CIVIL | MES | 22 | 1 | 3000 | 22 | 3000 | 66000 |  | Recebido Cliente | 0.9468% | 33.9641 | R$/m²
| Insumo | 1 |  | 02.002.001.001 | 1 | GERENCIAMENTO TÉCNICO E ADMINISTRATIVO | 2 | GERENCIAMENTO ADMINISTRATIVO | 2 | ADMINISTRAÇÃO ¦ CANTEIRO DE OBRAS | 1 | Equipe de Gestão e Apoio | 1 | Equipe de Canteiro | Contador |  | 22 | Contador | MES | 22 | 1 | 2100 | 22 | 2100 | 46200 |  | Recebido Cliente | 0.6628% | 23.7748 | R$/m²
| Subetapa |  | 02.002.002 | 02.002.001.001 | 1 | GERENCIAMENTO TÉCNICO E ADMINISTRATIVO | 2 | GERENCIAMENTO ADMINISTRATIVO | 2 | ADMINISTRAÇÃO ¦ CANTEIRO DE OBRAS | 2 | Operação Inicial do Canteiro | 0 | Equipe de Canteiro |  |  | 22 | Operação Inicial do Canteiro | [6 empty] | 8129.21 |  |  | 0.1166% | 4.1833 | R$/m²
| Serviço | 1 | 02.002.002.001 | 02.002.002.001 | 1 | GERENCIAMENTO TÉCNICO E ADMINISTRATIVO | 2 | GERENCIAMENTO ADMINISTRATIVO | 2 | ADMINISTRAÇÃO ¦ CANTEIRO DE OBRAS | 2 | Operação Inicial do Canteiro | 1 | Demolições |  | Demolições | 1 | Demolições | VB | 1 |  |  | 1 | 8129.21 | 8129.21 |  |  | 0.1166% | 4.1833 | R$/m² | Adicionar Custo do Balancete
| Insumo | 1 |  | 02.002.002.001 | 1 | GERENCIAMENTO TÉCNICO E ADMINISTRATIVO | 2 | GERENCIAMENTO ADMINISTRATIVO | 2 | ADMINISTRAÇÃO ¦ CANTEIRO DE OBRAS | 2 | Operação Inicial do Canteiro | 1 | Demolições | Demolicao com retirada de entulho ate nivel do piso |  | 1 | Demolicao com retirada de entulho ate nivel do piso | VB | 1 | 1 | 8129.21 | 1 | 8129.21 | 8129.21 |  | Base de dados | 0.1166% | 4.1833 | R$/m²
| Subetapa |  | 02.002.003 | 02.002.002.001 | 1 | GERENCIAMENTO TÉCNICO E ADMINISTRATIVO | 2 | GERENCIAMENTO ADMINISTRATIVO | 2 | ADMINISTRAÇÃO ¦ CANTEIRO DE OBRAS | 3 | Despesas de Consumo e Manutenção | 0 | Demolições |  |  | 1 | Despesas de Consumo e Manutenção | [6 empty] | 125088 |  |  | 1.795% | 64.3712 | R$/m²
| Serviço | 1 | 02.002.003.001 | 02.002.003.001 | 1 | GERENCIAMENTO TÉCNICO E ADMINISTRATIVO | 2 | GERENCIAMENTO ADMINISTRATIVO | 2 | ADMINISTRAÇÃO ¦ CANTEIRO DE OBRAS | 3 | Despesas de Consumo e Manutenção | 1 | Despesas de consumo - Mobiliário de Obra |  | Despesas de consumo - Mobiliário de Obra | 1 | Despesas de consumo - Mobiliário de Obra | VB | 1 |  |  | 1 | 12200 | 12200 |  |  | 0.175% | 6.2782 | R$/m²
| Insumo | 1 |  | 02.002.003.001 | 1 | GERENCIAMENTO TÉCNICO E ADMINISTRATIVO | 2 | GERENCIAMENTO ADMINISTRATIVO | 2 | ADMINISTRAÇÃO ¦ CANTEIRO DE OBRAS | 3 | Despesas de Consumo e Manutenção | 1 | Despesas de consumo - Mobiliário de Obra | MOBILIARIO DE APOIO A OBRA |  | 1 | MOBILIARIO DE APOIO A OBRA | VB | 1 | 1 | 12200 | 1 | 12200 | 12200 |  | Base de dados | 0.175% | 6.2782 | R$/m²
| Serviço | 1 | 02.002.003.002 | 02.002.003.002 | 1 | GERENCIAMENTO TÉCNICO E ADMINISTRATIVO | 2 | GERENCIAMENTO ADMINISTRATIVO | 2 | ADMINISTRAÇÃO ¦ CANTEIRO DE OBRAS | 3 | Despesas de Consumo e Manutenção | 2 | Despesas de consumo - Equipamentos de Escritório |  | Despesas de consumo - Equipamentos de Escritório | 1 | Despesas de consumo - Equipamentos de Escritório | VB | 1 |  |  | 1 | 27000 | 27000 |  |  | 0.3873% | 13.8944 | R$/m²
| Insumo | 1 |  | 02.002.003.002 | 1 | GERENCIAMENTO TÉCNICO E ADMINISTRATIVO | 2 | GERENCIAMENTO ADMINISTRATIVO | 2 | ADMINISTRAÇÃO ¦ CANTEIRO DE OBRAS | 3 | Despesas de Consumo e Manutenção | 2 | Despesas de consumo - Equipamentos de Escritório | EQUIPAMENTOS DE ESCRITÓRIO |  | 1 | EQUIPAMENTOS DE ESCRITÓRIO | VB | 1 | 1 | 27000 | 1 | 27000 | 27000 |  | Base de dados | 0.3873% | 13.8944 | R$/m²
| Serviço | 1 | 02.002.003.003 | 02.002.003.003 | 1 | GERENCIAMENTO TÉCNICO E ADMINISTRATIVO | 2 | GERENCIAMENTO ADMINISTRATIVO | 2 | ADMINISTRAÇÃO ¦ CANTEIRO DE OBRAS | 3 | Despesas de Consumo e Manutenção | 3 | Despesas de consumo - Cópias |  | Despesas de consumo - Cópias | 22 | Despesas de consumo - Cópias | MES | 22 |  |  | 22 | 84 | 1848 |  |  | 0.02651% | 0.95099 | R$/m²
| Insumo | 1 |  | 02.002.003.003 | 1 | GERENCIAMENTO TÉCNICO E ADMINISTRATIVO | 2 | GERENCIAMENTO ADMINISTRATIVO | 2 | ADMINISTRAÇÃO ¦ CANTEIRO DE OBRAS | 3 | Despesas de Consumo e Manutenção | 3 | Despesas de consumo - Cópias | CÓPIAS E PLOTAGENS |  | 22 | CÓPIAS E PLOTAGENS | MÊS | 22 | 1 | 84 | 22 | 84 | 1848 |  | Base de dados | 0.02651% | 0.95099 | R$/m²
| Serviço | 1 | 02.002.003.004 | 02.002.003.004 | 1 | GERENCIAMENTO TÉCNICO E ADMINISTRATIVO | 2 | GERENCIAMENTO ADMINISTRATIVO | 2 | ADMINISTRAÇÃO ¦ CANTEIRO DE OBRAS | 3 | Despesas de Consumo e Manutenção | 4 | Despesas de consumo - Gerenciamento Eletronico |  | Despesas de consumo - Gerenciamento Eletronico | 22 | Despesas de consumo - Gerenciamento Eletronico | MES | 22 |  |  | 22 | 130 | 2860 |  |  | 0.04103% | 1.4718 | R$/m²
| Insumo | 1 |  | 02.002.003.004 | 1 | GERENCIAMENTO TÉCNICO E ADMINISTRATIVO | 2 | GERENCIAMENTO ADMINISTRATIVO | 2 | ADMINISTRAÇÃO ¦ CANTEIRO DE OBRAS | 3 | Despesas de Consumo e Manutenção | 4 | Despesas de consumo - Gerenciamento Eletronico | GERENCIAMENTO ELETRÔNICO |  | 22 | GERENCIAMENTO ELETRÔNICO | MÊS | 22 | 1 | 130 | 22 | 130 | 2860 |  | Base de dados | 0.04103% | 1.4718 | R$/m²
| Serviço | 1 | 02.002.003.005 | 02.002.003.005 | 1 | GERENCIAMENTO TÉCNICO E ADMINISTRATIVO | 2 | GERENCIAMENTO ADMINISTRATIVO | 2 | ADMINISTRAÇÃO ¦ CANTEIRO DE OBRAS | 3 | Despesas de Consumo e Manutenção | 5 | Despesas de consumo - Água |  | Despesas de consumo - Água | 22 | Despesas de consumo - Água | MES | 22 |  |  | 22 | 350 | 7700 |  |  | 0.1105% | 3.9625 | R$/m²
| Insumo | 1 |  | 02.002.003.005 | 1 | GERENCIAMENTO TÉCNICO E ADMINISTRATIVO | 2 | GERENCIAMENTO ADMINISTRATIVO | 2 | ADMINISTRAÇÃO ¦ CANTEIRO DE OBRAS | 3 | Despesas de Consumo e Manutenção | 5 | Despesas de consumo - Água | DESPESAS DE CONSUMO - AGUA |  | 22 | DESPESAS DE CONSUMO - AGUA | VB | 22 | 1 | 350 | 22 | 350 | 7700 |  |  | 0.1105% | 3.9625 | R$/m²
| Serviço | 1 | 02.002.003.006 | 02.002.003.006 | 1 | GERENCIAMENTO TÉCNICO E ADMINISTRATIVO | 2 | GERENCIAMENTO ADMINISTRATIVO | 2 | ADMINISTRAÇÃO ¦ CANTEIRO DE OBRAS | 3 | Despesas de Consumo e Manutenção | 6 | Despesas de consumo - Energia |  | Despesas de consumo - Energia | 22 | Despesas de consumo - Energia | MES | 22 |  |  | 22 | 400 | 8800 |  |  | 0.1262% | 4.5285 | R$/m²
| Insumo | 1 |  | 02.002.003.006 | 1 | GERENCIAMENTO TÉCNICO E ADMINISTRATIVO | 2 | GERENCIAMENTO ADMINISTRATIVO | 2 | ADMINISTRAÇÃO ¦ CANTEIRO DE OBRAS | 3 | Despesas de Consumo e Manutenção | 6 | Despesas de consumo - Energia | DESPESAS DE CONSUMO - ENERGIA |  | 22 | DESPESAS DE CONSUMO - ENERGIA | VB | 22 | 1 | 400 | 22 | 400 | 8800 |  | 0 | 0.1262% | 4.5285 | R$/m²
| Serviço | 1 | 02.002.003.007 | 02.002.003.007 | 1 | GERENCIAMENTO TÉCNICO E ADMINISTRATIVO | 2 | GERENCIAMENTO ADMINISTRATIVO | 2 | ADMINISTRAÇÃO ¦ CANTEIRO DE OBRAS | 3 | Despesas de Consumo e Manutenção | 7 | Despesas de consumo - Internet |  | Despesas de consumo - Internet | 22 | Despesas de consumo - Internet | MES | 22 |  |  | 22 | 150 | 3300 |  |  | 0.04734% | 1.6982 | R$/m²
| Insumo | 1 |  | 02.002.003.007 | 1 | GERENCIAMENTO TÉCNICO E ADMINISTRATIVO | 2 | GERENCIAMENTO ADMINISTRATIVO | 2 | ADMINISTRAÇÃO ¦ CANTEIRO DE OBRAS | 3 | Despesas de Consumo e Manutenção | 7 | Despesas de consumo - Internet | DESPESAS DE CONSUMO - INTERNET |  | 22 | DESPESAS DE CONSUMO - INTERNET | VB | 22 | 1 | 150 | 22 | 150 | 3300 |  | Base de dados | 0.04734% | 1.6982 | R$/m²
| Serviço | 1 | 02.002.003.008 | 02.002.003.008 | 1 | GERENCIAMENTO TÉCNICO E ADMINISTRATIVO | 2 | GERENCIAMENTO ADMINISTRATIVO | 2 | ADMINISTRAÇÃO ¦ CANTEIRO DE OBRAS | 3 | Despesas de Consumo e Manutenção | 8 | Manutenção de Canteiro provisório |  | Manutenção de Canteiro provisório | 22 | Manutenção de Canteiro provisório | MES | 22 |  |  | 22 | 1800 | 39600 |  |  | 0.5681% | 20.3784 | R$/m²
| Insumo | 1 |  | 02.002.003.008 | 1 | GERENCIAMENTO TÉCNICO E ADMINISTRATIVO | 2 | GERENCIAMENTO ADMINISTRATIVO | 2 | ADMINISTRAÇÃO ¦ CANTEIRO DE OBRAS | 3 | Despesas de Consumo e Manutenção | 8 | Manutenção de Canteiro provisório | MANUTENÇÃO PROVISÓRIA DE CANTEIRO - ELÉTRICA/ HIDROSSANITÁRIA/VIGILÂNCIA/DETETICAÇÃO |  | 22 | MANUTENÇÃO PROVISÓRIA DE CANTEIRO - ELÉTRICA/ HIDROSSANITÁRIA/VIGILÂNCIA/DETETICAÇÃO | MES | 22 | 0.6 | 3000 | 13.2 | 1800 | 39600 |  | Base de dados | 0.5681% | 20.3784 | R$/m²
| Serviço | 1 | 02.002.003.009 | 02.002.003.009 | 1 | GERENCIAMENTO TÉCNICO E ADMINISTRATIVO | 2 | GERENCIAMENTO ADMINISTRATIVO | 2 | ADMINISTRAÇÃO ¦ CANTEIRO DE OBRAS | 3 | Despesas de Consumo e Manutenção | 9 | Locação de caçambas para retirada de entulho |  | Locação de caçambas para retirada de entulho | 22 | Locação de caçambas para retirada de entulho | MES | 22 |  |  | 22 | 990 | 21780 | 5 Caçamba por mês para o Prazo de obra |  | 0.3125% | 11.2081 | R$/m²
| Insumo | 1 |  | 02.002.003.009 | 1 | GERENCIAMENTO TÉCNICO E ADMINISTRATIVO | 2 | GERENCIAMENTO ADMINISTRATIVO | 2 | ADMINISTRAÇÃO ¦ CANTEIRO DE OBRAS | 3 | Despesas de Consumo e Manutenção | 9 | Locação de caçambas para retirada de entulho | SERVICO LOCACAO/TRANSPORTE/DESCARTE CACAMBA 5M3 - RESIDUOS CLASSE A |  | 22 | SERVICO LOCACAO/TRANSPORTE/DESCARTE CACAMBA 5M3 - RESIDUOS CLASSE A | UN | 22 | 2.1 | 300 | 46.2 | 630 | 13860 |  | Ceimacon Entulhos | 0.1988% | 7.1325 | R$/m²
| Insumo | 1 |  | 02.002.003.009 | 1 | GERENCIAMENTO TÉCNICO E ADMINISTRATIVO | 2 | GERENCIAMENTO ADMINISTRATIVO | 2 | ADMINISTRAÇÃO ¦ CANTEIRO DE OBRAS | 3 | Despesas de Consumo e Manutenção | 9 | Locação de caçambas para retirada de entulho | SERVICO LOCACAO/TRANSPORTE/DESCARTE CACAMBA 5M3 - RESIDUOS CLASSE B |  | 22 | SERVICO LOCACAO/TRANSPORTE/DESCARTE CACAMBA 5M3 - RESIDUOS CLASSE B | UN | 22 | 0.45 | 350 | 9.9 | 157.5 | 3465 |  | Ceimacon Entulhos | 0.04971% | 1.7831 | R$/m²
| Insumo | 1 |  | 02.002.003.009 | 1 | GERENCIAMENTO TÉCNICO E ADMINISTRATIVO | 2 | GERENCIAMENTO ADMINISTRATIVO | 2 | ADMINISTRAÇÃO ¦ CANTEIRO DE OBRAS | 3 | Despesas de Consumo e Manutenção | 9 | Locação de caçambas para retirada de entulho | SERVICO LOCACAO/TRANSPORTE/DESCARTE CACAMBA 5M3 - RESIDUOS CLASSE C |  | 22 | SERVICO LOCACAO/TRANSPORTE/DESCARTE CACAMBA 5M3 - RESIDUOS CLASSE C | UN | 22 | 0.3 | 400 | 6.6 | 120 | 2640 |  | Ceimacon Entulhos | 0.03787% | 1.3586 | R$/m²
| Insumo | 1 |  | 02.002.003.009 | 1 | GERENCIAMENTO TÉCNICO E ADMINISTRATIVO | 2 | GERENCIAMENTO ADMINISTRATIVO | 2 | ADMINISTRAÇÃO ¦ CANTEIRO DE OBRAS | 3 | Despesas de Consumo e Manutenção | 9 | Locação de caçambas para retirada de entulho | SERVICO LOCACAO/TRANSPORTE/DESCARTE CACAMBA 5M3 - RESIDUOS CLASSE D |  | 22 | SERVICO LOCACAO/TRANSPORTE/DESCARTE CACAMBA 5M3 - RESIDUOS CLASSE D | UN | 22 | 0.15 | 550 | 3.3 | 82.5 | 1815 |  | Ceimacon Entulhos | 0.02604% | 0.93401 | R$/m²
| Subetapa |  | 02.002.004 | 02.002.003.009 | 1 | GERENCIAMENTO TÉCNICO E ADMINISTRATIVO | 2 | GERENCIAMENTO ADMINISTRATIVO | 2 | ADMINISTRAÇÃO ¦ CANTEIRO DE OBRAS | 4 | Instalações Provisórias | 0 | Locação de caçambas para retirada de entulho |  |  | 22 | Instalações Provisórias | [6 empty] | 39260.7102 |  |  | 0.5632% | 20.2038 | R$/m²
| Serviço | 1 | 02.002.004.001 | 02.002.004.001 | 1 | GERENCIAMENTO TÉCNICO E ADMINISTRATIVO | 2 | GERENCIAMENTO ADMINISTRATIVO | 2 | ADMINISTRAÇÃO ¦ CANTEIRO DE OBRAS | 4 | Instalações Provisórias | 1 | Instalacoes provisorias de rede de água |  | Instalacoes provisorias de rede de água | 1 | Instalacoes provisorias de rede de água | VB | 1 |  |  | 1 | 2332.5602 | 2332.5602 |  |  | 0.03346% | 1.2004 | R$/m²
| Insumo | 1 |  | 02.002.004.001 | 1 | GERENCIAMENTO TÉCNICO E ADMINISTRATIVO | 2 | GERENCIAMENTO ADMINISTRATIVO | 2 | ADMINISTRAÇÃO ¦ CANTEIRO DE OBRAS | 4 | Instalações Provisórias | 1 | Instalacoes provisorias de rede de água | INSTALACOES PROVISORIAS REDE DE AGUA |  | 1 | INSTALACOES PROVISORIAS REDE DE AGUA | VB | 1 | 1 | 2332.5602 | 1 | 2332.5602 | 2332.5602 |  | Base de dados | 0.03346% | 1.2004 | R$/m²
| Serviço | 1 | 02.002.004.002 | 02.002.004.002 | 1 | GERENCIAMENTO TÉCNICO E ADMINISTRATIVO | 2 | GERENCIAMENTO ADMINISTRATIVO | 2 | ADMINISTRAÇÃO ¦ CANTEIRO DE OBRAS | 4 | Instalações Provisórias | 2 | Instalacoes provisorias de rede elétrica |  | Instalacoes provisorias de rede elétrica | 1 | Instalacoes provisorias de rede elétrica | VB | 1 |  |  | 1 | 2043.15 | 2043.15 |  |  | 0.02931% | 1.0514 | R$/m²
| Insumo | 1 |  | 02.002.004.002 | 1 | GERENCIAMENTO TÉCNICO E ADMINISTRATIVO | 2 | GERENCIAMENTO ADMINISTRATIVO | 2 | ADMINISTRAÇÃO ¦ CANTEIRO DE OBRAS | 4 | Instalações Provisórias | 2 | Instalacoes provisorias de rede elétrica | INSTALACOES PROVISORIAS REDE ELETRICA |  | 1 | INSTALACOES PROVISORIAS REDE ELETRICA | VB | 1 | 1 | 2043.15 | 1 | 2043.15 | 2043.15 |  | Base de dados | 0.02931% | 1.0514 | R$/m²
| Serviço | 1 | 02.002.004.003 | 02.002.004.003 | 1 | GERENCIAMENTO TÉCNICO E ADMINISTRATIVO | 2 | GERENCIAMENTO ADMINISTRATIVO | 2 | ADMINISTRAÇÃO ¦ CANTEIRO DE OBRAS | 4 | Instalações Provisórias | 3 | Instalacoes provisorias de canteiro - Baias, Almoxarifado e Escritório |  | Instalacoes provisorias de canteiro - Baias, Almoxarifado e Escritório | 1 | Instalacoes provisorias de canteiro - Baias, Almoxarifado e Escritório | VB | 1 |  |  | 1 | 26970 | 26970 |  |  | 0.3869% | 13.879 | R$/m²
| Insumo | 1 |  | 02.002.004.003 | 1 | GERENCIAMENTO TÉCNICO E ADMINISTRATIVO | 2 | GERENCIAMENTO ADMINISTRATIVO | 2 | ADMINISTRAÇÃO ¦ CANTEIRO DE OBRAS | 4 | Instalações Provisórias | 3 | Instalacoes provisorias de canteiro - Baias, Almoxarifado e Escritório | INSTALACOES PROVISORIAS DE CANTEIRO |  | 1 | INSTALACOES PROVISORIAS DE CANTEIRO | VB | 1 | 1 | 26970 | 1 | 26970 | 26970 |  | Base de dados | 0.3869% | 13.879 | R$/m²
| Serviço | 1 | 02.002.004.004 | 02.002.004.004 | 1 | GERENCIAMENTO TÉCNICO E ADMINISTRATIVO | 2 | GERENCIAMENTO ADMINISTRATIVO | 2 | ADMINISTRAÇÃO ¦ CANTEIRO DE OBRAS | 4 | Instalações Provisórias | 4 | Locacao de banheiro quimico |  | Locacao de banheiro quimico | 7 | Locacao de banheiro quimico | MES | 7 |  |  | 7 | 900 | 6300 |  |  | 0.09038% | 3.242 | R$/m²
| Insumo | 1 |  | 02.002.004.004 | 1 | GERENCIAMENTO TÉCNICO E ADMINISTRATIVO | 2 | GERENCIAMENTO ADMINISTRATIVO | 2 | ADMINISTRAÇÃO ¦ CANTEIRO DE OBRAS | 4 | Instalações Provisórias | 4 | Locacao de banheiro quimico | LOCACAO DE BANHEIRO QUIMICO |  | 7 | LOCACAO DE BANHEIRO QUIMICO | MES | 7 | 1 | 900 | 7 | 900 | 6300 |  | Recebido Cliente | 0.09038% | 3.242 | R$/m²
| Serviço | 1 | 02.002.004.005 | 02.002.004.005 | 1 | GERENCIAMENTO TÉCNICO E ADMINISTRATIVO | 2 | GERENCIAMENTO ADMINISTRATIVO | 2 | ADMINISTRAÇÃO ¦ CANTEIRO DE OBRAS | 4 | Instalações Provisórias | 5 | Tapume em telha metalica |  | Tapume em telha metalica | 1 | Tapume em telha metalica | M2 | 1 |  |  | 1 | 1615 | 1615 |  |  | 0.02317% | 0.83109 | R$/m²
| Insumo | 1 |  | 02.002.004.005 | 1 | GERENCIAMENTO TÉCNICO E ADMINISTRATIVO | 2 | GERENCIAMENTO ADMINISTRATIVO | 2 | ADMINISTRAÇÃO ¦ CANTEIRO DE OBRAS | 4 | Instalações Provisórias | 5 | Tapume em telha metalica | VERBA PARA TAPUME |  | 1 | VERBA PARA TAPUME | VB | 1 | 1 | 1615 | 1 | 1615 | 1615 |  | Balancete | 0.02317% | 0.83109 | R$/m²
| Etapa |  | 02.003 | 02.002.004.005 | 1 | GERENCIAMENTO TÉCNICO E ADMINISTRATIVO | 2 | GERENCIAMENTO ADMINISTRATIVO | 3 | EQUIPAMENTOS | 0 | Instalações Provisórias | 5 | Tapume em telha metalica |  |  | 1 | EQUIPAMENTOS | [6 empty] | 148287.5372 |  |  | 2.127% | 76.3098 | R$/m²
| Subetapa |  | 02.003.001 | 02.002.004.005 | 1 | GERENCIAMENTO TÉCNICO E ADMINISTRATIVO | 2 | GERENCIAMENTO ADMINISTRATIVO | 3 | EQUIPAMENTOS | 1 | Equipamentos de Carga e Transporte | 0 | Tapume em telha metalica |  |  | 1 | Equipamentos de Carga e Transporte | [6 empty] | 124971.5372 |  |  | 1.793% | 64.3112 | R$/m²
| Serviço | 1 | 02.003.001.001 | 02.003.001.001 | 1 | GERENCIAMENTO TÉCNICO E ADMINISTRATIVO | 2 | GERENCIAMENTO ADMINISTRATIVO | 3 | EQUIPAMENTOS | 1 | Equipamentos de Carga e Transporte | 1 | Locacao Equipamentos - Andaime |  | Locacao Equipamentos - Andaime | 6 | Locacao Equipamentos - Andaime | MES | 6 |  |  | 6 | 1500 | 9000 |  |  | 0.1291% | 4.6315 | R$/m²
| Insumo | 1 |  | 02.003.001.001 | 1 | GERENCIAMENTO TÉCNICO E ADMINISTRATIVO | 2 | GERENCIAMENTO ADMINISTRATIVO | 3 | EQUIPAMENTOS | 1 | Equipamentos de Carga e Transporte | 1 | Locacao Equipamentos - Andaime | Locação Andaime Suspenso Manual |  | 6 | Locação Andaime Suspenso Manual | MES | 6 | 1 | 1500 | 6 | 1500 | 9000 |  | Estimativa | 0.1291% | 4.6315 | R$/m²
| Serviço | 1 | 02.003.001.002 | 02.003.001.002 | 1 | GERENCIAMENTO TÉCNICO E ADMINISTRATIVO | 2 | GERENCIAMENTO ADMINISTRATIVO | 3 | EQUIPAMENTOS | 1 | Equipamentos de Carga e Transporte | 2 | Locacao Equipamentos - Balancim |  | Locacao Equipamentos - Balancim | 6 | Locacao Equipamentos - Balancim | MES | 6 |  |  | 6 | 6800 | 40800 |  |  | 0.5853% | 20.996 | R$/m²
| Insumo | 1 |  | 02.003.001.002 | 1 | GERENCIAMENTO TÉCNICO E ADMINISTRATIVO | 2 | GERENCIAMENTO ADMINISTRATIVO | 3 | EQUIPAMENTOS | 1 | Equipamentos de Carga e Transporte | 2 | Locacao Equipamentos - Balancim | Locação Balancim manual |  | 6 | Locação Balancim manual | VB | 6 | 2 | 2500 | 12 | 5000 | 30000 |  | Estimativa | 0.4304% | 15.4382 | R$/m²
| Insumo | 1 |  | 02.003.001.002 | 1 | GERENCIAMENTO TÉCNICO E ADMINISTRATIVO | 2 | GERENCIAMENTO ADMINISTRATIVO | 3 | EQUIPAMENTOS | 1 | Equipamentos de Carga e Transporte | 2 | Locacao Equipamentos - Balancim | Montagem e desmontagem de Balancim |  | 6 | Montagem e desmontagem de Balancim | VB | 6 | 4 | 450 | 24 | 1800 | 10800 |  | Estimativa | 0.1549% | 5.5578 | R$/m²
| Serviço | 1 | 02.003.001.003 | 02.003.001.003 | 1 | GERENCIAMENTO TÉCNICO E ADMINISTRATIVO | 2 | GERENCIAMENTO ADMINISTRATIVO | 3 | EQUIPAMENTOS | 1 | Equipamentos de Carga e Transporte | 3 | Aquisição Equipamentos - Mini Grua 500g |  | Aquisição Equipamentos - Mini Grua 500g | 1 | Aquisição Equipamentos - Mini Grua 500g | VB | 1 |  |  | 1 | 56000 | 56000 |  |  | 0.8034% | 28.818 | R$/m²
| Insumo | 1 |  | 02.003.001.003 | 1 | GERENCIAMENTO TÉCNICO E ADMINISTRATIVO | 2 | GERENCIAMENTO ADMINISTRATIVO | 3 | EQUIPAMENTOS | 1 | Equipamentos de Carga e Transporte | 3 | Aquisição Equipamentos - Mini Grua 500g | Mini Grua 500kg |  | 1 | Mini Grua 500kg | VB | 1 | 1 | 56000 | 1 | 56000 | 56000 |  | Estimativa | 0.8034% | 28.818 | R$/m²
| Serviço | 1 | 02.003.001.004 | 02.003.001.004 | 1 | GERENCIAMENTO TÉCNICO E ADMINISTRATIVO | 2 | GERENCIAMENTO ADMINISTRATIVO | 3 | EQUIPAMENTOS | 1 | Equipamentos de Carga e Transporte | 4 | Montagem e Desmontagem - Mini Grua |  | Montagem e Desmontagem - Mini Grua | 1 | Montagem e Desmontagem - Mini Grua | VB | 1 |  |  | 1 | 7000 | 7000 |  |  | 0.1004% | 3.6022 | R$/m²
| Insumo | 1 |  | 02.003.001.004 | 1 | GERENCIAMENTO TÉCNICO E ADMINISTRATIVO | 2 | GERENCIAMENTO ADMINISTRATIVO | 3 | EQUIPAMENTOS | 1 | Equipamentos de Carga e Transporte | 4 | Montagem e Desmontagem - Mini Grua | Montagem e Desmontagem de Mini-grua |  | 1 | Montagem e Desmontagem de Mini-grua | VB | 1 | 1 | 7000 | 1 | 7000 | 7000 |  | Estimativa | 0.1004% | 3.6022 | R$/m²
| Serviço | 1 | 02.003.001.005 | 02.003.001.005 | 1 | GERENCIAMENTO TÉCNICO E ADMINISTRATIVO | 2 | GERENCIAMENTO ADMINISTRATIVO | 3 | EQUIPAMENTOS | 1 | Equipamentos de Carga e Transporte | 5 | Mobilização e desmobilização - Mini-grua |  | Mobilização e desmobilização - Mini-grua | 1 | Mobilização e desmobilização - Mini-grua | VB | 1 |  |  | 1 | 9756 | 9756 |  |  | 0.14% | 5.0205 | R$/m²
| Insumo | 1 |  | 02.003.001.005 | 1 | GERENCIAMENTO TÉCNICO E ADMINISTRATIVO | 2 | GERENCIAMENTO ADMINISTRATIVO | 3 | EQUIPAMENTOS | 1 | Equipamentos de Carga e Transporte | 5 | Mobilização e desmobilização - Mini-grua | Mobilização e desmobilização de Mini-grua |  | 1 | Mobilização e desmobilização de Mini-grua | VB | 1 | 1 | 9756 | 1 | 9756 | 9756 |  | Estimativa | 0.14% | 5.0205 | R$/m²
| Serviço | 1 | 02.003.001.006 | 02.003.001.006 | 1 | GERENCIAMENTO TÉCNICO E ADMINISTRATIVO | 2 | GERENCIAMENTO ADMINISTRATIVO | 3 | EQUIPAMENTOS | 1 | Equipamentos de Carga e Transporte | 6 | Manutencao para Equipamentos proprios - Mini Grua |  | Manutencao para Equipamentos proprios - Mini Grua | 8 | Manutencao para Equipamentos proprios - Mini Grua | MES | 8 |  |  | 8 | 301.9422 | 2415.5372 |  |  | 0.03465% | 1.2431 | R$/m²
| Insumo | 1 |  | 02.003.001.006 | 1 | GERENCIAMENTO TÉCNICO E ADMINISTRATIVO | 2 | GERENCIAMENTO ADMINISTRATIVO | 3 | EQUIPAMENTOS | 1 | Equipamentos de Carga e Transporte | 6 | Manutencao para Equipamentos proprios - Mini Grua | Manutenção periódica Mini Grua |  | 8 | Manutenção periódica Mini Grua | VB | 8 | 1 | 301.9422 | 8 | 301.9422 | 2415.5372 |  | Estimativa | 0.03465% | 1.2431 | R$/m²
| Subetapa |  | 02.003.002 | 02.003.001.006 | 1 | GERENCIAMENTO TÉCNICO E ADMINISTRATIVO | 2 | GERENCIAMENTO ADMINISTRATIVO | 3 | EQUIPAMENTOS | 2 | Equipamentos de Obra | 0 | Manutencao para Equipamentos proprios - Mini Grua |  |  | 8 | Equipamentos de Obra | [6 empty] | 23316 |  |  | 0.3345% | 11.9986 | R$/m²
| Serviço | 1 | 02.003.002.001 | 02.003.002.001 | 1 | GERENCIAMENTO TÉCNICO E ADMINISTRATIVO | 2 | GERENCIAMENTO ADMINISTRATIVO | 3 | EQUIPAMENTOS | 2 | Equipamentos de Obra | 1 | Equipamentos, Ferramentas e acessorios de Apoio ao Canteiro de Obra |  | Equipamentos, Ferramentas e acessorios de Apoio ao Canteiro de Obra | 22 | Equipamentos, Ferramentas e acessorios de Apoio ao Canteiro de Obra | MES | 22 |  |  | 22 | 981.8182 | 21600 |  |  | 0.3099% | 11.1155 | R$/m²
| Insumo | 1 |  | 02.003.002.001 | 1 | GERENCIAMENTO TÉCNICO E ADMINISTRATIVO | 2 | GERENCIAMENTO ADMINISTRATIVO | 3 | EQUIPAMENTOS | 2 | Equipamentos de Obra | 1 | Equipamentos, Ferramentas e acessorios de Apoio ao Canteiro de Obra | FERRAMENTAS E EQUIPAMENTOS APOIO |  | 22 | FERRAMENTAS E EQUIPAMENTOS APOIO | VB | 22 | 1 | 981.8182 | 22 | 981.8182 | 21600 |  | Estimativa | 0.3099% | 11.1155 | R$/m²
| Serviço | 1 | 02.003.002.002 | 02.003.002.002 | 1 | GERENCIAMENTO TÉCNICO E ADMINISTRATIVO | 2 | GERENCIAMENTO ADMINISTRATIVO | 3 | EQUIPAMENTOS | 2 | Equipamentos de Obra | 2 | Manutencao para Veículos proprios |  | Manutencao para Veículos proprios | 22 | Manutencao para Veículos proprios | MES | 22 |  |  | 22 | 78 | 1716 |  |  | 0.02462% | 0.88307 | R$/m²
| Insumo | 1 |  | 02.003.002.002 | 1 | GERENCIAMENTO TÉCNICO E ADMINISTRATIVO | 2 | GERENCIAMENTO ADMINISTRATIVO | 3 | EQUIPAMENTOS | 2 | Equipamentos de Obra | 2 | Manutencao para Veículos proprios | MANUTENCAO PARA VEICULOS PROPRIOS |  | 22 | MANUTENCAO PARA VEICULOS PROPRIOS | VB | 22 | 1 | 78 | 22 | 78 | 1716 |  |  | 0.02462% | 0.88307 | R$/m²
| Unidade Construtiva |  | 02 | 02.003.002.002 | 2 | GERENCIAMENTO EXECUTIVO | 0 | GERENCIAMENTO ADMINISTRATIVO | 3 | EQUIPAMENTOS | 2 | Equipamentos de Obra | 2 | Manutencao para Veículos proprios |  |  | 22 | GERENCIAMENTO EXECUTIVO | [6 empty] | 6242224.6614 |  |  | 89.55% | 3212.2933 | R$/m²
| Célula Construtiva |  | 01 | 02.003.002.002 | 2 | GERENCIAMENTO EXECUTIVO | 1 | MOVIMENTAÇÃO DE TERRA | 0 | EQUIPAMENTOS | 2 | Equipamentos de Obra | 2 | Manutencao para Veículos proprios |  |  | 22 | MOVIMENTAÇÃO DE TERRA | [6 empty] | 145568.645 |  |  | 2.088% | 74.9107 | R$/m²
| Etapa |  | 01.001 | 02.003.002.002 | 2 | GERENCIAMENTO EXECUTIVO | 1 | MOVIMENTAÇÃO DE TERRA | 1 | MOVIMENTAÇÃO DE TERRA | 0 | Equipamentos de Obra | 2 | Manutencao para Veículos proprios |  |  | 22 | MOVIMENTAÇÃO DE TERRA | [6 empty] | 145568.645 |  |  | 2.088% | 74.9107 | R$/m²
| Subetapa |  | 01.001.001 | 02.003.002.002 | 2 | GERENCIAMENTO EXECUTIVO | 1 | MOVIMENTAÇÃO DE TERRA | 1 | MOVIMENTAÇÃO DE TERRA | 1 | Corte e aterro | 0 | Manutencao para Veículos proprios |  |  | 22 | Corte e aterro | [6 empty] | 135260 |  |  | 1.94% | 69.6058 | R$/m²
| Serviço | 1 | 01.001.001.001 | 01.001.001.001 | 2 | GERENCIAMENTO EXECUTIVO | 1 | MOVIMENTAÇÃO DE TERRA | 1 | MOVIMENTAÇÃO DE TERRA | 1 | Corte e aterro | 1 | Empreiteiro de Terraplenagem / Escavação e Carga Mecanizada em Corte - Desaterro |  | Empreiteiro de Terraplenagem / Escavação e Carga Mecanizada em Corte - Desaterro | 1 | Empreiteiro de Terraplenagem / Escavação e Carga Mecanizada em Corte - Desaterro | VB | 1 |  |  | 1 | 135260 | 135260 |  |  | 1.94% | 69.6058 | R$/m²
| Insumo | 1 |  | 01.001.001.001 | 2 | GERENCIAMENTO EXECUTIVO | 1 | MOVIMENTAÇÃO DE TERRA | 1 | MOVIMENTAÇÃO DE TERRA | 1 | Corte e aterro | 1 | Empreiteiro de Terraplenagem / Escavação e Carga Mecanizada em Corte - Desaterro | SERVICO LIMPEZA ESCAVAÇÃO E BOTA FORA |  | 1 | SERVICO LIMPEZA ESCAVAÇÃO E BOTA FORA | VB | 1 | 1 | 135260 | 1 | 135260 | 135260 |  | Balancete | 1.94% | 69.6058 | R$/m²
| Subetapa |  | 01.001.002 | 01.001.001.001 | 2 | GERENCIAMENTO EXECUTIVO | 1 | MOVIMENTAÇÃO DE TERRA | 1 | MOVIMENTAÇÃO DE TERRA | 2 | Escavação e Reaterro de Valas | 0 | Empreiteiro de Terraplenagem / Escavação e Carga Mecanizada em Corte - Desaterro |  |  | 1 | Escavação e Reaterro de Valas | [6 empty] | 372.6513 |  |  | 0.005346% | 0.19177 | R$/m²
| Serviço | 1 | 01.001.002.001 | 01.001.002.001 | 2 | GERENCIAMENTO EXECUTIVO | 1 | MOVIMENTAÇÃO DE TERRA | 1 | MOVIMENTAÇÃO DE TERRA | 2 | Escavação e Reaterro de Valas | 1 | Escavacao mecanizada para Sapatas, com previsao de forma |  | Escavacao mecanizada para Sapatas, com previsao de forma | 190.7757 | Escavacao mecanizada para Sapatas, com previsao de forma | M3 | 190.7757 |  |  | 190.7757 | 1.2 | 228.9308 |  |  | 0.003284% | 0.11781 | R$/m²
| Insumo | 2 |  | 01.001.002.001 | 2 | GERENCIAMENTO EXECUTIVO | 1 | MOVIMENTAÇÃO DE TERRA | 1 | MOVIMENTAÇÃO DE TERRA | 2 | Escavação e Reaterro de Valas | 1 | Escavacao mecanizada para Sapatas, com previsao de forma | RETROESCAVADEIRA SOBRE RODAS COM CARREGADEIRA |  | 190.7757 | RETROESCAVADEIRA SOBRE RODAS COM CARREGADEIRA | H | 190.7757 | 0.006 | 200 | 1.1447 | 1.2 | 228.9308 |  |  | 0.003284% | 0.11781 | R$/m²
| Serviço | 1 | 01.001.002.002 | 01.001.002.002 | 2 | GERENCIAMENTO EXECUTIVO | 1 | MOVIMENTAÇÃO DE TERRA | 1 | MOVIMENTAÇÃO DE TERRA | 2 | Escavação e Reaterro de Valas | 2 | Reaterro mecanizado para Sapatas, com retroescavadeira |  | Reaterro mecanizado para Sapatas, com retroescavadeira | 119.767 | Reaterro mecanizado para Sapatas, com retroescavadeira | M3 | 119.767 |  |  | 119.767 | 1.2 | 143.7204 |  |  | 0.002062% | 0.07396 | R$/m²
| Insumo | 2 |  | 01.001.002.002 | 2 | GERENCIAMENTO EXECUTIVO | 1 | MOVIMENTAÇÃO DE TERRA | 1 | MOVIMENTAÇÃO DE TERRA | 2 | Escavação e Reaterro de Valas | 2 | Reaterro mecanizado para Sapatas, com retroescavadeira | RETROESCAVADEIRA SOBRE RODAS COM CARREGADEIRA |  | 119.767 | RETROESCAVADEIRA SOBRE RODAS COM CARREGADEIRA | H | 119.767 | 0.006 | 200 | 0.7186 | 1.2 | 143.7204 |  |  | 0.002062% | 0.07396 | R$/m²
| Subetapa |  | 01.001.003 | 01.001.002.002 | 2 | GERENCIAMENTO EXECUTIVO | 1 | MOVIMENTAÇÃO DE TERRA | 1 | MOVIMENTAÇÃO DE TERRA | 3 | Lastro de estrutura de concreto | 0 | Reaterro mecanizado para Sapatas, com retroescavadeira |  |  | 119.767 | Lastro de estrutura de concreto | [6 empty] | 9935.9938 |  |  | 0.1425% | 5.1131 | R$/m²
| Serviço | 1 | 01.001.003.001 | 01.001.003.001 | 2 | GERENCIAMENTO EXECUTIVO | 1 | MOVIMENTAÇÃO DE TERRA | 1 | MOVIMENTAÇÃO DE TERRA | 3 | Lastro de estrutura de concreto | 1 | Lastro de concreto magro-aplicado em blocos-espessura 5cm |  | Lastro de concreto magro-aplicado em blocos-espessura 5cm | 26.8831 | Lastro de concreto magro-aplicado em blocos-espessura 5cm | M3 | 26.8831 |  |  | 26.8831 | 369.6 | 9935.9938 |  |  | 0.1425% | 5.1131 | R$/m²
| Insumo | 1 |  | 01.001.003.001 | 2 | GERENCIAMENTO EXECUTIVO | 1 | MOVIMENTAÇÃO DE TERRA | 1 | MOVIMENTAÇÃO DE TERRA | 3 | Lastro de estrutura de concreto | 1 | Lastro de concreto magro-aplicado em blocos-espessura 5cm | CONCRETO MAGRO 150 KG CIM/M3 |  | 26.8831 | CONCRETO MAGRO 150 KG CIM/M3 | M3 | 26.8831 | 1.05 | 352 | 28.2273 | 369.6 | 9935.9938 |  |  | 0.1425% | 5.1131 | R$/m²
| Célula Construtiva |  | 02 | 01.001.003.001 | 2 | GERENCIAMENTO EXECUTIVO | 2 | INFRAESTRUTURA | 0 | MOVIMENTAÇÃO DE TERRA | 3 | Lastro de estrutura de concreto | 1 | Lastro de concreto magro-aplicado em blocos-espessura 5cm |  |  | 26.8831 | INFRAESTRUTURA | [6 empty] | 348459.0913 |  |  | 4.999% | 179.3195 | R$/m²
| Etapa |  | 02.001 | 01.001.003.001 | 2 | GERENCIAMENTO EXECUTIVO | 2 | INFRAESTRUTURA | 1 | FUNDAÇÃO RASA | 0 | Lastro de estrutura de concreto | 1 | Lastro de concreto magro-aplicado em blocos-espessura 5cm |  |  | 26.8831 | FUNDAÇÃO RASA | [6 empty] | 348459.0913 |  |  | 4.999% | 179.3195 | R$/m²
| Subetapa |  | 02.001.001 | 01.001.003.001 | 2 | GERENCIAMENTO EXECUTIVO | 2 | INFRAESTRUTURA | 1 | FUNDAÇÃO RASA | 1 | Forma Apropriada | 0 | Lastro de concreto magro-aplicado em blocos-espessura 5cm |  |  | 26.8831 | Forma Apropriada | [6 empty] | 43781.8554 |  |  | 0.6281% | 22.5305 | R$/m²
| Serviço | 1 | 02.001.001.001 | 02.001.001.001 | 2 | GERENCIAMENTO EXECUTIVO | 2 | INFRAESTRUTURA | 1 | FUNDAÇÃO RASA | 1 | Forma Apropriada | 1 | Forma para Infraestrutura |  | Forma para Infraestrutura | 1 | Forma para Infraestrutura | VB | 1 |  |  | 1 | 43781.8554 | 43781.8554 |  |  | 0.6281% | 22.5305 | R$/m²
| Insumo | 1 |  | 02.001.001.001 | 2 | GERENCIAMENTO EXECUTIVO | 2 | INFRAESTRUTURA | 1 | FUNDAÇÃO RASA | 1 | Forma Apropriada | 1 | Forma para Infraestrutura | MADEIRA DE FORMA PARA FUNDAÇÃO |  | 1 | MADEIRA DE FORMA PARA FUNDAÇÃO | VB | 1 | 1 | 43781.8554 | 1 | 43781.8554 | 43781.8554 |  | Balancete | 0.6281% | 22.5305 | R$/m²
| Subetapa |  | 02.001.002 | 02.001.001.001 | 2 | GERENCIAMENTO EXECUTIVO | 2 | INFRAESTRUTURA | 1 | FUNDAÇÃO RASA | 2 | Armadura Apropriada | 0 | Forma para Infraestrutura |  |  | 1 | Armadura Apropriada | [6 empty] | 46260.6711 |  |  | 0.6637% | 23.8061 | R$/m²
| Serviço | 1 | 02.001.002.001 | 02.001.002.001 | 2 | GERENCIAMENTO EXECUTIVO | 2 | INFRAESTRUTURA | 1 | FUNDAÇÃO RASA | 2 | Armadura Apropriada | 1 | Armacao Média para Infraestrutura |  | Armacao Média para Infraestrutura | 1 | Armacao Média para Infraestrutura | VB | 1 |  |  | 1 | 46260.6711 | 46260.6711 |  |  | 0.6637% | 23.8061 | R$/m²
| Insumo | 1 |  | 02.001.002.001 | 2 | GERENCIAMENTO EXECUTIVO | 2 | INFRAESTRUTURA | 1 | FUNDAÇÃO RASA | 2 | Armadura Apropriada | 1 | Armacao Média para Infraestrutura | ARMAÇÃO MÉDIA PARA FUNDAÇÃO |  | 1 | ARMAÇÃO MÉDIA PARA FUNDAÇÃO | VB | 1 | 1 | 46260.6711 | 1 | 46260.6711 | 46260.6711 |  | Balancete | 0.6637% | 23.8061 | R$/m²
| Subetapa |  | 02.001.003 | 02.001.002.001 | 2 | GERENCIAMENTO EXECUTIVO | 2 | INFRAESTRUTURA | 1 | FUNDAÇÃO RASA | 3 | Concreto Apropriada | 0 | Armacao Média para Infraestrutura |  |  | 1 | Concreto Apropriada | [6 empty] | 75566.5648 |  |  | 1.084% | 38.8871 | R$/m²
| Serviço | 1 | 02.001.003.001 | 02.001.003.001 | 2 | GERENCIAMENTO EXECUTIVO | 2 | INFRAESTRUTURA | 1 | FUNDAÇÃO RASA | 3 | Concreto Apropriada | 1 | Concreto usinado Para Infraestrututera |  | Concreto usinado Para Infraestrututera | 1 | Concreto usinado Para Infraestrututera | VB | 1 |  |  | 1 | 75566.5648 | 75566.5648 |  |  | 1.084% | 38.8871 | R$/m²
| Insumo | 1 |  | 02.001.003.001 | 2 | GERENCIAMENTO EXECUTIVO | 2 | INFRAESTRUTURA | 1 | FUNDAÇÃO RASA | 3 | Concreto Apropriada | 1 | Concreto usinado Para Infraestrututera | CONCRETO USINADO PARA FUNDAÇÃO |  | 1 | CONCRETO USINADO PARA FUNDAÇÃO | VB | 1 | 1 | 75566.5648 | 1 | 75566.5648 | 75566.5648 |  | Balancete | 1.084% | 38.8871 | R$/m²
| Subetapa |  | 02.001.004 | 02.001.003.001 | 2 | GERENCIAMENTO EXECUTIVO | 2 | INFRAESTRUTURA | 1 | FUNDAÇÃO RASA | 4 | Mão de Obra | 0 | Concreto usinado Para Infraestrututera |  |  | 1 | Mão de Obra | [6 empty] | 182850 |  |  | 2.623% | 94.0959 | R$/m²
| Serviço | 1 | 02.001.004.001 | 02.001.004.001 | 2 | GERENCIAMENTO EXECUTIVO | 2 | INFRAESTRUTURA | 1 | FUNDAÇÃO RASA | 4 | Mão de Obra | 1 | Mao de obra - para execucao de infraestrutura |  | Mao de obra - para execucao de infraestrutura | 1 | Mao de obra - para execucao de infraestrutura | M2 | 1 |  |  | 1 | 182850 | 182850 |  |  | 2.623% | 94.0959 | R$/m²
| Insumo | 1 |  | 02.001.004.001 | 2 | GERENCIAMENTO EXECUTIVO | 2 | INFRAESTRUTURA | 1 | FUNDAÇÃO RASA | 4 | Mão de Obra | 1 | Mao de obra - para execucao de infraestrutura | MAO DE OBRA PARA EXECUCAO DE INFRAESTRUTURA |  | 1 | MAO DE OBRA PARA EXECUCAO DE INFRAESTRUTURA | M2 | 1 | 1 | 182850 | 1 | 182850 | 182850 |  | Aba Custo Serviços | 2.623% | 94.0959 | R$/m²
| Célula Construtiva |  | 03 | 02.001.004.001 | 2 | GERENCIAMENTO EXECUTIVO | 3 | CONTENÇÕES | 0 | FUNDAÇÃO RASA | 4 | Mão de Obra | 1 | Mao de obra - para execucao de infraestrutura |  |  | 1 | CONTENÇÕES | [6 empty] | 153734.2311 |  |  | 2.205% | 79.1127 | R$/m²
| Etapa |  | 03.001 | 02.001.004.001 | 2 | GERENCIAMENTO EXECUTIVO | 3 | CONTENÇÕES | 1 | CONTENÇÃO | 0 | Mão de Obra | 1 | Mao de obra - para execucao de infraestrutura |  |  | 1 | CONTENÇÃO | [6 empty] | 153734.2311 |  |  | 2.205% | 79.1127 | R$/m²
| Subetapa |  | 03.001.001 | 02.001.004.001 | 2 | GERENCIAMENTO EXECUTIVO | 3 | CONTENÇÕES | 1 | CONTENÇÃO | 1 | Forma Apropriada | 0 | Mao de obra - para execucao de infraestrutura |  |  | 1 | Forma Apropriada | [6 empty] | 13113.3546 |  |  | 0.1881% | 6.7482 | R$/m²
| Serviço | 1 | 03.001.001.001 | 03.001.001.001 | 2 | GERENCIAMENTO EXECUTIVO | 3 | CONTENÇÕES | 1 | CONTENÇÃO | 1 | Forma Apropriada | 1 | Forma para Contenção |  | Forma para Contenção | 1 | Forma para Contenção | VB | 1 |  |  | 1 | 13113.3546 | 13113.3546 |  |  | 0.1881% | 6.7482 | R$/m²
| Insumo | 1 |  | 03.001.001.001 | 2 | GERENCIAMENTO EXECUTIVO | 3 | CONTENÇÕES | 1 | CONTENÇÃO | 1 | Forma Apropriada | 1 | Forma para Contenção | MADEIRA DE FORMA PARA CONTENÇÃO |  | 1 | MADEIRA DE FORMA PARA CONTENÇÃO | VB | 1 | 1 | 13113.3546 | 1 | 13113.3546 | 13113.3546 |  | Balancete | 0.1881% | 6.7482 | R$/m²
| Subetapa |  | 03.001.002 | 03.001.001.001 | 2 | GERENCIAMENTO EXECUTIVO | 3 | CONTENÇÕES | 1 | CONTENÇÃO | 2 | Armadura Apropriada | 0 | Forma para Contenção |  |  | 1 | Armadura Apropriada | [6 empty] | 13855.7989 |  |  | 0.1988% | 7.1303 | R$/m²
| Serviço | 1 | 03.001.002.001 | 03.001.002.001 | 2 | GERENCIAMENTO EXECUTIVO | 3 | CONTENÇÕES | 1 | CONTENÇÃO | 2 | Armadura Apropriada | 1 | Armacao Média para Contenção |  | Armacao Média para Contenção | 1 | Armacao Média para Contenção | VB | 1 |  |  | 1 | 13855.7989 | 13855.7989 |  |  | 0.1988% | 7.1303 | R$/m²
| Insumo | 1 |  | 03.001.002.001 | 2 | GERENCIAMENTO EXECUTIVO | 3 | CONTENÇÕES | 1 | CONTENÇÃO | 2 | Armadura Apropriada | 1 | Armacao Média para Contenção | ARMAÇÃO MÉDIA PARA CONTENÇÃO |  | 1 | ARMAÇÃO MÉDIA PARA CONTENÇÃO | VB | 1 | 1 | 13855.7989 | 1 | 13855.7989 | 13855.7989 |  | Balancete | 0.1988% | 7.1303 | R$/m²
| Subetapa |  | 03.001.003 | 03.001.002.001 | 2 | GERENCIAMENTO EXECUTIVO | 3 | CONTENÇÕES | 1 | CONTENÇÃO | 3 | Concreto Apropriada | 0 | Armacao Média para Contenção |  |  | 1 | Concreto Apropriada | [6 empty] | 22633.3752 |  |  | 0.3247% | 11.6473 | R$/m²
| Serviço | 1 | 03.001.003.001 | 03.001.003.001 | 2 | GERENCIAMENTO EXECUTIVO | 3 | CONTENÇÕES | 1 | CONTENÇÃO | 3 | Concreto Apropriada | 1 | Concreto usinado Para Contenção |  | Concreto usinado Para Contenção | 1 | Concreto usinado Para Contenção | VB | 1 |  |  | 1 | 22633.3752 | 22633.3752 |  |  | 0.3247% | 11.6473 | R$/m²
| Insumo | 1 |  | 03.001.003.001 | 2 | GERENCIAMENTO EXECUTIVO | 3 | CONTENÇÕES | 1 | CONTENÇÃO | 3 | Concreto Apropriada | 1 | Concreto usinado Para Contenção | CONCRETO USINADO PARA CONTENÇÃO |  | 1 | CONCRETO USINADO PARA CONTENÇÃO | VB | 1 | 1 | 22633.3752 | 1 | 22633.3752 | 22633.3752 |  | Balancete | 0.3247% | 11.6473 | R$/m²
| Subetapa |  | 03.001.004 | 03.001.003.001 | 2 | GERENCIAMENTO EXECUTIVO | 3 | CONTENÇÕES | 1 | CONTENÇÃO | 4 | Forma | 0 | Concreto usinado Para Contenção |  |  | 1 | Forma | [6 empty] | 14700.5174 |  |  | 0.2109% | 7.565 | R$/m²
| Serviço | 1 | 03.001.004.001 | 03.001.004.001 | 2 | GERENCIAMENTO EXECUTIVO | 3 | CONTENÇÕES | 1 | CONTENÇÃO | 4 | Forma | 1 | Fabricacao, montagem e desmontagem de forma para fundacao rasa, em madeira serrada |  | Fabricacao, montagem e desmontagem de forma para fundacao rasa, em madeira serrada | 216.9934 | Fabricacao, montagem e desmontagem de forma para fundacao rasa, em madeira serrada | M2 | 216.9934 |  |  | 216.9934 | 67.7464 | 14700.5174 |  |  | 0.2109% | 7.565 | R$/m²
| Insumo | 29 |  | 03.001.004.001 | 2 | GERENCIAMENTO EXECUTIVO | 3 | CONTENÇÕES | 1 | CONTENÇÃO | 4 | Forma | 1 | Fabricacao, montagem e desmontagem de forma para fundacao rasa, em madeira serrada | DESMOLDANTE |  | 216.9934 | DESMOLDANTE | L | 216.9934 | 0.017 | 6.34 | 3.6889 | 0.10778 | 23.3875 |  |  | 0.0003355% | 0.012035 | R$/m²
| Insumo | 1 |  | 03.001.004.001 | 2 | GERENCIAMENTO EXECUTIVO | 3 | CONTENÇÕES | 1 | CONTENÇÃO | 4 | Forma | 1 | Fabricacao, montagem e desmontagem de forma para fundacao rasa, em madeira serrada | PREGO COM CABEÇA 15 X 18 |  | 216.9934 | PREGO COM CABEÇA 15 X 18 | KG | 216.9934 | 0.022 | 12.8 | 4.7739 | 0.2816 | 61.1053 |  |  | 0.0008766% | 0.031445 | R$/m²
| Insumo | 44 |  | 03.001.004.001 | 2 | GERENCIAMENTO EXECUTIVO | 3 | CONTENÇÕES | 1 | CONTENÇÃO | 4 | Forma | 1 | Fabricacao, montagem e desmontagem de forma para fundacao rasa, em madeira serrada | PREGO 17 x 21 COM CABECA |  | 216.9934 | PREGO 17 x 21 COM CABECA | KG | 216.9934 | 0.044 | 13 | 9.5477 | 0.572 | 124.1202 |  |  | 0.001781% | 0.063873 | R$/m²
| Insumo | 7 |  | 03.001.004.001 | 2 | GERENCIAMENTO EXECUTIVO | 3 | CONTENÇÕES | 1 | CONTENÇÃO | 4 | Forma | 1 | Fabricacao, montagem e desmontagem de forma para fundacao rasa, em madeira serrada | Tabua de pinus 20x2,5x300cm |  | 216.9934 | Tabua de pinus 20x2,5x300cm | M3 | 216.9934 | 0.0295 | 1410 | 6.4013 | 41.595 | 9025.8405 |  |  | 0.1295% | 4.6448 | R$/m²
| Insumo | 12 |  | 03.001.004.001 | 2 | GERENCIAMENTO EXECUTIVO | 3 | CONTENÇÕES | 1 | CONTENÇÃO | 4 | Forma | 1 | Fabricacao, montagem e desmontagem de forma para fundacao rasa, em madeira serrada | SARRAFO DE MADEIRA 7,0 x 3 M |  | 216.9934 | SARRAFO DE MADEIRA 7,0 x 3 M | M3 | 216.9934 | 0.0064 | 1300 | 1.3888 | 8.32 | 1805.3851 |  |  | 0.0259% | 0.92906 | R$/m²
| Insumo | 26 |  | 03.001.004.001 | 2 | GERENCIAMENTO EXECUTIVO | 3 | CONTENÇÕES | 1 | CONTENÇÃO | 4 | Forma | 1 | Fabricacao, montagem e desmontagem de forma para fundacao rasa, em madeira serrada | MADEIRA PINUS/SIMILAR - PONTALETE 75X75MM NBR 11700/15696 |  | 216.9934 | MADEIRA PINUS/SIMILAR - PONTALETE 75X75MM NBR 11700/15696 | M | 216.9934 | 2.41 | 7 | 522.9541 | 16.87 | 3660.6787 |  |  | 0.05252% | 1.8838 | R$/m²
| Subetapa |  | 03.001.005 | 03.001.004.001 | 2 | GERENCIAMENTO EXECUTIVO | 3 | CONTENÇÕES | 1 | CONTENÇÃO | 5 | Armadura | 0 | Fabricacao, montagem e desmontagem de forma para fundacao rasa, em madeira serrada |  |  | 216.9934 | Armadura | [6 empty] | 7529.1093 |  |  | 0.108% | 3.8745 | R$/m²
| Serviço | 1 | 03.001.005.001 | 03.001.005.001 | 2 | GERENCIAMENTO EXECUTIVO | 3 | CONTENÇÕES | 1 | CONTENÇÃO | 5 | Armadura | 1 | Armacao aco CA-50 ø 6.3mm para Contenções- cortado e dobrado em industria |  | Armacao aco CA-50 ø 6.3mm para Contenções- cortado e dobrado em industria | 343.2 | Armacao aco CA-50 ø 6.3mm para Contenções- cortado e dobrado em industria | KG | 343.2 |  |  | 343.2 | 6.6564 | 2284.4902 |  |  | 0.03277% | 1.1756 | R$/m²
| Insumo | 6 |  | 03.001.005.001 | 2 | GERENCIAMENTO EXECUTIVO | 3 | CONTENÇÕES | 1 | CONTENÇÃO | 5 | Armadura | 1 | Armacao aco CA-50 ø 6.3mm para Contenções- cortado e dobrado em industria | ACO CA-50A 6,30 MM (1/4) |  | 343.2 | ACO CA-50A 6,30 MM (1/4) | KG | 343.2 | 1.1 | 5.62 | 377.52 | 6.182 | 2121.6624 |  | KNORR | 0.03044% | 1.0918 | R$/m²
| Insumo | 42 |  | 03.001.005.001 | 2 | GERENCIAMENTO EXECUTIVO | 3 | CONTENÇÕES | 1 | CONTENÇÃO | 5 | Armadura | 1 | Armacao aco CA-50 ø 6.3mm para Contenções- cortado e dobrado em industria | ARAME RECOZIDO 18 BWG, 1,25MM (0,010 KG/M) |  | 343.2 | ARAME RECOZIDO 18 BWG, 1,25MM (0,010 KG/M) | KG | 343.2 | 0.02 | 13.69 | 6.864 | 0.2738 | 93.9682 |  | GERDAU | 0.001348% | 0.048357 | R$/m²
| Insumo | 37 |  | 03.001.005.001 | 2 | GERENCIAMENTO EXECUTIVO | 3 | CONTENÇÕES | 1 | CONTENÇÃO | 5 | Armadura | 1 | Armacao aco CA-50 ø 6.3mm para Contenções- cortado e dobrado em industria | ESPACADOR CIRCULAR 40MM |  | 343.2 | ESPACADOR CIRCULAR 40MM | UN | 343.2 | 0.264 | 0.76 | 90.6048 | 0.20064 | 68.8596 |  |  | 0.0009879% | 0.035436 | R$/m²
| Serviço | 1 | 03.001.005.002 | 03.001.005.002 | 2 | GERENCIAMENTO EXECUTIVO | 3 | CONTENÇÕES | 1 | CONTENÇÃO | 5 | Armadura | 2 | Armacao aco CA-50 ø 10.0mm para Contenções- cortado e dobrado em industria |  | Armacao aco CA-50 ø 10.0mm para Contenções- cortado e dobrado em industria | 795.6 | Armacao aco CA-50 ø 10.0mm para Contenções- cortado e dobrado em industria | KG | 795.6 |  |  | 795.6 | 6.592 | 5244.6191 |  |  | 0.07524% | 2.6989 | R$/m²
| Insumo | 6 |  | 03.001.005.002 | 2 | GERENCIAMENTO EXECUTIVO | 3 | CONTENÇÕES | 1 | CONTENÇÃO | 5 | Armadura | 2 | Armacao aco CA-50 ø 10.0mm para Contenções- cortado e dobrado em industria | ACO CA-50A 10,00 MM (3/8) |  | 795.6 | ACO CA-50A 10,00 MM (3/8) | KG | 795.6 | 1.1 | 5.36 | 875.16 | 5.896 | 4690.8576 |  | KNORR | 0.06729% | 2.4139 | R$/m²
| Insumo | 42 |  | 03.001.005.002 | 2 | GERENCIAMENTO EXECUTIVO | 3 | CONTENÇÕES | 1 | CONTENÇÃO | 5 | Armadura | 2 | Armacao aco CA-50 ø 10.0mm para Contenções- cortado e dobrado em industria | ARAME RECOZIDO 18 BWG, 1,25MM (0,010 KG/M) |  | 795.6 | ARAME RECOZIDO 18 BWG, 1,25MM (0,010 KG/M) | KG | 795.6 | 0.025 | 13.69 | 19.89 | 0.34225 | 272.2941 |  | GERDAU | 0.003906% | 0.14012 | R$/m²
| Insumo | 37 |  | 03.001.005.002 | 2 | GERENCIAMENTO EXECUTIVO | 3 | CONTENÇÕES | 1 | CONTENÇÃO | 5 | Armadura | 2 | Armacao aco CA-50 ø 10.0mm para Contenções- cortado e dobrado em industria | ESPACADOR CIRCULAR 40MM |  | 795.6 | ESPACADOR CIRCULAR 40MM | UN | 795.6 | 0.4655 | 0.76 | 370.3518 | 0.35378 | 281.4674 |  |  | 0.004038% | 0.14485 | R$/m²
| Subetapa |  | 03.001.006 | 03.001.005.002 | 2 | GERENCIAMENTO EXECUTIVO | 3 | CONTENÇÕES | 1 | CONTENÇÃO | 6 | Concreto | 0 | Armacao aco CA-50 ø 10.0mm para Contenções- cortado e dobrado em industria |  |  | 795.6 | Concreto | [6 empty] | 12902.0757 |  |  | 0.1851% | 6.6395 | R$/m²
| Serviço | 1 | 03.001.006.001 | 03.001.006.001 | 2 | GERENCIAMENTO EXECUTIVO | 3 | CONTENÇÕES | 1 | CONTENÇÃO | 6 | Concreto | 1 | Concreto usinado bombeavel para Contenções Fck 35MPa com brita 0 e 1 SLUMP = 12 +/- 2 incluindo servico de bombeamento |  | Concreto usinado bombeavel para Contenções Fck 35MPa com brita 0 e 1 SLUMP = 12 +/- 2 incluindo servico de bombeamento | 25.3354 | Concreto usinado bombeavel para Contenções Fck 35MPa com brita 0 e 1 SLUMP = 12 +/- 2 incluindo servico de bombeamento | M3 | 25.3354 |  |  | 25.3354 | 509.25 | 12902.0757 |  |  | 0.1851% | 6.6395 | R$/m²
| Insumo | 6 |  | 03.001.006.001 | 2 | GERENCIAMENTO EXECUTIVO | 3 | CONTENÇÕES | 1 | CONTENÇÃO | 6 | Concreto | 1 | Concreto usinado bombeavel para Contenções Fck 35MPa com brita 0 e 1 SLUMP = 12 +/- 2 incluindo servico de bombeamento | BOMBEAMENTO DE CONCRETO USINADO |  | 25.3354 | BOMBEAMENTO DE CONCRETO USINADO | M3 | 25.3354 | 1.05 | 35 | 26.6022 | 36.75 | 931.0776 |  | Engemix | 0.01336% | 0.47914 | R$/m²
| Insumo | 6 |  | 03.001.006.001 | 2 | GERENCIAMENTO EXECUTIVO | 3 | CONTENÇÕES | 1 | CONTENÇÃO | 6 | Concreto | 1 | Concreto usinado bombeavel para Contenções Fck 35MPa com brita 0 e 1 SLUMP = 12 +/- 2 incluindo servico de bombeamento | Concreto 35 MPA, brita 1, slump 12+-2 |  | 25.3354 | Concreto 35 MPA, brita 1, slump 12+-2 | M3 | 25.3354 | 1.05 | 450 | 26.6022 | 472.5 | 11970.9981 |  | Recebido Cliente | 0.1717% | 6.1604 | R$/m²
| Subetapa |  | 03.001.007 | 03.001.006.001 | 2 | GERENCIAMENTO EXECUTIVO | 3 | CONTENÇÕES | 1 | CONTENÇÃO | 7 | Mão de Obra | 0 | Concreto usinado bombeavel para Contenções Fck 35MPa com brita 0 e 1 SLUMP = 12 +/- 2 incluindo servico de bombeamento |  |  | 25.3354 | Mão de Obra | [6 empty] | 69000 |  |  | 0.9899% | 35.5079 | R$/m²
| Serviço | 1 | 03.001.007.001 | 03.001.007.001 | 2 | GERENCIAMENTO EXECUTIVO | 3 | CONTENÇÕES | 1 | CONTENÇÃO | 7 | Mão de Obra | 1 | Mao de obra - para execucao de Contenção |  | Mao de obra - para execucao de Contenção | 216.9934 | Mao de obra - para execucao de Contenção | M2 | 216.9934 |  |  | 216.9934 | 317.982 | 69000 |  |  | 0.9899% | 35.5079 | R$/m²
| Insumo | 1 |  | 03.001.007.001 | 2 | GERENCIAMENTO EXECUTIVO | 3 | CONTENÇÕES | 1 | CONTENÇÃO | 7 | Mão de Obra | 1 | Mao de obra - para execucao de Contenção | MAO DE OBRA PARA EXECUCAO DE CONTENÇÃO |  | 216.9934 | MAO DE OBRA PARA EXECUCAO DE CONTENÇÃO | M2 | 216.9934 | 1 | 317.982 | 216.9934 | 317.982 | 69000 |  | Aba Custo Serviços | 0.9899% | 35.5079 | R$/m²
| Célula Construtiva |  | 04 | 03.001.007.001 | 2 | GERENCIAMENTO EXECUTIVO | 4 | SUPRAESTRUTURA | 0 | CONTENÇÃO | 7 | Mão de Obra | 1 | Mao de obra - para execucao de Contenção |  |  | 216.9934 | SUPRAESTRUTURA | [6 empty] | 1352590.9531 |  |  | 19.4% | 696.0529 | R$/m²
| Etapa |  | 04.001 | 03.001.007.001 | 2 | GERENCIAMENTO EXECUTIVO | 4 | SUPRAESTRUTURA | 1 | SUPRAESTRUTURA - 1º PAVIMENTO - SUBSOLO | 0 | Mão de Obra | 1 | Mao de obra - para execucao de Contenção |  |  | 216.9934 | SUPRAESTRUTURA - 1º PAVIMENTO - SUBSOLO | [6 empty] | 60444.363 |  |  | 0.8671% | 31.1051 | R$/m²
| Subetapa |  | 04.001.001 | 03.001.007.001 | 2 | GERENCIAMENTO EXECUTIVO | 4 | SUPRAESTRUTURA | 1 | SUPRAESTRUTURA - 1º PAVIMENTO - SUBSOLO | 1 | Armadura | 0 | Mao de obra - para execucao de Contenção |  |  | 216.9934 | Armadura | [6 empty] | 7133.5384 |  |  | 0.1023% | 3.671 | R$/m²
| Serviço | 5 | 04.001.001.001 | 04.001.001.001 | 2 | GERENCIAMENTO EXECUTIVO | 4 | SUPRAESTRUTURA | 1 | SUPRAESTRUTURA - 1º PAVIMENTO - SUBSOLO | 1 | Armadura | 1 | Armacao aco CA-50 ø 6.3mm para supraestrutura corte e dobra em indústria |  | Armacao aco CA-50 ø 6.3mm para supraestrutura corte e dobra em indústria | 164.6596 | Armacao aco CA-50 ø 6.3mm para supraestrutura corte e dobra em indústria | KG | 164.6596 |  |  | 164.6596 | 7.5655 | 1245.7404 |  |  | 0.01787% | 0.64107 | R$/m²
| Insumo | 6 |  | 04.001.001.001 | 2 | GERENCIAMENTO EXECUTIVO | 4 | SUPRAESTRUTURA | 1 | SUPRAESTRUTURA - 1º PAVIMENTO - SUBSOLO | 1 | Armadura | 1 | Armacao aco CA-50 ø 6.3mm para supraestrutura corte e dobra em indústria | ACO CA-50A 6,30 MM (1/4) |  | 164.6596 | ACO CA-50A 6,30 MM (1/4) | KG | 164.6596 | 1.1 | 5.62 | 181.1256 | 6.182 | 1017.9256 |  | KNORR | 0.0146% | 0.52383 | R$/m²
| Insumo | 42 |  | 04.001.001.001 | 2 | GERENCIAMENTO EXECUTIVO | 4 | SUPRAESTRUTURA | 1 | SUPRAESTRUTURA - 1º PAVIMENTO - SUBSOLO | 1 | Armadura | 1 | Armacao aco CA-50 ø 6.3mm para supraestrutura corte e dobra em indústria | ARAME RECOZIDO 18 BWG, 1,25MM (0,010 KG/M) |  | 164.6596 | ARAME RECOZIDO 18 BWG, 1,25MM (0,010 KG/M) | KG | 164.6596 | 0.035 | 13.69 | 5.7631 | 0.47915 | 78.8966 |  | GERDAU | 0.001132% | 0.040601 | R$/m²
| Insumo | 37 |  | 04.001.001.001 | 2 | GERENCIAMENTO EXECUTIVO | 4 | SUPRAESTRUTURA | 1 | SUPRAESTRUTURA - 1º PAVIMENTO - SUBSOLO | 1 | Armadura | 1 | Armacao aco CA-50 ø 6.3mm para supraestrutura corte e dobra em indústria | ESPACADOR CIRCULAR 40MM |  | 164.6596 | ESPACADOR CIRCULAR 40MM | UN | 164.6596 | 1.19 | 0.76 | 195.9449 | 0.9044 | 148.9181 |  |  | 0.002136% | 0.076634 | R$/m²
| Serviço | 5 | 04.001.001.002 | 04.001.001.002 | 2 | GERENCIAMENTO EXECUTIVO | 4 | SUPRAESTRUTURA | 1 | SUPRAESTRUTURA - 1º PAVIMENTO - SUBSOLO | 1 | Armadura | 2 | Armacao aco CA-50 ø 8.0mm para supraestrutura corte e dobra em indústria |  | Armacao aco CA-50 ø 8.0mm para supraestrutura corte e dobra em indústria | 55.6407 | Armacao aco CA-50 ø 8.0mm para supraestrutura corte e dobra em indústria | KG | 55.6407 |  |  | 55.6407 | 7.0889 | 394.4329 |  |  | 0.005658% | 0.20298 | R$/m²
| Insumo | 5 |  | 04.001.001.002 | 2 | GERENCIAMENTO EXECUTIVO | 4 | SUPRAESTRUTURA | 1 | SUPRAESTRUTURA - 1º PAVIMENTO - SUBSOLO | 1 | Armadura | 2 | Armacao aco CA-50 ø 8.0mm para supraestrutura corte e dobra em indústria | ACO CA-50A 8,00 MM (5/16) |  | 55.6407 | ACO CA-50A 8,00 MM (5/16) | KG | 55.6407 | 1.1 | 5.62 | 61.2047 | 6.182 | 343.9707 |  | KNORR | 0.004935% | 0.17701 | R$/m²
| Insumo | 42 |  | 04.001.001.002 | 2 | GERENCIAMENTO EXECUTIVO | 4 | SUPRAESTRUTURA | 1 | SUPRAESTRUTURA - 1º PAVIMENTO - SUBSOLO | 1 | Armadura | 2 | Armacao aco CA-50 ø 8.0mm para supraestrutura corte e dobra em indústria | ARAME RECOZIDO 18 BWG, 1,25MM (0,010 KG/M) |  | 55.6407 | ARAME RECOZIDO 18 BWG, 1,25MM (0,010 KG/M) | KG | 55.6407 | 0.025 | 13.69 | 1.391 | 0.34225 | 19.043 |  | GERDAU | 0.0002732% | 0.0097997 | R$/m²
| Insumo | 37 |  | 04.001.001.002 | 2 | GERENCIAMENTO EXECUTIVO | 4 | SUPRAESTRUTURA | 1 | SUPRAESTRUTURA - 1º PAVIMENTO - SUBSOLO | 1 | Armadura | 2 | Armacao aco CA-50 ø 8.0mm para supraestrutura corte e dobra em indústria | ESPACADOR CIRCULAR 40MM |  | 55.6407 | ESPACADOR CIRCULAR 40MM | UN | 55.6407 | 0.743 | 0.76 | 41.341 | 0.56468 | 31.4192 |  |  | 0.0004507% | 0.016169 | R$/m²
| Serviço | 5 | 04.001.001.003 | 04.001.001.003 | 2 | GERENCIAMENTO EXECUTIVO | 4 | SUPRAESTRUTURA | 1 | SUPRAESTRUTURA - 1º PAVIMENTO - SUBSOLO | 1 | Armadura | 3 | Armacao aco CA-50 ø 10.0mm para supraestrutura corte e dobra em indústria |  | Armacao aco CA-50 ø 10.0mm para supraestrutura corte e dobra em indústria | 207.1362 | Armacao aco CA-50 ø 10.0mm para supraestrutura corte e dobra em indústria | KG | 207.1362 |  |  | 207.1362 | 6.592 | 1365.4478 |  |  | 0.01959% | 0.70267 | R$/m²
| Insumo | 6 |  | 04.001.001.003 | 2 | GERENCIAMENTO EXECUTIVO | 4 | SUPRAESTRUTURA | 1 | SUPRAESTRUTURA - 1º PAVIMENTO - SUBSOLO | 1 | Armadura | 3 | Armacao aco CA-50 ø 10.0mm para supraestrutura corte e dobra em indústria | ACO CA-50A 10,00 MM (3/8) |  | 207.1362 | ACO CA-50A 10,00 MM (3/8) | KG | 207.1362 | 1.1 | 5.36 | 227.8498 | 5.896 | 1221.2748 |  | KNORR | 0.01752% | 0.62848 | R$/m²
| Insumo | 42 |  | 04.001.001.003 | 2 | GERENCIAMENTO EXECUTIVO | 4 | SUPRAESTRUTURA | 1 | SUPRAESTRUTURA - 1º PAVIMENTO - SUBSOLO | 1 | Armadura | 3 | Armacao aco CA-50 ø 10.0mm para supraestrutura corte e dobra em indústria | ARAME RECOZIDO 18 BWG, 1,25MM (0,010 KG/M) |  | 207.1362 | ARAME RECOZIDO 18 BWG, 1,25MM (0,010 KG/M) | KG | 207.1362 | 0.025 | 13.69 | 5.1784 | 0.34225 | 70.8924 |  | GERDAU | 0.001017% | 0.036482 | R$/m²
| Insumo | 37 |  | 04.001.001.003 | 2 | GERENCIAMENTO EXECUTIVO | 4 | SUPRAESTRUTURA | 1 | SUPRAESTRUTURA - 1º PAVIMENTO - SUBSOLO | 1 | Armadura | 3 | Armacao aco CA-50 ø 10.0mm para supraestrutura corte e dobra em indústria | ESPACADOR CIRCULAR 40MM |  | 207.1362 | ESPACADOR CIRCULAR 40MM | UN | 207.1362 | 0.4655 | 0.76 | 96.4219 | 0.35378 | 73.2806 |  |  | 0.001051% | 0.037711 | R$/m²
| Serviço | 5 | 04.001.001.004 | 04.001.001.004 | 2 | GERENCIAMENTO EXECUTIVO | 4 | SUPRAESTRUTURA | 1 | SUPRAESTRUTURA - 1º PAVIMENTO - SUBSOLO | 1 | Armadura | 4 | Armacao aco CA-50 ø 12.5mm para supraestrutura corte e dobra em indústria |  | Armacao aco CA-50 ø 12.5mm para supraestrutura corte e dobra em indústria | 277.2 | Armacao aco CA-50 ø 12.5mm para supraestrutura corte e dobra em indústria | KG | 277.2 |  |  | 277.2 | 6.3412 | 1757.7723 |  |  | 0.02522% | 0.90456 | R$/m²
| Insumo | 5 |  | 04.001.001.004 | 2 | GERENCIAMENTO EXECUTIVO | 4 | SUPRAESTRUTURA | 1 | SUPRAESTRUTURA - 1º PAVIMENTO - SUBSOLO | 1 | Armadura | 4 | Armacao aco CA-50 ø 12.5mm para supraestrutura corte e dobra em indústria | ACO CA-50A 12,50 MM (1/2) |  | 277.2 | ACO CA-50A 12,50 MM (1/2) | KG | 277.2 | 1.1 | 5.2 | 304.92 | 5.72 | 1585.584 |  | KNORR | 0.02275% | 0.81595 | R$/m²
| Insumo | 42 |  | 04.001.001.004 | 2 | GERENCIAMENTO EXECUTIVO | 4 | SUPRAESTRUTURA | 1 | SUPRAESTRUTURA - 1º PAVIMENTO - SUBSOLO | 1 | Armadura | 4 | Armacao aco CA-50 ø 12.5mm para supraestrutura corte e dobra em indústria | ARAME RECOZIDO 18 BWG, 1,25MM (0,010 KG/M) |  | 277.2 | ARAME RECOZIDO 18 BWG, 1,25MM (0,010 KG/M) | KG | 277.2 | 0.025 | 13.69 | 6.93 | 0.34225 | 94.8717 |  | GERDAU | 0.001361% | 0.048822 | R$/m²
| Insumo | 37 |  | 04.001.001.004 | 2 | GERENCIAMENTO EXECUTIVO | 4 | SUPRAESTRUTURA | 1 | SUPRAESTRUTURA - 1º PAVIMENTO - SUBSOLO | 1 | Armadura | 4 | Armacao aco CA-50 ø 12.5mm para supraestrutura corte e dobra em indústria | ESPACADOR CIRCULAR 40MM |  | 277.2 | ESPACADOR CIRCULAR 40MM | UN | 277.2 | 0.367 | 0.76 | 101.7324 | 0.27892 | 77.3166 |  |  | 0.001109% | 0.039788 | R$/m²
| Serviço | 5 | 04.001.001.005 | 04.001.001.005 | 2 | GERENCIAMENTO EXECUTIVO | 4 | SUPRAESTRUTURA | 1 | SUPRAESTRUTURA - 1º PAVIMENTO - SUBSOLO | 1 | Armadura | 5 | Armacao aco CA-50 ø 16.0mm para supraestrutura corte e dobra em indústria |  | Armacao aco CA-50 ø 16.0mm para supraestrutura corte e dobra em indústria | 187.1426 | Armacao aco CA-50 ø 16.0mm para supraestrutura corte e dobra em indústria | KG | 187.1426 |  |  | 187.1426 | 6.3603 | 1190.2774 |  |  | 0.01708% | 0.61253 | R$/m²
| Insumo | 6 |  | 04.001.001.005 | 2 | GERENCIAMENTO EXECUTIVO | 4 | SUPRAESTRUTURA | 1 | SUPRAESTRUTURA - 1º PAVIMENTO - SUBSOLO | 1 | Armadura | 5 | Armacao aco CA-50 ø 16.0mm para supraestrutura corte e dobra em indústria | ACO CA-50A 16,00 MM (5/8) |  | 187.1426 | ACO CA-50A 16,00 MM (5/8) | KG | 187.1426 | 1.1 | 5.2 | 205.8568 | 5.72 | 1070.4556 |  | KNORR | 0.01536% | 0.55086 | R$/m²
| Insumo | 42 |  | 04.001.001.005 | 2 | GERENCIAMENTO EXECUTIVO | 4 | SUPRAESTRUTURA | 1 | SUPRAESTRUTURA - 1º PAVIMENTO - SUBSOLO | 1 | Armadura | 5 | Armacao aco CA-50 ø 16.0mm para supraestrutura corte e dobra em indústria | ARAME RECOZIDO 18 BWG, 1,25MM (0,010 KG/M) |  | 187.1426 | ARAME RECOZIDO 18 BWG, 1,25MM (0,010 KG/M) | KG | 187.1426 | 0.035 | 13.69 | 6.55 | 0.47915 | 89.6694 |  | GERDAU | 0.001286% | 0.046144 | R$/m²
| Insumo | 37 |  | 04.001.001.005 | 2 | GERENCIAMENTO EXECUTIVO | 4 | SUPRAESTRUTURA | 1 | SUPRAESTRUTURA - 1º PAVIMENTO - SUBSOLO | 1 | Armadura | 5 | Armacao aco CA-50 ø 16.0mm para supraestrutura corte e dobra em indústria | ESPACADOR CIRCULAR 40MM |  | 187.1426 | ESPACADOR CIRCULAR 40MM | UN | 187.1426 | 0.212 | 0.76 | 39.6742 | 0.16112 | 30.1524 |  |  | 0.0004326% | 0.015517 | R$/m²
| Serviço | 5 | 04.001.001.006 | 04.001.001.006 | 2 | GERENCIAMENTO EXECUTIVO | 4 | SUPRAESTRUTURA | 1 | SUPRAESTRUTURA - 1º PAVIMENTO - SUBSOLO | 1 | Armadura | 6 | Armacao aco CA-50 ø 20.0mm para supraestrutura corte e dobra em indústria |  | Armacao aco CA-50 ø 20.0mm para supraestrutura corte e dobra em indústria | 68.034 | Armacao aco CA-50 ø 20.0mm para supraestrutura corte e dobra em indústria | KG | 68.034 |  |  | 68.034 | 6.1481 | 418.2819 |  |  | 0.006001% | 0.21525 | R$/m²
| Insumo | 5 |  | 04.001.001.006 | 2 | GERENCIAMENTO EXECUTIVO | 4 | SUPRAESTRUTURA | 1 | SUPRAESTRUTURA - 1º PAVIMENTO - SUBSOLO | 1 | Armadura | 6 | Armacao aco CA-50 ø 20.0mm para supraestrutura corte e dobra em indústria | ACO CA-50A 20,00 MM (3/4) |  | 68.034 | ACO CA-50A 20,00 MM (3/4) | KG | 68.034 | 1.1 | 5.2 | 74.8374 | 5.72 | 389.1545 |  | KNORR | 0.005583% | 0.20026 | R$/m²
| Insumo | 42 |  | 04.001.001.006 | 2 | GERENCIAMENTO EXECUTIVO | 4 | SUPRAESTRUTURA | 1 | SUPRAESTRUTURA - 1º PAVIMENTO - SUBSOLO | 1 | Armadura | 6 | Armacao aco CA-50 ø 20.0mm para supraestrutura corte e dobra em indústria | ARAME RECOZIDO 18 BWG, 1,25MM (0,010 KG/M) |  | 68.034 | ARAME RECOZIDO 18 BWG, 1,25MM (0,010 KG/M) | KG | 68.034 | 0.025 | 13.69 | 1.7009 | 0.34225 | 23.2846 |  | GERDAU | 0.000334% | 0.011982 | R$/m²
| Insumo | 37 |  | 04.001.001.006 | 2 | GERENCIAMENTO EXECUTIVO | 4 | SUPRAESTRUTURA | 1 | SUPRAESTRUTURA - 1º PAVIMENTO - SUBSOLO | 1 | Armadura | 6 | Armacao aco CA-50 ø 20.0mm para supraestrutura corte e dobra em indústria | ESPACADOR CIRCULAR 40MM |  | 68.034 | ESPACADOR CIRCULAR 40MM | UN | 68.034 | 0.113 | 0.76 | 7.6878 | 0.08588 | 5.8428 |  |  | 8.382e-05% | 0.0030067 | R$/m²
| Serviço | 5 | 04.001.001.007 | 04.001.001.007 | 2 | GERENCIAMENTO EXECUTIVO | 4 | SUPRAESTRUTURA | 1 | SUPRAESTRUTURA - 1º PAVIMENTO - SUBSOLO | 1 | Armadura | 7 | Armacao aco CA-50 ø 25.0mm para supraestrutura corte e dobra em indústria |  | Armacao aco CA-50 ø 25.0mm para supraestrutura corte e dobra em indústria | 102.1285 | Armacao aco CA-50 ø 25.0mm para supraestrutura corte e dobra em indústria | KG | 102.1285 |  |  | 102.1285 | 7.4571 | 761.5857 |  |  | 0.01093% | 0.39192 | R$/m²
| Insumo | 5 |  | 04.001.001.007 | 2 | GERENCIAMENTO EXECUTIVO | 4 | SUPRAESTRUTURA | 1 | SUPRAESTRUTURA - 1º PAVIMENTO - SUBSOLO | 1 | Armadura | 7 | Armacao aco CA-50 ø 25.0mm para supraestrutura corte e dobra em indústria | Aco CA-50A 25,00 mm (1) |  | 102.1285 | Aco CA-50A 25,00 mm (1) | KG | 102.1285 | 1.1 | 6.39 | 112.3414 | 7.029 | 717.8614 |  | GERDAU | 0.0103% | 0.36942 | R$/m²
| Insumo | 42 |  | 04.001.001.007 | 2 | GERENCIAMENTO EXECUTIVO | 4 | SUPRAESTRUTURA | 1 | SUPRAESTRUTURA - 1º PAVIMENTO - SUBSOLO | 1 | Armadura | 7 | Armacao aco CA-50 ø 25.0mm para supraestrutura corte e dobra em indústria | ARAME RECOZIDO 18 BWG, 1,25MM (0,010 KG/M) |  | 102.1285 | ARAME RECOZIDO 18 BWG, 1,25MM (0,010 KG/M) | KG | 102.1285 | 0.025 | 13.69 | 2.5532 | 0.34225 | 34.9535 |  | GERDAU | 0.0005014% | 0.017987 | R$/m²
| Insumo | 37 |  | 04.001.001.007 | 2 | GERENCIAMENTO EXECUTIVO | 4 | SUPRAESTRUTURA | 1 | SUPRAESTRUTURA - 1º PAVIMENTO - SUBSOLO | 1 | Armadura | 7 | Armacao aco CA-50 ø 25.0mm para supraestrutura corte e dobra em indústria | ESPACADOR CIRCULAR 40MM |  | 102.1285 | ESPACADOR CIRCULAR 40MM | UN | 102.1285 | 0.113 | 0.76 | 11.5405 | 0.08588 | 8.7708 |  |  | 0.0001258% | 0.0045135 | R$/m²
| Subetapa |  | 04.001.002 | 04.001.001.007 | 2 | GERENCIAMENTO EXECUTIVO | 4 | SUPRAESTRUTURA | 1 | SUPRAESTRUTURA - 1º PAVIMENTO - SUBSOLO | 2 | Forma | 0 | Armacao aco CA-50 ø 25.0mm para supraestrutura corte e dobra em indústria |  |  | 102.1285 | Forma | [6 empty] | 13077.2524 |  |  | 0.1876% | 6.7296 | R$/m²
| Serviço | 5 | 04.001.002.001 | 04.001.002.001 | 2 | GERENCIAMENTO EXECUTIVO | 4 | SUPRAESTRUTURA | 1 | SUPRAESTRUTURA - 1º PAVIMENTO - SUBSOLO | 2 | Forma | 1 | Fabricação de fôrma para Pilares em chapa de madeira compensada plastificada e=14 mm - 2 jogos |  | Fabricação de fôrma para Pilares em chapa de madeira compensada plastificada e=14 mm - 2 jogos | 41.759 | Fabricação de fôrma para Pilares em chapa de madeira compensada plastificada e=14 mm - 2 jogos | M2 | 41.759 |  |  | 41.759 | 108.2444 | 4520.1779 |  |  | 0.06485% | 2.3261 | R$/m²
| Insumo | 21 |  | 04.001.002.001 | 2 | GERENCIAMENTO EXECUTIVO | 4 | SUPRAESTRUTURA | 1 | SUPRAESTRUTURA - 1º PAVIMENTO - SUBSOLO | 2 | Forma | 1 | Fabricação de fôrma para Pilares em chapa de madeira compensada plastificada e=14 mm - 2 jogos | COMPENSADO MADEIRA TIPO PLASTIFICADO 2200X1100X14MM NBR 1096 |  | 41.759 | COMPENSADO MADEIRA TIPO PLASTIFICADO 2200X1100X14MM NBR 1096 | CH | 41.759 | 0.5372 | 132 | 22.4329 | 70.9104 | 2961.1474 |  |  | 0.04248% | 1.5238 | R$/m²
| Insumo | 26 |  | 04.001.002.001 | 2 | GERENCIAMENTO EXECUTIVO | 4 | SUPRAESTRUTURA | 1 | SUPRAESTRUTURA - 1º PAVIMENTO - SUBSOLO | 2 | Forma | 1 | Fabricação de fôrma para Pilares em chapa de madeira compensada plastificada e=14 mm - 2 jogos | MADEIRA PINUS/SIMILAR - PONTALETE 75X75MM NBR 11700/15696 |  | 41.759 | MADEIRA PINUS/SIMILAR - PONTALETE 75X75MM NBR 11700/15696 | M | 41.759 | 2.308 | 7 | 96.3798 | 16.156 | 674.6584 |  |  | 0.009679% | 0.34718 | R$/m²
| Insumo | 10 |  | 04.001.002.001 | 2 | GERENCIAMENTO EXECUTIVO | 4 | SUPRAESTRUTURA | 1 | SUPRAESTRUTURA - 1º PAVIMENTO - SUBSOLO | 2 | Forma | 1 | Fabricação de fôrma para Pilares em chapa de madeira compensada plastificada e=14 mm - 2 jogos | MADEIRA PINUS/SIMILAR - SARRAFO PINUS 50X10MM NBR 11700 |  | 41.759 | MADEIRA PINUS/SIMILAR - SARRAFO PINUS 50X10MM NBR 11700 | M | 41.759 | 9.237 | 2 | 385.7279 | 18.474 | 771.4558 |  | Base de Dados | 0.01107% | 0.397 | R$/m²
| Insumo | 44 |  | 04.001.002.001 | 2 | GERENCIAMENTO EXECUTIVO | 4 | SUPRAESTRUTURA | 1 | SUPRAESTRUTURA - 1º PAVIMENTO - SUBSOLO | 2 | Forma | 1 | Fabricação de fôrma para Pilares em chapa de madeira compensada plastificada e=14 mm - 2 jogos | PREGO 17 x 21 COM CABECA |  | 41.759 | PREGO 17 x 21 COM CABECA | KG | 41.759 | 0.208 | 13 | 8.6859 | 2.704 | 112.9163 |  |  | 0.00162% | 0.058108 | R$/m²
| Serviço | 5 | 04.001.002.002 | 04.001.002.002 | 2 | GERENCIAMENTO EXECUTIVO | 4 | SUPRAESTRUTURA | 1 | SUPRAESTRUTURA - 1º PAVIMENTO - SUBSOLO | 2 | Forma | 2 | Fabricação de fôrma para vigas em chapa de madeira compensada plastificada e=14 mm - 2 jogos |  | Fabricação de fôrma para vigas em chapa de madeira compensada plastificada e=14 mm - 2 jogos | 31.7 | Fabricação de fôrma para vigas em chapa de madeira compensada plastificada e=14 mm - 2 jogos | M2 | 31.7 |  |  | 31.7 | 88.0574 | 2791.4165 |  |  | 0.04005% | 1.4365 | R$/m²
| Insumo | 21 |  | 04.001.002.002 | 2 | GERENCIAMENTO EXECUTIVO | 4 | SUPRAESTRUTURA | 1 | SUPRAESTRUTURA - 1º PAVIMENTO - SUBSOLO | 2 | Forma | 2 | Fabricação de fôrma para vigas em chapa de madeira compensada plastificada e=14 mm - 2 jogos | COMPENSADO MADEIRA TIPO PLASTIFICADO 2200X1100X14MM NBR 1096 |  | 31.7 | COMPENSADO MADEIRA TIPO PLASTIFICADO 2200X1100X14MM NBR 1096 | CH | 31.7 | 0.5372 | 132 | 17.0292 | 70.9104 | 2247.8572 |  |  | 0.03225% | 1.1568 | R$/m²
| Insumo | 26 |  | 04.001.002.002 | 2 | GERENCIAMENTO EXECUTIVO | 4 | SUPRAESTRUTURA | 1 | SUPRAESTRUTURA - 1º PAVIMENTO - SUBSOLO | 2 | Forma | 2 | Fabricação de fôrma para vigas em chapa de madeira compensada plastificada e=14 mm - 2 jogos | MADEIRA PINUS/SIMILAR - PONTALETE 75X75MM NBR 11700/15696 |  | 31.7 | MADEIRA PINUS/SIMILAR - PONTALETE 75X75MM NBR 11700/15696 | M | 31.7 | 0.168 | 7 | 5.3256 | 1.176 | 37.2792 |  |  | 0.0005348% | 0.019184 | R$/m²
| Insumo | 10 |  | 04.001.002.002 | 2 | GERENCIAMENTO EXECUTIVO | 4 | SUPRAESTRUTURA | 1 | SUPRAESTRUTURA - 1º PAVIMENTO - SUBSOLO | 2 | Forma | 2 | Fabricação de fôrma para vigas em chapa de madeira compensada plastificada e=14 mm - 2 jogos | MADEIRA PINUS/SIMILAR - SARRAFO PINUS 50X10MM NBR 11700 |  | 31.7 | MADEIRA PINUS/SIMILAR - SARRAFO PINUS 50X10MM NBR 11700 | M | 31.7 | 6.952 | 2 | 220.3782 | 13.904 | 440.7563 |  | Base de Dados | 0.006323% | 0.22682 | R$/m²
| Insumo | 44 |  | 04.001.002.002 | 2 | GERENCIAMENTO EXECUTIVO | 4 | SUPRAESTRUTURA | 1 | SUPRAESTRUTURA - 1º PAVIMENTO - SUBSOLO | 2 | Forma | 2 | Fabricação de fôrma para vigas em chapa de madeira compensada plastificada e=14 mm - 2 jogos | PREGO 17 x 21 COM CABECA |  | 31.7 | PREGO 17 x 21 COM CABECA | KG | 31.7 | 0.159 | 13 | 5.0403 | 2.067 | 65.5238 |  |  | 0.00094% | 0.033719 | R$/m²
| Serviço | 5 | 04.001.002.003 | 04.001.002.003 | 2 | GERENCIAMENTO EXECUTIVO | 4 | SUPRAESTRUTURA | 1 | SUPRAESTRUTURA - 1º PAVIMENTO - SUBSOLO | 2 | Forma | 3 | Fabricação de fôrma para Escadas em chapa de madeira compensada plastificada e=14 mm - 2 jogos |  | Fabricação de fôrma para Escadas em chapa de madeira compensada plastificada e=14 mm - 2 jogos | 29.8437 | Fabricação de fôrma para Escadas em chapa de madeira compensada plastificada e=14 mm - 2 jogos | M2 | 29.8437 |  |  | 29.8437 | 186.9604 | 5579.5901 |  |  | 0.08004% | 2.8713 | R$/m²
| Insumo | 21 |  | 04.001.002.003 | 2 | GERENCIAMENTO EXECUTIVO | 4 | SUPRAESTRUTURA | 1 | SUPRAESTRUTURA - 1º PAVIMENTO - SUBSOLO | 2 | Forma | 3 | Fabricação de fôrma para Escadas em chapa de madeira compensada plastificada e=14 mm - 2 jogos | COMPENSADO MADEIRA TIPO PLASTIFICADO 2200X1100X14MM NBR 1096 |  | 29.8437 | COMPENSADO MADEIRA TIPO PLASTIFICADO 2200X1100X14MM NBR 1096 | CH | 29.8437 | 0.5372 | 132 | 16.032 | 70.9104 | 2116.2287 |  |  | 0.03036% | 1.089 | R$/m²
| Insumo | 26 |  | 04.001.002.003 | 2 | GERENCIAMENTO EXECUTIVO | 4 | SUPRAESTRUTURA | 1 | SUPRAESTRUTURA - 1º PAVIMENTO - SUBSOLO | 2 | Forma | 3 | Fabricação de fôrma para Escadas em chapa de madeira compensada plastificada e=14 mm - 2 jogos | MADEIRA PINUS/SIMILAR - PONTALETE 75X75MM NBR 11700/15696 |  | 29.8437 | MADEIRA PINUS/SIMILAR - PONTALETE 75X75MM NBR 11700/15696 | M | 29.8437 | 13.18 | 7 | 393.34 | 92.26 | 2753.3798 |  |  | 0.0395% | 1.4169 | R$/m²
| Insumo | 12 |  | 04.001.002.003 | 2 | GERENCIAMENTO EXECUTIVO | 4 | SUPRAESTRUTURA | 1 | SUPRAESTRUTURA - 1º PAVIMENTO - SUBSOLO | 2 | Forma | 3 | Fabricação de fôrma para Escadas em chapa de madeira compensada plastificada e=14 mm - 2 jogos | SARRAFO DE MADEIRA 7,0 x 3 M |  | 29.8437 | SARRAFO DE MADEIRA 7,0 x 3 M | M3 | 29.8437 | 0.0173 | 1300 | 0.5163 | 22.49 | 671.1848 |  |  | 0.009629% | 0.3454 | R$/m²
| Insumo | 44 |  | 04.001.002.003 | 2 | GERENCIAMENTO EXECUTIVO | 4 | SUPRAESTRUTURA | 1 | SUPRAESTRUTURA - 1º PAVIMENTO - SUBSOLO | 2 | Forma | 3 | Fabricação de fôrma para Escadas em chapa de madeira compensada plastificada e=14 mm - 2 jogos | PREGO 17 x 21 COM CABECA |  | 29.8437 | PREGO 17 x 21 COM CABECA | KG | 29.8437 | 0.1 | 13 | 2.9844 | 1.3 | 38.7968 |  |  | 0.0005566% | 0.019965 | R$/m²
| Serviço | 5 | 04.001.002.004 | 04.001.002.004 | 2 | GERENCIAMENTO EXECUTIVO | 4 | SUPRAESTRUTURA | 1 | SUPRAESTRUTURA - 1º PAVIMENTO - SUBSOLO | 2 | Forma | 4 | Fabricação de fôrma para laje em chapa de madeira compensada plastificada e=14 mm - 2 jogos |  | Fabricação de fôrma para laje em chapa de madeira compensada plastificada e=14 mm - 2 jogos | 0 | Fabricação de fôrma para laje em chapa de madeira compensada plastificada e=14 mm - 2 jogos | M2 | 0 |  |  | 0 | 59.3418 | 0 |  |  | 0% |  | R$/m²
| Insumo | 21 |  | 04.001.002.004 | 2 | GERENCIAMENTO EXECUTIVO | 4 | SUPRAESTRUTURA | 1 | SUPRAESTRUTURA - 1º PAVIMENTO - SUBSOLO | 2 | Forma | 4 | Fabricação de fôrma para laje em chapa de madeira compensada plastificada e=14 mm - 2 jogos | COMPENSADO MADEIRA TIPO PLASTIFICADO 2200X1100X14MM NBR 1096 |  | 0 | COMPENSADO MADEIRA TIPO PLASTIFICADO 2200X1100X14MM NBR 1096 | CH | 0 | 0.4339 | 132 | 0 | 57.2748 | 0 |  |  | 0% |  | R$/m²
| Insumo | 44 |  | 04.001.002.004 | 2 | GERENCIAMENTO EXECUTIVO | 4 | SUPRAESTRUTURA | 1 | SUPRAESTRUTURA - 1º PAVIMENTO - SUBSOLO | 2 | Forma | 4 | Fabricação de fôrma para laje em chapa de madeira compensada plastificada e=14 mm - 2 jogos | PREGO 17 x 21 COM CABECA |  | 0 | PREGO 17 x 21 COM CABECA | KG | 0 | 0.159 | 13 | 0 | 2.067 | 0 |  |  | 0% |  | R$/m²
| Serviço | 5 | 04.001.002.005 | 04.001.002.005 | 2 | GERENCIAMENTO EXECUTIVO | 4 | SUPRAESTRUTURA | 1 | SUPRAESTRUTURA - 1º PAVIMENTO - SUBSOLO | 2 | Forma | 5 | Montagem e desmontagem de fôrma para laje em chapa de madeira compensada plastificada |  | Montagem e desmontagem de fôrma para laje em chapa de madeira compensada plastificada | 0 | Montagem e desmontagem de fôrma para laje em chapa de madeira compensada plastificada | M2 | 0 |  |  | 0 | 0.79095 | 0 |  |  | 0% |  | R$/m²
| Insumo | 29 |  | 04.001.002.005 | 2 | GERENCIAMENTO EXECUTIVO | 4 | SUPRAESTRUTURA | 1 | SUPRAESTRUTURA - 1º PAVIMENTO - SUBSOLO | 2 | Forma | 5 | Montagem e desmontagem de fôrma para laje em chapa de madeira compensada plastificada | DESMOLDANTE |  | 0 | DESMOLDANTE | L | 0 | 0.06 | 6.34 | 0 | 0.3804 | 0 |  |  | 0% |  | R$/m²
| Insumo | 20 |  | 04.001.002.005 | 2 | GERENCIAMENTO EXECUTIVO | 4 | SUPRAESTRUTURA | 1 | SUPRAESTRUTURA - 1º PAVIMENTO - SUBSOLO | 2 | Forma | 5 | Montagem e desmontagem de fôrma para laje em chapa de madeira compensada plastificada | Arame recozido 12 BWG |  | 0 | Arame recozido 12 BWG | KG | 0 | 0.0357 | 11.5 | 0 | 0.41055 | 0 |  | Base de Dados | 0% |  | R$/m²
| Serviço | 5 | 04.001.002.006 | 04.001.002.006 | 2 | GERENCIAMENTO EXECUTIVO | 4 | SUPRAESTRUTURA | 1 | SUPRAESTRUTURA - 1º PAVIMENTO - SUBSOLO | 2 | Forma | 6 | Montagem e desmontagem de fôrma para pilares em chapa de madeira compensada plastificada |  | Montagem e desmontagem de fôrma para pilares em chapa de madeira compensada plastificada | 41.759 | Montagem e desmontagem de fôrma para pilares em chapa de madeira compensada plastificada | M2 | 41.759 |  |  | 41.759 | 1.142 | 47.6867 |  |  | 0.0006841% | 0.02454 | R$/m²
| Insumo | 29 |  | 04.001.002.006 | 2 | GERENCIAMENTO EXECUTIVO | 4 | SUPRAESTRUTURA | 1 | SUPRAESTRUTURA - 1º PAVIMENTO - SUBSOLO | 2 | Forma | 6 | Montagem e desmontagem de fôrma para pilares em chapa de madeira compensada plastificada | DESMOLDANTE |  | 41.759 | DESMOLDANTE | L | 41.759 | 0.06 | 6.34 | 2.5055 | 0.3804 | 15.8851 |  |  | 0.0002279% | 0.0081746 | R$/m²
| Insumo | 44 |  | 04.001.002.006 | 2 | GERENCIAMENTO EXECUTIVO | 4 | SUPRAESTRUTURA | 1 | SUPRAESTRUTURA - 1º PAVIMENTO - SUBSOLO | 2 | Forma | 6 | Montagem e desmontagem de fôrma para pilares em chapa de madeira compensada plastificada | PREGO 17 x 21 COM CABECA |  | 41.759 | PREGO 17 x 21 COM CABECA | KG | 41.759 | 0.027 | 13 | 1.1275 | 0.351 | 14.6574 |  |  | 0.0002103% | 0.0075428 | R$/m²
| Insumo | 20 |  | 04.001.002.006 | 2 | GERENCIAMENTO EXECUTIVO | 4 | SUPRAESTRUTURA | 1 | SUPRAESTRUTURA - 1º PAVIMENTO - SUBSOLO | 2 | Forma | 6 | Montagem e desmontagem de fôrma para pilares em chapa de madeira compensada plastificada | Arame recozido 12 BWG |  | 41.759 | Arame recozido 12 BWG | KG | 41.759 | 0.0357 | 11.5 | 1.4908 | 0.41055 | 17.1442 |  | Base de Dados | 0.0002459% | 0.0088225 | R$/m²
| Serviço | 5 | 04.001.002.007 | 04.001.002.007 | 2 | GERENCIAMENTO EXECUTIVO | 4 | SUPRAESTRUTURA | 1 | SUPRAESTRUTURA - 1º PAVIMENTO - SUBSOLO | 2 | Forma | 7 | Montagem e desmontagem de fôrma para vigas em chapa de madeira compensada plastificada |  | Montagem e desmontagem de fôrma para vigas em chapa de madeira compensada plastificada | 31.7 | Montagem e desmontagem de fôrma para vigas em chapa de madeira compensada plastificada | M2 | 31.7 |  |  | 31.7 | 2.813 | 89.1704 |  |  | 0.001279% | 0.045888 | R$/m²
| Insumo | 29 |  | 04.001.002.007 | 2 | GERENCIAMENTO EXECUTIVO | 4 | SUPRAESTRUTURA | 1 | SUPRAESTRUTURA - 1º PAVIMENTO - SUBSOLO | 2 | Forma | 7 | Montagem e desmontagem de fôrma para vigas em chapa de madeira compensada plastificada | DESMOLDANTE |  | 31.7 | DESMOLDANTE | L | 31.7 | 0.06 | 6.34 | 1.902 | 0.3804 | 12.0587 |  |  | 0.000173% | 0.0062055 | R$/m²
| Insumo | 44 |  | 04.001.002.007 | 2 | GERENCIAMENTO EXECUTIVO | 4 | SUPRAESTRUTURA | 1 | SUPRAESTRUTURA - 1º PAVIMENTO - SUBSOLO | 2 | Forma | 7 | Montagem e desmontagem de fôrma para vigas em chapa de madeira compensada plastificada | PREGO 17 x 21 COM CABECA |  | 31.7 | PREGO 17 x 21 COM CABECA | KG | 31.7 | 0.155 | 13 | 4.9135 | 2.015 | 63.8754 |  |  | 0.0009164% | 0.032871 | R$/m²
| Insumo | 26 |  | 04.001.002.007 | 2 | GERENCIAMENTO EXECUTIVO | 4 | SUPRAESTRUTURA | 1 | SUPRAESTRUTURA - 1º PAVIMENTO - SUBSOLO | 2 | Forma | 7 | Montagem e desmontagem de fôrma para vigas em chapa de madeira compensada plastificada | MADEIRA PINUS/SIMILAR - PONTALETE 75X75MM NBR 11700/15696 |  | 31.7 | MADEIRA PINUS/SIMILAR - PONTALETE 75X75MM NBR 11700/15696 | M | 31.7 | 0.001 | 7 | 0.0317 | 0.007 | 0.2219 |  |  | 3.183e-06% | 0.00011419 | R$/m²
| Insumo | 20 |  | 04.001.002.007 | 2 | GERENCIAMENTO EXECUTIVO | 4 | SUPRAESTRUTURA | 1 | SUPRAESTRUTURA - 1º PAVIMENTO - SUBSOLO | 2 | Forma | 7 | Montagem e desmontagem de fôrma para vigas em chapa de madeira compensada plastificada | Arame recozido 12 BWG |  | 31.7 | Arame recozido 12 BWG | KG | 31.7 | 0.0357 | 11.5 | 1.1317 | 0.41055 | 13.0144 |  | Base de Dados | 0.0001867% | 0.0066973 | R$/m²
| Serviço | 5 | 04.001.002.008 | 04.001.002.008 | 2 | GERENCIAMENTO EXECUTIVO | 4 | SUPRAESTRUTURA | 1 | SUPRAESTRUTURA - 1º PAVIMENTO - SUBSOLO | 2 | Forma | 8 | Montagem de fôrma para escadarias em chapa de madeira compensada plastificada e=14 mm - 2 jogos |  | Montagem de fôrma para escadarias em chapa de madeira compensada plastificada e=14 mm - 2 jogos | 29.8437 | Montagem de fôrma para escadarias em chapa de madeira compensada plastificada e=14 mm - 2 jogos | M2 | 29.8437 |  |  | 29.8437 | 1.6489 | 49.2108 |  |  | 0.000706% | 0.025324 | R$/m²
| Insumo | 29 |  | 04.001.002.008 | 2 | GERENCIAMENTO EXECUTIVO | 4 | SUPRAESTRUTURA | 1 | SUPRAESTRUTURA - 1º PAVIMENTO - SUBSOLO | 2 | Forma | 8 | Montagem de fôrma para escadarias em chapa de madeira compensada plastificada e=14 mm - 2 jogos | DESMOLDANTE |  | 29.8437 | DESMOLDANTE | L | 29.8437 | 0.06 | 6.34 | 1.7906 | 0.3804 | 11.3525 |  |  | 0.0001629% | 0.0058421 | R$/m²
| Insumo | 44 |  | 04.001.002.008 | 2 | GERENCIAMENTO EXECUTIVO | 4 | SUPRAESTRUTURA | 1 | SUPRAESTRUTURA - 1º PAVIMENTO - SUBSOLO | 2 | Forma | 8 | Montagem de fôrma para escadarias em chapa de madeira compensada plastificada e=14 mm - 2 jogos | PREGO 17 x 21 COM CABECA |  | 29.8437 | PREGO 17 x 21 COM CABECA | KG | 29.8437 | 0.066 | 13 | 1.9697 | 0.858 | 25.6059 |  |  | 0.0003673% | 0.013177 | R$/m²
| Insumo | 20 |  | 04.001.002.008 | 2 | GERENCIAMENTO EXECUTIVO | 4 | SUPRAESTRUTURA | 1 | SUPRAESTRUTURA - 1º PAVIMENTO - SUBSOLO | 2 | Forma | 8 | Montagem de fôrma para escadarias em chapa de madeira compensada plastificada e=14 mm - 2 jogos | Arame recozido 12 BWG |  | 29.8437 | Arame recozido 12 BWG | KG | 29.8437 | 0.0357 | 11.5 | 1.0654 | 0.41055 | 12.2523 |  | Base de Dados | 0.0001758% | 0.0063051 | R$/m²
| Subetapa |  | 04.001.003 | 04.001.002.008 | 2 | GERENCIAMENTO EXECUTIVO | 4 | SUPRAESTRUTURA | 1 | SUPRAESTRUTURA - 1º PAVIMENTO - SUBSOLO | 3 | Concreto | 0 | Montagem de fôrma para escadarias em chapa de madeira compensada plastificada e=14 mm - 2 jogos |  |  | 29.8437 | Concreto | [6 empty] | 6248.8056 |  |  | 0.08964% | 3.2157 | R$/m²
| Serviço | 5 | 04.001.003.001 | 04.001.003.001 | 2 | GERENCIAMENTO EXECUTIVO | 4 | SUPRAESTRUTURA | 1 | SUPRAESTRUTURA - 1º PAVIMENTO - SUBSOLO | 3 | Concreto | 1 | Concreto usinado bombeavel para supraestrutura Fck 35MPa com Brita 0 SLUMP = 12 +/- 2 incluindo servico de bombeamento |  | Concreto usinado bombeavel para supraestrutura Fck 35MPa com Brita 0 SLUMP = 12 +/- 2 incluindo servico de bombeamento | 12.2465 | Concreto usinado bombeavel para supraestrutura Fck 35MPa com Brita 0 SLUMP = 12 +/- 2 incluindo servico de bombeamento | M3 | 12.2465 |  |  | 12.2465 | 510.252 | 6248.8056 |  |  | 0.08964% | 3.2157 | R$/m²
| Insumo | 5 |  | 04.001.003.001 | 2 | GERENCIAMENTO EXECUTIVO | 4 | SUPRAESTRUTURA | 1 | SUPRAESTRUTURA - 1º PAVIMENTO - SUBSOLO | 3 | Concreto | 1 | Concreto usinado bombeavel para supraestrutura Fck 35MPa com Brita 0 SLUMP = 12 +/- 2 incluindo servico de bombeamento | Cimento Portland CP II - E |  | 12.2465 | Cimento Portland CP II - E | KG | 12.2465 | 1.67 | 0.6 | 20.4517 | 1.002 | 12.271 |  |  | 0.000176% | 0.0063147 | R$/m²
| Insumo | 6 |  | 04.001.003.001 | 2 | GERENCIAMENTO EXECUTIVO | 4 | SUPRAESTRUTURA | 1 | SUPRAESTRUTURA - 1º PAVIMENTO - SUBSOLO | 3 | Concreto | 1 | Concreto usinado bombeavel para supraestrutura Fck 35MPa com Brita 0 SLUMP = 12 +/- 2 incluindo servico de bombeamento | BOMBEAMENTO DE CONCRETO USINADO |  | 12.2465 | BOMBEAMENTO DE CONCRETO USINADO | M3 | 12.2465 | 1.05 | 35 | 12.8588 | 36.75 | 450.0592 |  | Engemix | 0.006457% | 0.2316 | R$/m²
| Insumo | 6 |  | 04.001.003.001 | 2 | GERENCIAMENTO EXECUTIVO | 4 | SUPRAESTRUTURA | 1 | SUPRAESTRUTURA - 1º PAVIMENTO - SUBSOLO | 3 | Concreto | 1 | Concreto usinado bombeavel para supraestrutura Fck 35MPa com Brita 0 SLUMP = 12 +/- 2 incluindo servico de bombeamento | Concreto 35 MPA, brita 1, slump 12+-2 |  | 12.2465 | Concreto 35 MPA, brita 1, slump 12+-2 | M3 | 12.2465 | 1.05 | 450 | 12.8588 | 472.5 | 5786.4754 |  | Recebido Cliente | 0.08301% | 2.9778 | R$/m²
| Subetapa |  | 04.001.004 | 04.001.003.001 | 2 | GERENCIAMENTO EXECUTIVO | 4 | SUPRAESTRUTURA | 1 | SUPRAESTRUTURA - 1º PAVIMENTO - SUBSOLO | 4 | Mão de Obra | 0 | Concreto usinado bombeavel para supraestrutura Fck 35MPa com Brita 0 SLUMP = 12 +/- 2 incluindo servico de bombeamento |  |  | 12.2465 | Mão de Obra | [6 empty] | 33984.7667 |  |  | 0.4875% | 17.4888 | R$/m²
| Serviço | 5 | 04.001.004.001 | 04.001.004.001 | 2 | GERENCIAMENTO EXECUTIVO | 4 | SUPRAESTRUTURA | 1 | SUPRAESTRUTURA - 1º PAVIMENTO - SUBSOLO | 4 | Mão de Obra | 1 | Mao de obra - para execucacao de estrutura de concreto armado em supraestrutura |  | Mao de obra - para execucacao de estrutura de concreto armado em supraestrutura | 103.3027 | Mao de obra - para execucacao de estrutura de concreto armado em supraestrutura | M2 | 103.3027 |  |  | 103.3027 | 328.9825 | 33984.7667 |  |  | 0.4875% | 17.4888 | R$/m²
| Insumo | 5 |  | 04.001.004.001 | 2 | GERENCIAMENTO EXECUTIVO | 4 | SUPRAESTRUTURA | 1 | SUPRAESTRUTURA - 1º PAVIMENTO - SUBSOLO | 4 | Mão de Obra | 1 | Mao de obra - para execucacao de estrutura de concreto armado em supraestrutura | MAO DE OBRA PARA EXECUCAO DE SUPRAESTRUTURA EM CONCRETO ARMADO |  | 103.3027 | MAO DE OBRA PARA EXECUCAO DE SUPRAESTRUTURA EM CONCRETO ARMADO | M2 | 103.3027 | 1 | 328.9825 | 103.3027 | 328.9825 | 33984.7667 |  | Aba Custo Serviços | 0.4875% | 17.4888 | R$/m²
| Etapa |  | 04.002 | 04.001.004.001 | 2 | GERENCIAMENTO EXECUTIVO | 4 | SUPRAESTRUTURA | 2 | SUPRAESTRUTURA - 2º PAVIMENTO - TÉRREO | 0 | Mão de Obra | 1 | Mao de obra - para execucacao de estrutura de concreto armado em supraestrutura |  |  | 103.3027 | SUPRAESTRUTURA - 2º PAVIMENTO - TÉRREO | [6 empty] | 198560.0444 |  |  | 2.849% | 102.1804 | R$/m²
| Subetapa |  | 04.002.001 | 04.001.004.001 | 2 | GERENCIAMENTO EXECUTIVO | 4 | SUPRAESTRUTURA | 2 | SUPRAESTRUTURA - 2º PAVIMENTO - TÉRREO | 1 | Armadura | 0 | Mao de obra - para execucacao de estrutura de concreto armado em supraestrutura |  |  | 103.3027 | Armadura | [6 empty] | 33985.4022 |  |  | 0.4876% | 17.4891 | R$/m²
| Serviço | 3 | 04.002.001.001 | 04.002.001.001 | 2 | GERENCIAMENTO EXECUTIVO | 4 | SUPRAESTRUTURA | 2 | SUPRAESTRUTURA - 2º PAVIMENTO - TÉRREO | 1 | Armadura | 1 | Ancoragem Para Cordoalha |  | Ancoragem Para Cordoalha | 32 | Ancoragem Para Cordoalha | UN | 32 |  |  | 32 | 84.5114 | 2704.3648 |  |  | 0.0388% | 1.3917 | R$/m²
| Insumo | 3 |  | 04.002.001.001 | 2 | GERENCIAMENTO EXECUTIVO | 4 | SUPRAESTRUTURA | 2 | SUPRAESTRUTURA - 2º PAVIMENTO - TÉRREO | 1 | Armadura | 1 | Ancoragem Para Cordoalha | Ancoragem base 1/2" - EHX 0063 |  | 32 | Ancoragem base 1/2" - EHX 0063 | UN | 32 | 1 | 12.57 | 32 | 12.57 | 402.24 |  | EVEHX Engenharia | 0.00577% | 0.207 | R$/m²
| Insumo | 3 |  | 04.002.001.001 | 2 | GERENCIAMENTO EXECUTIVO | 4 | SUPRAESTRUTURA | 2 | SUPRAESTRUTURA - 2º PAVIMENTO - TÉRREO | 1 | Armadura | 1 | Ancoragem Para Cordoalha | Cunha 1/2" BI Partida - EHX 0036 |  | 32 | Cunha 1/2" BI Partida - EHX 0036 | Par | 32 | 1 | 9.18 | 32 | 9.18 | 293.76 |  | EVEHX Engenharia | 0.004214% | 0.15117 | R$/m²
| Insumo | 3 |  | 04.002.001.001 | 2 | GERENCIAMENTO EXECUTIVO | 4 | SUPRAESTRUTURA | 2 | SUPRAESTRUTURA - 2º PAVIMENTO - TÉRREO | 1 | Armadura | 1 | Ancoragem Para Cordoalha | Pocket Former 1/2 - EHX 0009 |  | 32 | Pocket Former 1/2 - EHX 0009 | UN | 32 | 0.5 | 2.86 | 16 | 1.43 | 45.76 |  | EVEHX Engenharia | 0.0006565% | 0.023548 | R$/m²
| Insumo | 3 |  | 04.002.001.001 | 2 | GERENCIAMENTO EXECUTIVO | 4 | SUPRAESTRUTURA | 2 | SUPRAESTRUTURA - 2º PAVIMENTO - TÉRREO | 1 | Armadura | 1 | Ancoragem Para Cordoalha | Adaptador Ancor. (AP2)B Chupeta-EHX 0027 |  | 32 | Adaptador Ancor. (AP2)B Chupeta-EHX 0027 | UN | 32 | 0.5 | 1.43 | 16 | 0.715 | 22.88 |  | EVEHX Engenharia | 0.0003282% | 0.011774 | R$/m²
| Insumo | 3 |  | 04.002.001.001 | 2 | GERENCIAMENTO EXECUTIVO | 4 | SUPRAESTRUTURA | 2 | SUPRAESTRUTURA - 2º PAVIMENTO - TÉRREO | 1 | Armadura | 1 | Ancoragem Para Cordoalha | Pt-Plug Ø12,7 - 3,8cm |  | 32 | Pt-Plug Ø12,7 - 3,8cm | UN | 32 | 0.5 | 5.17 | 16 | 2.585 | 82.72 |  | EVEHX Engenharia | 0.001187% | 0.042568 | R$/m²
| Insumo | 3 |  | 04.002.001.001 | 2 | GERENCIAMENTO EXECUTIVO | 4 | SUPRAESTRUTURA | 2 | SUPRAESTRUTURA - 2º PAVIMENTO - TÉRREO | 1 | Armadura | 1 | Ancoragem Para Cordoalha | Tirante Plast - EHX 0621 |  | 32 | Tirante Plast - EHX 0621 | Par | 32 | 0.5 | 2.31 | 16 | 1.155 | 36.96 |  | EVEHX Engenharia | 0.0005302% | 0.01902 | R$/m²
| Insumo | 3 |  | 04.002.001.001 | 2 | GERENCIAMENTO EXECUTIVO | 4 | SUPRAESTRUTURA | 2 | SUPRAESTRUTURA - 2º PAVIMENTO - TÉRREO | 1 | Armadura | 1 | Ancoragem Para Cordoalha | Controle tecnológico da Protensão |  | 32 | Controle tecnológico da Protensão | KG | 32 | 6.66 | 7.54 | 213.12 | 50.2164 | 1606.9248 |  | EVEHX Engenharia | 0.02305% | 0.82693 | R$/m²
| Insumo | 3 |  | 04.002.001.001 | 2 | GERENCIAMENTO EXECUTIVO | 4 | SUPRAESTRUTURA | 2 | SUPRAESTRUTURA - 2º PAVIMENTO - TÉRREO | 1 | Armadura | 1 | Ancoragem Para Cordoalha | Acompanhamento e fiscalização na montagem da Protensão, locação de macacohidráulico e maçarico |  | 32 | Acompanhamento e fiscalização na montagem da Protensão, locação de macacohidráulico e maçarico | UN | 32 | 6.66 | 1 | 213.12 | 6.66 | 213.12 |  | EVEHX Engenharia | 0.003057% | 0.10967 | R$/m²
| Serviço | 3 | 04.002.001.002 | 04.002.001.002 | 2 | GERENCIAMENTO EXECUTIVO | 4 | SUPRAESTRUTURA | 2 | SUPRAESTRUTURA - 2º PAVIMENTO - TÉRREO | 1 | Armadura | 2 | Cordoalha CP-190 RB 12,7 |  | Cordoalha CP-190 RB 12,7 | 484 | Cordoalha CP-190 RB 12,7 | KG | 484 |  |  | 484 | 11.3038 | 5471.0437 |  |  | 0.07849% | 2.8154 | R$/m²
| Insumo | 3 |  | 04.002.001.002 | 2 | GERENCIAMENTO EXECUTIVO | 4 | SUPRAESTRUTURA | 2 | SUPRAESTRUTURA - 2º PAVIMENTO - TÉRREO | 1 | Armadura | 2 | Cordoalha CP-190 RB 12,7 | CORDOALHA DE AÇO CP190 RB 12,7mm ENGRAXADA |  | 484 | CORDOALHA DE AÇO CP190 RB 12,7mm ENGRAXADA | KG | 484 | 1.19 | 9.499 | 575.96 | 11.3038 | 5471.0437 |  | AWA DISTRIBUIDORA DE MERCADORIA E SERVIÇOS LTDA | 0.07849% | 2.8154 | R$/m²
| Serviço | 5 | 04.002.001.003 | 04.002.001.003 | 2 | GERENCIAMENTO EXECUTIVO | 4 | SUPRAESTRUTURA | 2 | SUPRAESTRUTURA - 2º PAVIMENTO - TÉRREO | 1 | Armadura | 3 | Armacao aco CA-50 ø 6.3mm para supraestrutura corte e dobra em indústria |  | Armacao aco CA-50 ø 6.3mm para supraestrutura corte e dobra em indústria | 380.6184 | Armacao aco CA-50 ø 6.3mm para supraestrutura corte e dobra em indústria | KG | 380.6184 |  |  | 380.6184 | 7.5655 | 2879.5875 |  |  | 0.04131% | 1.4819 | R$/m²
| Insumo | 6 |  | 04.002.001.003 | 2 | GERENCIAMENTO EXECUTIVO | 4 | SUPRAESTRUTURA | 2 | SUPRAESTRUTURA - 2º PAVIMENTO - TÉRREO | 1 | Armadura | 3 | Armacao aco CA-50 ø 6.3mm para supraestrutura corte e dobra em indústria | ACO CA-50A 6,30 MM (1/4) |  | 380.6184 | ACO CA-50A 6,30 MM (1/4) | KG | 380.6184 | 1.1 | 5.62 | 418.6802 | 6.182 | 2352.9829 |  | KNORR | 0.03376% | 1.2109 | R$/m²
| Insumo | 42 |  | 04.002.001.003 | 2 | GERENCIAMENTO EXECUTIVO | 4 | SUPRAESTRUTURA | 2 | SUPRAESTRUTURA - 2º PAVIMENTO - TÉRREO | 1 | Armadura | 3 | Armacao aco CA-50 ø 6.3mm para supraestrutura corte e dobra em indústria | ARAME RECOZIDO 18 BWG, 1,25MM (0,010 KG/M) |  | 380.6184 | ARAME RECOZIDO 18 BWG, 1,25MM (0,010 KG/M) | KG | 380.6184 | 0.035 | 13.69 | 13.3216 | 0.47915 | 182.3733 |  | GERDAU | 0.002616% | 0.093851 | R$/m²
| Insumo | 37 |  | 04.002.001.003 | 2 | GERENCIAMENTO EXECUTIVO | 4 | SUPRAESTRUTURA | 2 | SUPRAESTRUTURA - 2º PAVIMENTO - TÉRREO | 1 | Armadura | 3 | Armacao aco CA-50 ø 6.3mm para supraestrutura corte e dobra em indústria | ESPACADOR CIRCULAR 40MM |  | 380.6184 | ESPACADOR CIRCULAR 40MM | UN | 380.6184 | 1.19 | 0.76 | 452.9359 | 0.9044 | 344.2313 |  |  | 0.004938% | 0.17714 | R$/m²
| Serviço | 5 | 04.002.001.004 | 04.002.001.004 | 2 | GERENCIAMENTO EXECUTIVO | 4 | SUPRAESTRUTURA | 2 | SUPRAESTRUTURA - 2º PAVIMENTO - TÉRREO | 1 | Armadura | 4 | Armacao aco CA-50 ø 8.0mm para supraestrutura corte e dobra em indústria |  | Armacao aco CA-50 ø 8.0mm para supraestrutura corte e dobra em indústria | 458.6998 | Armacao aco CA-50 ø 8.0mm para supraestrutura corte e dobra em indústria | KG | 458.6998 |  |  | 458.6998 | 7.0889 | 3251.6908 |  |  | 0.04665% | 1.6733 | R$/m²
| Insumo | 5 |  | 04.002.001.004 | 2 | GERENCIAMENTO EXECUTIVO | 4 | SUPRAESTRUTURA | 2 | SUPRAESTRUTURA - 2º PAVIMENTO - TÉRREO | 1 | Armadura | 4 | Armacao aco CA-50 ø 8.0mm para supraestrutura corte e dobra em indústria | ACO CA-50A 8,00 MM (5/16) |  | 458.6998 | ACO CA-50A 8,00 MM (5/16) | KG | 458.6998 | 1.1 | 5.62 | 504.5698 | 6.182 | 2835.6822 |  | KNORR | 0.04068% | 1.4593 | R$/m²
| Insumo | 42 |  | 04.002.001.004 | 2 | GERENCIAMENTO EXECUTIVO | 4 | SUPRAESTRUTURA | 2 | SUPRAESTRUTURA - 2º PAVIMENTO - TÉRREO | 1 | Armadura | 4 | Armacao aco CA-50 ø 8.0mm para supraestrutura corte e dobra em indústria | ARAME RECOZIDO 18 BWG, 1,25MM (0,010 KG/M) |  | 458.6998 | ARAME RECOZIDO 18 BWG, 1,25MM (0,010 KG/M) | KG | 458.6998 | 0.025 | 13.69 | 11.4675 | 0.34225 | 156.99 |  | GERDAU | 0.002252% | 0.080788 | R$/m²
| Insumo | 37 |  | 04.002.001.004 | 2 | GERENCIAMENTO EXECUTIVO | 4 | SUPRAESTRUTURA | 2 | SUPRAESTRUTURA - 2º PAVIMENTO - TÉRREO | 1 | Armadura | 4 | Armacao aco CA-50 ø 8.0mm para supraestrutura corte e dobra em indústria | ESPACADOR CIRCULAR 40MM |  | 458.6998 | ESPACADOR CIRCULAR 40MM | UN | 458.6998 | 0.743 | 0.76 | 340.814 | 0.56468 | 259.0186 |  |  | 0.003716% | 0.13329 | R$/m²
| Serviço | 5 | 04.002.001.005 | 04.002.001.005 | 2 | GERENCIAMENTO EXECUTIVO | 4 | SUPRAESTRUTURA | 2 | SUPRAESTRUTURA - 2º PAVIMENTO - TÉRREO | 1 | Armadura | 5 | Armacao aco CA-50 ø 10.0mm para supraestrutura corte e dobra em indústria |  | Armacao aco CA-50 ø 10.0mm para supraestrutura corte e dobra em indústria | 743.209 | Armacao aco CA-50 ø 10.0mm para supraestrutura corte e dobra em indústria | KG | 743.209 |  |  | 743.209 | 6.592 | 4899.2558 |  |  | 0.07028% | 2.5212 | R$/m²
| Insumo | 6 |  | 04.002.001.005 | 2 | GERENCIAMENTO EXECUTIVO | 4 | SUPRAESTRUTURA | 2 | SUPRAESTRUTURA - 2º PAVIMENTO - TÉRREO | 1 | Armadura | 5 | Armacao aco CA-50 ø 10.0mm para supraestrutura corte e dobra em indústria | ACO CA-50A 10,00 MM (3/8) |  | 743.209 | ACO CA-50A 10,00 MM (3/8) | KG | 743.209 | 1.1 | 5.36 | 817.5299 | 5.896 | 4381.96 |  | KNORR | 0.06286% | 2.255 | R$/m²
| Insumo | 42 |  | 04.002.001.005 | 2 | GERENCIAMENTO EXECUTIVO | 4 | SUPRAESTRUTURA | 2 | SUPRAESTRUTURA - 2º PAVIMENTO - TÉRREO | 1 | Armadura | 5 | Armacao aco CA-50 ø 10.0mm para supraestrutura corte e dobra em indústria | ARAME RECOZIDO 18 BWG, 1,25MM (0,010 KG/M) |  | 743.209 | ARAME RECOZIDO 18 BWG, 1,25MM (0,010 KG/M) | KG | 743.209 | 0.025 | 13.69 | 18.5802 | 0.34225 | 254.3633 |  | GERDAU | 0.003649% | 0.1309 | R$/m²
| Insumo | 37 |  | 04.002.001.005 | 2 | GERENCIAMENTO EXECUTIVO | 4 | SUPRAESTRUTURA | 2 | SUPRAESTRUTURA - 2º PAVIMENTO - TÉRREO | 1 | Armadura | 5 | Armacao aco CA-50 ø 10.0mm para supraestrutura corte e dobra em indústria | ESPACADOR CIRCULAR 40MM |  | 743.209 | ESPACADOR CIRCULAR 40MM | UN | 743.209 | 0.4655 | 0.76 | 345.9638 | 0.35378 | 262.9325 |  |  | 0.003772% | 0.13531 | R$/m²
| Serviço | 5 | 04.002.001.006 | 04.002.001.006 | 2 | GERENCIAMENTO EXECUTIVO | 4 | SUPRAESTRUTURA | 2 | SUPRAESTRUTURA - 2º PAVIMENTO - TÉRREO | 1 | Armadura | 6 | Armacao aco CA-50 ø 12.5mm para supraestrutura corte e dobra em indústria |  | Armacao aco CA-50 ø 12.5mm para supraestrutura corte e dobra em indústria | 905.46 | Armacao aco CA-50 ø 12.5mm para supraestrutura corte e dobra em indústria | KG | 905.46 |  |  | 905.46 | 6.3412 | 5741.6758 |  |  | 0.08237% | 2.9547 | R$/m²
| Insumo | 5 |  | 04.002.001.006 | 2 | GERENCIAMENTO EXECUTIVO | 4 | SUPRAESTRUTURA | 2 | SUPRAESTRUTURA - 2º PAVIMENTO - TÉRREO | 1 | Armadura | 6 | Armacao aco CA-50 ø 12.5mm para supraestrutura corte e dobra em indústria | ACO CA-50A 12,50 MM (1/2) |  | 905.46 | ACO CA-50A 12,50 MM (1/2) | KG | 905.46 | 1.1 | 5.2 | 996.006 | 5.72 | 5179.2312 |  | KNORR | 0.0743% | 2.6653 | R$/m²
| Insumo | 42 |  | 04.002.001.006 | 2 | GERENCIAMENTO EXECUTIVO | 4 | SUPRAESTRUTURA | 2 | SUPRAESTRUTURA - 2º PAVIMENTO - TÉRREO | 1 | Armadura | 6 | Armacao aco CA-50 ø 12.5mm para supraestrutura corte e dobra em indústria | ARAME RECOZIDO 18 BWG, 1,25MM (0,010 KG/M) |  | 905.46 | ARAME RECOZIDO 18 BWG, 1,25MM (0,010 KG/M) | KG | 905.46 | 0.025 | 13.69 | 22.6365 | 0.34225 | 309.8937 |  | GERDAU | 0.004446% | 0.15947 | R$/m²
| Insumo | 37 |  | 04.002.001.006 | 2 | GERENCIAMENTO EXECUTIVO | 4 | SUPRAESTRUTURA | 2 | SUPRAESTRUTURA - 2º PAVIMENTO - TÉRREO | 1 | Armadura | 6 | Armacao aco CA-50 ø 12.5mm para supraestrutura corte e dobra em indústria | ESPACADOR CIRCULAR 40MM |  | 905.46 | ESPACADOR CIRCULAR 40MM | UN | 905.46 | 0.367 | 0.76 | 332.3038 | 0.27892 | 252.5509 |  |  | 0.003623% | 0.12996 | R$/m²
| Serviço | 5 | 04.002.001.007 | 04.002.001.007 | 2 | GERENCIAMENTO EXECUTIVO | 4 | SUPRAESTRUTURA | 2 | SUPRAESTRUTURA - 2º PAVIMENTO - TÉRREO | 1 | Armadura | 7 | Armacao aco CA-50 ø 16.0mm para supraestrutura corte e dobra em indústria |  | Armacao aco CA-50 ø 16.0mm para supraestrutura corte e dobra em indústria | 383.4477 | Armacao aco CA-50 ø 16.0mm para supraestrutura corte e dobra em indústria | KG | 383.4477 |  |  | 383.4477 | 6.3603 | 2438.8312 |  |  | 0.03499% | 1.255 | R$/m²
| Insumo | 6 |  | 04.002.001.007 | 2 | GERENCIAMENTO EXECUTIVO | 4 | SUPRAESTRUTURA | 2 | SUPRAESTRUTURA - 2º PAVIMENTO - TÉRREO | 1 | Armadura | 7 | Armacao aco CA-50 ø 16.0mm para supraestrutura corte e dobra em indústria | ACO CA-50A 16,00 MM (5/8) |  | 383.4477 | ACO CA-50A 16,00 MM (5/8) | KG | 383.4477 | 1.1 | 5.2 | 421.7925 | 5.72 | 2193.3211 |  | KNORR | 0.03147% | 1.1287 | R$/m²
| Insumo | 42 |  | 04.002.001.007 | 2 | GERENCIAMENTO EXECUTIVO | 4 | SUPRAESTRUTURA | 2 | SUPRAESTRUTURA - 2º PAVIMENTO - TÉRREO | 1 | Armadura | 7 | Armacao aco CA-50 ø 16.0mm para supraestrutura corte e dobra em indústria | ARAME RECOZIDO 18 BWG, 1,25MM (0,010 KG/M) |  | 383.4477 | ARAME RECOZIDO 18 BWG, 1,25MM (0,010 KG/M) | KG | 383.4477 | 0.035 | 13.69 | 13.4207 | 0.47915 | 183.729 |  | GERDAU | 0.002636% | 0.094548 | R$/m²
| Insumo | 37 |  | 04.002.001.007 | 2 | GERENCIAMENTO EXECUTIVO | 4 | SUPRAESTRUTURA | 2 | SUPRAESTRUTURA - 2º PAVIMENTO - TÉRREO | 1 | Armadura | 7 | Armacao aco CA-50 ø 16.0mm para supraestrutura corte e dobra em indústria | ESPACADOR CIRCULAR 40MM |  | 383.4477 | ESPACADOR CIRCULAR 40MM | UN | 383.4477 | 0.212 | 0.76 | 81.2909 | 0.16112 | 61.7811 |  |  | 0.0008863% | 0.031793 | R$/m²
| Serviço | 5 | 04.002.001.008 | 04.002.001.008 | 2 | GERENCIAMENTO EXECUTIVO | 4 | SUPRAESTRUTURA | 2 | SUPRAESTRUTURA - 2º PAVIMENTO - TÉRREO | 1 | Armadura | 8 | Armacao aco CA-50 ø 20.0mm para supraestrutura corte e dobra em indústria |  | Armacao aco CA-50 ø 20.0mm para supraestrutura corte e dobra em indústria | 255.2481 | Armacao aco CA-50 ø 20.0mm para supraestrutura corte e dobra em indústria | KG | 255.2481 |  |  | 255.2481 | 6.1481 | 1569.2985 |  |  | 0.02251% | 0.80757 | R$/m²
| Insumo | 5 |  | 04.002.001.008 | 2 | GERENCIAMENTO EXECUTIVO | 4 | SUPRAESTRUTURA | 2 | SUPRAESTRUTURA - 2º PAVIMENTO - TÉRREO | 1 | Armadura | 8 | Armacao aco CA-50 ø 20.0mm para supraestrutura corte e dobra em indústria | ACO CA-50A 20,00 MM (3/4) |  | 255.2481 | ACO CA-50A 20,00 MM (3/4) | KG | 255.2481 | 1.1 | 5.2 | 280.7729 | 5.72 | 1460.0191 |  | KNORR | 0.02095% | 0.75134 | R$/m²
| Insumo | 42 |  | 04.002.001.008 | 2 | GERENCIAMENTO EXECUTIVO | 4 | SUPRAESTRUTURA | 2 | SUPRAESTRUTURA - 2º PAVIMENTO - TÉRREO | 1 | Armadura | 8 | Armacao aco CA-50 ø 20.0mm para supraestrutura corte e dobra em indústria | ARAME RECOZIDO 18 BWG, 1,25MM (0,010 KG/M) |  | 255.2481 | ARAME RECOZIDO 18 BWG, 1,25MM (0,010 KG/M) | KG | 255.2481 | 0.025 | 13.69 | 6.3812 | 0.34225 | 87.3587 |  | GERDAU | 0.001253% | 0.044955 | R$/m²
| Insumo | 37 |  | 04.002.001.008 | 2 | GERENCIAMENTO EXECUTIVO | 4 | SUPRAESTRUTURA | 2 | SUPRAESTRUTURA - 2º PAVIMENTO - TÉRREO | 1 | Armadura | 8 | Armacao aco CA-50 ø 20.0mm para supraestrutura corte e dobra em indústria | ESPACADOR CIRCULAR 40MM |  | 255.2481 | ESPACADOR CIRCULAR 40MM | UN | 255.2481 | 0.113 | 0.76 | 28.843 | 0.08588 | 21.9207 |  |  | 0.0003145% | 0.011281 | R$/m²
| Serviço | 5 | 04.002.001.009 | 04.002.001.009 | 2 | GERENCIAMENTO EXECUTIVO | 4 | SUPRAESTRUTURA | 2 | SUPRAESTRUTURA - 2º PAVIMENTO - TÉRREO | 1 | Armadura | 9 | Armacao aco CA-50 ø 25.0mm para supraestrutura corte e dobra em indústria |  | Armacao aco CA-50 ø 25.0mm para supraestrutura corte e dobra em indústria | 132.6284 | Armacao aco CA-50 ø 25.0mm para supraestrutura corte e dobra em indústria | KG | 132.6284 |  |  | 132.6284 | 7.4571 | 989.0275 |  |  | 0.01419% | 0.50896 | R$/m²
| Insumo | 5 |  | 04.002.001.009 | 2 | GERENCIAMENTO EXECUTIVO | 4 | SUPRAESTRUTURA | 2 | SUPRAESTRUTURA - 2º PAVIMENTO - TÉRREO | 1 | Armadura | 9 | Armacao aco CA-50 ø 25.0mm para supraestrutura corte e dobra em indústria | Aco CA-50A 25,00 mm (1) |  | 132.6284 | Aco CA-50A 25,00 mm (1) | KG | 132.6284 | 1.1 | 6.39 | 145.8913 | 7.029 | 932.2453 |  | GERDAU | 0.01337% | 0.47974 | R$/m²
| Insumo | 42 |  | 04.002.001.009 | 2 | GERENCIAMENTO EXECUTIVO | 4 | SUPRAESTRUTURA | 2 | SUPRAESTRUTURA - 2º PAVIMENTO - TÉRREO | 1 | Armadura | 9 | Armacao aco CA-50 ø 25.0mm para supraestrutura corte e dobra em indústria | ARAME RECOZIDO 18 BWG, 1,25MM (0,010 KG/M) |  | 132.6284 | ARAME RECOZIDO 18 BWG, 1,25MM (0,010 KG/M) | KG | 132.6284 | 0.025 | 13.69 | 3.3157 | 0.34225 | 45.3921 |  | GERDAU | 0.0006512% | 0.023359 | R$/m²
| Insumo | 37 |  | 04.002.001.009 | 2 | GERENCIAMENTO EXECUTIVO | 4 | SUPRAESTRUTURA | 2 | SUPRAESTRUTURA - 2º PAVIMENTO - TÉRREO | 1 | Armadura | 9 | Armacao aco CA-50 ø 25.0mm para supraestrutura corte e dobra em indústria | ESPACADOR CIRCULAR 40MM |  | 132.6284 | ESPACADOR CIRCULAR 40MM | UN | 132.6284 | 0.113 | 0.76 | 14.987 | 0.08588 | 11.3901 |  |  | 0.0001634% | 0.0058614 | R$/m²
| Serviço | 3 | 04.002.001.010 | 04.002.001.010 | 2 | GERENCIAMENTO EXECUTIVO | 4 | SUPRAESTRUTURA | 2 | SUPRAESTRUTURA - 2º PAVIMENTO - TÉRREO | 1 | Armadura | 10 | Armacao Tela Q61 para supraestrutura |  | Armacao Tela Q61 para supraestrutura | 315 | Armacao Tela Q61 para supraestrutura | KG | 315 |  |  | 315 | 7.0719 | 2227.6485 |  |  | 0.03196% | 1.1464 | R$/m²
| Insumo | 3 |  | 04.002.001.010 | 2 | GERENCIAMENTO EXECUTIVO | 4 | SUPRAESTRUTURA | 2 | SUPRAESTRUTURA - 2º PAVIMENTO - TÉRREO | 1 | Armadura | 10 | Armacao Tela Q61 para supraestrutura | TELA ACO CARBONO CA60 M.150X150MM F.03,4MM 245X600CM Q61 (14,26KG/UN) |  | 315 | TELA ACO CARBONO CA60 M.150X150MM F.03,4MM 245X600CM Q61 (14,26KG/UN) | KG | 315 | 1.1 | 6.1 | 346.5 | 6.71 | 2113.65 |  | Base de Dados | 0.03032% | 1.0877 | R$/m²
| Insumo | 42 |  | 04.002.001.010 | 2 | GERENCIAMENTO EXECUTIVO | 4 | SUPRAESTRUTURA | 2 | SUPRAESTRUTURA - 2º PAVIMENTO - TÉRREO | 1 | Armadura | 10 | Armacao Tela Q61 para supraestrutura | ARAME RECOZIDO 18 BWG, 1,25MM (0,010 KG/M) |  | 315 | ARAME RECOZIDO 18 BWG, 1,25MM (0,010 KG/M) | KG | 315 | 0.01 | 13.69 | 3.15 | 0.1369 | 43.1235 |  | GERDAU | 0.0006186% | 0.022192 | R$/m²
| Insumo | 5 |  | 04.002.001.010 | 2 | GERENCIAMENTO EXECUTIVO | 4 | SUPRAESTRUTURA | 2 | SUPRAESTRUTURA - 2º PAVIMENTO - TÉRREO | 1 | Armadura | 10 | Armacao Tela Q61 para supraestrutura | ESPACADOR PVC CADEIRINHA HORIZONTAL ETP 25/30 NBR 6118 |  | 315 | ESPACADOR PVC CADEIRINHA HORIZONTAL ETP 25/30 NBR 6118 | UN | 315 | 0.5 | 0.45 | 157.5 | 0.225 | 70.875 |  |  | 0.001017% | 0.036473 | R$/m²
| Serviço | 1 | 04.002.001.011 | 04.002.001.011 | 2 | GERENCIAMENTO EXECUTIVO | 4 | SUPRAESTRUTURA | 2 | SUPRAESTRUTURA - 2º PAVIMENTO - TÉRREO | 1 | Armadura | 11 | Armacao Tela Q196 para supraestrutura |  | Armacao Tela Q196 para supraestrutura | 229 | Armacao Tela Q196 para supraestrutura | KG | 229 |  |  | 229 | 7.0719 | 1619.4651 |  |  | 0.02323% | 0.83339 | R$/m²
| Insumo | 1 |  | 04.002.001.011 | 2 | GERENCIAMENTO EXECUTIVO | 4 | SUPRAESTRUTURA | 2 | SUPRAESTRUTURA - 2º PAVIMENTO - TÉRREO | 1 | Armadura | 11 | Armacao Tela Q196 para supraestrutura | TELA ACO CARBONO CA60 M.100X100MM F.05,0MM 245X600CM Q196 (45,72KG/UN) |  | 229 | TELA ACO CARBONO CA60 M.100X100MM F.05,0MM 245X600CM Q196 (45,72KG/UN) | KG | 229 | 1.1 | 6.1 | 251.9 | 6.71 | 1536.59 |  | Base de Dados | 0.02204% | 0.79074 | R$/m²
| Insumo | 42 |  | 04.002.001.011 | 2 | GERENCIAMENTO EXECUTIVO | 4 | SUPRAESTRUTURA | 2 | SUPRAESTRUTURA - 2º PAVIMENTO - TÉRREO | 1 | Armadura | 11 | Armacao Tela Q196 para supraestrutura | ARAME RECOZIDO 18 BWG, 1,25MM (0,010 KG/M) |  | 229 | ARAME RECOZIDO 18 BWG, 1,25MM (0,010 KG/M) | KG | 229 | 0.01 | 13.69 | 2.29 | 0.1369 | 31.3501 |  | GERDAU | 0.0004497% | 0.016133 | R$/m²
| Insumo | 5 |  | 04.002.001.011 | 2 | GERENCIAMENTO EXECUTIVO | 4 | SUPRAESTRUTURA | 2 | SUPRAESTRUTURA - 2º PAVIMENTO - TÉRREO | 1 | Armadura | 11 | Armacao Tela Q196 para supraestrutura | ESPACADOR PVC CADEIRINHA HORIZONTAL ETP 25/30 NBR 6118 |  | 229 | ESPACADOR PVC CADEIRINHA HORIZONTAL ETP 25/30 NBR 6118 | UN | 229 | 0.5 | 0.45 | 114.5 | 0.225 | 51.525 |  |  | 0.0007392% | 0.026515 | R$/m²
| Serviço | 1 | 04.002.001.012 | 04.002.001.012 | 2 | GERENCIAMENTO EXECUTIVO | 4 | SUPRAESTRUTURA | 2 | SUPRAESTRUTURA - 2º PAVIMENTO - TÉRREO | 1 | Armadura | 12 | Armacao Tela Q246 para supraestrutura |  | Armacao Tela Q246 para supraestrutura | 19 | Armacao Tela Q246 para supraestrutura | KG | 19 |  |  | 19 | 10.1849 | 193.5131 |  |  | 0.002776% | 0.099583 | R$/m²
| Insumo | 1 |  | 04.002.001.012 | 2 | GERENCIAMENTO EXECUTIVO | 4 | SUPRAESTRUTURA | 2 | SUPRAESTRUTURA - 2º PAVIMENTO - TÉRREO | 1 | Armadura | 12 | Armacao Tela Q246 para supraestrutura | TELA ACO CARBONO CA60 M.100X100MM F.05,6MM 245X600CM Q246 (57,5KG/UN) |  | 19 | TELA ACO CARBONO CA60 M.100X100MM F.05,6MM 245X600CM Q246 (57,5KG/UN) | KG | 19 | 1.1 | 8.93 | 20.9 | 9.823 | 186.637 |  | Base de Dados | 0.002677% | 0.096045 | R$/m²
| Insumo | 42 |  | 04.002.001.012 | 2 | GERENCIAMENTO EXECUTIVO | 4 | SUPRAESTRUTURA | 2 | SUPRAESTRUTURA - 2º PAVIMENTO - TÉRREO | 1 | Armadura | 12 | Armacao Tela Q246 para supraestrutura | ARAME RECOZIDO 18 BWG, 1,25MM (0,010 KG/M) |  | 19 | ARAME RECOZIDO 18 BWG, 1,25MM (0,010 KG/M) | KG | 19 | 0.01 | 13.69 | 0.19 | 0.1369 | 2.6011 |  | GERDAU | 3.732e-05% | 0.0013385 | R$/m²
| Insumo | 5 |  | 04.002.001.012 | 2 | GERENCIAMENTO EXECUTIVO | 4 | SUPRAESTRUTURA | 2 | SUPRAESTRUTURA - 2º PAVIMENTO - TÉRREO | 1 | Armadura | 12 | Armacao Tela Q246 para supraestrutura | ESPACADOR PVC CADEIRINHA HORIZONTAL ETP 25/30 NBR 6118 |  | 19 | ESPACADOR PVC CADEIRINHA HORIZONTAL ETP 25/30 NBR 6118 | UN | 19 | 0.5 | 0.45 | 9.5 | 0.225 | 4.275 |  |  | 6.133e-05% | 0.0021999 | R$/m²
| Subetapa |  | 04.002.002 | 04.002.001.012 | 2 | GERENCIAMENTO EXECUTIVO | 4 | SUPRAESTRUTURA | 2 | SUPRAESTRUTURA - 2º PAVIMENTO - TÉRREO | 2 | Forma | 0 | Armacao Tela Q246 para supraestrutura |  |  | 19 | Forma | [6 empty] | 23997.4582 |  |  | 0.3443% | 12.3493 | R$/m²
| Serviço | 5 | 04.002.002.001 | 04.002.002.001 | 2 | GERENCIAMENTO EXECUTIVO | 4 | SUPRAESTRUTURA | 2 | SUPRAESTRUTURA - 2º PAVIMENTO - TÉRREO | 2 | Forma | 1 | Fabricação de fôrma para Pilares em chapa de madeira compensada plastificada e=14 mm - 2 jogos |  | Fabricação de fôrma para Pilares em chapa de madeira compensada plastificada e=14 mm - 2 jogos | 99.977 | Fabricação de fôrma para Pilares em chapa de madeira compensada plastificada e=14 mm - 2 jogos | M2 | 99.977 |  |  | 99.977 | 108.2444 | 10821.9504 |  |  | 0.1553% | 5.5691 | R$/m²
| Insumo | 21 |  | 04.002.002.001 | 2 | GERENCIAMENTO EXECUTIVO | 4 | SUPRAESTRUTURA | 2 | SUPRAESTRUTURA - 2º PAVIMENTO - TÉRREO | 2 | Forma | 1 | Fabricação de fôrma para Pilares em chapa de madeira compensada plastificada e=14 mm - 2 jogos | COMPENSADO MADEIRA TIPO PLASTIFICADO 2200X1100X14MM NBR 1096 |  | 99.977 | COMPENSADO MADEIRA TIPO PLASTIFICADO 2200X1100X14MM NBR 1096 | CH | 99.977 | 0.5372 | 132 | 53.7076 | 70.9104 | 7089.4091 |  |  | 0.1017% | 3.6483 | R$/m²
| Insumo | 26 |  | 04.002.002.001 | 2 | GERENCIAMENTO EXECUTIVO | 4 | SUPRAESTRUTURA | 2 | SUPRAESTRUTURA - 2º PAVIMENTO - TÉRREO | 2 | Forma | 1 | Fabricação de fôrma para Pilares em chapa de madeira compensada plastificada e=14 mm - 2 jogos | MADEIRA PINUS/SIMILAR - PONTALETE 75X75MM NBR 11700/15696 |  | 99.977 | MADEIRA PINUS/SIMILAR - PONTALETE 75X75MM NBR 11700/15696 | M | 99.977 | 2.308 | 7 | 230.7469 | 16.156 | 1615.2284 |  |  | 0.02317% | 0.83121 | R$/m²
| Insumo | 10 |  | 04.002.002.001 | 2 | GERENCIAMENTO EXECUTIVO | 4 | SUPRAESTRUTURA | 2 | SUPRAESTRUTURA - 2º PAVIMENTO - TÉRREO | 2 | Forma | 1 | Fabricação de fôrma para Pilares em chapa de madeira compensada plastificada e=14 mm - 2 jogos | MADEIRA PINUS/SIMILAR - SARRAFO PINUS 50X10MM NBR 11700 |  | 99.977 | MADEIRA PINUS/SIMILAR - SARRAFO PINUS 50X10MM NBR 11700 | M | 99.977 | 9.237 | 2 | 923.4875 | 18.474 | 1846.9751 |  | Base de Dados | 0.0265% | 0.95047 | R$/m²
| Insumo | 44 |  | 04.002.002.001 | 2 | GERENCIAMENTO EXECUTIVO | 4 | SUPRAESTRUTURA | 2 | SUPRAESTRUTURA - 2º PAVIMENTO - TÉRREO | 2 | Forma | 1 | Fabricação de fôrma para Pilares em chapa de madeira compensada plastificada e=14 mm - 2 jogos | PREGO 17 x 21 COM CABECA |  | 99.977 | PREGO 17 x 21 COM CABECA | KG | 99.977 | 0.208 | 13 | 20.7952 | 2.704 | 270.3378 |  |  | 0.003878% | 0.13912 | R$/m²
| Serviço | 5 | 04.002.002.002 | 04.002.002.002 | 2 | GERENCIAMENTO EXECUTIVO | 4 | SUPRAESTRUTURA | 2 | SUPRAESTRUTURA - 2º PAVIMENTO - TÉRREO | 2 | Forma | 2 | Fabricação de fôrma para vigas em chapa de madeira compensada plastificada e=14 mm - 2 jogos |  | Fabricação de fôrma para vigas em chapa de madeira compensada plastificada e=14 mm - 2 jogos | 87.8156 | Fabricação de fôrma para vigas em chapa de madeira compensada plastificada e=14 mm - 2 jogos | M2 | 87.8156 |  |  | 87.8156 | 88.0574 | 7732.8167 |  |  | 0.1109% | 3.9794 | R$/m²
| Insumo | 21 |  | 04.002.002.002 | 2 | GERENCIAMENTO EXECUTIVO | 4 | SUPRAESTRUTURA | 2 | SUPRAESTRUTURA - 2º PAVIMENTO - TÉRREO | 2 | Forma | 2 | Fabricação de fôrma para vigas em chapa de madeira compensada plastificada e=14 mm - 2 jogos | COMPENSADO MADEIRA TIPO PLASTIFICADO 2200X1100X14MM NBR 1096 |  | 87.8156 | COMPENSADO MADEIRA TIPO PLASTIFICADO 2200X1100X14MM NBR 1096 | CH | 87.8156 | 0.5372 | 132 | 47.1746 | 70.9104 | 6227.042 |  |  | 0.08933% | 3.2045 | R$/m²
| Insumo | 26 |  | 04.002.002.002 | 2 | GERENCIAMENTO EXECUTIVO | 4 | SUPRAESTRUTURA | 2 | SUPRAESTRUTURA - 2º PAVIMENTO - TÉRREO | 2 | Forma | 2 | Fabricação de fôrma para vigas em chapa de madeira compensada plastificada e=14 mm - 2 jogos | MADEIRA PINUS/SIMILAR - PONTALETE 75X75MM NBR 11700/15696 |  | 87.8156 | MADEIRA PINUS/SIMILAR - PONTALETE 75X75MM NBR 11700/15696 | M | 87.8156 | 0.168 | 7 | 14.753 | 1.176 | 103.2712 |  |  | 0.001482% | 0.053144 | R$/m²
| Insumo | 10 |  | 04.002.002.002 | 2 | GERENCIAMENTO EXECUTIVO | 4 | SUPRAESTRUTURA | 2 | SUPRAESTRUTURA - 2º PAVIMENTO - TÉRREO | 2 | Forma | 2 | Fabricação de fôrma para vigas em chapa de madeira compensada plastificada e=14 mm - 2 jogos | MADEIRA PINUS/SIMILAR - SARRAFO PINUS 50X10MM NBR 11700 |  | 87.8156 | MADEIRA PINUS/SIMILAR - SARRAFO PINUS 50X10MM NBR 11700 | M | 87.8156 | 6.952 | 2 | 610.4943 | 13.904 | 1220.9886 |  | Base de Dados | 0.01752% | 0.62833 | R$/m²
| Insumo | 44 |  | 04.002.002.002 | 2 | GERENCIAMENTO EXECUTIVO | 4 | SUPRAESTRUTURA | 2 | SUPRAESTRUTURA - 2º PAVIMENTO - TÉRREO | 2 | Forma | 2 | Fabricação de fôrma para vigas em chapa de madeira compensada plastificada e=14 mm - 2 jogos | PREGO 17 x 21 COM CABECA |  | 87.8156 | PREGO 17 x 21 COM CABECA | KG | 87.8156 | 0.159 | 13 | 13.9627 | 2.067 | 181.5149 |  |  | 0.002604% | 0.093409 | R$/m²
| Serviço | 5 | 04.002.002.003 | 04.002.002.003 | 2 | GERENCIAMENTO EXECUTIVO | 4 | SUPRAESTRUTURA | 2 | SUPRAESTRUTURA - 2º PAVIMENTO - TÉRREO | 2 | Forma | 3 | Fabricação de fôrma para Escadas em chapa de madeira compensada plastificada e=14 mm - 2 jogos |  | Fabricação de fôrma para Escadas em chapa de madeira compensada plastificada e=14 mm - 2 jogos | 20.0586 | Fabricação de fôrma para Escadas em chapa de madeira compensada plastificada e=14 mm - 2 jogos | M2 | 20.0586 |  |  | 20.0586 | 186.9604 | 3750.1639 |  |  | 0.0538% | 1.9299 | R$/m²
| Insumo | 21 |  | 04.002.002.003 | 2 | GERENCIAMENTO EXECUTIVO | 4 | SUPRAESTRUTURA | 2 | SUPRAESTRUTURA - 2º PAVIMENTO - TÉRREO | 2 | Forma | 3 | Fabricação de fôrma para Escadas em chapa de madeira compensada plastificada e=14 mm - 2 jogos | COMPENSADO MADEIRA TIPO PLASTIFICADO 2200X1100X14MM NBR 1096 |  | 20.0586 | COMPENSADO MADEIRA TIPO PLASTIFICADO 2200X1100X14MM NBR 1096 | CH | 20.0586 | 0.5372 | 132 | 10.7755 | 70.9104 | 1422.3633 |  |  | 0.02041% | 0.73196 | R$/m²
| Insumo | 26 |  | 04.002.002.003 | 2 | GERENCIAMENTO EXECUTIVO | 4 | SUPRAESTRUTURA | 2 | SUPRAESTRUTURA - 2º PAVIMENTO - TÉRREO | 2 | Forma | 3 | Fabricação de fôrma para Escadas em chapa de madeira compensada plastificada e=14 mm - 2 jogos | MADEIRA PINUS/SIMILAR - PONTALETE 75X75MM NBR 11700/15696 |  | 20.0586 | MADEIRA PINUS/SIMILAR - PONTALETE 75X75MM NBR 11700/15696 | M | 20.0586 | 13.18 | 7 | 264.3723 | 92.26 | 1850.6064 |  |  | 0.02655% | 0.95234 | R$/m²
| Insumo | 12 |  | 04.002.002.003 | 2 | GERENCIAMENTO EXECUTIVO | 4 | SUPRAESTRUTURA | 2 | SUPRAESTRUTURA - 2º PAVIMENTO - TÉRREO | 2 | Forma | 3 | Fabricação de fôrma para Escadas em chapa de madeira compensada plastificada e=14 mm - 2 jogos | SARRAFO DE MADEIRA 7,0 x 3 M |  | 20.0586 | SARRAFO DE MADEIRA 7,0 x 3 M | M3 | 20.0586 | 0.0173 | 1300 | 0.34701 | 22.49 | 451.1179 |  |  | 0.006472% | 0.23215 | R$/m²
| Insumo | 44 |  | 04.002.002.003 | 2 | GERENCIAMENTO EXECUTIVO | 4 | SUPRAESTRUTURA | 2 | SUPRAESTRUTURA - 2º PAVIMENTO - TÉRREO | 2 | Forma | 3 | Fabricação de fôrma para Escadas em chapa de madeira compensada plastificada e=14 mm - 2 jogos | PREGO 17 x 21 COM CABECA |  | 20.0586 | PREGO 17 x 21 COM CABECA | KG | 20.0586 | 0.1 | 13 | 2.0059 | 1.3 | 26.0762 |  |  | 0.0003741% | 0.013419 | R$/m²
| Serviço | 5 | 04.002.002.004 | 04.002.002.004 | 2 | GERENCIAMENTO EXECUTIVO | 4 | SUPRAESTRUTURA | 2 | SUPRAESTRUTURA - 2º PAVIMENTO - TÉRREO | 2 | Forma | 4 | Fabricação de fôrma para laje em chapa de madeira compensada plastificada e=14 mm - 2 jogos |  | Fabricação de fôrma para laje em chapa de madeira compensada plastificada e=14 mm - 2 jogos | 12.9347 | Fabricação de fôrma para laje em chapa de madeira compensada plastificada e=14 mm - 2 jogos | M2 | 12.9347 |  |  | 12.9347 | 59.3418 | 767.5678 |  |  | 0.01101% | 0.395 | R$/m²
| Insumo | 21 |  | 04.002.002.004 | 2 | GERENCIAMENTO EXECUTIVO | 4 | SUPRAESTRUTURA | 2 | SUPRAESTRUTURA - 2º PAVIMENTO - TÉRREO | 2 | Forma | 4 | Fabricação de fôrma para laje em chapa de madeira compensada plastificada e=14 mm - 2 jogos | COMPENSADO MADEIRA TIPO PLASTIFICADO 2200X1100X14MM NBR 1096 |  | 12.9347 | COMPENSADO MADEIRA TIPO PLASTIFICADO 2200X1100X14MM NBR 1096 | CH | 12.9347 | 0.4339 | 132 | 5.6124 | 57.2748 | 740.8318 |  |  | 0.01063% | 0.38124 | R$/m²
| Insumo | 44 |  | 04.002.002.004 | 2 | GERENCIAMENTO EXECUTIVO | 4 | SUPRAESTRUTURA | 2 | SUPRAESTRUTURA - 2º PAVIMENTO - TÉRREO | 2 | Forma | 4 | Fabricação de fôrma para laje em chapa de madeira compensada plastificada e=14 mm - 2 jogos | PREGO 17 x 21 COM CABECA |  | 12.9347 | PREGO 17 x 21 COM CABECA | KG | 12.9347 | 0.159 | 13 | 2.0566 | 2.067 | 26.736 |  |  | 0.0003836% | 0.013759 | R$/m²
| Serviço | 3 | 04.002.002.005 | 04.002.002.005 | 2 | GERENCIAMENTO EXECUTIVO | 4 | SUPRAESTRUTURA | 2 | SUPRAESTRUTURA - 2º PAVIMENTO - TÉRREO | 2 | Forma | 5 | Montagem E Desmontagem De Fôrma De Laje Nervurada Com Cubeta E Assoalho, Pé-Direito Simples, Em Chapa De Madeira Compensada Resinada, 8 Utilizações. Af_09/2020 |  | Montagem E Desmontagem De Fôrma De Laje Nervurada Com Cubeta E Assoalho, Pé-Direito Simples, Em Chapa De Madeira Compensada Resinada, 8 Utilizações. Af_09/2020 | 314.0013 | Montagem E Desmontagem De Fôrma De Laje Nervurada Com Cubeta E Assoalho, Pé-Direito Simples, Em Chapa De Madeira Compensada Resinada, 8 Utilizações. Af_09/2020 | M2 | 314.0013 |  |  | 314.0013 | 1.6575 | 520.4634 |  |  | 0.007467% | 0.26783 | R$/m²
| Insumo | 29 |  | 04.002.002.005 | 2 | GERENCIAMENTO EXECUTIVO | 4 | SUPRAESTRUTURA | 2 | SUPRAESTRUTURA - 2º PAVIMENTO - TÉRREO | 2 | Forma | 5 | Montagem E Desmontagem De Fôrma De Laje Nervurada Com Cubeta E Assoalho, Pé-Direito Simples, Em Chapa De Madeira Compensada Resinada, 8 Utilizações. Af_09/2020 | DESMOLDANTE |  | 314.0013 | DESMOLDANTE | L | 314.0013 | 0.008 | 6.34 | 2.512 | 0.05072 | 15.9261 |  |  | 0.0002285% | 0.0081957 | R$/m²
| Insumo | 3 |  | 04.002.002.005 | 2 | GERENCIAMENTO EXECUTIVO | 4 | SUPRAESTRUTURA | 2 | SUPRAESTRUTURA - 2º PAVIMENTO - TÉRREO | 2 | Forma | 5 | Montagem E Desmontagem De Fôrma De Laje Nervurada Com Cubeta E Assoalho, Pé-Direito Simples, Em Chapa De Madeira Compensada Resinada, 8 Utilizações. Af_09/2020 | LOCACAO DIARIA FORMA P/LAJE NERVURADA - CUBETA 800x200MM (AVULSO) |  | 314.0013 | LOCACAO DIARIA FORMA P/LAJE NERVURADA - CUBETA 800x200MM (AVULSO) | UN | 314.0013 | 1.03 | 1.56 | 323.4213 | 1.6068 | 504.5373 |  |  | 0.007238% | 0.25964 | R$/m²
| Serviço | 5 | 04.002.002.006 | 04.002.002.006 | 2 | GERENCIAMENTO EXECUTIVO | 4 | SUPRAESTRUTURA | 2 | SUPRAESTRUTURA - 2º PAVIMENTO - TÉRREO | 2 | Forma | 6 | Montagem e desmontagem de fôrma para laje em chapa de madeira compensada plastificada |  | Montagem e desmontagem de fôrma para laje em chapa de madeira compensada plastificada | 12.9347 | Montagem e desmontagem de fôrma para laje em chapa de madeira compensada plastificada | M2 | 12.9347 |  |  | 12.9347 | 0.79095 | 10.2307 |  |  | 0.0001468% | 0.0052648 | R$/m²
| Insumo | 29 |  | 04.002.002.006 | 2 | GERENCIAMENTO EXECUTIVO | 4 | SUPRAESTRUTURA | 2 | SUPRAESTRUTURA - 2º PAVIMENTO - TÉRREO | 2 | Forma | 6 | Montagem e desmontagem de fôrma para laje em chapa de madeira compensada plastificada | DESMOLDANTE |  | 12.9347 | DESMOLDANTE | L | 12.9347 | 0.06 | 6.34 | 0.77608 | 0.3804 | 4.9204 |  |  | 7.059e-05% | 0.0025321 | R$/m²
| Insumo | 20 |  | 04.002.002.006 | 2 | GERENCIAMENTO EXECUTIVO | 4 | SUPRAESTRUTURA | 2 | SUPRAESTRUTURA - 2º PAVIMENTO - TÉRREO | 2 | Forma | 6 | Montagem e desmontagem de fôrma para laje em chapa de madeira compensada plastificada | Arame recozido 12 BWG |  | 12.9347 | Arame recozido 12 BWG | KG | 12.9347 | 0.0357 | 11.5 | 0.46177 | 0.41055 | 5.3103 |  | Base de Dados | 7.618e-05% | 0.0027327 | R$/m²
| Serviço | 5 | 04.002.002.007 | 04.002.002.007 | 2 | GERENCIAMENTO EXECUTIVO | 4 | SUPRAESTRUTURA | 2 | SUPRAESTRUTURA - 2º PAVIMENTO - TÉRREO | 2 | Forma | 7 | Montagem e desmontagem de fôrma para pilares em chapa de madeira compensada plastificada |  | Montagem e desmontagem de fôrma para pilares em chapa de madeira compensada plastificada | 99.977 | Montagem e desmontagem de fôrma para pilares em chapa de madeira compensada plastificada | M2 | 99.977 |  |  | 99.977 | 1.142 | 114.1687 |  |  | 0.001638% | 0.058752 | R$/m²
| Insumo | 29 |  | 04.002.002.007 | 2 | GERENCIAMENTO EXECUTIVO | 4 | SUPRAESTRUTURA | 2 | SUPRAESTRUTURA - 2º PAVIMENTO - TÉRREO | 2 | Forma | 7 | Montagem e desmontagem de fôrma para pilares em chapa de madeira compensada plastificada | DESMOLDANTE |  | 99.977 | DESMOLDANTE | L | 99.977 | 0.06 | 6.34 | 5.9986 | 0.3804 | 38.0313 |  |  | 0.0005456% | 0.019571 | R$/m²
| Insumo | 44 |  | 04.002.002.007 | 2 | GERENCIAMENTO EXECUTIVO | 4 | SUPRAESTRUTURA | 2 | SUPRAESTRUTURA - 2º PAVIMENTO - TÉRREO | 2 | Forma | 7 | Montagem e desmontagem de fôrma para pilares em chapa de madeira compensada plastificada | PREGO 17 x 21 COM CABECA |  | 99.977 | PREGO 17 x 21 COM CABECA | KG | 99.977 | 0.027 | 13 | 2.6994 | 0.351 | 35.0919 |  |  | 0.0005034% | 0.018059 | R$/m²
| Insumo | 20 |  | 04.002.002.007 | 2 | GERENCIAMENTO EXECUTIVO | 4 | SUPRAESTRUTURA | 2 | SUPRAESTRUTURA - 2º PAVIMENTO - TÉRREO | 2 | Forma | 7 | Montagem e desmontagem de fôrma para pilares em chapa de madeira compensada plastificada | Arame recozido 12 BWG |  | 99.977 | Arame recozido 12 BWG | KG | 99.977 | 0.0357 | 11.5 | 3.5692 | 0.41055 | 41.0456 |  | Base de Dados | 0.0005888% | 0.021122 | R$/m²
| Serviço | 5 | 04.002.002.008 | 04.002.002.008 | 2 | GERENCIAMENTO EXECUTIVO | 4 | SUPRAESTRUTURA | 2 | SUPRAESTRUTURA - 2º PAVIMENTO - TÉRREO | 2 | Forma | 8 | Montagem e desmontagem de fôrma para vigas em chapa de madeira compensada plastificada |  | Montagem e desmontagem de fôrma para vigas em chapa de madeira compensada plastificada | 87.8156 | Montagem e desmontagem de fôrma para vigas em chapa de madeira compensada plastificada | M2 | 87.8156 |  |  | 87.8156 | 2.813 | 247.021 |  |  | 0.003544% | 0.12712 | R$/m²
| Insumo | 29 |  | 04.002.002.008 | 2 | GERENCIAMENTO EXECUTIVO | 4 | SUPRAESTRUTURA | 2 | SUPRAESTRUTURA - 2º PAVIMENTO - TÉRREO | 2 | Forma | 8 | Montagem e desmontagem de fôrma para vigas em chapa de madeira compensada plastificada | DESMOLDANTE |  | 87.8156 | DESMOLDANTE | L | 87.8156 | 0.06 | 6.34 | 5.2689 | 0.3804 | 33.4051 |  |  | 0.0004792% | 0.01719 | R$/m²
| Insumo | 44 |  | 04.002.002.008 | 2 | GERENCIAMENTO EXECUTIVO | 4 | SUPRAESTRUTURA | 2 | SUPRAESTRUTURA - 2º PAVIMENTO - TÉRREO | 2 | Forma | 8 | Montagem e desmontagem de fôrma para vigas em chapa de madeira compensada plastificada | PREGO 17 x 21 COM CABECA |  | 87.8156 | PREGO 17 x 21 COM CABECA | KG | 87.8156 | 0.155 | 13 | 13.6114 | 2.015 | 176.9485 |  |  | 0.002538% | 0.091059 | R$/m²
| Insumo | 26 |  | 04.002.002.008 | 2 | GERENCIAMENTO EXECUTIVO | 4 | SUPRAESTRUTURA | 2 | SUPRAESTRUTURA - 2º PAVIMENTO - TÉRREO | 2 | Forma | 8 | Montagem e desmontagem de fôrma para vigas em chapa de madeira compensada plastificada | MADEIRA PINUS/SIMILAR - PONTALETE 75X75MM NBR 11700/15696 |  | 87.8156 | MADEIRA PINUS/SIMILAR - PONTALETE 75X75MM NBR 11700/15696 | M | 87.8156 | 0.001 | 7 | 0.087816 | 0.007 | 0.61471 |  |  | 8.819e-06% | 0.00031633 | R$/m²
| Insumo | 20 |  | 04.002.002.008 | 2 | GERENCIAMENTO EXECUTIVO | 4 | SUPRAESTRUTURA | 2 | SUPRAESTRUTURA - 2º PAVIMENTO - TÉRREO | 2 | Forma | 8 | Montagem e desmontagem de fôrma para vigas em chapa de madeira compensada plastificada | Arame recozido 12 BWG |  | 87.8156 | Arame recozido 12 BWG | KG | 87.8156 | 0.0357 | 11.5 | 3.135 | 0.41055 | 36.0527 |  | Base de Dados | 0.0005172% | 0.018553 | R$/m²
| Serviço | 5 | 04.002.002.009 | 04.002.002.009 | 2 | GERENCIAMENTO EXECUTIVO | 4 | SUPRAESTRUTURA | 2 | SUPRAESTRUTURA - 2º PAVIMENTO - TÉRREO | 2 | Forma | 9 | Montagem de fôrma para escadarias em chapa de madeira compensada plastificada e=14 mm - 2 jogos |  | Montagem de fôrma para escadarias em chapa de madeira compensada plastificada e=14 mm - 2 jogos | 20.0586 | Montagem de fôrma para escadarias em chapa de madeira compensada plastificada e=14 mm - 2 jogos | M2 | 20.0586 |  |  | 20.0586 | 1.6489 | 33.0756 |  |  | 0.0004745% | 0.017021 | R$/m²
| Insumo | 29 |  | 04.002.002.009 | 2 | GERENCIAMENTO EXECUTIVO | 4 | SUPRAESTRUTURA | 2 | SUPRAESTRUTURA - 2º PAVIMENTO - TÉRREO | 2 | Forma | 9 | Montagem de fôrma para escadarias em chapa de madeira compensada plastificada e=14 mm - 2 jogos | DESMOLDANTE |  | 20.0586 | DESMOLDANTE | L | 20.0586 | 0.06 | 6.34 | 1.2035 | 0.3804 | 7.6303 |  |  | 0.0001095% | 0.0039266 | R$/m²
| Insumo | 44 |  | 04.002.002.009 | 2 | GERENCIAMENTO EXECUTIVO | 4 | SUPRAESTRUTURA | 2 | SUPRAESTRUTURA - 2º PAVIMENTO - TÉRREO | 2 | Forma | 9 | Montagem de fôrma para escadarias em chapa de madeira compensada plastificada e=14 mm - 2 jogos | PREGO 17 x 21 COM CABECA |  | 20.0586 | PREGO 17 x 21 COM CABECA | KG | 20.0586 | 0.066 | 13 | 1.3239 | 0.858 | 17.2103 |  |  | 0.0002469% | 0.0088565 | R$/m²
| Insumo | 20 |  | 04.002.002.009 | 2 | GERENCIAMENTO EXECUTIVO | 4 | SUPRAESTRUTURA | 2 | SUPRAESTRUTURA - 2º PAVIMENTO - TÉRREO | 2 | Forma | 9 | Montagem de fôrma para escadarias em chapa de madeira compensada plastificada e=14 mm - 2 jogos | Arame recozido 12 BWG |  | 20.0586 | Arame recozido 12 BWG | KG | 20.0586 | 0.0357 | 11.5 | 0.71609 | 0.41055 | 8.2351 |  | Base de Dados | 0.0001181% | 0.0042378 | R$/m²
| Subetapa |  | 04.002.003 | 04.002.002.009 | 2 | GERENCIAMENTO EXECUTIVO | 4 | SUPRAESTRUTURA | 2 | SUPRAESTRUTURA - 2º PAVIMENTO - TÉRREO | 3 | Concreto | 0 | Montagem de fôrma para escadarias em chapa de madeira compensada plastificada e=14 mm - 2 jogos |  |  | 20.0586 | Concreto | [6 empty] | 33020.972 |  |  | 0.4737% | 16.9928 | R$/m²
| Serviço | 5 | 04.002.003.001 | 04.002.003.001 | 2 | GERENCIAMENTO EXECUTIVO | 4 | SUPRAESTRUTURA | 2 | SUPRAESTRUTURA - 2º PAVIMENTO - TÉRREO | 3 | Concreto | 1 | Concreto usinado bombeavel para supraestrutura Fck 35MPa com Brita 0 SLUMP = 12 +/- 2 incluindo servico de bombeamento |  | Concreto usinado bombeavel para supraestrutura Fck 35MPa com Brita 0 SLUMP = 12 +/- 2 incluindo servico de bombeamento | 64.715 | Concreto usinado bombeavel para supraestrutura Fck 35MPa com Brita 0 SLUMP = 12 +/- 2 incluindo servico de bombeamento | M3 | 64.715 |  |  | 64.715 | 510.252 | 33020.972 |  |  | 0.4737% | 16.9928 | R$/m²
| Insumo | 5 |  | 04.002.003.001 | 2 | GERENCIAMENTO EXECUTIVO | 4 | SUPRAESTRUTURA | 2 | SUPRAESTRUTURA - 2º PAVIMENTO - TÉRREO | 3 | Concreto | 1 | Concreto usinado bombeavel para supraestrutura Fck 35MPa com Brita 0 SLUMP = 12 +/- 2 incluindo servico de bombeamento | Cimento Portland CP II - E |  | 64.715 | Cimento Portland CP II - E | KG | 64.715 | 1.67 | 0.6 | 108.0741 | 1.002 | 64.8445 |  |  | 0.0009303% | 0.033369 | R$/m²
| Insumo | 6 |  | 04.002.003.001 | 2 | GERENCIAMENTO EXECUTIVO | 4 | SUPRAESTRUTURA | 2 | SUPRAESTRUTURA - 2º PAVIMENTO - TÉRREO | 3 | Concreto | 1 | Concreto usinado bombeavel para supraestrutura Fck 35MPa com Brita 0 SLUMP = 12 +/- 2 incluindo servico de bombeamento | BOMBEAMENTO DE CONCRETO USINADO |  | 64.715 | BOMBEAMENTO DE CONCRETO USINADO | M3 | 64.715 | 1.05 | 35 | 67.9508 | 36.75 | 2378.2772 |  | Engemix | 0.03412% | 1.2239 | R$/m²
| Insumo | 6 |  | 04.002.003.001 | 2 | GERENCIAMENTO EXECUTIVO | 4 | SUPRAESTRUTURA | 2 | SUPRAESTRUTURA - 2º PAVIMENTO - TÉRREO | 3 | Concreto | 1 | Concreto usinado bombeavel para supraestrutura Fck 35MPa com Brita 0 SLUMP = 12 +/- 2 incluindo servico de bombeamento | Concreto 35 MPA, brita 1, slump 12+-2 |  | 64.715 | Concreto 35 MPA, brita 1, slump 12+-2 | M3 | 64.715 | 1.05 | 450 | 67.9508 | 472.5 | 30577.8503 |  | Recebido Cliente | 0.4387% | 15.7356 | R$/m²
| Subetapa |  | 04.002.004 | 04.002.003.001 | 2 | GERENCIAMENTO EXECUTIVO | 4 | SUPRAESTRUTURA | 2 | SUPRAESTRUTURA - 2º PAVIMENTO - TÉRREO | 4 | Mão de Obra | 0 | Concreto usinado bombeavel para supraestrutura Fck 35MPa com Brita 0 SLUMP = 12 +/- 2 incluindo servico de bombeamento |  |  | 64.715 | Mão de Obra | [6 empty] | 107556.212 |  |  | 1.543% | 55.3492 | R$/m²
| Serviço | 5 | 04.002.004.001 | 04.002.004.001 | 2 | GERENCIAMENTO EXECUTIVO | 4 | SUPRAESTRUTURA | 2 | SUPRAESTRUTURA - 2º PAVIMENTO - TÉRREO | 4 | Mão de Obra | 1 | Mao de obra - para execucacao de estrutura de concreto armado em supraestrutura |  | Mao de obra - para execucacao de estrutura de concreto armado em supraestrutura | 326.936 | Mao de obra - para execucacao de estrutura de concreto armado em supraestrutura | M2 | 326.936 |  |  | 326.936 | 328.9825 | 107556.212 |  |  | 1.543% | 55.3492 | R$/m²
| Insumo | 5 |  | 04.002.004.001 | 2 | GERENCIAMENTO EXECUTIVO | 4 | SUPRAESTRUTURA | 2 | SUPRAESTRUTURA - 2º PAVIMENTO - TÉRREO | 4 | Mão de Obra | 1 | Mao de obra - para execucacao de estrutura de concreto armado em supraestrutura | MAO DE OBRA PARA EXECUCAO DE SUPRAESTRUTURA EM CONCRETO ARMADO |  | 326.936 | MAO DE OBRA PARA EXECUCAO DE SUPRAESTRUTURA EM CONCRETO ARMADO | M2 | 326.936 | 1 | 328.9825 | 326.936 | 328.9825 | 107556.212 |  | Aba Custo Serviços | 1.543% | 55.3492 | R$/m²
| Etapa |  | 04.003 | 04.002.004.001 | 2 | GERENCIAMENTO EXECUTIVO | 4 | SUPRAESTRUTURA | 3 | SUPRAESTRUTURA - 3º ao 7º PAVIMENTO - TIPO | 0 | Mão de Obra | 1 | Mao de obra - para execucacao de estrutura de concreto armado em supraestrutura |  |  | 326.936 | SUPRAESTRUTURA - 3º ao 7º PAVIMENTO - TIPO | [6 empty] | 752652.7186 |  |  | 10.8% | 387.3205 | R$/m²
| Subetapa |  | 04.003.001 | 04.002.004.001 | 2 | GERENCIAMENTO EXECUTIVO | 4 | SUPRAESTRUTURA | 3 | SUPRAESTRUTURA - 3º ao 7º PAVIMENTO - TIPO | 1 | Armadura | 0 | Mao de obra - para execucacao de estrutura de concreto armado em supraestrutura |  |  | 326.936 | Armadura | [6 empty] | 162297.0001 |  |  | 2.328% | 83.5192 | R$/m²
| Serviço | 3 | 04.003.001.001 | 04.003.001.001 | 2 | GERENCIAMENTO EXECUTIVO | 4 | SUPRAESTRUTURA | 3 | SUPRAESTRUTURA - 3º ao 7º PAVIMENTO - TIPO | 1 | Armadura | 1 | Ancoragem Para Cordoalha |  | Ancoragem Para Cordoalha | 394 | Ancoragem Para Cordoalha | UN | 394 |  |  | 394 | 84.5114 | 33297.4916 |  |  | 0.4777% | 17.1351 | R$/m²
| Insumo | 3 |  | 04.003.001.001 | 2 | GERENCIAMENTO EXECUTIVO | 4 | SUPRAESTRUTURA | 3 | SUPRAESTRUTURA - 3º ao 7º PAVIMENTO - TIPO | 1 | Armadura | 1 | Ancoragem Para Cordoalha | Ancoragem base 1/2" - EHX 0063 |  | 394 | Ancoragem base 1/2" - EHX 0063 | UN | 394 | 1 | 12.57 | 394 | 12.57 | 4952.58 |  | EVEHX Engenharia | 0.07105% | 2.5486 | R$/m²
| Insumo | 3 |  | 04.003.001.001 | 2 | GERENCIAMENTO EXECUTIVO | 4 | SUPRAESTRUTURA | 3 | SUPRAESTRUTURA - 3º ao 7º PAVIMENTO - TIPO | 1 | Armadura | 1 | Ancoragem Para Cordoalha | Cunha 1/2" BI Partida - EHX 0036 |  | 394 | Cunha 1/2" BI Partida - EHX 0036 | Par | 394 | 1 | 9.18 | 394 | 9.18 | 3616.92 |  | EVEHX Engenharia | 0.05189% | 1.8613 | R$/m²
| Insumo | 3 |  | 04.003.001.001 | 2 | GERENCIAMENTO EXECUTIVO | 4 | SUPRAESTRUTURA | 3 | SUPRAESTRUTURA - 3º ao 7º PAVIMENTO - TIPO | 1 | Armadura | 1 | Ancoragem Para Cordoalha | Pocket Former 1/2 - EHX 0009 |  | 394 | Pocket Former 1/2 - EHX 0009 | UN | 394 | 0.5 | 2.86 | 197 | 1.43 | 563.42 |  | EVEHX Engenharia | 0.008083% | 0.28994 | R$/m²
| Insumo | 3 |  | 04.003.001.001 | 2 | GERENCIAMENTO EXECUTIVO | 4 | SUPRAESTRUTURA | 3 | SUPRAESTRUTURA - 3º ao 7º PAVIMENTO - TIPO | 1 | Armadura | 1 | Ancoragem Para Cordoalha | Adaptador Ancor. (AP2)B Chupeta-EHX 0027 |  | 394 | Adaptador Ancor. (AP2)B Chupeta-EHX 0027 | UN | 394 | 0.5 | 1.43 | 197 | 0.715 | 281.71 |  | EVEHX Engenharia | 0.004041% | 0.14497 | R$/m²
| Insumo | 3 |  | 04.003.001.001 | 2 | GERENCIAMENTO EXECUTIVO | 4 | SUPRAESTRUTURA | 3 | SUPRAESTRUTURA - 3º ao 7º PAVIMENTO - TIPO | 1 | Armadura | 1 | Ancoragem Para Cordoalha | Pt-Plug Ø12,7 - 3,8cm |  | 394 | Pt-Plug Ø12,7 - 3,8cm | UN | 394 | 0.5 | 5.17 | 197 | 2.585 | 1018.49 |  | EVEHX Engenharia | 0.01461% | 0.52412 | R$/m²
| Insumo | 3 |  | 04.003.001.001 | 2 | GERENCIAMENTO EXECUTIVO | 4 | SUPRAESTRUTURA | 3 | SUPRAESTRUTURA - 3º ao 7º PAVIMENTO - TIPO | 1 | Armadura | 1 | Ancoragem Para Cordoalha | Tirante Plast - EHX 0621 |  | 394 | Tirante Plast - EHX 0621 | Par | 394 | 0.5 | 2.31 | 197 | 1.155 | 455.07 |  | EVEHX Engenharia | 0.006528% | 0.23418 | R$/m²
| Insumo | 3 |  | 04.003.001.001 | 2 | GERENCIAMENTO EXECUTIVO | 4 | SUPRAESTRUTURA | 3 | SUPRAESTRUTURA - 3º ao 7º PAVIMENTO - TIPO | 1 | Armadura | 1 | Ancoragem Para Cordoalha | Controle tecnológico da Protensão |  | 394 | Controle tecnológico da Protensão | KG | 394 | 6.66 | 7.54 | 2624.04 | 50.2164 | 19785.2616 |  | EVEHX Engenharia | 0.2838% | 10.1816 | R$/m²
| Insumo | 3 |  | 04.003.001.001 | 2 | GERENCIAMENTO EXECUTIVO | 4 | SUPRAESTRUTURA | 3 | SUPRAESTRUTURA - 3º ao 7º PAVIMENTO - TIPO | 1 | Armadura | 1 | Ancoragem Para Cordoalha | Acompanhamento e fiscalização na montagem da Protensão, locação de macacohidráulico e maçarico |  | 394 | Acompanhamento e fiscalização na montagem da Protensão, locação de macacohidráulico e maçarico | UN | 394 | 6.66 | 1 | 2624.04 | 6.66 | 2624.04 |  | EVEHX Engenharia | 0.03764% | 1.3503 | R$/m²
| Serviço | 3 | 04.003.001.002 | 04.003.001.002 | 2 | GERENCIAMENTO EXECUTIVO | 4 | SUPRAESTRUTURA | 3 | SUPRAESTRUTURA - 3º ao 7º PAVIMENTO - TIPO | 1 | Armadura | 2 | Cordoalha CP-190 RB 12,7 |  | Cordoalha CP-190 RB 12,7 | 2664 | Cordoalha CP-190 RB 12,7 | KG | 2664 |  |  | 2664 | 11.3038 | 30113.3478 |  |  | 0.432% | 15.4965 | R$/m²
| Insumo | 3 |  | 04.003.001.002 | 2 | GERENCIAMENTO EXECUTIVO | 4 | SUPRAESTRUTURA | 3 | SUPRAESTRUTURA - 3º ao 7º PAVIMENTO - TIPO | 1 | Armadura | 2 | Cordoalha CP-190 RB 12,7 | CORDOALHA DE AÇO CP190 RB 12,7mm ENGRAXADA |  | 2664 | CORDOALHA DE AÇO CP190 RB 12,7mm ENGRAXADA | KG | 2664 | 1.19 | 9.499 | 3170.16 | 11.3038 | 30113.3478 |  | AWA DISTRIBUIDORA DE MERCADORIA E SERVIÇOS LTDA | 0.432% | 15.4965 | R$/m²
| Serviço | 5 | 04.003.001.003 | 04.003.001.003 | 2 | GERENCIAMENTO EXECUTIVO | 4 | SUPRAESTRUTURA | 3 | SUPRAESTRUTURA - 3º ao 7º PAVIMENTO - TIPO | 1 | Armadura | 3 | Armacao aco CA-50 ø 6.3mm para supraestrutura corte e dobra em indústria |  | Armacao aco CA-50 ø 6.3mm para supraestrutura corte e dobra em indústria | 1564.4402 | Armacao aco CA-50 ø 6.3mm para supraestrutura corte e dobra em indústria | KG | 1564.4402 |  |  | 1564.4402 | 7.5655 | 11835.8502 |  |  | 0.1698% | 6.0908 | R$/m²
| Insumo | 6 |  | 04.003.001.003 | 2 | GERENCIAMENTO EXECUTIVO | 4 | SUPRAESTRUTURA | 3 | SUPRAESTRUTURA - 3º ao 7º PAVIMENTO - TIPO | 1 | Armadura | 3 | Armacao aco CA-50 ø 6.3mm para supraestrutura corte e dobra em indústria | ACO CA-50A 6,30 MM (1/4) |  | 1564.4402 | ACO CA-50A 6,30 MM (1/4) | KG | 1564.4402 | 1.1 | 5.62 | 1720.8842 | 6.182 | 9671.369 |  | KNORR | 0.1387% | 4.977 | R$/m²
| Insumo | 42 |  | 04.003.001.003 | 2 | GERENCIAMENTO EXECUTIVO | 4 | SUPRAESTRUTURA | 3 | SUPRAESTRUTURA - 3º ao 7º PAVIMENTO - TIPO | 1 | Armadura | 3 | Armacao aco CA-50 ø 6.3mm para supraestrutura corte e dobra em indústria | ARAME RECOZIDO 18 BWG, 1,25MM (0,010 KG/M) |  | 1564.4402 | ARAME RECOZIDO 18 BWG, 1,25MM (0,010 KG/M) | KG | 1564.4402 | 0.035 | 13.69 | 54.7554 | 0.47915 | 749.6015 |  | GERDAU | 0.01075% | 0.38575 | R$/m²
| Insumo | 37 |  | 04.003.001.003 | 2 | GERENCIAMENTO EXECUTIVO | 4 | SUPRAESTRUTURA | 3 | SUPRAESTRUTURA - 3º ao 7º PAVIMENTO - TIPO | 1 | Armadura | 3 | Armacao aco CA-50 ø 6.3mm para supraestrutura corte e dobra em indústria | ESPACADOR CIRCULAR 40MM |  | 1564.4402 | ESPACADOR CIRCULAR 40MM | UN | 1564.4402 | 1.19 | 0.76 | 1861.6838 | 0.9044 | 1414.8797 |  |  | 0.0203% | 0.72811 | R$/m²
| Serviço | 5 | 04.003.001.004 | 04.003.001.004 | 2 | GERENCIAMENTO EXECUTIVO | 4 | SUPRAESTRUTURA | 3 | SUPRAESTRUTURA - 3º ao 7º PAVIMENTO - TIPO | 1 | Armadura | 4 | Armacao aco CA-50 ø 8.0mm para supraestrutura corte e dobra em indústria |  | Armacao aco CA-50 ø 8.0mm para supraestrutura corte e dobra em indústria | 1617.6182 | Armacao aco CA-50 ø 8.0mm para supraestrutura corte e dobra em indústria | KG | 1617.6182 |  |  | 1617.6182 | 7.0889 | 11467.1823 |  |  | 0.1645% | 5.9011 | R$/m²
| Insumo | 5 |  | 04.003.001.004 | 2 | GERENCIAMENTO EXECUTIVO | 4 | SUPRAESTRUTURA | 3 | SUPRAESTRUTURA - 3º ao 7º PAVIMENTO - TIPO | 1 | Armadura | 4 | Armacao aco CA-50 ø 8.0mm para supraestrutura corte e dobra em indústria | ACO CA-50A 8,00 MM (5/16) |  | 1617.6182 | ACO CA-50A 8,00 MM (5/16) | KG | 1617.6182 | 1.1 | 5.62 | 1779.38 | 6.182 | 10000.1158 |  | KNORR | 0.1435% | 5.1461 | R$/m²
| Insumo | 42 |  | 04.003.001.004 | 2 | GERENCIAMENTO EXECUTIVO | 4 | SUPRAESTRUTURA | 3 | SUPRAESTRUTURA - 3º ao 7º PAVIMENTO - TIPO | 1 | Armadura | 4 | Armacao aco CA-50 ø 8.0mm para supraestrutura corte e dobra em indústria | ARAME RECOZIDO 18 BWG, 1,25MM (0,010 KG/M) |  | 1617.6182 | ARAME RECOZIDO 18 BWG, 1,25MM (0,010 KG/M) | KG | 1617.6182 | 0.025 | 13.69 | 40.4405 | 0.34225 | 553.6298 |  | GERDAU | 0.007942% | 0.2849 | R$/m²
| Insumo | 37 |  | 04.003.001.004 | 2 | GERENCIAMENTO EXECUTIVO | 4 | SUPRAESTRUTURA | 3 | SUPRAESTRUTURA - 3º ao 7º PAVIMENTO - TIPO | 1 | Armadura | 4 | Armacao aco CA-50 ø 8.0mm para supraestrutura corte e dobra em indústria | ESPACADOR CIRCULAR 40MM |  | 1617.6182 | ESPACADOR CIRCULAR 40MM | UN | 1617.6182 | 0.743 | 0.76 | 1201.8903 | 0.56468 | 913.4367 |  |  | 0.0131% | 0.47006 | R$/m²
| Serviço | 5 | 04.003.001.005 | 04.003.001.005 | 2 | GERENCIAMENTO EXECUTIVO | 4 | SUPRAESTRUTURA | 3 | SUPRAESTRUTURA - 3º ao 7º PAVIMENTO - TIPO | 1 | Armadura | 5 | Armacao aco CA-50 ø 10.0mm para supraestrutura corte e dobra em indústria |  | Armacao aco CA-50 ø 10.0mm para supraestrutura corte e dobra em indústria | 3031.5516 | Armacao aco CA-50 ø 10.0mm para supraestrutura corte e dobra em indústria | KG | 3031.5516 |  |  | 3031.5516 | 6.592 | 19984.0791 |  |  | 0.2867% | 10.2839 | R$/m²
| Insumo | 6 |  | 04.003.001.005 | 2 | GERENCIAMENTO EXECUTIVO | 4 | SUPRAESTRUTURA | 3 | SUPRAESTRUTURA - 3º ao 7º PAVIMENTO - TIPO | 1 | Armadura | 5 | Armacao aco CA-50 ø 10.0mm para supraestrutura corte e dobra em indústria | ACO CA-50A 10,00 MM (3/8) |  | 3031.5516 | ACO CA-50A 10,00 MM (3/8) | KG | 3031.5516 | 1.1 | 5.36 | 3334.7068 | 5.896 | 17874.0282 |  | KNORR | 0.2564% | 9.1981 | R$/m²
| Insumo | 42 |  | 04.003.001.005 | 2 | GERENCIAMENTO EXECUTIVO | 4 | SUPRAESTRUTURA | 3 | SUPRAESTRUTURA - 3º ao 7º PAVIMENTO - TIPO | 1 | Armadura | 5 | Armacao aco CA-50 ø 10.0mm para supraestrutura corte e dobra em indústria | ARAME RECOZIDO 18 BWG, 1,25MM (0,010 KG/M) |  | 3031.5516 | ARAME RECOZIDO 18 BWG, 1,25MM (0,010 KG/M) | KG | 3031.5516 | 0.025 | 13.69 | 75.7888 | 0.34225 | 1037.5485 |  | GERDAU | 0.01488% | 0.53393 | R$/m²
| Insumo | 37 |  | 04.003.001.005 | 2 | GERENCIAMENTO EXECUTIVO | 4 | SUPRAESTRUTURA | 3 | SUPRAESTRUTURA - 3º ao 7º PAVIMENTO - TIPO | 1 | Armadura | 5 | Armacao aco CA-50 ø 10.0mm para supraestrutura corte e dobra em indústria | ESPACADOR CIRCULAR 40MM |  | 3031.5516 | ESPACADOR CIRCULAR 40MM | UN | 3031.5516 | 0.4655 | 0.76 | 1411.1873 | 0.35378 | 1072.5023 |  |  | 0.01539% | 0.55192 | R$/m²
| Serviço | 5 | 04.003.001.006 | 04.003.001.006 | 2 | GERENCIAMENTO EXECUTIVO | 4 | SUPRAESTRUTURA | 3 | SUPRAESTRUTURA - 3º ao 7º PAVIMENTO - TIPO | 1 | Armadura | 6 | Armacao aco CA-50 ø 12.5mm para supraestrutura corte e dobra em indústria |  | Armacao aco CA-50 ø 12.5mm para supraestrutura corte e dobra em indústria | 2004.73 | Armacao aco CA-50 ø 12.5mm para supraestrutura corte e dobra em indústria | KG | 2004.73 |  |  | 2004.73 | 6.3412 | 12712.3337 |  |  | 0.1824% | 6.5419 | R$/m²
| Insumo | 5 |  | 04.003.001.006 | 2 | GERENCIAMENTO EXECUTIVO | 4 | SUPRAESTRUTURA | 3 | SUPRAESTRUTURA - 3º ao 7º PAVIMENTO - TIPO | 1 | Armadura | 6 | Armacao aco CA-50 ø 12.5mm para supraestrutura corte e dobra em indústria | ACO CA-50A 12,50 MM (1/2) |  | 2004.73 | ACO CA-50A 12,50 MM (1/2) | KG | 2004.73 | 1.1 | 5.2 | 2205.203 | 5.72 | 11467.0556 |  | KNORR | 0.1645% | 5.901 | R$/m²
| Insumo | 42 |  | 04.003.001.006 | 2 | GERENCIAMENTO EXECUTIVO | 4 | SUPRAESTRUTURA | 3 | SUPRAESTRUTURA - 3º ao 7º PAVIMENTO - TIPO | 1 | Armadura | 6 | Armacao aco CA-50 ø 12.5mm para supraestrutura corte e dobra em indústria | ARAME RECOZIDO 18 BWG, 1,25MM (0,010 KG/M) |  | 2004.73 | ARAME RECOZIDO 18 BWG, 1,25MM (0,010 KG/M) | KG | 2004.73 | 0.025 | 13.69 | 50.1183 | 0.34225 | 686.1188 |  | GERDAU | 0.009843% | 0.35308 | R$/m²
| Insumo | 37 |  | 04.003.001.006 | 2 | GERENCIAMENTO EXECUTIVO | 4 | SUPRAESTRUTURA | 3 | SUPRAESTRUTURA - 3º ao 7º PAVIMENTO - TIPO | 1 | Armadura | 6 | Armacao aco CA-50 ø 12.5mm para supraestrutura corte e dobra em indústria | ESPACADOR CIRCULAR 40MM |  | 2004.73 | ESPACADOR CIRCULAR 40MM | UN | 2004.73 | 0.367 | 0.76 | 735.7359 | 0.27892 | 559.1593 |  |  | 0.008022% | 0.28775 | R$/m²
| Serviço | 5 | 04.003.001.007 | 04.003.001.007 | 2 | GERENCIAMENTO EXECUTIVO | 4 | SUPRAESTRUTURA | 3 | SUPRAESTRUTURA - 3º ao 7º PAVIMENTO - TIPO | 1 | Armadura | 7 | Armacao aco CA-50 ø 16.0mm para supraestrutura corte e dobra em indústria |  | Armacao aco CA-50 ø 16.0mm para supraestrutura corte e dobra em indústria | 2461.3343 | Armacao aco CA-50 ø 16.0mm para supraestrutura corte e dobra em indústria | KG | 2461.3343 |  |  | 2461.3343 | 6.3603 | 15654.7506 |  |  | 0.2246% | 8.056 | R$/m²
| Insumo | 6 |  | 04.003.001.007 | 2 | GERENCIAMENTO EXECUTIVO | 4 | SUPRAESTRUTURA | 3 | SUPRAESTRUTURA - 3º ao 7º PAVIMENTO - TIPO | 1 | Armadura | 7 | Armacao aco CA-50 ø 16.0mm para supraestrutura corte e dobra em indústria | ACO CA-50A 16,00 MM (5/8) |  | 2461.3343 | ACO CA-50A 16,00 MM (5/8) | KG | 2461.3343 | 1.1 | 5.2 | 2707.4677 | 5.72 | 14078.8321 |  | KNORR | 0.202% | 7.2451 | R$/m²
| Insumo | 42 |  | 04.003.001.007 | 2 | GERENCIAMENTO EXECUTIVO | 4 | SUPRAESTRUTURA | 3 | SUPRAESTRUTURA - 3º ao 7º PAVIMENTO - TIPO | 1 | Armadura | 7 | Armacao aco CA-50 ø 16.0mm para supraestrutura corte e dobra em indústria | ARAME RECOZIDO 18 BWG, 1,25MM (0,010 KG/M) |  | 2461.3343 | ARAME RECOZIDO 18 BWG, 1,25MM (0,010 KG/M) | KG | 2461.3343 | 0.035 | 13.69 | 86.1467 | 0.47915 | 1179.3483 |  | GERDAU | 0.01692% | 0.6069 | R$/m²
| Insumo | 37 |  | 04.003.001.007 | 2 | GERENCIAMENTO EXECUTIVO | 4 | SUPRAESTRUTURA | 3 | SUPRAESTRUTURA - 3º ao 7º PAVIMENTO - TIPO | 1 | Armadura | 7 | Armacao aco CA-50 ø 16.0mm para supraestrutura corte e dobra em indústria | ESPACADOR CIRCULAR 40MM |  | 2461.3343 | ESPACADOR CIRCULAR 40MM | UN | 2461.3343 | 0.212 | 0.76 | 521.8029 | 0.16112 | 396.5702 |  |  | 0.005689% | 0.20408 | R$/m²
| Serviço | 5 | 04.003.001.008 | 04.003.001.008 | 2 | GERENCIAMENTO EXECUTIVO | 4 | SUPRAESTRUTURA | 3 | SUPRAESTRUTURA - 3º ao 7º PAVIMENTO - TIPO | 1 | Armadura | 8 | Armacao aco CA-50 ø 20.0mm para supraestrutura corte e dobra em indústria |  | Armacao aco CA-50 ø 20.0mm para supraestrutura corte e dobra em indústria | 2230.0855 | Armacao aco CA-50 ø 20.0mm para supraestrutura corte e dobra em indústria | KG | 2230.0855 |  |  | 2230.0855 | 6.1481 | 13710.8556 |  |  | 0.1967% | 7.0557 | R$/m²
| Insumo | 5 |  | 04.003.001.008 | 2 | GERENCIAMENTO EXECUTIVO | 4 | SUPRAESTRUTURA | 3 | SUPRAESTRUTURA - 3º ao 7º PAVIMENTO - TIPO | 1 | Armadura | 8 | Armacao aco CA-50 ø 20.0mm para supraestrutura corte e dobra em indústria | ACO CA-50A 20,00 MM (3/4) |  | 2230.0855 | ACO CA-50A 20,00 MM (3/4) | KG | 2230.0855 | 1.1 | 5.2 | 2453.0941 | 5.72 | 12756.0891 |  | KNORR | 0.183% | 6.5644 | R$/m²
| Insumo | 42 |  | 04.003.001.008 | 2 | GERENCIAMENTO EXECUTIVO | 4 | SUPRAESTRUTURA | 3 | SUPRAESTRUTURA - 3º ao 7º PAVIMENTO - TIPO | 1 | Armadura | 8 | Armacao aco CA-50 ø 20.0mm para supraestrutura corte e dobra em indústria | ARAME RECOZIDO 18 BWG, 1,25MM (0,010 KG/M) |  | 2230.0855 | ARAME RECOZIDO 18 BWG, 1,25MM (0,010 KG/M) | KG | 2230.0855 | 0.025 | 13.69 | 55.7521 | 0.34225 | 763.2468 |  | GERDAU | 0.01095% | 0.39277 | R$/m²
| Insumo | 37 |  | 04.003.001.008 | 2 | GERENCIAMENTO EXECUTIVO | 4 | SUPRAESTRUTURA | 3 | SUPRAESTRUTURA - 3º ao 7º PAVIMENTO - TIPO | 1 | Armadura | 8 | Armacao aco CA-50 ø 20.0mm para supraestrutura corte e dobra em indústria | ESPACADOR CIRCULAR 40MM |  | 2230.0855 | ESPACADOR CIRCULAR 40MM | UN | 2230.0855 | 0.113 | 0.76 | 251.9997 | 0.08588 | 191.5197 |  |  | 0.002748% | 0.098557 | R$/m²
| Serviço | 5 | 04.003.001.009 | 04.003.001.009 | 2 | GERENCIAMENTO EXECUTIVO | 4 | SUPRAESTRUTURA | 3 | SUPRAESTRUTURA - 3º ao 7º PAVIMENTO - TIPO | 1 | Armadura | 9 | Armacao aco CA-50 ø 25.0mm para supraestrutura corte e dobra em indústria |  | Armacao aco CA-50 ø 25.0mm para supraestrutura corte e dobra em indústria | 589.8192 | Armacao aco CA-50 ø 25.0mm para supraestrutura corte e dobra em indústria | KG | 589.8192 |  |  | 589.8192 | 7.4571 | 4398.3582 |  |  | 0.0631% | 2.2634 | R$/m²
| Insumo | 5 |  | 04.003.001.009 | 2 | GERENCIAMENTO EXECUTIVO | 4 | SUPRAESTRUTURA | 3 | SUPRAESTRUTURA - 3º ao 7º PAVIMENTO - TIPO | 1 | Armadura | 9 | Armacao aco CA-50 ø 25.0mm para supraestrutura corte e dobra em indústria | Aco CA-50A 25,00 mm (1) |  | 589.8192 | Aco CA-50A 25,00 mm (1) | KG | 589.8192 | 1.1 | 6.39 | 648.8011 | 7.029 | 4145.8389 |  | GERDAU | 0.05948% | 2.1335 | R$/m²
| Insumo | 42 |  | 04.003.001.009 | 2 | GERENCIAMENTO EXECUTIVO | 4 | SUPRAESTRUTURA | 3 | SUPRAESTRUTURA - 3º ao 7º PAVIMENTO - TIPO | 1 | Armadura | 9 | Armacao aco CA-50 ø 25.0mm para supraestrutura corte e dobra em indústria | ARAME RECOZIDO 18 BWG, 1,25MM (0,010 KG/M) |  | 589.8192 | ARAME RECOZIDO 18 BWG, 1,25MM (0,010 KG/M) | KG | 589.8192 | 0.025 | 13.69 | 14.7455 | 0.34225 | 201.8656 |  | GERDAU | 0.002896% | 0.10388 | R$/m²
| Insumo | 37 |  | 04.003.001.009 | 2 | GERENCIAMENTO EXECUTIVO | 4 | SUPRAESTRUTURA | 3 | SUPRAESTRUTURA - 3º ao 7º PAVIMENTO - TIPO | 1 | Armadura | 9 | Armacao aco CA-50 ø 25.0mm para supraestrutura corte e dobra em indústria | ESPACADOR CIRCULAR 40MM |  | 589.8192 | ESPACADOR CIRCULAR 40MM | UN | 589.8192 | 0.113 | 0.76 | 66.6496 | 0.08588 | 50.6537 |  |  | 0.0007267% | 0.026067 | R$/m²
| Serviço | 3 | 04.003.001.010 | 04.003.001.010 | 2 | GERENCIAMENTO EXECUTIVO | 4 | SUPRAESTRUTURA | 3 | SUPRAESTRUTURA - 3º ao 7º PAVIMENTO - TIPO | 1 | Armadura | 10 | Armacao Tela Q61 para supraestrutura |  | Armacao Tela Q61 para supraestrutura | 1290 | Armacao Tela Q61 para supraestrutura | KG | 1290 |  |  | 1290 | 7.0719 | 9122.751 |  |  | 0.1309% | 4.6946 | R$/m²
| Insumo | 3 |  | 04.003.001.010 | 2 | GERENCIAMENTO EXECUTIVO | 4 | SUPRAESTRUTURA | 3 | SUPRAESTRUTURA - 3º ao 7º PAVIMENTO - TIPO | 1 | Armadura | 10 | Armacao Tela Q61 para supraestrutura | TELA ACO CARBONO CA60 M.150X150MM F.03,4MM 245X600CM Q61 (14,26KG/UN) |  | 1290 | TELA ACO CARBONO CA60 M.150X150MM F.03,4MM 245X600CM Q61 (14,26KG/UN) | KG | 1290 | 1.1 | 6.1 | 1419 | 6.71 | 8655.9 |  | Base de Dados | 0.1242% | 4.4544 | R$/m²
| Insumo | 42 |  | 04.003.001.010 | 2 | GERENCIAMENTO EXECUTIVO | 4 | SUPRAESTRUTURA | 3 | SUPRAESTRUTURA - 3º ao 7º PAVIMENTO - TIPO | 1 | Armadura | 10 | Armacao Tela Q61 para supraestrutura | ARAME RECOZIDO 18 BWG, 1,25MM (0,010 KG/M) |  | 1290 | ARAME RECOZIDO 18 BWG, 1,25MM (0,010 KG/M) | KG | 1290 | 0.01 | 13.69 | 12.9 | 0.1369 | 176.601 |  | GERDAU | 0.002534% | 0.09088 | R$/m²
| Insumo | 5 |  | 04.003.001.010 | 2 | GERENCIAMENTO EXECUTIVO | 4 | SUPRAESTRUTURA | 3 | SUPRAESTRUTURA - 3º ao 7º PAVIMENTO - TIPO | 1 | Armadura | 10 | Armacao Tela Q61 para supraestrutura | ESPACADOR PVC CADEIRINHA HORIZONTAL ETP 25/30 NBR 6118 |  | 1290 | ESPACADOR PVC CADEIRINHA HORIZONTAL ETP 25/30 NBR 6118 | UN | 1290 | 0.5 | 0.45 | 645 | 0.225 | 290.25 |  |  | 0.004164% | 0.14936 | R$/m²
| Subetapa |  | 04.003.002 | 04.003.001.010 | 2 | GERENCIAMENTO EXECUTIVO | 4 | SUPRAESTRUTURA | 3 | SUPRAESTRUTURA - 3º ao 7º PAVIMENTO - TIPO | 2 | Forma | 0 | Armacao Tela Q61 para supraestrutura |  |  | 1290 | Forma | [6 empty] | 65469.4189 |  |  | 0.9392% | 33.691 | R$/m²
| Serviço | 5 | 04.003.002.001 | 04.003.002.001 | 2 | GERENCIAMENTO EXECUTIVO | 4 | SUPRAESTRUTURA | 3 | SUPRAESTRUTURA - 3º ao 7º PAVIMENTO - TIPO | 2 | Forma | 1 | Fabricação de fôrma para Pilares em chapa de madeira compensada plastificada e=14 mm - 2 jogos |  | Fabricação de fôrma para Pilares em chapa de madeira compensada plastificada e=14 mm - 2 jogos | 184.2756 | Fabricação de fôrma para Pilares em chapa de madeira compensada plastificada e=14 mm - 2 jogos | M2 | 184.2756 |  |  | 184.2756 | 108.2444 | 19946.8018 |  |  | 0.2862% | 10.2648 | R$/m²
| Insumo | 21 |  | 04.003.002.001 | 2 | GERENCIAMENTO EXECUTIVO | 4 | SUPRAESTRUTURA | 3 | SUPRAESTRUTURA - 3º ao 7º PAVIMENTO - TIPO | 2 | Forma | 1 | Fabricação de fôrma para Pilares em chapa de madeira compensada plastificada e=14 mm - 2 jogos | COMPENSADO MADEIRA TIPO PLASTIFICADO 2200X1100X14MM NBR 1096 |  | 184.2756 | COMPENSADO MADEIRA TIPO PLASTIFICADO 2200X1100X14MM NBR 1096 | CH | 184.2756 | 0.5372 | 132 | 98.9929 | 70.9104 | 13067.0565 |  |  | 0.1875% | 6.7244 | R$/m²
| Insumo | 26 |  | 04.003.002.001 | 2 | GERENCIAMENTO EXECUTIVO | 4 | SUPRAESTRUTURA | 3 | SUPRAESTRUTURA - 3º ao 7º PAVIMENTO - TIPO | 2 | Forma | 1 | Fabricação de fôrma para Pilares em chapa de madeira compensada plastificada e=14 mm - 2 jogos | MADEIRA PINUS/SIMILAR - PONTALETE 75X75MM NBR 11700/15696 |  | 184.2756 | MADEIRA PINUS/SIMILAR - PONTALETE 75X75MM NBR 11700/15696 | M | 184.2756 | 2.308 | 7 | 425.3081 | 16.156 | 2977.1566 |  |  | 0.04271% | 1.5321 | R$/m²
| Insumo | 10 |  | 04.003.002.001 | 2 | GERENCIAMENTO EXECUTIVO | 4 | SUPRAESTRUTURA | 3 | SUPRAESTRUTURA - 3º ao 7º PAVIMENTO - TIPO | 2 | Forma | 1 | Fabricação de fôrma para Pilares em chapa de madeira compensada plastificada e=14 mm - 2 jogos | MADEIRA PINUS/SIMILAR - SARRAFO PINUS 50X10MM NBR 11700 |  | 184.2756 | MADEIRA PINUS/SIMILAR - SARRAFO PINUS 50X10MM NBR 11700 | M | 184.2756 | 9.237 | 2 | 1702.1537 | 18.474 | 3404.3074 |  | Base de Dados | 0.04884% | 1.7519 | R$/m²
| Insumo | 44 |  | 04.003.002.001 | 2 | GERENCIAMENTO EXECUTIVO | 4 | SUPRAESTRUTURA | 3 | SUPRAESTRUTURA - 3º ao 7º PAVIMENTO - TIPO | 2 | Forma | 1 | Fabricação de fôrma para Pilares em chapa de madeira compensada plastificada e=14 mm - 2 jogos | PREGO 17 x 21 COM CABECA |  | 184.2756 | PREGO 17 x 21 COM CABECA | KG | 184.2756 | 0.208 | 13 | 38.3293 | 2.704 | 498.2812 |  |  | 0.007148% | 0.25642 | R$/m²
| Serviço | 5 | 04.003.002.002 | 04.003.002.002 | 2 | GERENCIAMENTO EXECUTIVO | 4 | SUPRAESTRUTURA | 3 | SUPRAESTRUTURA - 3º ao 7º PAVIMENTO - TIPO | 2 | Forma | 2 | Fabricação de fôrma para vigas em chapa de madeira compensada plastificada e=14 mm - 2 jogos |  | Fabricação de fôrma para vigas em chapa de madeira compensada plastificada e=14 mm - 2 jogos | 319.6506 | Fabricação de fôrma para vigas em chapa de madeira compensada plastificada e=14 mm - 2 jogos | M2 | 319.6506 |  |  | 319.6506 | 88.0574 | 28147.6051 |  |  | 0.4038% | 14.485 | R$/m²
| Insumo | 21 |  | 04.003.002.002 | 2 | GERENCIAMENTO EXECUTIVO | 4 | SUPRAESTRUTURA | 3 | SUPRAESTRUTURA - 3º ao 7º PAVIMENTO - TIPO | 2 | Forma | 2 | Fabricação de fôrma para vigas em chapa de madeira compensada plastificada e=14 mm - 2 jogos | COMPENSADO MADEIRA TIPO PLASTIFICADO 2200X1100X14MM NBR 1096 |  | 319.6506 | COMPENSADO MADEIRA TIPO PLASTIFICADO 2200X1100X14MM NBR 1096 | CH | 319.6506 | 0.5372 | 132 | 171.7163 | 70.9104 | 22666.5554 |  |  | 0.3252% | 11.6644 | R$/m²
| Insumo | 26 |  | 04.003.002.002 | 2 | GERENCIAMENTO EXECUTIVO | 4 | SUPRAESTRUTURA | 3 | SUPRAESTRUTURA - 3º ao 7º PAVIMENTO - TIPO | 2 | Forma | 2 | Fabricação de fôrma para vigas em chapa de madeira compensada plastificada e=14 mm - 2 jogos | MADEIRA PINUS/SIMILAR - PONTALETE 75X75MM NBR 11700/15696 |  | 319.6506 | MADEIRA PINUS/SIMILAR - PONTALETE 75X75MM NBR 11700/15696 | M | 319.6506 | 0.168 | 7 | 53.7013 | 1.176 | 375.9092 |  |  | 0.005393% | 0.19345 | R$/m²
| Insumo | 10 |  | 04.003.002.002 | 2 | GERENCIAMENTO EXECUTIVO | 4 | SUPRAESTRUTURA | 3 | SUPRAESTRUTURA - 3º ao 7º PAVIMENTO - TIPO | 2 | Forma | 2 | Fabricação de fôrma para vigas em chapa de madeira compensada plastificada e=14 mm - 2 jogos | MADEIRA PINUS/SIMILAR - SARRAFO PINUS 50X10MM NBR 11700 |  | 319.6506 | MADEIRA PINUS/SIMILAR - SARRAFO PINUS 50X10MM NBR 11700 | M | 319.6506 | 6.952 | 2 | 2222.2113 | 13.904 | 4444.4226 |  | Base de Dados | 0.06376% | 2.2871 | R$/m²
| Insumo | 44 |  | 04.003.002.002 | 2 | GERENCIAMENTO EXECUTIVO | 4 | SUPRAESTRUTURA | 3 | SUPRAESTRUTURA - 3º ao 7º PAVIMENTO - TIPO | 2 | Forma | 2 | Fabricação de fôrma para vigas em chapa de madeira compensada plastificada e=14 mm - 2 jogos | PREGO 17 x 21 COM CABECA |  | 319.6506 | PREGO 17 x 21 COM CABECA | KG | 319.6506 | 0.159 | 13 | 50.8245 | 2.067 | 660.7179 |  |  | 0.009479% | 0.34001 | R$/m²
| Serviço | 5 | 04.003.002.003 | 04.003.002.003 | 2 | GERENCIAMENTO EXECUTIVO | 4 | SUPRAESTRUTURA | 3 | SUPRAESTRUTURA - 3º ao 7º PAVIMENTO - TIPO | 2 | Forma | 3 | Fabricação de fôrma para Escadas em chapa de madeira compensada plastificada e=14 mm - 2 jogos |  | Fabricação de fôrma para Escadas em chapa de madeira compensada plastificada e=14 mm - 2 jogos | 40.1172 | Fabricação de fôrma para Escadas em chapa de madeira compensada plastificada e=14 mm - 2 jogos | M2 | 40.1172 |  |  | 40.1172 | 186.9604 | 7500.3278 |  |  | 0.1076% | 3.8597 | R$/m²
| Insumo | 21 |  | 04.003.002.003 | 2 | GERENCIAMENTO EXECUTIVO | 4 | SUPRAESTRUTURA | 3 | SUPRAESTRUTURA - 3º ao 7º PAVIMENTO - TIPO | 2 | Forma | 3 | Fabricação de fôrma para Escadas em chapa de madeira compensada plastificada e=14 mm - 2 jogos | COMPENSADO MADEIRA TIPO PLASTIFICADO 2200X1100X14MM NBR 1096 |  | 40.1172 | COMPENSADO MADEIRA TIPO PLASTIFICADO 2200X1100X14MM NBR 1096 | CH | 40.1172 | 0.5372 | 132 | 21.551 | 70.9104 | 2844.7267 |  |  | 0.04081% | 1.4639 | R$/m²
| Insumo | 26 |  | 04.003.002.003 | 2 | GERENCIAMENTO EXECUTIVO | 4 | SUPRAESTRUTURA | 3 | SUPRAESTRUTURA - 3º ao 7º PAVIMENTO - TIPO | 2 | Forma | 3 | Fabricação de fôrma para Escadas em chapa de madeira compensada plastificada e=14 mm - 2 jogos | MADEIRA PINUS/SIMILAR - PONTALETE 75X75MM NBR 11700/15696 |  | 40.1172 | MADEIRA PINUS/SIMILAR - PONTALETE 75X75MM NBR 11700/15696 | M | 40.1172 | 13.18 | 7 | 528.7447 | 92.26 | 3701.2129 |  |  | 0.0531% | 1.9047 | R$/m²
| Insumo | 12 |  | 04.003.002.003 | 2 | GERENCIAMENTO EXECUTIVO | 4 | SUPRAESTRUTURA | 3 | SUPRAESTRUTURA - 3º ao 7º PAVIMENTO - TIPO | 2 | Forma | 3 | Fabricação de fôrma para Escadas em chapa de madeira compensada plastificada e=14 mm - 2 jogos | SARRAFO DE MADEIRA 7,0 x 3 M |  | 40.1172 | SARRAFO DE MADEIRA 7,0 x 3 M | M3 | 40.1172 | 0.0173 | 1300 | 0.69403 | 22.49 | 902.2358 |  |  | 0.01294% | 0.4643 | R$/m²
| Insumo | 44 |  | 04.003.002.003 | 2 | GERENCIAMENTO EXECUTIVO | 4 | SUPRAESTRUTURA | 3 | SUPRAESTRUTURA - 3º ao 7º PAVIMENTO - TIPO | 2 | Forma | 3 | Fabricação de fôrma para Escadas em chapa de madeira compensada plastificada e=14 mm - 2 jogos | PREGO 17 x 21 COM CABECA |  | 40.1172 | PREGO 17 x 21 COM CABECA | KG | 40.1172 | 0.1 | 13 | 4.0117 | 1.3 | 52.1524 |  |  | 0.0007482% | 0.026838 | R$/m²
| Serviço | 5 | 04.003.002.004 | 04.003.002.004 | 2 | GERENCIAMENTO EXECUTIVO | 4 | SUPRAESTRUTURA | 3 | SUPRAESTRUTURA - 3º ao 7º PAVIMENTO - TIPO | 2 | Forma | 4 | Fabricação de fôrma para laje em chapa de madeira compensada plastificada e=14 mm - 2 jogos |  | Fabricação de fôrma para laje em chapa de madeira compensada plastificada e=14 mm - 2 jogos | 87.3608 | Fabricação de fôrma para laje em chapa de madeira compensada plastificada e=14 mm - 2 jogos | M2 | 87.3608 |  |  | 87.3608 | 59.3418 | 5184.1447 |  |  | 0.07437% | 2.6678 | R$/m²
| Insumo | 21 |  | 04.003.002.004 | 2 | GERENCIAMENTO EXECUTIVO | 4 | SUPRAESTRUTURA | 3 | SUPRAESTRUTURA - 3º ao 7º PAVIMENTO - TIPO | 2 | Forma | 4 | Fabricação de fôrma para laje em chapa de madeira compensada plastificada e=14 mm - 2 jogos | COMPENSADO MADEIRA TIPO PLASTIFICADO 2200X1100X14MM NBR 1096 |  | 87.3608 | COMPENSADO MADEIRA TIPO PLASTIFICADO 2200X1100X14MM NBR 1096 | CH | 87.3608 | 0.4339 | 132 | 37.9058 | 57.2748 | 5003.5701 |  |  | 0.07178% | 2.5749 | R$/m²
| Insumo | 44 |  | 04.003.002.004 | 2 | GERENCIAMENTO EXECUTIVO | 4 | SUPRAESTRUTURA | 3 | SUPRAESTRUTURA - 3º ao 7º PAVIMENTO - TIPO | 2 | Forma | 4 | Fabricação de fôrma para laje em chapa de madeira compensada plastificada e=14 mm - 2 jogos | PREGO 17 x 21 COM CABECA |  | 87.3608 | PREGO 17 x 21 COM CABECA | KG | 87.3608 | 0.159 | 13 | 13.8904 | 2.067 | 180.5747 |  |  | 0.002591% | 0.092925 | R$/m²
| Serviço | 3 | 04.003.002.005 | 04.003.002.005 | 2 | GERENCIAMENTO EXECUTIVO | 4 | SUPRAESTRUTURA | 3 | SUPRAESTRUTURA - 3º ao 7º PAVIMENTO - TIPO | 2 | Forma | 5 | Montagem E Desmontagem De Fôrma De Laje Nervurada Com Cubeta E Assoalho, Pé-Direito Simples, Em Chapa De Madeira Compensada Resinada, 8 Utilizações. Af_09/2020 |  | Montagem E Desmontagem De Fôrma De Laje Nervurada Com Cubeta E Assoalho, Pé-Direito Simples, Em Chapa De Madeira Compensada Resinada, 8 Utilizações. Af_09/2020 | 952.2837 | Montagem E Desmontagem De Fôrma De Laje Nervurada Com Cubeta E Assoalho, Pé-Direito Simples, Em Chapa De Madeira Compensada Resinada, 8 Utilizações. Af_09/2020 | M2 | 952.2837 |  |  | 952.2837 | 1.6575 | 1578.4293 |  |  | 0.02264% | 0.81227 | R$/m²
| Insumo | 29 |  | 04.003.002.005 | 2 | GERENCIAMENTO EXECUTIVO | 4 | SUPRAESTRUTURA | 3 | SUPRAESTRUTURA - 3º ao 7º PAVIMENTO - TIPO | 2 | Forma | 5 | Montagem E Desmontagem De Fôrma De Laje Nervurada Com Cubeta E Assoalho, Pé-Direito Simples, Em Chapa De Madeira Compensada Resinada, 8 Utilizações. Af_09/2020 | DESMOLDANTE |  | 952.2837 | DESMOLDANTE | L | 952.2837 | 0.008 | 6.34 | 7.6183 | 0.05072 | 48.2998 |  |  | 0.0006929% | 0.024855 | R$/m²
| Insumo | 3 |  | 04.003.002.005 | 2 | GERENCIAMENTO EXECUTIVO | 4 | SUPRAESTRUTURA | 3 | SUPRAESTRUTURA - 3º ao 7º PAVIMENTO - TIPO | 2 | Forma | 5 | Montagem E Desmontagem De Fôrma De Laje Nervurada Com Cubeta E Assoalho, Pé-Direito Simples, Em Chapa De Madeira Compensada Resinada, 8 Utilizações. Af_09/2020 | LOCACAO DIARIA FORMA P/LAJE NERVURADA - CUBETA 800x200MM (AVULSO) |  | 952.2837 | LOCACAO DIARIA FORMA P/LAJE NERVURADA - CUBETA 800x200MM (AVULSO) | UN | 952.2837 | 1.03 | 1.56 | 980.8522 | 1.6068 | 1530.1294 |  |  | 0.02195% | 0.78742 | R$/m²
| Serviço | 5 | 04.003.002.006 | 04.003.002.006 | 2 | GERENCIAMENTO EXECUTIVO | 4 | SUPRAESTRUTURA | 3 | SUPRAESTRUTURA - 3º ao 7º PAVIMENTO - TIPO | 2 | Forma | 6 | Montagem e desmontagem de fôrma para laje em chapa de madeira compensada plastificada |  | Montagem e desmontagem de fôrma para laje em chapa de madeira compensada plastificada | 218.4019 | Montagem e desmontagem de fôrma para laje em chapa de madeira compensada plastificada | M2 | 218.4019 |  |  | 218.4019 | 0.79095 | 172.745 |  |  | 0.002478% | 0.088896 | R$/m²
| Insumo | 29 |  | 04.003.002.006 | 2 | GERENCIAMENTO EXECUTIVO | 4 | SUPRAESTRUTURA | 3 | SUPRAESTRUTURA - 3º ao 7º PAVIMENTO - TIPO | 2 | Forma | 6 | Montagem e desmontagem de fôrma para laje em chapa de madeira compensada plastificada | DESMOLDANTE |  | 218.4019 | DESMOLDANTE | L | 218.4019 | 0.06 | 6.34 | 13.1041 | 0.3804 | 83.0801 |  |  | 0.001192% | 0.042754 | R$/m²
| Insumo | 20 |  | 04.003.002.006 | 2 | GERENCIAMENTO EXECUTIVO | 4 | SUPRAESTRUTURA | 3 | SUPRAESTRUTURA - 3º ao 7º PAVIMENTO - TIPO | 2 | Forma | 6 | Montagem e desmontagem de fôrma para laje em chapa de madeira compensada plastificada | Arame recozido 12 BWG |  | 218.4019 | Arame recozido 12 BWG | KG | 218.4019 | 0.0357 | 11.5 | 7.7969 | 0.41055 | 89.6649 |  | Base de Dados | 0.001286% | 0.046142 | R$/m²
| Serviço | 5 | 04.003.002.007 | 04.003.002.007 | 2 | GERENCIAMENTO EXECUTIVO | 4 | SUPRAESTRUTURA | 3 | SUPRAESTRUTURA - 3º ao 7º PAVIMENTO - TIPO | 2 | Forma | 7 | Montagem e desmontagem de fôrma para pilares em chapa de madeira compensada plastificada |  | Montagem e desmontagem de fôrma para pilares em chapa de madeira compensada plastificada | 460.689 | Montagem e desmontagem de fôrma para pilares em chapa de madeira compensada plastificada | M2 | 460.689 |  |  | 460.689 | 1.142 | 526.0838 |  |  | 0.007547% | 0.27073 | R$/m²
| Insumo | 29 |  | 04.003.002.007 | 2 | GERENCIAMENTO EXECUTIVO | 4 | SUPRAESTRUTURA | 3 | SUPRAESTRUTURA - 3º ao 7º PAVIMENTO - TIPO | 2 | Forma | 7 | Montagem e desmontagem de fôrma para pilares em chapa de madeira compensada plastificada | DESMOLDANTE |  | 460.689 | DESMOLDANTE | L | 460.689 | 0.06 | 6.34 | 27.6413 | 0.3804 | 175.2461 |  |  | 0.002514% | 0.090183 | R$/m²
| Insumo | 44 |  | 04.003.002.007 | 2 | GERENCIAMENTO EXECUTIVO | 4 | SUPRAESTRUTURA | 3 | SUPRAESTRUTURA - 3º ao 7º PAVIMENTO - TIPO | 2 | Forma | 7 | Montagem e desmontagem de fôrma para pilares em chapa de madeira compensada plastificada | PREGO 17 x 21 COM CABECA |  | 460.689 | PREGO 17 x 21 COM CABECA | KG | 460.689 | 0.027 | 13 | 12.4386 | 0.351 | 161.7018 |  |  | 0.00232% | 0.083213 | R$/m²
| Insumo | 20 |  | 04.003.002.007 | 2 | GERENCIAMENTO EXECUTIVO | 4 | SUPRAESTRUTURA | 3 | SUPRAESTRUTURA - 3º ao 7º PAVIMENTO - TIPO | 2 | Forma | 7 | Montagem e desmontagem de fôrma para pilares em chapa de madeira compensada plastificada | Arame recozido 12 BWG |  | 460.689 | Arame recozido 12 BWG | KG | 460.689 | 0.0357 | 11.5 | 16.4466 | 0.41055 | 189.1359 |  | Base de Dados | 0.002713% | 0.097331 | R$/m²
| Serviço | 5 | 04.003.002.008 | 04.003.002.008 | 2 | GERENCIAMENTO EXECUTIVO | 4 | SUPRAESTRUTURA | 3 | SUPRAESTRUTURA - 3º ao 7º PAVIMENTO - TIPO | 2 | Forma | 8 | Montagem e desmontagem de fôrma para vigas em chapa de madeira compensada plastificada |  | Montagem e desmontagem de fôrma para vigas em chapa de madeira compensada plastificada | 799.1266 | Montagem e desmontagem de fôrma para vigas em chapa de madeira compensada plastificada | M2 | 799.1266 |  |  | 799.1266 | 2.813 | 2247.9032 |  |  | 0.03225% | 1.1568 | R$/m²
| Insumo | 29 |  | 04.003.002.008 | 2 | GERENCIAMENTO EXECUTIVO | 4 | SUPRAESTRUTURA | 3 | SUPRAESTRUTURA - 3º ao 7º PAVIMENTO - TIPO | 2 | Forma | 8 | Montagem e desmontagem de fôrma para vigas em chapa de madeira compensada plastificada | DESMOLDANTE |  | 799.1266 | DESMOLDANTE | L | 799.1266 | 0.06 | 6.34 | 47.9476 | 0.3804 | 303.9878 |  |  | 0.004361% | 0.15643 | R$/m²
| Insumo | 44 |  | 04.003.002.008 | 2 | GERENCIAMENTO EXECUTIVO | 4 | SUPRAESTRUTURA | 3 | SUPRAESTRUTURA - 3º ao 7º PAVIMENTO - TIPO | 2 | Forma | 8 | Montagem e desmontagem de fôrma para vigas em chapa de madeira compensada plastificada | PREGO 17 x 21 COM CABECA |  | 799.1266 | PREGO 17 x 21 COM CABECA | KG | 799.1266 | 0.155 | 13 | 123.8646 | 2.015 | 1610.2401 |  |  | 0.0231% | 0.82864 | R$/m²
| Insumo | 26 |  | 04.003.002.008 | 2 | GERENCIAMENTO EXECUTIVO | 4 | SUPRAESTRUTURA | 3 | SUPRAESTRUTURA - 3º ao 7º PAVIMENTO - TIPO | 2 | Forma | 8 | Montagem e desmontagem de fôrma para vigas em chapa de madeira compensada plastificada | MADEIRA PINUS/SIMILAR - PONTALETE 75X75MM NBR 11700/15696 |  | 799.1266 | MADEIRA PINUS/SIMILAR - PONTALETE 75X75MM NBR 11700/15696 | M | 799.1266 | 0.001 | 7 | 0.79913 | 0.007 | 5.5939 |  |  | 8.025e-05% | 0.0028787 | R$/m²
| Insumo | 20 |  | 04.003.002.008 | 2 | GERENCIAMENTO EXECUTIVO | 4 | SUPRAESTRUTURA | 3 | SUPRAESTRUTURA - 3º ao 7º PAVIMENTO - TIPO | 2 | Forma | 8 | Montagem e desmontagem de fôrma para vigas em chapa de madeira compensada plastificada | Arame recozido 12 BWG |  | 799.1266 | Arame recozido 12 BWG | KG | 799.1266 | 0.0357 | 11.5 | 28.5288 | 0.41055 | 328.0814 |  | Base de Dados | 0.004707% | 0.16883 | R$/m²
| Serviço | 5 | 04.003.002.009 | 04.003.002.009 | 2 | GERENCIAMENTO EXECUTIVO | 4 | SUPRAESTRUTURA | 3 | SUPRAESTRUTURA - 3º ao 7º PAVIMENTO - TIPO | 2 | Forma | 9 | Montagem de fôrma para escadarias em chapa de madeira compensada plastificada e=14 mm - 2 jogos |  | Montagem de fôrma para escadarias em chapa de madeira compensada plastificada e=14 mm - 2 jogos | 100.293 | Montagem de fôrma para escadarias em chapa de madeira compensada plastificada e=14 mm - 2 jogos | M2 | 100.293 |  |  | 100.293 | 1.6489 | 165.3781 |  |  | 0.002373% | 0.085105 | R$/m²
| Insumo | 29 |  | 04.003.002.009 | 2 | GERENCIAMENTO EXECUTIVO | 4 | SUPRAESTRUTURA | 3 | SUPRAESTRUTURA - 3º ao 7º PAVIMENTO - TIPO | 2 | Forma | 9 | Montagem de fôrma para escadarias em chapa de madeira compensada plastificada e=14 mm - 2 jogos | DESMOLDANTE |  | 100.293 | DESMOLDANTE | L | 100.293 | 0.06 | 6.34 | 6.0176 | 0.3804 | 38.1515 |  |  | 0.0005473% | 0.019633 | R$/m²
| Insumo | 44 |  | 04.003.002.009 | 2 | GERENCIAMENTO EXECUTIVO | 4 | SUPRAESTRUTURA | 3 | SUPRAESTRUTURA - 3º ao 7º PAVIMENTO - TIPO | 2 | Forma | 9 | Montagem de fôrma para escadarias em chapa de madeira compensada plastificada e=14 mm - 2 jogos | PREGO 17 x 21 COM CABECA |  | 100.293 | PREGO 17 x 21 COM CABECA | KG | 100.293 | 0.066 | 13 | 6.6193 | 0.858 | 86.0514 |  |  | 0.001234% | 0.044283 | R$/m²
| Insumo | 20 |  | 04.003.002.009 | 2 | GERENCIAMENTO EXECUTIVO | 4 | SUPRAESTRUTURA | 3 | SUPRAESTRUTURA - 3º ao 7º PAVIMENTO - TIPO | 2 | Forma | 9 | Montagem de fôrma para escadarias em chapa de madeira compensada plastificada e=14 mm - 2 jogos | Arame recozido 12 BWG |  | 100.293 | Arame recozido 12 BWG | KG | 100.293 | 0.0357 | 11.5 | 3.5805 | 0.41055 | 41.1753 |  | Base de Dados | 0.0005907% | 0.021189 | R$/m²
| Subetapa |  | 04.003.003 | 04.003.002.009 | 2 | GERENCIAMENTO EXECUTIVO | 4 | SUPRAESTRUTURA | 3 | SUPRAESTRUTURA - 3º ao 7º PAVIMENTO - TIPO | 3 | Concreto | 0 | Montagem de fôrma para escadarias em chapa de madeira compensada plastificada e=14 mm - 2 jogos |  |  | 100.293 | Concreto | [6 empty] | 139751.2504 |  |  | 2.005% | 71.917 | R$/m²
| Serviço | 5 | 04.003.003.001 | 04.003.003.001 | 2 | GERENCIAMENTO EXECUTIVO | 4 | SUPRAESTRUTURA | 3 | SUPRAESTRUTURA - 3º ao 7º PAVIMENTO - TIPO | 3 | Concreto | 1 | Concreto usinado bombeavel para supraestrutura Fck 35MPa com Brita 0 SLUMP = 12 +/- 2 incluindo servico de bombeamento |  | Concreto usinado bombeavel para supraestrutura Fck 35MPa com Brita 0 SLUMP = 12 +/- 2 incluindo servico de bombeamento | 273.8867 | Concreto usinado bombeavel para supraestrutura Fck 35MPa com Brita 0 SLUMP = 12 +/- 2 incluindo servico de bombeamento | M3 | 273.8867 |  |  | 273.8867 | 510.252 | 139751.2504 |  |  | 2.005% | 71.917 | R$/m²
| Insumo | 5 |  | 04.003.003.001 | 2 | GERENCIAMENTO EXECUTIVO | 4 | SUPRAESTRUTURA | 3 | SUPRAESTRUTURA - 3º ao 7º PAVIMENTO - TIPO | 3 | Concreto | 1 | Concreto usinado bombeavel para supraestrutura Fck 35MPa com Brita 0 SLUMP = 12 +/- 2 incluindo servico de bombeamento | Cimento Portland CP II - E |  | 273.8867 | Cimento Portland CP II - E | KG | 273.8867 | 1.67 | 0.6 | 457.3908 | 1.002 | 274.4345 |  |  | 0.003937% | 0.14123 | R$/m²
| Insumo | 6 |  | 04.003.003.001 | 2 | GERENCIAMENTO EXECUTIVO | 4 | SUPRAESTRUTURA | 3 | SUPRAESTRUTURA - 3º ao 7º PAVIMENTO - TIPO | 3 | Concreto | 1 | Concreto usinado bombeavel para supraestrutura Fck 35MPa com Brita 0 SLUMP = 12 +/- 2 incluindo servico de bombeamento | BOMBEAMENTO DE CONCRETO USINADO |  | 273.8867 | BOMBEAMENTO DE CONCRETO USINADO | M3 | 273.8867 | 1.05 | 35 | 287.5811 | 36.75 | 10065.3372 |  | Engemix | 0.1444% | 5.1797 | R$/m²
| Insumo | 6 |  | 04.003.003.001 | 2 | GERENCIAMENTO EXECUTIVO | 4 | SUPRAESTRUTURA | 3 | SUPRAESTRUTURA - 3º ao 7º PAVIMENTO - TIPO | 3 | Concreto | 1 | Concreto usinado bombeavel para supraestrutura Fck 35MPa com Brita 0 SLUMP = 12 +/- 2 incluindo servico de bombeamento | Concreto 35 MPA, brita 1, slump 12+-2 |  | 273.8867 | Concreto 35 MPA, brita 1, slump 12+-2 | M3 | 273.8867 | 1.05 | 450 | 287.5811 | 472.5 | 129411.4787 |  | Recebido Cliente | 1.857% | 66.5961 | R$/m²
| Subetapa |  | 04.003.004 | 04.003.003.001 | 2 | GERENCIAMENTO EXECUTIVO | 4 | SUPRAESTRUTURA | 3 | SUPRAESTRUTURA - 3º ao 7º PAVIMENTO - TIPO | 4 | Mão de Obra | 0 | Concreto usinado bombeavel para supraestrutura Fck 35MPa com Brita 0 SLUMP = 12 +/- 2 incluindo servico de bombeamento |  |  | 273.8867 | Mão de Obra | [6 empty] | 385135.0492 |  |  | 5.525% | 198.1932 | R$/m²
| Serviço | 5 | 04.003.004.001 | 04.003.004.001 | 2 | GERENCIAMENTO EXECUTIVO | 4 | SUPRAESTRUTURA | 3 | SUPRAESTRUTURA - 3º ao 7º PAVIMENTO - TIPO | 4 | Mão de Obra | 1 | Mao de obra - para execucacao de estrutura de concreto armado em supraestrutura |  | Mao de obra - para execucacao de estrutura de concreto armado em supraestrutura | 1170.6856 | Mao de obra - para execucacao de estrutura de concreto armado em supraestrutura | M2 | 1170.6856 |  |  | 1170.6856 | 328.9825 | 385135.0492 |  |  | 5.525% | 198.1932 | R$/m²
| Insumo | 5 |  | 04.003.004.001 | 2 | GERENCIAMENTO EXECUTIVO | 4 | SUPRAESTRUTURA | 3 | SUPRAESTRUTURA - 3º ao 7º PAVIMENTO - TIPO | 4 | Mão de Obra | 1 | Mao de obra - para execucacao de estrutura de concreto armado em supraestrutura | MAO DE OBRA PARA EXECUCAO DE SUPRAESTRUTURA EM CONCRETO ARMADO |  | 1170.6856 | MAO DE OBRA PARA EXECUCAO DE SUPRAESTRUTURA EM CONCRETO ARMADO | M2 | 1170.6856 | 1 | 328.9825 | 1170.6856 | 328.9825 | 385135.0492 |  | Aba Custo Serviços | 5.525% | 198.1932 | R$/m²
| Etapa |  | 04.004 | 04.003.004.001 | 2 | GERENCIAMENTO EXECUTIVO | 4 | SUPRAESTRUTURA | 4 | SUPRAESTRUTURA - 8º PAVIMENTO - COBERTURA | 0 | Mão de Obra | 1 | Mao de obra - para execucacao de estrutura de concreto armado em supraestrutura |  |  | 1170.6856 | SUPRAESTRUTURA - 8º PAVIMENTO - COBERTURA | [6 empty] | 165503.7711 |  |  | 2.374% | 85.1694 | R$/m²
| Subetapa |  | 04.004.001 | 04.003.004.001 | 2 | GERENCIAMENTO EXECUTIVO | 4 | SUPRAESTRUTURA | 4 | SUPRAESTRUTURA - 8º PAVIMENTO - COBERTURA | 1 | Armadura | 0 | Mao de obra - para execucacao de estrutura de concreto armado em supraestrutura |  |  | 1170.6856 | Armadura | [6 empty] | 29806.435 |  |  | 0.4276% | 15.3386 | R$/m²
| Serviço | 3 | 04.004.001.001 | 04.004.001.001 | 2 | GERENCIAMENTO EXECUTIVO | 4 | SUPRAESTRUTURA | 4 | SUPRAESTRUTURA - 8º PAVIMENTO - COBERTURA | 1 | Armadura | 1 | Ancoragem Para Cordoalha |  | Ancoragem Para Cordoalha | 86 | Ancoragem Para Cordoalha | UN | 86 |  |  | 86 | 84.5114 | 7267.9804 |  |  | 0.1043% | 3.7402 | R$/m²
| Insumo | 3 |  | 04.004.001.001 | 2 | GERENCIAMENTO EXECUTIVO | 4 | SUPRAESTRUTURA | 4 | SUPRAESTRUTURA - 8º PAVIMENTO - COBERTURA | 1 | Armadura | 1 | Ancoragem Para Cordoalha | Ancoragem base 1/2" - EHX 0063 |  | 86 | Ancoragem base 1/2" - EHX 0063 | UN | 86 | 1 | 12.57 | 86 | 12.57 | 1081.02 |  | EVEHX Engenharia | 0.01551% | 0.5563 | R$/m²
| Insumo | 3 |  | 04.004.001.001 | 2 | GERENCIAMENTO EXECUTIVO | 4 | SUPRAESTRUTURA | 4 | SUPRAESTRUTURA - 8º PAVIMENTO - COBERTURA | 1 | Armadura | 1 | Ancoragem Para Cordoalha | Cunha 1/2" BI Partida - EHX 0036 |  | 86 | Cunha 1/2" BI Partida - EHX 0036 | Par | 86 | 1 | 9.18 | 86 | 9.18 | 789.48 |  | EVEHX Engenharia | 0.01133% | 0.40627 | R$/m²
| Insumo | 3 |  | 04.004.001.001 | 2 | GERENCIAMENTO EXECUTIVO | 4 | SUPRAESTRUTURA | 4 | SUPRAESTRUTURA - 8º PAVIMENTO - COBERTURA | 1 | Armadura | 1 | Ancoragem Para Cordoalha | Pocket Former 1/2 - EHX 0009 |  | 86 | Pocket Former 1/2 - EHX 0009 | UN | 86 | 0.5 | 2.86 | 43 | 1.43 | 122.98 |  | EVEHX Engenharia | 0.001764% | 0.063286 | R$/m²
| Insumo | 3 |  | 04.004.001.001 | 2 | GERENCIAMENTO EXECUTIVO | 4 | SUPRAESTRUTURA | 4 | SUPRAESTRUTURA - 8º PAVIMENTO - COBERTURA | 1 | Armadura | 1 | Ancoragem Para Cordoalha | Adaptador Ancor. (AP2)B Chupeta-EHX 0027 |  | 86 | Adaptador Ancor. (AP2)B Chupeta-EHX 0027 | UN | 86 | 0.5 | 1.43 | 43 | 0.715 | 61.49 |  | EVEHX Engenharia | 0.0008821% | 0.031643 | R$/m²
| Insumo | 3 |  | 04.004.001.001 | 2 | GERENCIAMENTO EXECUTIVO | 4 | SUPRAESTRUTURA | 4 | SUPRAESTRUTURA - 8º PAVIMENTO - COBERTURA | 1 | Armadura | 1 | Ancoragem Para Cordoalha | Pt-Plug Ø12,7 - 3,8cm |  | 86 | Pt-Plug Ø12,7 - 3,8cm | UN | 86 | 0.5 | 5.17 | 43 | 2.585 | 222.31 |  | EVEHX Engenharia | 0.003189% | 0.1144 | R$/m²
| Insumo | 3 |  | 04.004.001.001 | 2 | GERENCIAMENTO EXECUTIVO | 4 | SUPRAESTRUTURA | 4 | SUPRAESTRUTURA - 8º PAVIMENTO - COBERTURA | 1 | Armadura | 1 | Ancoragem Para Cordoalha | Tirante Plast - EHX 0621 |  | 86 | Tirante Plast - EHX 0621 | Par | 86 | 0.5 | 2.31 | 43 | 1.155 | 99.33 |  | EVEHX Engenharia | 0.001425% | 0.051116 | R$/m²
| Insumo | 3 |  | 04.004.001.001 | 2 | GERENCIAMENTO EXECUTIVO | 4 | SUPRAESTRUTURA | 4 | SUPRAESTRUTURA - 8º PAVIMENTO - COBERTURA | 1 | Armadura | 1 | Ancoragem Para Cordoalha | Controle tecnológico da Protensão |  | 86 | Controle tecnológico da Protensão | KG | 86 | 6.66 | 7.54 | 572.76 | 50.2164 | 4318.6104 |  | EVEHX Engenharia | 0.06195% | 2.2224 | R$/m²
| Insumo | 3 |  | 04.004.001.001 | 2 | GERENCIAMENTO EXECUTIVO | 4 | SUPRAESTRUTURA | 4 | SUPRAESTRUTURA - 8º PAVIMENTO - COBERTURA | 1 | Armadura | 1 | Ancoragem Para Cordoalha | Acompanhamento e fiscalização na montagem da Protensão, locação de macacohidráulico e maçarico |  | 86 | Acompanhamento e fiscalização na montagem da Protensão, locação de macacohidráulico e maçarico | UN | 86 | 6.66 | 1 | 572.76 | 6.66 | 572.76 |  | EVEHX Engenharia | 0.008217% | 0.29475 | R$/m²
| Serviço | 3 | 04.004.001.002 | 04.004.001.002 | 2 | GERENCIAMENTO EXECUTIVO | 4 | SUPRAESTRUTURA | 4 | SUPRAESTRUTURA - 8º PAVIMENTO - COBERTURA | 1 | Armadura | 2 | Cordoalha CP-190 RB 12,7 |  | Cordoalha CP-190 RB 12,7 | 444 | Cordoalha CP-190 RB 12,7 | KG | 444 |  |  | 444 | 11.3038 | 5018.8913 |  |  | 0.072% | 2.5828 | R$/m²
| Insumo | 3 |  | 04.004.001.002 | 2 | GERENCIAMENTO EXECUTIVO | 4 | SUPRAESTRUTURA | 4 | SUPRAESTRUTURA - 8º PAVIMENTO - COBERTURA | 1 | Armadura | 2 | Cordoalha CP-190 RB 12,7 | CORDOALHA DE AÇO CP190 RB 12,7mm ENGRAXADA |  | 444 | CORDOALHA DE AÇO CP190 RB 12,7mm ENGRAXADA | KG | 444 | 1.19 | 9.499 | 528.36 | 11.3038 | 5018.8913 |  | AWA DISTRIBUIDORA DE MERCADORIA E SERVIÇOS LTDA | 0.072% | 2.5828 | R$/m²
| Serviço | 5 | 04.004.001.003 | 04.004.001.003 | 2 | GERENCIAMENTO EXECUTIVO | 4 | SUPRAESTRUTURA | 4 | SUPRAESTRUTURA - 8º PAVIMENTO - COBERTURA | 1 | Armadura | 3 | Armacao aco CA-50 ø 6.3mm para supraestrutura corte e dobra em indústria |  | Armacao aco CA-50 ø 6.3mm para supraestrutura corte e dobra em indústria | 312.3505 | Armacao aco CA-50 ø 6.3mm para supraestrutura corte e dobra em indústria | KG | 312.3505 |  |  | 312.3505 | 7.5655 | 2363.1033 |  |  | 0.0339% | 1.2161 | R$/m²
| Insumo | 6 |  | 04.004.001.003 | 2 | GERENCIAMENTO EXECUTIVO | 4 | SUPRAESTRUTURA | 4 | SUPRAESTRUTURA - 8º PAVIMENTO - COBERTURA | 1 | Armadura | 3 | Armacao aco CA-50 ø 6.3mm para supraestrutura corte e dobra em indústria | ACO CA-50A 6,30 MM (1/4) |  | 312.3505 | ACO CA-50A 6,30 MM (1/4) | KG | 312.3505 | 1.1 | 5.62 | 343.5856 | 6.182 | 1930.9508 |  | KNORR | 0.0277% | 0.99368 | R$/m²
| Insumo | 42 |  | 04.004.001.003 | 2 | GERENCIAMENTO EXECUTIVO | 4 | SUPRAESTRUTURA | 4 | SUPRAESTRUTURA - 8º PAVIMENTO - COBERTURA | 1 | Armadura | 3 | Armacao aco CA-50 ø 6.3mm para supraestrutura corte e dobra em indústria | ARAME RECOZIDO 18 BWG, 1,25MM (0,010 KG/M) |  | 312.3505 | ARAME RECOZIDO 18 BWG, 1,25MM (0,010 KG/M) | KG | 312.3505 | 0.035 | 13.69 | 10.9323 | 0.47915 | 149.6627 |  | GERDAU | 0.002147% | 0.077018 | R$/m²
| Insumo | 37 |  | 04.004.001.003 | 2 | GERENCIAMENTO EXECUTIVO | 4 | SUPRAESTRUTURA | 4 | SUPRAESTRUTURA - 8º PAVIMENTO - COBERTURA | 1 | Armadura | 3 | Armacao aco CA-50 ø 6.3mm para supraestrutura corte e dobra em indústria | ESPACADOR CIRCULAR 40MM |  | 312.3505 | ESPACADOR CIRCULAR 40MM | UN | 312.3505 | 1.19 | 0.76 | 371.6971 | 0.9044 | 282.4898 |  |  | 0.004053% | 0.14537 | R$/m²
| Serviço | 5 | 04.004.001.004 | 04.004.001.004 | 2 | GERENCIAMENTO EXECUTIVO | 4 | SUPRAESTRUTURA | 4 | SUPRAESTRUTURA - 8º PAVIMENTO - COBERTURA | 1 | Armadura | 4 | Armacao aco CA-50 ø 8.0mm para supraestrutura corte e dobra em indústria |  | Armacao aco CA-50 ø 8.0mm para supraestrutura corte e dobra em indústria | 302.3438 | Armacao aco CA-50 ø 8.0mm para supraestrutura corte e dobra em indústria | KG | 302.3438 |  |  | 302.3438 | 7.0889 | 2143.2939 |  |  | 0.03075% | 1.103 | R$/m²
| Insumo | 5 |  | 04.004.001.004 | 2 | GERENCIAMENTO EXECUTIVO | 4 | SUPRAESTRUTURA | 4 | SUPRAESTRUTURA - 8º PAVIMENTO - COBERTURA | 1 | Armadura | 4 | Armacao aco CA-50 ø 8.0mm para supraestrutura corte e dobra em indústria | ACO CA-50A 8,00 MM (5/16) |  | 302.3438 | ACO CA-50A 8,00 MM (5/16) | KG | 302.3438 | 1.1 | 5.62 | 332.5782 | 6.182 | 1869.0892 |  | KNORR | 0.02681% | 0.96185 | R$/m²
| Insumo | 42 |  | 04.004.001.004 | 2 | GERENCIAMENTO EXECUTIVO | 4 | SUPRAESTRUTURA | 4 | SUPRAESTRUTURA - 8º PAVIMENTO - COBERTURA | 1 | Armadura | 4 | Armacao aco CA-50 ø 8.0mm para supraestrutura corte e dobra em indústria | ARAME RECOZIDO 18 BWG, 1,25MM (0,010 KG/M) |  | 302.3438 | ARAME RECOZIDO 18 BWG, 1,25MM (0,010 KG/M) | KG | 302.3438 | 0.025 | 13.69 | 7.5586 | 0.34225 | 103.4772 |  | GERDAU | 0.001484% | 0.05325 | R$/m²
| Insumo | 37 |  | 04.004.001.004 | 2 | GERENCIAMENTO EXECUTIVO | 4 | SUPRAESTRUTURA | 4 | SUPRAESTRUTURA - 8º PAVIMENTO - COBERTURA | 1 | Armadura | 4 | Armacao aco CA-50 ø 8.0mm para supraestrutura corte e dobra em indústria | ESPACADOR CIRCULAR 40MM |  | 302.3438 | ESPACADOR CIRCULAR 40MM | UN | 302.3438 | 0.743 | 0.76 | 224.6414 | 0.56468 | 170.7275 |  |  | 0.002449% | 0.087858 | R$/m²
| Serviço | 5 | 04.004.001.005 | 04.004.001.005 | 2 | GERENCIAMENTO EXECUTIVO | 4 | SUPRAESTRUTURA | 4 | SUPRAESTRUTURA - 8º PAVIMENTO - COBERTURA | 1 | Armadura | 5 | Armacao aco CA-50 ø 10.0mm para supraestrutura corte e dobra em indústria |  | Armacao aco CA-50 ø 10.0mm para supraestrutura corte e dobra em indústria | 552.1701 | Armacao aco CA-50 ø 10.0mm para supraestrutura corte e dobra em indústria | KG | 552.1701 |  |  | 552.1701 | 6.592 | 3639.9217 |  |  | 0.05222% | 1.8731 | R$/m²
| Insumo | 6 |  | 04.004.001.005 | 2 | GERENCIAMENTO EXECUTIVO | 4 | SUPRAESTRUTURA | 4 | SUPRAESTRUTURA - 8º PAVIMENTO - COBERTURA | 1 | Armadura | 5 | Armacao aco CA-50 ø 10.0mm para supraestrutura corte e dobra em indústria | ACO CA-50A 10,00 MM (3/8) |  | 552.1701 | ACO CA-50A 10,00 MM (3/8) | KG | 552.1701 | 1.1 | 5.36 | 607.3871 | 5.896 | 3255.5948 |  | KNORR | 0.0467% | 1.6754 | R$/m²
| Insumo | 42 |  | 04.004.001.005 | 2 | GERENCIAMENTO EXECUTIVO | 4 | SUPRAESTRUTURA | 4 | SUPRAESTRUTURA - 8º PAVIMENTO - COBERTURA | 1 | Armadura | 5 | Armacao aco CA-50 ø 10.0mm para supraestrutura corte e dobra em indústria | ARAME RECOZIDO 18 BWG, 1,25MM (0,010 KG/M) |  | 552.1701 | ARAME RECOZIDO 18 BWG, 1,25MM (0,010 KG/M) | KG | 552.1701 | 0.025 | 13.69 | 13.8043 | 0.34225 | 188.9802 |  | GERDAU | 0.002711% | 0.097251 | R$/m²
| Insumo | 37 |  | 04.004.001.005 | 2 | GERENCIAMENTO EXECUTIVO | 4 | SUPRAESTRUTURA | 4 | SUPRAESTRUTURA - 8º PAVIMENTO - COBERTURA | 1 | Armadura | 5 | Armacao aco CA-50 ø 10.0mm para supraestrutura corte e dobra em indústria | ESPACADOR CIRCULAR 40MM |  | 552.1701 | ESPACADOR CIRCULAR 40MM | UN | 552.1701 | 0.4655 | 0.76 | 257.0352 | 0.35378 | 195.3467 |  |  | 0.002802% | 0.10053 | R$/m²
| Serviço | 5 | 04.004.001.006 | 04.004.001.006 | 2 | GERENCIAMENTO EXECUTIVO | 4 | SUPRAESTRUTURA | 4 | SUPRAESTRUTURA - 8º PAVIMENTO - COBERTURA | 1 | Armadura | 6 | Armacao aco CA-50 ø 12.5mm para supraestrutura corte e dobra em indústria |  | Armacao aco CA-50 ø 12.5mm para supraestrutura corte e dobra em indústria | 327.89 | Armacao aco CA-50 ø 12.5mm para supraestrutura corte e dobra em indústria | KG | 327.89 |  |  | 327.89 | 6.3412 | 2079.2062 |  |  | 0.02983% | 1.07 | R$/m²
| Insumo | 5 |  | 04.004.001.006 | 2 | GERENCIAMENTO EXECUTIVO | 4 | SUPRAESTRUTURA | 4 | SUPRAESTRUTURA - 8º PAVIMENTO - COBERTURA | 1 | Armadura | 6 | Armacao aco CA-50 ø 12.5mm para supraestrutura corte e dobra em indústria | ACO CA-50A 12,50 MM (1/2) |  | 327.89 | ACO CA-50A 12,50 MM (1/2) | KG | 327.89 | 1.1 | 5.2 | 360.679 | 5.72 | 1875.5308 |  | KNORR | 0.02691% | 0.96516 | R$/m²
| Insumo | 42 |  | 04.004.001.006 | 2 | GERENCIAMENTO EXECUTIVO | 4 | SUPRAESTRUTURA | 4 | SUPRAESTRUTURA - 8º PAVIMENTO - COBERTURA | 1 | Armadura | 6 | Armacao aco CA-50 ø 12.5mm para supraestrutura corte e dobra em indústria | ARAME RECOZIDO 18 BWG, 1,25MM (0,010 KG/M) |  | 327.89 | ARAME RECOZIDO 18 BWG, 1,25MM (0,010 KG/M) | KG | 327.89 | 0.025 | 13.69 | 8.1973 | 0.34225 | 112.2204 |  | GERDAU | 0.00161% | 0.057749 | R$/m²
| Insumo | 37 |  | 04.004.001.006 | 2 | GERENCIAMENTO EXECUTIVO | 4 | SUPRAESTRUTURA | 4 | SUPRAESTRUTURA - 8º PAVIMENTO - COBERTURA | 1 | Armadura | 6 | Armacao aco CA-50 ø 12.5mm para supraestrutura corte e dobra em indústria | ESPACADOR CIRCULAR 40MM |  | 327.89 | ESPACADOR CIRCULAR 40MM | UN | 327.89 | 0.367 | 0.76 | 120.3356 | 0.27892 | 91.4551 |  |  | 0.001312% | 0.047063 | R$/m²
| Serviço | 5 | 04.004.001.007 | 04.004.001.007 | 2 | GERENCIAMENTO EXECUTIVO | 4 | SUPRAESTRUTURA | 4 | SUPRAESTRUTURA - 8º PAVIMENTO - COBERTURA | 1 | Armadura | 7 | Armacao aco CA-50 ø 16.0mm para supraestrutura corte e dobra em indústria |  | Armacao aco CA-50 ø 16.0mm para supraestrutura corte e dobra em indústria | 556.3341 | Armacao aco CA-50 ø 16.0mm para supraestrutura corte e dobra em indústria | KG | 556.3341 |  |  | 556.3341 | 6.3603 | 3538.4348 |  |  | 0.05076% | 1.8209 | R$/m²
| Insumo | 6 |  | 04.004.001.007 | 2 | GERENCIAMENTO EXECUTIVO | 4 | SUPRAESTRUTURA | 4 | SUPRAESTRUTURA - 8º PAVIMENTO - COBERTURA | 1 | Armadura | 7 | Armacao aco CA-50 ø 16.0mm para supraestrutura corte e dobra em indústria | ACO CA-50A 16,00 MM (5/8) |  | 556.3341 | ACO CA-50A 16,00 MM (5/8) | KG | 556.3341 | 1.1 | 5.2 | 611.9675 | 5.72 | 3182.2308 |  | KNORR | 0.04565% | 1.6376 | R$/m²
| Insumo | 42 |  | 04.004.001.007 | 2 | GERENCIAMENTO EXECUTIVO | 4 | SUPRAESTRUTURA | 4 | SUPRAESTRUTURA - 8º PAVIMENTO - COBERTURA | 1 | Armadura | 7 | Armacao aco CA-50 ø 16.0mm para supraestrutura corte e dobra em indústria | ARAME RECOZIDO 18 BWG, 1,25MM (0,010 KG/M) |  | 556.3341 | ARAME RECOZIDO 18 BWG, 1,25MM (0,010 KG/M) | KG | 556.3341 | 0.035 | 13.69 | 19.4717 | 0.47915 | 266.5675 |  | GERDAU | 0.003824% | 0.13718 | R$/m²
| Insumo | 37 |  | 04.004.001.007 | 2 | GERENCIAMENTO EXECUTIVO | 4 | SUPRAESTRUTURA | 4 | SUPRAESTRUTURA - 8º PAVIMENTO - COBERTURA | 1 | Armadura | 7 | Armacao aco CA-50 ø 16.0mm para supraestrutura corte e dobra em indústria | ESPACADOR CIRCULAR 40MM |  | 556.3341 | ESPACADOR CIRCULAR 40MM | UN | 556.3341 | 0.212 | 0.76 | 117.9428 | 0.16112 | 89.6365 |  |  | 0.001286% | 0.046128 | R$/m²
| Serviço | 5 | 04.004.001.008 | 04.004.001.008 | 2 | GERENCIAMENTO EXECUTIVO | 4 | SUPRAESTRUTURA | 4 | SUPRAESTRUTURA - 8º PAVIMENTO - COBERTURA | 1 | Armadura | 8 | Armacao aco CA-50 ø 20.0mm para supraestrutura corte e dobra em indústria |  | Armacao aco CA-50 ø 20.0mm para supraestrutura corte e dobra em indústria | 330.8523 | Armacao aco CA-50 ø 20.0mm para supraestrutura corte e dobra em indústria | KG | 330.8523 |  |  | 330.8523 | 6.1481 | 2034.123 |  |  | 0.02918% | 1.0468 | R$/m²
| Insumo | 5 |  | 04.004.001.008 | 2 | GERENCIAMENTO EXECUTIVO | 4 | SUPRAESTRUTURA | 4 | SUPRAESTRUTURA - 8º PAVIMENTO - COBERTURA | 1 | Armadura | 8 | Armacao aco CA-50 ø 20.0mm para supraestrutura corte e dobra em indústria | ACO CA-50A 20,00 MM (3/4) |  | 330.8523 | ACO CA-50A 20,00 MM (3/4) | KG | 330.8523 | 1.1 | 5.2 | 363.9375 | 5.72 | 1892.4752 |  | KNORR | 0.02715% | 0.97388 | R$/m²
| Insumo | 42 |  | 04.004.001.008 | 2 | GERENCIAMENTO EXECUTIVO | 4 | SUPRAESTRUTURA | 4 | SUPRAESTRUTURA - 8º PAVIMENTO - COBERTURA | 1 | Armadura | 8 | Armacao aco CA-50 ø 20.0mm para supraestrutura corte e dobra em indústria | ARAME RECOZIDO 18 BWG, 1,25MM (0,010 KG/M) |  | 330.8523 | ARAME RECOZIDO 18 BWG, 1,25MM (0,010 KG/M) | KG | 330.8523 | 0.025 | 13.69 | 8.2713 | 0.34225 | 113.2342 |  | GERDAU | 0.001624% | 0.058271 | R$/m²
| Insumo | 37 |  | 04.004.001.008 | 2 | GERENCIAMENTO EXECUTIVO | 4 | SUPRAESTRUTURA | 4 | SUPRAESTRUTURA - 8º PAVIMENTO - COBERTURA | 1 | Armadura | 8 | Armacao aco CA-50 ø 20.0mm para supraestrutura corte e dobra em indústria | ESPACADOR CIRCULAR 40MM |  | 330.8523 | ESPACADOR CIRCULAR 40MM | UN | 330.8523 | 0.113 | 0.76 | 37.3863 | 0.08588 | 28.4136 |  |  | 0.0004076% | 0.014622 | R$/m²
| Serviço | 5 | 04.004.001.009 | 04.004.001.009 | 2 | GERENCIAMENTO EXECUTIVO | 4 | SUPRAESTRUTURA | 4 | SUPRAESTRUTURA - 8º PAVIMENTO - COBERTURA | 1 | Armadura | 9 | Armacao aco CA-50 ø 25.0mm para supraestrutura corte e dobra em indústria |  | Armacao aco CA-50 ø 25.0mm para supraestrutura corte e dobra em indústria | 26.957 | Armacao aco CA-50 ø 25.0mm para supraestrutura corte e dobra em indústria | KG | 26.957 |  |  | 26.957 | 7.4571 | 201.0219 |  |  | 0.002884% | 0.10345 | R$/m²
| Insumo | 5 |  | 04.004.001.009 | 2 | GERENCIAMENTO EXECUTIVO | 4 | SUPRAESTRUTURA | 4 | SUPRAESTRUTURA - 8º PAVIMENTO - COBERTURA | 1 | Armadura | 9 | Armacao aco CA-50 ø 25.0mm para supraestrutura corte e dobra em indústria | Aco CA-50A 25,00 mm (1) |  | 26.957 | Aco CA-50A 25,00 mm (1) | KG | 26.957 | 1.1 | 6.39 | 29.6527 | 7.029 | 189.4808 |  | GERDAU | 0.002718% | 0.097508 | R$/m²
| Insumo | 42 |  | 04.004.001.009 | 2 | GERENCIAMENTO EXECUTIVO | 4 | SUPRAESTRUTURA | 4 | SUPRAESTRUTURA - 8º PAVIMENTO - COBERTURA | 1 | Armadura | 9 | Armacao aco CA-50 ø 25.0mm para supraestrutura corte e dobra em indústria | ARAME RECOZIDO 18 BWG, 1,25MM (0,010 KG/M) |  | 26.957 | ARAME RECOZIDO 18 BWG, 1,25MM (0,010 KG/M) | KG | 26.957 | 0.025 | 13.69 | 0.67393 | 0.34225 | 9.226 |  | GERDAU | 0.0001324% | 0.0047478 | R$/m²
| Insumo | 37 |  | 04.004.001.009 | 2 | GERENCIAMENTO EXECUTIVO | 4 | SUPRAESTRUTURA | 4 | SUPRAESTRUTURA - 8º PAVIMENTO - COBERTURA | 1 | Armadura | 9 | Armacao aco CA-50 ø 25.0mm para supraestrutura corte e dobra em indústria | ESPACADOR CIRCULAR 40MM |  | 26.957 | ESPACADOR CIRCULAR 40MM | UN | 26.957 | 0.113 | 0.76 | 3.0461 | 0.08588 | 2.3151 |  |  | 3.321e-05% | 0.0011914 | R$/m²
| Serviço | 3 | 04.004.001.010 | 04.004.001.010 | 2 | GERENCIAMENTO EXECUTIVO | 4 | SUPRAESTRUTURA | 4 | SUPRAESTRUTURA - 8º PAVIMENTO - COBERTURA | 1 | Armadura | 10 | Armacao Tela Q61 para supraestrutura |  | Armacao Tela Q61 para supraestrutura | 215 | Armacao Tela Q61 para supraestrutura | KG | 215 |  |  | 215 | 7.0719 | 1520.4585 |  |  | 0.02181% | 0.78244 | R$/m²
| Insumo | 3 |  | 04.004.001.010 | 2 | GERENCIAMENTO EXECUTIVO | 4 | SUPRAESTRUTURA | 4 | SUPRAESTRUTURA - 8º PAVIMENTO - COBERTURA | 1 | Armadura | 10 | Armacao Tela Q61 para supraestrutura | TELA ACO CARBONO CA60 M.150X150MM F.03,4MM 245X600CM Q61 (14,26KG/UN) |  | 215 | TELA ACO CARBONO CA60 M.150X150MM F.03,4MM 245X600CM Q61 (14,26KG/UN) | KG | 215 | 1.1 | 6.1 | 236.5 | 6.71 | 1442.65 |  | Base de Dados | 0.0207% | 0.7424 | R$/m²
| Insumo | 42 |  | 04.004.001.010 | 2 | GERENCIAMENTO EXECUTIVO | 4 | SUPRAESTRUTURA | 4 | SUPRAESTRUTURA - 8º PAVIMENTO - COBERTURA | 1 | Armadura | 10 | Armacao Tela Q61 para supraestrutura | ARAME RECOZIDO 18 BWG, 1,25MM (0,010 KG/M) |  | 215 | ARAME RECOZIDO 18 BWG, 1,25MM (0,010 KG/M) | KG | 215 | 0.01 | 13.69 | 2.15 | 0.1369 | 29.4335 |  | GERDAU | 0.0004223% | 0.015147 | R$/m²
| Insumo | 5 |  | 04.004.001.010 | 2 | GERENCIAMENTO EXECUTIVO | 4 | SUPRAESTRUTURA | 4 | SUPRAESTRUTURA - 8º PAVIMENTO - COBERTURA | 1 | Armadura | 10 | Armacao Tela Q61 para supraestrutura | ESPACADOR PVC CADEIRINHA HORIZONTAL ETP 25/30 NBR 6118 |  | 215 | ESPACADOR PVC CADEIRINHA HORIZONTAL ETP 25/30 NBR 6118 | UN | 215 | 0.5 | 0.45 | 107.5 | 0.225 | 48.375 |  |  | 0.000694% | 0.024894 | R$/m²
| Subetapa |  | 04.004.002 | 04.004.001.010 | 2 | GERENCIAMENTO EXECUTIVO | 4 | SUPRAESTRUTURA | 4 | SUPRAESTRUTURA - 8º PAVIMENTO - COBERTURA | 2 | Forma | 0 | Armacao Tela Q61 para supraestrutura |  |  | 215 | Forma | [6 empty] | 31114.507 |  |  | 0.4464% | 16.0117 | R$/m²
| Serviço | 5 | 04.004.002.001 | 04.004.002.001 | 2 | GERENCIAMENTO EXECUTIVO | 4 | SUPRAESTRUTURA | 4 | SUPRAESTRUTURA - 8º PAVIMENTO - COBERTURA | 2 | Forma | 1 | Fabricação de fôrma para Pilares em chapa de madeira compensada plastificada e=14 mm - 2 jogos |  | Fabricação de fôrma para Pilares em chapa de madeira compensada plastificada e=14 mm - 2 jogos | 91.7658 | Fabricação de fôrma para Pilares em chapa de madeira compensada plastificada e=14 mm - 2 jogos | M2 | 91.7658 |  |  | 91.7658 | 108.2444 | 9933.134 |  |  | 0.1425% | 5.1117 | R$/m²
| Insumo | 21 |  | 04.004.002.001 | 2 | GERENCIAMENTO EXECUTIVO | 4 | SUPRAESTRUTURA | 4 | SUPRAESTRUTURA - 8º PAVIMENTO - COBERTURA | 2 | Forma | 1 | Fabricação de fôrma para Pilares em chapa de madeira compensada plastificada e=14 mm - 2 jogos | COMPENSADO MADEIRA TIPO PLASTIFICADO 2200X1100X14MM NBR 1096 |  | 91.7658 | COMPENSADO MADEIRA TIPO PLASTIFICADO 2200X1100X14MM NBR 1096 | CH | 91.7658 | 0.5372 | 132 | 49.2966 | 70.9104 | 6507.1496 |  |  | 0.09335% | 3.3486 | R$/m²
| Insumo | 26 |  | 04.004.002.001 | 2 | GERENCIAMENTO EXECUTIVO | 4 | SUPRAESTRUTURA | 4 | SUPRAESTRUTURA - 8º PAVIMENTO - COBERTURA | 2 | Forma | 1 | Fabricação de fôrma para Pilares em chapa de madeira compensada plastificada e=14 mm - 2 jogos | MADEIRA PINUS/SIMILAR - PONTALETE 75X75MM NBR 11700/15696 |  | 91.7658 | MADEIRA PINUS/SIMILAR - PONTALETE 75X75MM NBR 11700/15696 | M | 91.7658 | 2.308 | 7 | 211.7955 | 16.156 | 1482.5683 |  |  | 0.02127% | 0.76294 | R$/m²
| Insumo | 10 |  | 04.004.002.001 | 2 | GERENCIAMENTO EXECUTIVO | 4 | SUPRAESTRUTURA | 4 | SUPRAESTRUTURA - 8º PAVIMENTO - COBERTURA | 2 | Forma | 1 | Fabricação de fôrma para Pilares em chapa de madeira compensada plastificada e=14 mm - 2 jogos | MADEIRA PINUS/SIMILAR - SARRAFO PINUS 50X10MM NBR 11700 |  | 91.7658 | MADEIRA PINUS/SIMILAR - SARRAFO PINUS 50X10MM NBR 11700 | M | 91.7658 | 9.237 | 2 | 847.6407 | 18.474 | 1695.2814 |  | Base de Dados | 0.02432% | 0.8724 | R$/m²
| Insumo | 44 |  | 04.004.002.001 | 2 | GERENCIAMENTO EXECUTIVO | 4 | SUPRAESTRUTURA | 4 | SUPRAESTRUTURA - 8º PAVIMENTO - COBERTURA | 2 | Forma | 1 | Fabricação de fôrma para Pilares em chapa de madeira compensada plastificada e=14 mm - 2 jogos | PREGO 17 x 21 COM CABECA |  | 91.7658 | PREGO 17 x 21 COM CABECA | KG | 91.7658 | 0.208 | 13 | 19.0873 | 2.704 | 248.1347 |  |  | 0.00356% | 0.12769 | R$/m²
| Serviço | 5 | 04.004.002.002 | 04.004.002.002 | 2 | GERENCIAMENTO EXECUTIVO | 4 | SUPRAESTRUTURA | 4 | SUPRAESTRUTURA - 8º PAVIMENTO - COBERTURA | 2 | Forma | 2 | Fabricação de fôrma para vigas em chapa de madeira compensada plastificada e=14 mm - 2 jogos |  | Fabricação de fôrma para vigas em chapa de madeira compensada plastificada e=14 mm - 2 jogos | 158.1759 | Fabricação de fôrma para vigas em chapa de madeira compensada plastificada e=14 mm - 2 jogos | M2 | 158.1759 |  |  | 158.1759 | 88.0574 | 13928.5626 |  |  | 0.1998% | 7.1677 | R$/m²
| Insumo | 21 |  | 04.004.002.002 | 2 | GERENCIAMENTO EXECUTIVO | 4 | SUPRAESTRUTURA | 4 | SUPRAESTRUTURA - 8º PAVIMENTO - COBERTURA | 2 | Forma | 2 | Fabricação de fôrma para vigas em chapa de madeira compensada plastificada e=14 mm - 2 jogos | COMPENSADO MADEIRA TIPO PLASTIFICADO 2200X1100X14MM NBR 1096 |  | 158.1759 | COMPENSADO MADEIRA TIPO PLASTIFICADO 2200X1100X14MM NBR 1096 | CH | 158.1759 | 0.5372 | 132 | 84.9721 | 70.9104 | 11216.3196 |  |  | 0.1609% | 5.772 | R$/m²
| Insumo | 26 |  | 04.004.002.002 | 2 | GERENCIAMENTO EXECUTIVO | 4 | SUPRAESTRUTURA | 4 | SUPRAESTRUTURA - 8º PAVIMENTO - COBERTURA | 2 | Forma | 2 | Fabricação de fôrma para vigas em chapa de madeira compensada plastificada e=14 mm - 2 jogos | MADEIRA PINUS/SIMILAR - PONTALETE 75X75MM NBR 11700/15696 |  | 158.1759 | MADEIRA PINUS/SIMILAR - PONTALETE 75X75MM NBR 11700/15696 | M | 158.1759 | 0.168 | 7 | 26.5736 | 1.176 | 186.0149 |  |  | 0.002669% | 0.095725 | R$/m²
| Insumo | 10 |  | 04.004.002.002 | 2 | GERENCIAMENTO EXECUTIVO | 4 | SUPRAESTRUTURA | 4 | SUPRAESTRUTURA - 8º PAVIMENTO - COBERTURA | 2 | Forma | 2 | Fabricação de fôrma para vigas em chapa de madeira compensada plastificada e=14 mm - 2 jogos | MADEIRA PINUS/SIMILAR - SARRAFO PINUS 50X10MM NBR 11700 |  | 158.1759 | MADEIRA PINUS/SIMILAR - SARRAFO PINUS 50X10MM NBR 11700 | M | 158.1759 | 6.952 | 2 | 1099.6392 | 13.904 | 2199.2784 |  | Base de Dados | 0.03155% | 1.1318 | R$/m²
| Insumo | 44 |  | 04.004.002.002 | 2 | GERENCIAMENTO EXECUTIVO | 4 | SUPRAESTRUTURA | 4 | SUPRAESTRUTURA - 8º PAVIMENTO - COBERTURA | 2 | Forma | 2 | Fabricação de fôrma para vigas em chapa de madeira compensada plastificada e=14 mm - 2 jogos | PREGO 17 x 21 COM CABECA |  | 158.1759 | PREGO 17 x 21 COM CABECA | KG | 158.1759 | 0.159 | 13 | 25.15 | 2.067 | 326.9497 |  |  | 0.00469% | 0.16825 | R$/m²
| Serviço | 5 | 04.004.002.003 | 04.004.002.003 | 2 | GERENCIAMENTO EXECUTIVO | 4 | SUPRAESTRUTURA | 4 | SUPRAESTRUTURA - 8º PAVIMENTO - COBERTURA | 2 | Forma | 3 | Fabricação de fôrma para Escadas em chapa de madeira compensada plastificada e=14 mm - 2 jogos |  | Fabricação de fôrma para Escadas em chapa de madeira compensada plastificada e=14 mm - 2 jogos | 20.0586 | Fabricação de fôrma para Escadas em chapa de madeira compensada plastificada e=14 mm - 2 jogos | M2 | 20.0586 |  |  | 20.0586 | 186.9604 | 3750.1639 |  |  | 0.0538% | 1.9299 | R$/m²
| Insumo | 21 |  | 04.004.002.003 | 2 | GERENCIAMENTO EXECUTIVO | 4 | SUPRAESTRUTURA | 4 | SUPRAESTRUTURA - 8º PAVIMENTO - COBERTURA | 2 | Forma | 3 | Fabricação de fôrma para Escadas em chapa de madeira compensada plastificada e=14 mm - 2 jogos | COMPENSADO MADEIRA TIPO PLASTIFICADO 2200X1100X14MM NBR 1096 |  | 20.0586 | COMPENSADO MADEIRA TIPO PLASTIFICADO 2200X1100X14MM NBR 1096 | CH | 20.0586 | 0.5372 | 132 | 10.7755 | 70.9104 | 1422.3633 |  |  | 0.02041% | 0.73196 | R$/m²
| Insumo | 26 |  | 04.004.002.003 | 2 | GERENCIAMENTO EXECUTIVO | 4 | SUPRAESTRUTURA | 4 | SUPRAESTRUTURA - 8º PAVIMENTO - COBERTURA | 2 | Forma | 3 | Fabricação de fôrma para Escadas em chapa de madeira compensada plastificada e=14 mm - 2 jogos | MADEIRA PINUS/SIMILAR - PONTALETE 75X75MM NBR 11700/15696 |  | 20.0586 | MADEIRA PINUS/SIMILAR - PONTALETE 75X75MM NBR 11700/15696 | M | 20.0586 | 13.18 | 7 | 264.3723 | 92.26 | 1850.6064 |  |  | 0.02655% | 0.95234 | R$/m²
| Insumo | 12 |  | 04.004.002.003 | 2 | GERENCIAMENTO EXECUTIVO | 4 | SUPRAESTRUTURA | 4 | SUPRAESTRUTURA - 8º PAVIMENTO - COBERTURA | 2 | Forma | 3 | Fabricação de fôrma para Escadas em chapa de madeira compensada plastificada e=14 mm - 2 jogos | SARRAFO DE MADEIRA 7,0 x 3 M |  | 20.0586 | SARRAFO DE MADEIRA 7,0 x 3 M | M3 | 20.0586 | 0.0173 | 1300 | 0.34701 | 22.49 | 451.1179 |  |  | 0.006472% | 0.23215 | R$/m²
| Insumo | 44 |  | 04.004.002.003 | 2 | GERENCIAMENTO EXECUTIVO | 4 | SUPRAESTRUTURA | 4 | SUPRAESTRUTURA - 8º PAVIMENTO - COBERTURA | 2 | Forma | 3 | Fabricação de fôrma para Escadas em chapa de madeira compensada plastificada e=14 mm - 2 jogos | PREGO 17 x 21 COM CABECA |  | 20.0586 | PREGO 17 x 21 COM CABECA | KG | 20.0586 | 0.1 | 13 | 2.0059 | 1.3 | 26.0762 |  |  | 0.0003741% | 0.013419 | R$/m²
| Serviço | 5 | 04.004.002.004 | 04.004.002.004 | 2 | GERENCIAMENTO EXECUTIVO | 4 | SUPRAESTRUTURA | 4 | SUPRAESTRUTURA - 8º PAVIMENTO - COBERTURA | 2 | Forma | 4 | Fabricação de fôrma para laje em chapa de madeira compensada plastificada e=14 mm - 2 jogos |  | Fabricação de fôrma para laje em chapa de madeira compensada plastificada e=14 mm - 2 jogos | 43.2945 | Fabricação de fôrma para laje em chapa de madeira compensada plastificada e=14 mm - 2 jogos | M2 | 43.2945 |  |  | 43.2945 | 59.3418 | 2569.1736 |  |  | 0.03686% | 1.3221 | R$/m²
| Insumo | 21 |  | 04.004.002.004 | 2 | GERENCIAMENTO EXECUTIVO | 4 | SUPRAESTRUTURA | 4 | SUPRAESTRUTURA - 8º PAVIMENTO - COBERTURA | 2 | Forma | 4 | Fabricação de fôrma para laje em chapa de madeira compensada plastificada e=14 mm - 2 jogos | COMPENSADO MADEIRA TIPO PLASTIFICADO 2200X1100X14MM NBR 1096 |  | 43.2945 | COMPENSADO MADEIRA TIPO PLASTIFICADO 2200X1100X14MM NBR 1096 | CH | 43.2945 | 0.4339 | 132 | 18.7855 | 57.2748 | 2479.6838 |  |  | 0.03557% | 1.2761 | R$/m²
| Insumo | 44 |  | 04.004.002.004 | 2 | GERENCIAMENTO EXECUTIVO | 4 | SUPRAESTRUTURA | 4 | SUPRAESTRUTURA - 8º PAVIMENTO - COBERTURA | 2 | Forma | 4 | Fabricação de fôrma para laje em chapa de madeira compensada plastificada e=14 mm - 2 jogos | PREGO 17 x 21 COM CABECA |  | 43.2945 | PREGO 17 x 21 COM CABECA | KG | 43.2945 | 0.159 | 13 | 6.8838 | 2.067 | 89.4897 |  |  | 0.001284% | 0.046052 | R$/m²
| Serviço | 3 | 04.004.002.005 | 04.004.002.005 | 2 | GERENCIAMENTO EXECUTIVO | 4 | SUPRAESTRUTURA | 4 | SUPRAESTRUTURA - 8º PAVIMENTO - COBERTURA | 2 | Forma | 5 | Montagem E Desmontagem De Fôrma De Laje Nervurada Com Cubeta E Assoalho, Pé-Direito Simples, Em Chapa De Madeira Compensada Resinada, 8 Utilizações. Af_09/2020 |  | Montagem E Desmontagem De Fôrma De Laje Nervurada Com Cubeta E Assoalho, Pé-Direito Simples, Em Chapa De Madeira Compensada Resinada, 8 Utilizações. Af_09/2020 | 190.9 | Montagem E Desmontagem De Fôrma De Laje Nervurada Com Cubeta E Assoalho, Pé-Direito Simples, Em Chapa De Madeira Compensada Resinada, 8 Utilizações. Af_09/2020 | M2 | 190.9 |  |  | 190.9 | 1.6575 | 316.4206 |  |  | 0.004539% | 0.16283 | R$/m²
| Insumo | 29 |  | 04.004.002.005 | 2 | GERENCIAMENTO EXECUTIVO | 4 | SUPRAESTRUTURA | 4 | SUPRAESTRUTURA - 8º PAVIMENTO - COBERTURA | 2 | Forma | 5 | Montagem E Desmontagem De Fôrma De Laje Nervurada Com Cubeta E Assoalho, Pé-Direito Simples, Em Chapa De Madeira Compensada Resinada, 8 Utilizações. Af_09/2020 | DESMOLDANTE |  | 190.9 | DESMOLDANTE | L | 190.9 | 0.008 | 6.34 | 1.5272 | 0.05072 | 9.6824 |  |  | 0.0001389% | 0.0049827 | R$/m²
| Insumo | 3 |  | 04.004.002.005 | 2 | GERENCIAMENTO EXECUTIVO | 4 | SUPRAESTRUTURA | 4 | SUPRAESTRUTURA - 8º PAVIMENTO - COBERTURA | 2 | Forma | 5 | Montagem E Desmontagem De Fôrma De Laje Nervurada Com Cubeta E Assoalho, Pé-Direito Simples, Em Chapa De Madeira Compensada Resinada, 8 Utilizações. Af_09/2020 | LOCACAO DIARIA FORMA P/LAJE NERVURADA - CUBETA 800x200MM (AVULSO) |  | 190.9 | LOCACAO DIARIA FORMA P/LAJE NERVURADA - CUBETA 800x200MM (AVULSO) | UN | 190.9 | 1.03 | 1.56 | 196.627 | 1.6068 | 306.7381 |  |  | 0.0044% | 0.15785 | R$/m²
| Serviço | 5 | 04.004.002.006 | 04.004.002.006 | 2 | GERENCIAMENTO EXECUTIVO | 4 | SUPRAESTRUTURA | 4 | SUPRAESTRUTURA - 8º PAVIMENTO - COBERTURA | 2 | Forma | 6 | Montagem e desmontagem de fôrma para laje em chapa de madeira compensada plastificada |  | Montagem e desmontagem de fôrma para laje em chapa de madeira compensada plastificada | 43.2945 | Montagem e desmontagem de fôrma para laje em chapa de madeira compensada plastificada | M2 | 43.2945 |  |  | 43.2945 | 0.79095 | 34.2438 |  |  | 0.0004913% | 0.017622 | R$/m²
| Insumo | 29 |  | 04.004.002.006 | 2 | GERENCIAMENTO EXECUTIVO | 4 | SUPRAESTRUTURA | 4 | SUPRAESTRUTURA - 8º PAVIMENTO - COBERTURA | 2 | Forma | 6 | Montagem e desmontagem de fôrma para laje em chapa de madeira compensada plastificada | DESMOLDANTE |  | 43.2945 | DESMOLDANTE | L | 43.2945 | 0.06 | 6.34 | 2.5977 | 0.3804 | 16.4692 |  |  | 0.0002363% | 0.0084752 | R$/m²
| Insumo | 20 |  | 04.004.002.006 | 2 | GERENCIAMENTO EXECUTIVO | 4 | SUPRAESTRUTURA | 4 | SUPRAESTRUTURA - 8º PAVIMENTO - COBERTURA | 2 | Forma | 6 | Montagem e desmontagem de fôrma para laje em chapa de madeira compensada plastificada | Arame recozido 12 BWG |  | 43.2945 | Arame recozido 12 BWG | KG | 43.2945 | 0.0357 | 11.5 | 1.5456 | 0.41055 | 17.7746 |  | Base de Dados | 0.000255% | 0.0091469 | R$/m²
| Serviço | 5 | 04.004.002.007 | 04.004.002.007 | 2 | GERENCIAMENTO EXECUTIVO | 4 | SUPRAESTRUTURA | 4 | SUPRAESTRUTURA - 8º PAVIMENTO - COBERTURA | 2 | Forma | 7 | Montagem e desmontagem de fôrma para pilares em chapa de madeira compensada plastificada |  | Montagem e desmontagem de fôrma para pilares em chapa de madeira compensada plastificada | 91.7658 | Montagem e desmontagem de fôrma para pilares em chapa de madeira compensada plastificada | M2 | 91.7658 |  |  | 91.7658 | 1.142 | 104.792 |  |  | 0.001503% | 0.053927 | R$/m²
| Insumo | 29 |  | 04.004.002.007 | 2 | GERENCIAMENTO EXECUTIVO | 4 | SUPRAESTRUTURA | 4 | SUPRAESTRUTURA - 8º PAVIMENTO - COBERTURA | 2 | Forma | 7 | Montagem e desmontagem de fôrma para pilares em chapa de madeira compensada plastificada | DESMOLDANTE |  | 91.7658 | DESMOLDANTE | L | 91.7658 | 0.06 | 6.34 | 5.5059 | 0.3804 | 34.9077 |  |  | 0.0005008% | 0.017964 | R$/m²
| Insumo | 44 |  | 04.004.002.007 | 2 | GERENCIAMENTO EXECUTIVO | 4 | SUPRAESTRUTURA | 4 | SUPRAESTRUTURA - 8º PAVIMENTO - COBERTURA | 2 | Forma | 7 | Montagem e desmontagem de fôrma para pilares em chapa de madeira compensada plastificada | PREGO 17 x 21 COM CABECA |  | 91.7658 | PREGO 17 x 21 COM CABECA | KG | 91.7658 | 0.027 | 13 | 2.4777 | 0.351 | 32.2098 |  |  | 0.0004621% | 0.016575 | R$/m²
| Insumo | 20 |  | 04.004.002.007 | 2 | GERENCIAMENTO EXECUTIVO | 4 | SUPRAESTRUTURA | 4 | SUPRAESTRUTURA - 8º PAVIMENTO - COBERTURA | 2 | Forma | 7 | Montagem e desmontagem de fôrma para pilares em chapa de madeira compensada plastificada | Arame recozido 12 BWG |  | 91.7658 | Arame recozido 12 BWG | KG | 91.7658 | 0.0357 | 11.5 | 3.276 | 0.41055 | 37.6744 |  | Base de Dados | 0.0005405% | 0.019388 | R$/m²
| Serviço | 5 | 04.004.002.008 | 04.004.002.008 | 2 | GERENCIAMENTO EXECUTIVO | 4 | SUPRAESTRUTURA | 4 | SUPRAESTRUTURA - 8º PAVIMENTO - COBERTURA | 2 | Forma | 8 | Montagem e desmontagem de fôrma para vigas em chapa de madeira compensada plastificada |  | Montagem e desmontagem de fôrma para vigas em chapa de madeira compensada plastificada | 158.1759 | Montagem e desmontagem de fôrma para vigas em chapa de madeira compensada plastificada | M2 | 158.1759 |  |  | 158.1759 | 2.813 | 444.941 |  |  | 0.006383% | 0.22897 | R$/m²
| Insumo | 29 |  | 04.004.002.008 | 2 | GERENCIAMENTO EXECUTIVO | 4 | SUPRAESTRUTURA | 4 | SUPRAESTRUTURA - 8º PAVIMENTO - COBERTURA | 2 | Forma | 8 | Montagem e desmontagem de fôrma para vigas em chapa de madeira compensada plastificada | DESMOLDANTE |  | 158.1759 | DESMOLDANTE | L | 158.1759 | 0.06 | 6.34 | 9.4906 | 0.3804 | 60.1701 |  |  | 0.0008632% | 0.030964 | R$/m²
| Insumo | 44 |  | 04.004.002.008 | 2 | GERENCIAMENTO EXECUTIVO | 4 | SUPRAESTRUTURA | 4 | SUPRAESTRUTURA - 8º PAVIMENTO - COBERTURA | 2 | Forma | 8 | Montagem e desmontagem de fôrma para vigas em chapa de madeira compensada plastificada | PREGO 17 x 21 COM CABECA |  | 158.1759 | PREGO 17 x 21 COM CABECA | KG | 158.1759 | 0.155 | 13 | 24.5173 | 2.015 | 318.7245 |  |  | 0.004572% | 0.16402 | R$/m²
| Insumo | 26 |  | 04.004.002.008 | 2 | GERENCIAMENTO EXECUTIVO | 4 | SUPRAESTRUTURA | 4 | SUPRAESTRUTURA - 8º PAVIMENTO - COBERTURA | 2 | Forma | 8 | Montagem e desmontagem de fôrma para vigas em chapa de madeira compensada plastificada | MADEIRA PINUS/SIMILAR - PONTALETE 75X75MM NBR 11700/15696 |  | 158.1759 | MADEIRA PINUS/SIMILAR - PONTALETE 75X75MM NBR 11700/15696 | M | 158.1759 | 0.001 | 7 | 0.15818 | 0.007 | 1.1072 |  |  | 1.588e-05% | 0.00056979 | R$/m²
| Insumo | 20 |  | 04.004.002.008 | 2 | GERENCIAMENTO EXECUTIVO | 4 | SUPRAESTRUTURA | 4 | SUPRAESTRUTURA - 8º PAVIMENTO - COBERTURA | 2 | Forma | 8 | Montagem e desmontagem de fôrma para vigas em chapa de madeira compensada plastificada | Arame recozido 12 BWG |  | 158.1759 | Arame recozido 12 BWG | KG | 158.1759 | 0.0357 | 11.5 | 5.6469 | 0.41055 | 64.9391 |  | Base de Dados | 0.0009316% | 0.033418 | R$/m²
| Serviço | 5 | 04.004.002.009 | 04.004.002.009 | 2 | GERENCIAMENTO EXECUTIVO | 4 | SUPRAESTRUTURA | 4 | SUPRAESTRUTURA - 8º PAVIMENTO - COBERTURA | 2 | Forma | 9 | Montagem de fôrma para escadarias em chapa de madeira compensada plastificada e=14 mm - 2 jogos |  | Montagem de fôrma para escadarias em chapa de madeira compensada plastificada e=14 mm - 2 jogos | 20.0586 | Montagem de fôrma para escadarias em chapa de madeira compensada plastificada e=14 mm - 2 jogos | M2 | 20.0586 |  |  | 20.0586 | 1.6489 | 33.0756 |  |  | 0.0004745% | 0.017021 | R$/m²
| Insumo | 29 |  | 04.004.002.009 | 2 | GERENCIAMENTO EXECUTIVO | 4 | SUPRAESTRUTURA | 4 | SUPRAESTRUTURA - 8º PAVIMENTO - COBERTURA | 2 | Forma | 9 | Montagem de fôrma para escadarias em chapa de madeira compensada plastificada e=14 mm - 2 jogos | DESMOLDANTE |  | 20.0586 | DESMOLDANTE | L | 20.0586 | 0.06 | 6.34 | 1.2035 | 0.3804 | 7.6303 |  |  | 0.0001095% | 0.0039266 | R$/m²
| Insumo | 44 |  | 04.004.002.009 | 2 | GERENCIAMENTO EXECUTIVO | 4 | SUPRAESTRUTURA | 4 | SUPRAESTRUTURA - 8º PAVIMENTO - COBERTURA | 2 | Forma | 9 | Montagem de fôrma para escadarias em chapa de madeira compensada plastificada e=14 mm - 2 jogos | PREGO 17 x 21 COM CABECA |  | 20.0586 | PREGO 17 x 21 COM CABECA | KG | 20.0586 | 0.066 | 13 | 1.3239 | 0.858 | 17.2103 |  |  | 0.0002469% | 0.0088565 | R$/m²
| Insumo | 20 |  | 04.004.002.009 | 2 | GERENCIAMENTO EXECUTIVO | 4 | SUPRAESTRUTURA | 4 | SUPRAESTRUTURA - 8º PAVIMENTO - COBERTURA | 2 | Forma | 9 | Montagem de fôrma para escadarias em chapa de madeira compensada plastificada e=14 mm - 2 jogos | Arame recozido 12 BWG |  | 20.0586 | Arame recozido 12 BWG | KG | 20.0586 | 0.0357 | 11.5 | 0.71609 | 0.41055 | 8.2351 |  | Base de Dados | 0.0001181% | 0.0042378 | R$/m²
| Subetapa |  | 04.004.003 | 04.004.002.009 | 2 | GERENCIAMENTO EXECUTIVO | 4 | SUPRAESTRUTURA | 4 | SUPRAESTRUTURA - 8º PAVIMENTO - COBERTURA | 3 | Concreto | 0 | Montagem de fôrma para escadarias em chapa de madeira compensada plastificada e=14 mm - 2 jogos |  |  | 20.0586 | Concreto | [6 empty] | 27536.9422 |  |  | 0.395% | 14.1707 | R$/m²
| Serviço | 5 | 04.004.003.001 | 04.004.003.001 | 2 | GERENCIAMENTO EXECUTIVO | 4 | SUPRAESTRUTURA | 4 | SUPRAESTRUTURA - 8º PAVIMENTO - COBERTURA | 3 | Concreto | 1 | Concreto usinado bombeavel para supraestrutura Fck 35MPa com Brita 0 SLUMP = 12 +/- 2 incluindo servico de bombeamento |  | Concreto usinado bombeavel para supraestrutura Fck 35MPa com Brita 0 SLUMP = 12 +/- 2 incluindo servico de bombeamento | 53.9673 | Concreto usinado bombeavel para supraestrutura Fck 35MPa com Brita 0 SLUMP = 12 +/- 2 incluindo servico de bombeamento | M3 | 53.9673 |  |  | 53.9673 | 510.252 | 27536.9422 |  |  | 0.395% | 14.1707 | R$/m²
| Insumo | 5 |  | 04.004.003.001 | 2 | GERENCIAMENTO EXECUTIVO | 4 | SUPRAESTRUTURA | 4 | SUPRAESTRUTURA - 8º PAVIMENTO - COBERTURA | 3 | Concreto | 1 | Concreto usinado bombeavel para supraestrutura Fck 35MPa com Brita 0 SLUMP = 12 +/- 2 incluindo servico de bombeamento | Cimento Portland CP II - E |  | 53.9673 | Cimento Portland CP II - E | KG | 53.9673 | 1.67 | 0.6 | 90.1255 | 1.002 | 54.0753 |  |  | 0.0007758% | 0.027828 | R$/m²
| Insumo | 6 |  | 04.004.003.001 | 2 | GERENCIAMENTO EXECUTIVO | 4 | SUPRAESTRUTURA | 4 | SUPRAESTRUTURA - 8º PAVIMENTO - COBERTURA | 3 | Concreto | 1 | Concreto usinado bombeavel para supraestrutura Fck 35MPa com Brita 0 SLUMP = 12 +/- 2 incluindo servico de bombeamento | BOMBEAMENTO DE CONCRETO USINADO |  | 53.9673 | BOMBEAMENTO DE CONCRETO USINADO | M3 | 53.9673 | 1.05 | 35 | 56.6657 | 36.75 | 1983.2997 |  | Engemix | 0.02845% | 1.0206 | R$/m²
| Insumo | 6 |  | 04.004.003.001 | 2 | GERENCIAMENTO EXECUTIVO | 4 | SUPRAESTRUTURA | 4 | SUPRAESTRUTURA - 8º PAVIMENTO - COBERTURA | 3 | Concreto | 1 | Concreto usinado bombeavel para supraestrutura Fck 35MPa com Brita 0 SLUMP = 12 +/- 2 incluindo servico de bombeamento | Concreto 35 MPA, brita 1, slump 12+-2 |  | 53.9673 | Concreto 35 MPA, brita 1, slump 12+-2 | M3 | 53.9673 | 1.05 | 450 | 56.6657 | 472.5 | 25499.5673 |  | Recebido Cliente | 0.3658% | 13.1223 | R$/m²
| Subetapa |  | 04.004.004 | 04.004.003.001 | 2 | GERENCIAMENTO EXECUTIVO | 4 | SUPRAESTRUTURA | 4 | SUPRAESTRUTURA - 8º PAVIMENTO - COBERTURA | 4 | Mão de Obra | 0 | Concreto usinado bombeavel para supraestrutura Fck 35MPa com Brita 0 SLUMP = 12 +/- 2 incluindo servico de bombeamento |  |  | 53.9673 | Mão de Obra | [6 empty] | 77045.8868 |  |  | 1.105% | 39.6484 | R$/m²
| Serviço | 5 | 04.004.004.001 | 04.004.004.001 | 2 | GERENCIAMENTO EXECUTIVO | 4 | SUPRAESTRUTURA | 4 | SUPRAESTRUTURA - 8º PAVIMENTO - COBERTURA | 4 | Mão de Obra | 1 | Mao de obra - para execucacao de estrutura de concreto armado em supraestrutura |  | Mao de obra - para execucacao de estrutura de concreto armado em supraestrutura | 234.1945 | Mao de obra - para execucacao de estrutura de concreto armado em supraestrutura | M2 | 234.1945 |  |  | 234.1945 | 328.9825 | 77045.8868 |  |  | 1.105% | 39.6484 | R$/m²
| Insumo | 5 |  | 04.004.004.001 | 2 | GERENCIAMENTO EXECUTIVO | 4 | SUPRAESTRUTURA | 4 | SUPRAESTRUTURA - 8º PAVIMENTO - COBERTURA | 4 | Mão de Obra | 1 | Mao de obra - para execucacao de estrutura de concreto armado em supraestrutura | MAO DE OBRA PARA EXECUCAO DE SUPRAESTRUTURA EM CONCRETO ARMADO |  | 234.1945 | MAO DE OBRA PARA EXECUCAO DE SUPRAESTRUTURA EM CONCRETO ARMADO | M2 | 234.1945 | 1 | 328.9825 | 234.1945 | 328.9825 | 77045.8868 |  | Aba Custo Serviços | 1.105% | 39.6484 | R$/m²
| Etapa |  | 04.005 | 04.004.004.001 | 2 | GERENCIAMENTO EXECUTIVO | 4 | SUPRAESTRUTURA | 5 | SUPRAESTRUTURA - BARRILETE / CAIXA DÁGUA / CASA DE MÁQUINAS | 0 | Mão de Obra | 1 | Mao de obra - para execucacao de estrutura de concreto armado em supraestrutura |  |  | 234.1945 | SUPRAESTRUTURA - BARRILETE / CAIXA DÁGUA / CASA DE MÁQUINAS | [6 empty] | 175430.0561 |  |  | 2.517% | 90.2776 | R$/m²
| Subetapa |  | 04.005.001 | 04.004.004.001 | 2 | GERENCIAMENTO EXECUTIVO | 4 | SUPRAESTRUTURA | 5 | SUPRAESTRUTURA - BARRILETE / CAIXA DÁGUA / CASA DE MÁQUINAS | 1 | Armadura | 0 | Mao de obra - para execucacao de estrutura de concreto armado em supraestrutura |  |  | 234.1945 | Armadura | [6 empty] | 27457.7886 |  |  | 0.3939% | 14.13 | R$/m²
| Serviço | 5 | 04.005.001.001 | 04.005.001.001 | 2 | GERENCIAMENTO EXECUTIVO | 4 | SUPRAESTRUTURA | 5 | SUPRAESTRUTURA - BARRILETE / CAIXA DÁGUA / CASA DE MÁQUINAS | 1 | Armadura | 1 | Armacao aco CA-50 ø 6.3mm para supraestrutura corte e dobra em indústria |  | Armacao aco CA-50 ø 6.3mm para supraestrutura corte e dobra em indústria | 448.0143 | Armacao aco CA-50 ø 6.3mm para supraestrutura corte e dobra em indústria | KG | 448.0143 |  |  | 448.0143 | 7.5655 | 3389.475 |  |  | 0.04863% | 1.7442 | R$/m²
| Insumo | 6 |  | 04.005.001.001 | 2 | GERENCIAMENTO EXECUTIVO | 4 | SUPRAESTRUTURA | 5 | SUPRAESTRUTURA - BARRILETE / CAIXA DÁGUA / CASA DE MÁQUINAS | 1 | Armadura | 1 | Armacao aco CA-50 ø 6.3mm para supraestrutura corte e dobra em indústria | ACO CA-50A 6,30 MM (1/4) |  | 448.0143 | ACO CA-50A 6,30 MM (1/4) | KG | 448.0143 | 1.1 | 5.62 | 492.8158 | 6.182 | 2769.6247 |  | KNORR | 0.03973% | 1.4253 | R$/m²
| Insumo | 42 |  | 04.005.001.001 | 2 | GERENCIAMENTO EXECUTIVO | 4 | SUPRAESTRUTURA | 5 | SUPRAESTRUTURA - BARRILETE / CAIXA DÁGUA / CASA DE MÁQUINAS | 1 | Armadura | 1 | Armacao aco CA-50 ø 6.3mm para supraestrutura corte e dobra em indústria | ARAME RECOZIDO 18 BWG, 1,25MM (0,010 KG/M) |  | 448.0143 | ARAME RECOZIDO 18 BWG, 1,25MM (0,010 KG/M) | KG | 448.0143 | 0.035 | 13.69 | 15.6805 | 0.47915 | 214.6661 |  | GERDAU | 0.00308% | 0.11047 | R$/m²
| Insumo | 37 |  | 04.005.001.001 | 2 | GERENCIAMENTO EXECUTIVO | 4 | SUPRAESTRUTURA | 5 | SUPRAESTRUTURA - BARRILETE / CAIXA DÁGUA / CASA DE MÁQUINAS | 1 | Armadura | 1 | Armacao aco CA-50 ø 6.3mm para supraestrutura corte e dobra em indústria | ESPACADOR CIRCULAR 40MM |  | 448.0143 | ESPACADOR CIRCULAR 40MM | UN | 448.0143 | 1.19 | 0.76 | 533.1371 | 0.9044 | 405.1842 |  |  | 0.005813% | 0.20851 | R$/m²
| Serviço | 5 | 04.005.001.002 | 04.005.001.002 | 2 | GERENCIAMENTO EXECUTIVO | 4 | SUPRAESTRUTURA | 5 | SUPRAESTRUTURA - BARRILETE / CAIXA DÁGUA / CASA DE MÁQUINAS | 1 | Armadura | 2 | Armacao aco CA-50 ø 8.0mm para supraestrutura corte e dobra em indústria |  | Armacao aco CA-50 ø 8.0mm para supraestrutura corte e dobra em indústria | 1421.9397 | Armacao aco CA-50 ø 8.0mm para supraestrutura corte e dobra em indústria | KG | 1421.9397 |  |  | 1421.9397 | 7.0889 | 10080.0311 |  |  | 0.1446% | 5.1873 | R$/m²
| Insumo | 5 |  | 04.005.001.002 | 2 | GERENCIAMENTO EXECUTIVO | 4 | SUPRAESTRUTURA | 5 | SUPRAESTRUTURA - BARRILETE / CAIXA DÁGUA / CASA DE MÁQUINAS | 1 | Armadura | 2 | Armacao aco CA-50 ø 8.0mm para supraestrutura corte e dobra em indústria | ACO CA-50A 8,00 MM (5/16) |  | 1421.9397 | ACO CA-50A 8,00 MM (5/16) | KG | 1421.9397 | 1.1 | 5.62 | 1564.1337 | 6.182 | 8790.4313 |  | KNORR | 0.1261% | 4.5236 | R$/m²
| Insumo | 42 |  | 04.005.001.002 | 2 | GERENCIAMENTO EXECUTIVO | 4 | SUPRAESTRUTURA | 5 | SUPRAESTRUTURA - BARRILETE / CAIXA DÁGUA / CASA DE MÁQUINAS | 1 | Armadura | 2 | Armacao aco CA-50 ø 8.0mm para supraestrutura corte e dobra em indústria | ARAME RECOZIDO 18 BWG, 1,25MM (0,010 KG/M) |  | 1421.9397 | ARAME RECOZIDO 18 BWG, 1,25MM (0,010 KG/M) | KG | 1421.9397 | 0.025 | 13.69 | 35.5485 | 0.34225 | 486.6589 |  | GERDAU | 0.006982% | 0.25044 | R$/m²
| Insumo | 37 |  | 04.005.001.002 | 2 | GERENCIAMENTO EXECUTIVO | 4 | SUPRAESTRUTURA | 5 | SUPRAESTRUTURA - BARRILETE / CAIXA DÁGUA / CASA DE MÁQUINAS | 1 | Armadura | 2 | Armacao aco CA-50 ø 8.0mm para supraestrutura corte e dobra em indústria | ESPACADOR CIRCULAR 40MM |  | 1421.9397 | ESPACADOR CIRCULAR 40MM | UN | 1421.9397 | 0.743 | 0.76 | 1056.5012 | 0.56468 | 802.9409 |  |  | 0.01152% | 0.4132 | R$/m²
| Serviço | 5 | 04.005.001.003 | 04.005.001.003 | 2 | GERENCIAMENTO EXECUTIVO | 4 | SUPRAESTRUTURA | 5 | SUPRAESTRUTURA - BARRILETE / CAIXA DÁGUA / CASA DE MÁQUINAS | 1 | Armadura | 3 | Armacao aco CA-50 ø 10.0mm para supraestrutura corte e dobra em indústria |  | Armacao aco CA-50 ø 10.0mm para supraestrutura corte e dobra em indústria | 503.5873 | Armacao aco CA-50 ø 10.0mm para supraestrutura corte e dobra em indústria | KG | 503.5873 |  |  | 503.5873 | 6.592 | 3319.6625 |  |  | 0.04762% | 1.7083 | R$/m²
| Insumo | 6 |  | 04.005.001.003 | 2 | GERENCIAMENTO EXECUTIVO | 4 | SUPRAESTRUTURA | 5 | SUPRAESTRUTURA - BARRILETE / CAIXA DÁGUA / CASA DE MÁQUINAS | 1 | Armadura | 3 | Armacao aco CA-50 ø 10.0mm para supraestrutura corte e dobra em indústria | ACO CA-50A 10,00 MM (3/8) |  | 503.5873 | ACO CA-50A 10,00 MM (3/8) | KG | 503.5873 | 1.1 | 5.36 | 553.946 | 5.896 | 2969.1506 |  | KNORR | 0.0426% | 1.5279 | R$/m²
| Insumo | 42 |  | 04.005.001.003 | 2 | GERENCIAMENTO EXECUTIVO | 4 | SUPRAESTRUTURA | 5 | SUPRAESTRUTURA - BARRILETE / CAIXA DÁGUA / CASA DE MÁQUINAS | 1 | Armadura | 3 | Armacao aco CA-50 ø 10.0mm para supraestrutura corte e dobra em indústria | ARAME RECOZIDO 18 BWG, 1,25MM (0,010 KG/M) |  | 503.5873 | ARAME RECOZIDO 18 BWG, 1,25MM (0,010 KG/M) | KG | 503.5873 | 0.025 | 13.69 | 12.5897 | 0.34225 | 172.3527 |  | GERDAU | 0.002473% | 0.088694 | R$/m²
| Insumo | 37 |  | 04.005.001.003 | 2 | GERENCIAMENTO EXECUTIVO | 4 | SUPRAESTRUTURA | 5 | SUPRAESTRUTURA - BARRILETE / CAIXA DÁGUA / CASA DE MÁQUINAS | 1 | Armadura | 3 | Armacao aco CA-50 ø 10.0mm para supraestrutura corte e dobra em indústria | ESPACADOR CIRCULAR 40MM |  | 503.5873 | ESPACADOR CIRCULAR 40MM | UN | 503.5873 | 0.4655 | 0.76 | 234.4199 | 0.35378 | 178.1591 |  |  | 0.002556% | 0.091682 | R$/m²
| Serviço | 5 | 04.005.001.004 | 04.005.001.004 | 2 | GERENCIAMENTO EXECUTIVO | 4 | SUPRAESTRUTURA | 5 | SUPRAESTRUTURA - BARRILETE / CAIXA DÁGUA / CASA DE MÁQUINAS | 1 | Armadura | 4 | Armacao aco CA-50 ø 12.5mm para supraestrutura corte e dobra em indústria |  | Armacao aco CA-50 ø 12.5mm para supraestrutura corte e dobra em indústria | 569 | Armacao aco CA-50 ø 12.5mm para supraestrutura corte e dobra em indústria | KG | 569 |  |  | 569 | 6.3412 | 3608.1257 |  |  | 0.05176% | 1.8568 | R$/m²
| Insumo | 5 |  | 04.005.001.004 | 2 | GERENCIAMENTO EXECUTIVO | 4 | SUPRAESTRUTURA | 5 | SUPRAESTRUTURA - BARRILETE / CAIXA DÁGUA / CASA DE MÁQUINAS | 1 | Armadura | 4 | Armacao aco CA-50 ø 12.5mm para supraestrutura corte e dobra em indústria | ACO CA-50A 12,50 MM (1/2) |  | 569 | ACO CA-50A 12,50 MM (1/2) | KG | 569 | 1.1 | 5.2 | 625.9 | 5.72 | 3254.68 |  | KNORR | 0.04669% | 1.6749 | R$/m²
| Insumo | 42 |  | 04.005.001.004 | 2 | GERENCIAMENTO EXECUTIVO | 4 | SUPRAESTRUTURA | 5 | SUPRAESTRUTURA - BARRILETE / CAIXA DÁGUA / CASA DE MÁQUINAS | 1 | Armadura | 4 | Armacao aco CA-50 ø 12.5mm para supraestrutura corte e dobra em indústria | ARAME RECOZIDO 18 BWG, 1,25MM (0,010 KG/M) |  | 569 | ARAME RECOZIDO 18 BWG, 1,25MM (0,010 KG/M) | KG | 569 | 0.025 | 13.69 | 14.225 | 0.34225 | 194.7403 |  | GERDAU | 0.002794% | 0.10021 | R$/m²
| Insumo | 37 |  | 04.005.001.004 | 2 | GERENCIAMENTO EXECUTIVO | 4 | SUPRAESTRUTURA | 5 | SUPRAESTRUTURA - BARRILETE / CAIXA DÁGUA / CASA DE MÁQUINAS | 1 | Armadura | 4 | Armacao aco CA-50 ø 12.5mm para supraestrutura corte e dobra em indústria | ESPACADOR CIRCULAR 40MM |  | 569 | ESPACADOR CIRCULAR 40MM | UN | 569 | 0.367 | 0.76 | 208.823 | 0.27892 | 158.7055 |  |  | 0.002277% | 0.081671 | R$/m²
| Serviço | 5 | 04.005.001.005 | 04.005.001.005 | 2 | GERENCIAMENTO EXECUTIVO | 4 | SUPRAESTRUTURA | 5 | SUPRAESTRUTURA - BARRILETE / CAIXA DÁGUA / CASA DE MÁQUINAS | 1 | Armadura | 5 | Armacao aco CA-50 ø 16.0mm para supraestrutura corte e dobra em indústria |  | Armacao aco CA-50 ø 16.0mm para supraestrutura corte e dobra em indústria | 785.1095 | Armacao aco CA-50 ø 16.0mm para supraestrutura corte e dobra em indústria | KG | 785.1095 |  |  | 785.1095 | 6.3603 | 4993.5081 |  |  | 0.07164% | 2.5697 | R$/m²
| Insumo | 6 |  | 04.005.001.005 | 2 | GERENCIAMENTO EXECUTIVO | 4 | SUPRAESTRUTURA | 5 | SUPRAESTRUTURA - BARRILETE / CAIXA DÁGUA / CASA DE MÁQUINAS | 1 | Armadura | 5 | Armacao aco CA-50 ø 16.0mm para supraestrutura corte e dobra em indústria | ACO CA-50A 16,00 MM (5/8) |  | 785.1095 | ACO CA-50A 16,00 MM (5/8) | KG | 785.1095 | 1.1 | 5.2 | 863.6204 | 5.72 | 4490.8261 |  | KNORR | 0.06442% | 2.311 | R$/m²
| Insumo | 42 |  | 04.005.001.005 | 2 | GERENCIAMENTO EXECUTIVO | 4 | SUPRAESTRUTURA | 5 | SUPRAESTRUTURA - BARRILETE / CAIXA DÁGUA / CASA DE MÁQUINAS | 1 | Armadura | 5 | Armacao aco CA-50 ø 16.0mm para supraestrutura corte e dobra em indústria | ARAME RECOZIDO 18 BWG, 1,25MM (0,010 KG/M) |  | 785.1095 | ARAME RECOZIDO 18 BWG, 1,25MM (0,010 KG/M) | KG | 785.1095 | 0.035 | 13.69 | 27.4788 | 0.47915 | 376.1852 |  | GERDAU | 0.005397% | 0.19359 | R$/m²
| Insumo | 37 |  | 04.005.001.005 | 2 | GERENCIAMENTO EXECUTIVO | 4 | SUPRAESTRUTURA | 5 | SUPRAESTRUTURA - BARRILETE / CAIXA DÁGUA / CASA DE MÁQUINAS | 1 | Armadura | 5 | Armacao aco CA-50 ø 16.0mm para supraestrutura corte e dobra em indústria | ESPACADOR CIRCULAR 40MM |  | 785.1095 | ESPACADOR CIRCULAR 40MM | UN | 785.1095 | 0.212 | 0.76 | 166.4432 | 0.16112 | 126.4968 |  |  | 0.001815% | 0.065096 | R$/m²
| Serviço | 5 | 04.005.001.006 | 04.005.001.006 | 2 | GERENCIAMENTO EXECUTIVO | 4 | SUPRAESTRUTURA | 5 | SUPRAESTRUTURA - BARRILETE / CAIXA DÁGUA / CASA DE MÁQUINAS | 1 | Armadura | 6 | Armacao aco CA-50 ø 20.0mm para supraestrutura corte e dobra em indústria |  | Armacao aco CA-50 ø 20.0mm para supraestrutura corte e dobra em indústria | 211.2505 | Armacao aco CA-50 ø 20.0mm para supraestrutura corte e dobra em indústria | KG | 211.2505 |  |  | 211.2505 | 6.1481 | 1298.7955 |  |  | 0.01863% | 0.66837 | R$/m²
| Insumo | 5 |  | 04.005.001.006 | 2 | GERENCIAMENTO EXECUTIVO | 4 | SUPRAESTRUTURA | 5 | SUPRAESTRUTURA - BARRILETE / CAIXA DÁGUA / CASA DE MÁQUINAS | 1 | Armadura | 6 | Armacao aco CA-50 ø 20.0mm para supraestrutura corte e dobra em indústria | ACO CA-50A 20,00 MM (3/4) |  | 211.2505 | ACO CA-50A 20,00 MM (3/4) | KG | 211.2505 | 1.1 | 5.2 | 232.3756 | 5.72 | 1208.3529 |  | KNORR | 0.01733% | 0.62183 | R$/m²
| Insumo | 42 |  | 04.005.001.006 | 2 | GERENCIAMENTO EXECUTIVO | 4 | SUPRAESTRUTURA | 5 | SUPRAESTRUTURA - BARRILETE / CAIXA DÁGUA / CASA DE MÁQUINAS | 1 | Armadura | 6 | Armacao aco CA-50 ø 20.0mm para supraestrutura corte e dobra em indústria | ARAME RECOZIDO 18 BWG, 1,25MM (0,010 KG/M) |  | 211.2505 | ARAME RECOZIDO 18 BWG, 1,25MM (0,010 KG/M) | KG | 211.2505 | 0.025 | 13.69 | 5.2813 | 0.34225 | 72.3005 |  | GERDAU | 0.001037% | 0.037206 | R$/m²
| Insumo | 37 |  | 04.005.001.006 | 2 | GERENCIAMENTO EXECUTIVO | 4 | SUPRAESTRUTURA | 5 | SUPRAESTRUTURA - BARRILETE / CAIXA DÁGUA / CASA DE MÁQUINAS | 1 | Armadura | 6 | Armacao aco CA-50 ø 20.0mm para supraestrutura corte e dobra em indústria | ESPACADOR CIRCULAR 40MM |  | 211.2505 | ESPACADOR CIRCULAR 40MM | UN | 211.2505 | 0.113 | 0.76 | 23.8713 | 0.08588 | 18.1422 |  |  | 0.0002603% | 0.0093361 | R$/m²
| Serviço | 5 | 04.005.001.007 | 04.005.001.007 | 2 | GERENCIAMENTO EXECUTIVO | 4 | SUPRAESTRUTURA | 5 | SUPRAESTRUTURA - BARRILETE / CAIXA DÁGUA / CASA DE MÁQUINAS | 1 | Armadura | 7 | Armacao aco CA-50 ø 25.0mm para supraestrutura corte e dobra em indústria |  | Armacao aco CA-50 ø 25.0mm para supraestrutura corte e dobra em indústria | 103.0143 | Armacao aco CA-50 ø 25.0mm para supraestrutura corte e dobra em indústria | KG | 103.0143 |  |  | 103.0143 | 7.4571 | 768.1907 |  |  | 0.01102% | 0.39532 | R$/m²
| Insumo | 5 |  | 04.005.001.007 | 2 | GERENCIAMENTO EXECUTIVO | 4 | SUPRAESTRUTURA | 5 | SUPRAESTRUTURA - BARRILETE / CAIXA DÁGUA / CASA DE MÁQUINAS | 1 | Armadura | 7 | Armacao aco CA-50 ø 25.0mm para supraestrutura corte e dobra em indústria | Aco CA-50A 25,00 mm (1) |  | 103.0143 | Aco CA-50A 25,00 mm (1) | KG | 103.0143 | 1.1 | 6.39 | 113.3157 | 7.029 | 724.0872 |  | GERDAU | 0.01039% | 0.37262 | R$/m²
| Insumo | 42 |  | 04.005.001.007 | 2 | GERENCIAMENTO EXECUTIVO | 4 | SUPRAESTRUTURA | 5 | SUPRAESTRUTURA - BARRILETE / CAIXA DÁGUA / CASA DE MÁQUINAS | 1 | Armadura | 7 | Armacao aco CA-50 ø 25.0mm para supraestrutura corte e dobra em indústria | ARAME RECOZIDO 18 BWG, 1,25MM (0,010 KG/M) |  | 103.0143 | ARAME RECOZIDO 18 BWG, 1,25MM (0,010 KG/M) | KG | 103.0143 | 0.025 | 13.69 | 2.5754 | 0.34225 | 35.2566 |  | GERDAU | 0.0005058% | 0.018143 | R$/m²
| Insumo | 37 |  | 04.005.001.007 | 2 | GERENCIAMENTO EXECUTIVO | 4 | SUPRAESTRUTURA | 5 | SUPRAESTRUTURA - BARRILETE / CAIXA DÁGUA / CASA DE MÁQUINAS | 1 | Armadura | 7 | Armacao aco CA-50 ø 25.0mm para supraestrutura corte e dobra em indústria | ESPACADOR CIRCULAR 40MM |  | 103.0143 | ESPACADOR CIRCULAR 40MM | UN | 103.0143 | 0.113 | 0.76 | 11.6406 | 0.08588 | 8.8469 |  |  | 0.0001269% | 0.0045527 | R$/m²
| Subetapa |  | 04.005.002 | 04.005.001.007 | 2 | GERENCIAMENTO EXECUTIVO | 4 | SUPRAESTRUTURA | 5 | SUPRAESTRUTURA - BARRILETE / CAIXA DÁGUA / CASA DE MÁQUINAS | 2 | Forma | 0 | Armacao aco CA-50 ø 25.0mm para supraestrutura corte e dobra em indústria |  |  | 103.0143 | Forma | [6 empty] | 50988.969 |  |  | 0.7315% | 26.2393 | R$/m²
| Serviço | 5 | 04.005.002.001 | 04.005.002.001 | 2 | GERENCIAMENTO EXECUTIVO | 4 | SUPRAESTRUTURA | 5 | SUPRAESTRUTURA - BARRILETE / CAIXA DÁGUA / CASA DE MÁQUINAS | 2 | Forma | 1 | Fabricação de fôrma para Pilares em chapa de madeira compensada plastificada e=14 mm - 2 jogos |  | Fabricação de fôrma para Pilares em chapa de madeira compensada plastificada e=14 mm - 2 jogos | 117.7048 | Fabricação de fôrma para Pilares em chapa de madeira compensada plastificada e=14 mm - 2 jogos | M2 | 117.7048 |  |  | 117.7048 | 108.2444 | 12740.8855 |  |  | 0.1828% | 6.5566 | R$/m²
| Insumo | 21 |  | 04.005.002.001 | 2 | GERENCIAMENTO EXECUTIVO | 4 | SUPRAESTRUTURA | 5 | SUPRAESTRUTURA - BARRILETE / CAIXA DÁGUA / CASA DE MÁQUINAS | 2 | Forma | 1 | Fabricação de fôrma para Pilares em chapa de madeira compensada plastificada e=14 mm - 2 jogos | COMPENSADO MADEIRA TIPO PLASTIFICADO 2200X1100X14MM NBR 1096 |  | 117.7048 | COMPENSADO MADEIRA TIPO PLASTIFICADO 2200X1100X14MM NBR 1096 | CH | 117.7048 | 0.5372 | 132 | 63.231 | 70.9104 | 8346.4944 |  |  | 0.1197% | 4.2952 | R$/m²
| Insumo | 26 |  | 04.005.002.001 | 2 | GERENCIAMENTO EXECUTIVO | 4 | SUPRAESTRUTURA | 5 | SUPRAESTRUTURA - BARRILETE / CAIXA DÁGUA / CASA DE MÁQUINAS | 2 | Forma | 1 | Fabricação de fôrma para Pilares em chapa de madeira compensada plastificada e=14 mm - 2 jogos | MADEIRA PINUS/SIMILAR - PONTALETE 75X75MM NBR 11700/15696 |  | 117.7048 | MADEIRA PINUS/SIMILAR - PONTALETE 75X75MM NBR 11700/15696 | M | 117.7048 | 2.308 | 7 | 271.6627 | 16.156 | 1901.6387 |  |  | 0.02728% | 0.9786 | R$/m²
| Insumo | 10 |  | 04.005.002.001 | 2 | GERENCIAMENTO EXECUTIVO | 4 | SUPRAESTRUTURA | 5 | SUPRAESTRUTURA - BARRILETE / CAIXA DÁGUA / CASA DE MÁQUINAS | 2 | Forma | 1 | Fabricação de fôrma para Pilares em chapa de madeira compensada plastificada e=14 mm - 2 jogos | MADEIRA PINUS/SIMILAR - SARRAFO PINUS 50X10MM NBR 11700 |  | 117.7048 | MADEIRA PINUS/SIMILAR - SARRAFO PINUS 50X10MM NBR 11700 | M | 117.7048 | 9.237 | 2 | 1087.2392 | 18.474 | 2174.4785 |  | Base de Dados | 0.03119% | 1.119 | R$/m²
| Insumo | 44 |  | 04.005.002.001 | 2 | GERENCIAMENTO EXECUTIVO | 4 | SUPRAESTRUTURA | 5 | SUPRAESTRUTURA - BARRILETE / CAIXA DÁGUA / CASA DE MÁQUINAS | 2 | Forma | 1 | Fabricação de fôrma para Pilares em chapa de madeira compensada plastificada e=14 mm - 2 jogos | PREGO 17 x 21 COM CABECA |  | 117.7048 | PREGO 17 x 21 COM CABECA | KG | 117.7048 | 0.208 | 13 | 24.4826 | 2.704 | 318.2738 |  |  | 0.004566% | 0.16379 | R$/m²
| Serviço | 5 | 04.005.002.002 | 04.005.002.002 | 2 | GERENCIAMENTO EXECUTIVO | 4 | SUPRAESTRUTURA | 5 | SUPRAESTRUTURA - BARRILETE / CAIXA DÁGUA / CASA DE MÁQUINAS | 2 | Forma | 2 | Fabricação de fôrma para vigas em chapa de madeira compensada plastificada e=14 mm - 2 jogos |  | Fabricação de fôrma para vigas em chapa de madeira compensada plastificada e=14 mm - 2 jogos | 248.8698 | Fabricação de fôrma para vigas em chapa de madeira compensada plastificada e=14 mm - 2 jogos | M2 | 248.8698 |  |  | 248.8698 | 88.0574 | 21914.8296 |  |  | 0.3144% | 11.2775 | R$/m²
| Insumo | 21 |  | 04.005.002.002 | 2 | GERENCIAMENTO EXECUTIVO | 4 | SUPRAESTRUTURA | 5 | SUPRAESTRUTURA - BARRILETE / CAIXA DÁGUA / CASA DE MÁQUINAS | 2 | Forma | 2 | Fabricação de fôrma para vigas em chapa de madeira compensada plastificada e=14 mm - 2 jogos | COMPENSADO MADEIRA TIPO PLASTIFICADO 2200X1100X14MM NBR 1096 |  | 248.8698 | COMPENSADO MADEIRA TIPO PLASTIFICADO 2200X1100X14MM NBR 1096 | CH | 248.8698 | 0.5372 | 132 | 133.6929 | 70.9104 | 17647.4588 |  |  | 0.2532% | 9.0815 | R$/m²
| Insumo | 26 |  | 04.005.002.002 | 2 | GERENCIAMENTO EXECUTIVO | 4 | SUPRAESTRUTURA | 5 | SUPRAESTRUTURA - BARRILETE / CAIXA DÁGUA / CASA DE MÁQUINAS | 2 | Forma | 2 | Fabricação de fôrma para vigas em chapa de madeira compensada plastificada e=14 mm - 2 jogos | MADEIRA PINUS/SIMILAR - PONTALETE 75X75MM NBR 11700/15696 |  | 248.8698 | MADEIRA PINUS/SIMILAR - PONTALETE 75X75MM NBR 11700/15696 | M | 248.8698 | 0.168 | 7 | 41.8101 | 1.176 | 292.6709 |  |  | 0.004199% | 0.15061 | R$/m²
| Insumo | 10 |  | 04.005.002.002 | 2 | GERENCIAMENTO EXECUTIVO | 4 | SUPRAESTRUTURA | 5 | SUPRAESTRUTURA - BARRILETE / CAIXA DÁGUA / CASA DE MÁQUINAS | 2 | Forma | 2 | Fabricação de fôrma para vigas em chapa de madeira compensada plastificada e=14 mm - 2 jogos | MADEIRA PINUS/SIMILAR - SARRAFO PINUS 50X10MM NBR 11700 |  | 248.8698 | MADEIRA PINUS/SIMILAR - SARRAFO PINUS 50X10MM NBR 11700 | M | 248.8698 | 6.952 | 2 | 1730.143 | 13.904 | 3460.286 |  | Base de Dados | 0.04964% | 1.7807 | R$/m²
| Insumo | 44 |  | 04.005.002.002 | 2 | GERENCIAMENTO EXECUTIVO | 4 | SUPRAESTRUTURA | 5 | SUPRAESTRUTURA - BARRILETE / CAIXA DÁGUA / CASA DE MÁQUINAS | 2 | Forma | 2 | Fabricação de fôrma para vigas em chapa de madeira compensada plastificada e=14 mm - 2 jogos | PREGO 17 x 21 COM CABECA |  | 248.8698 | PREGO 17 x 21 COM CABECA | KG | 248.8698 | 0.159 | 13 | 39.5703 | 2.067 | 514.4139 |  |  | 0.00738% | 0.26472 | R$/m²
| Serviço | 5 | 04.005.002.003 | 04.005.002.003 | 2 | GERENCIAMENTO EXECUTIVO | 4 | SUPRAESTRUTURA | 5 | SUPRAESTRUTURA - BARRILETE / CAIXA DÁGUA / CASA DE MÁQUINAS | 2 | Forma | 3 | Fabricação de fôrma para Escadas em chapa de madeira compensada plastificada e=14 mm - 2 jogos |  | Fabricação de fôrma para Escadas em chapa de madeira compensada plastificada e=14 mm - 2 jogos | 20.8503 | Fabricação de fôrma para Escadas em chapa de madeira compensada plastificada e=14 mm - 2 jogos | M2 | 20.8503 |  |  | 20.8503 | 186.9604 | 3898.1767 |  |  | 0.05592% | 2.006 | R$/m²
| Insumo | 21 |  | 04.005.002.003 | 2 | GERENCIAMENTO EXECUTIVO | 4 | SUPRAESTRUTURA | 5 | SUPRAESTRUTURA - BARRILETE / CAIXA DÁGUA / CASA DE MÁQUINAS | 2 | Forma | 3 | Fabricação de fôrma para Escadas em chapa de madeira compensada plastificada e=14 mm - 2 jogos | COMPENSADO MADEIRA TIPO PLASTIFICADO 2200X1100X14MM NBR 1096 |  | 20.8503 | COMPENSADO MADEIRA TIPO PLASTIFICADO 2200X1100X14MM NBR 1096 | CH | 20.8503 | 0.5372 | 132 | 11.2008 | 70.9104 | 1478.5017 |  |  | 0.02121% | 0.76085 | R$/m²
| Insumo | 26 |  | 04.005.002.003 | 2 | GERENCIAMENTO EXECUTIVO | 4 | SUPRAESTRUTURA | 5 | SUPRAESTRUTURA - BARRILETE / CAIXA DÁGUA / CASA DE MÁQUINAS | 2 | Forma | 3 | Fabricação de fôrma para Escadas em chapa de madeira compensada plastificada e=14 mm - 2 jogos | MADEIRA PINUS/SIMILAR - PONTALETE 75X75MM NBR 11700/15696 |  | 20.8503 | MADEIRA PINUS/SIMILAR - PONTALETE 75X75MM NBR 11700/15696 | M | 20.8503 | 13.18 | 7 | 274.8067 | 92.26 | 1923.6468 |  |  | 0.0276% | 0.98992 | R$/m²
| Insumo | 12 |  | 04.005.002.003 | 2 | GERENCIAMENTO EXECUTIVO | 4 | SUPRAESTRUTURA | 5 | SUPRAESTRUTURA - BARRILETE / CAIXA DÁGUA / CASA DE MÁQUINAS | 2 | Forma | 3 | Fabricação de fôrma para Escadas em chapa de madeira compensada plastificada e=14 mm - 2 jogos | SARRAFO DE MADEIRA 7,0 x 3 M |  | 20.8503 | SARRAFO DE MADEIRA 7,0 x 3 M | M3 | 20.8503 | 0.0173 | 1300 | 0.36071 | 22.49 | 468.9228 |  |  | 0.006727% | 0.24131 | R$/m²
| Insumo | 44 |  | 04.005.002.003 | 2 | GERENCIAMENTO EXECUTIVO | 4 | SUPRAESTRUTURA | 5 | SUPRAESTRUTURA - BARRILETE / CAIXA DÁGUA / CASA DE MÁQUINAS | 2 | Forma | 3 | Fabricação de fôrma para Escadas em chapa de madeira compensada plastificada e=14 mm - 2 jogos | PREGO 17 x 21 COM CABECA |  | 20.8503 | PREGO 17 x 21 COM CABECA | KG | 20.8503 | 0.1 | 13 | 2.085 | 1.3 | 27.1054 |  |  | 0.0003889% | 0.013949 | R$/m²
| Serviço | 5 | 04.005.002.004 | 04.005.002.004 | 2 | GERENCIAMENTO EXECUTIVO | 4 | SUPRAESTRUTURA | 5 | SUPRAESTRUTURA - BARRILETE / CAIXA DÁGUA / CASA DE MÁQUINAS | 2 | Forma | 4 | Fabricação de fôrma para laje em chapa de madeira compensada plastificada e=14 mm - 2 jogos |  | Fabricação de fôrma para laje em chapa de madeira compensada plastificada e=14 mm - 2 jogos | 192.3449 | Fabricação de fôrma para laje em chapa de madeira compensada plastificada e=14 mm - 2 jogos | M2 | 192.3449 |  |  | 192.3449 | 59.3418 | 11414.0896 |  |  | 0.1637% | 5.8738 | R$/m²
| Insumo | 21 |  | 04.005.002.004 | 2 | GERENCIAMENTO EXECUTIVO | 4 | SUPRAESTRUTURA | 5 | SUPRAESTRUTURA - BARRILETE / CAIXA DÁGUA / CASA DE MÁQUINAS | 2 | Forma | 4 | Fabricação de fôrma para laje em chapa de madeira compensada plastificada e=14 mm - 2 jogos | COMPENSADO MADEIRA TIPO PLASTIFICADO 2200X1100X14MM NBR 1096 |  | 192.3449 | COMPENSADO MADEIRA TIPO PLASTIFICADO 2200X1100X14MM NBR 1096 | CH | 192.3449 | 0.4339 | 132 | 83.4584 | 57.2748 | 11016.5128 |  |  | 0.158% | 5.6692 | R$/m²
| Insumo | 44 |  | 04.005.002.004 | 2 | GERENCIAMENTO EXECUTIVO | 4 | SUPRAESTRUTURA | 5 | SUPRAESTRUTURA - BARRILETE / CAIXA DÁGUA / CASA DE MÁQUINAS | 2 | Forma | 4 | Fabricação de fôrma para laje em chapa de madeira compensada plastificada e=14 mm - 2 jogos | PREGO 17 x 21 COM CABECA |  | 192.3449 | PREGO 17 x 21 COM CABECA | KG | 192.3449 | 0.159 | 13 | 30.5828 | 2.067 | 397.5768 |  |  | 0.005704% | 0.2046 | R$/m²
| Serviço | 5 | 04.005.002.005 | 04.005.002.005 | 2 | GERENCIAMENTO EXECUTIVO | 4 | SUPRAESTRUTURA | 5 | SUPRAESTRUTURA - BARRILETE / CAIXA DÁGUA / CASA DE MÁQUINAS | 2 | Forma | 5 | Montagem e desmontagem de fôrma para laje em chapa de madeira compensada plastificada |  | Montagem e desmontagem de fôrma para laje em chapa de madeira compensada plastificada | 192.3449 | Montagem e desmontagem de fôrma para laje em chapa de madeira compensada plastificada | M2 | 192.3449 |  |  | 192.3449 | 0.79095 | 152.1352 |  |  | 0.002183% | 0.07829 | R$/m²
| Insumo | 29 |  | 04.005.002.005 | 2 | GERENCIAMENTO EXECUTIVO | 4 | SUPRAESTRUTURA | 5 | SUPRAESTRUTURA - BARRILETE / CAIXA DÁGUA / CASA DE MÁQUINAS | 2 | Forma | 5 | Montagem e desmontagem de fôrma para laje em chapa de madeira compensada plastificada | DESMOLDANTE |  | 192.3449 | DESMOLDANTE | L | 192.3449 | 0.06 | 6.34 | 11.5407 | 0.3804 | 73.168 |  |  | 0.00105% | 0.037653 | R$/m²
| Insumo | 20 |  | 04.005.002.005 | 2 | GERENCIAMENTO EXECUTIVO | 4 | SUPRAESTRUTURA | 5 | SUPRAESTRUTURA - BARRILETE / CAIXA DÁGUA / CASA DE MÁQUINAS | 2 | Forma | 5 | Montagem e desmontagem de fôrma para laje em chapa de madeira compensada plastificada | Arame recozido 12 BWG |  | 192.3449 | Arame recozido 12 BWG | KG | 192.3449 | 0.0357 | 11.5 | 6.8667 | 0.41055 | 78.9672 |  | Base de Dados | 0.001133% | 0.040637 | R$/m²
| Serviço | 5 | 04.005.002.006 | 04.005.002.006 | 2 | GERENCIAMENTO EXECUTIVO | 4 | SUPRAESTRUTURA | 5 | SUPRAESTRUTURA - BARRILETE / CAIXA DÁGUA / CASA DE MÁQUINAS | 2 | Forma | 6 | Montagem e desmontagem de fôrma para pilares em chapa de madeira compensada plastificada |  | Montagem e desmontagem de fôrma para pilares em chapa de madeira compensada plastificada | 117.7048 | Montagem e desmontagem de fôrma para pilares em chapa de madeira compensada plastificada | M2 | 117.7048 |  |  | 117.7048 | 1.142 | 134.413 |  |  | 0.001928% | 0.06917 | R$/m²
| Insumo | 29 |  | 04.005.002.006 | 2 | GERENCIAMENTO EXECUTIVO | 4 | SUPRAESTRUTURA | 5 | SUPRAESTRUTURA - BARRILETE / CAIXA DÁGUA / CASA DE MÁQUINAS | 2 | Forma | 6 | Montagem e desmontagem de fôrma para pilares em chapa de madeira compensada plastificada | DESMOLDANTE |  | 117.7048 | DESMOLDANTE | L | 117.7048 | 0.06 | 6.34 | 7.0623 | 0.3804 | 44.7749 |  |  | 0.0006423% | 0.023041 | R$/m²
| Insumo | 44 |  | 04.005.002.006 | 2 | GERENCIAMENTO EXECUTIVO | 4 | SUPRAESTRUTURA | 5 | SUPRAESTRUTURA - BARRILETE / CAIXA DÁGUA / CASA DE MÁQUINAS | 2 | Forma | 6 | Montagem e desmontagem de fôrma para pilares em chapa de madeira compensada plastificada | PREGO 17 x 21 COM CABECA |  | 117.7048 | PREGO 17 x 21 COM CABECA | KG | 117.7048 | 0.027 | 13 | 3.178 | 0.351 | 41.3144 |  |  | 0.0005927% | 0.021261 | R$/m²
| Insumo | 20 |  | 04.005.002.006 | 2 | GERENCIAMENTO EXECUTIVO | 4 | SUPRAESTRUTURA | 5 | SUPRAESTRUTURA - BARRILETE / CAIXA DÁGUA / CASA DE MÁQUINAS | 2 | Forma | 6 | Montagem e desmontagem de fôrma para pilares em chapa de madeira compensada plastificada | Arame recozido 12 BWG |  | 117.7048 | Arame recozido 12 BWG | KG | 117.7048 | 0.0357 | 11.5 | 4.2021 | 0.41055 | 48.3237 |  | Base de Dados | 0.0006932% | 0.024868 | R$/m²
| Serviço | 5 | 04.005.002.007 | 04.005.002.007 | 2 | GERENCIAMENTO EXECUTIVO | 4 | SUPRAESTRUTURA | 5 | SUPRAESTRUTURA - BARRILETE / CAIXA DÁGUA / CASA DE MÁQUINAS | 2 | Forma | 7 | Montagem e desmontagem de fôrma para vigas em chapa de madeira compensada plastificada |  | Montagem e desmontagem de fôrma para vigas em chapa de madeira compensada plastificada | 248.8698 | Montagem e desmontagem de fôrma para vigas em chapa de madeira compensada plastificada | M2 | 248.8698 |  |  | 248.8698 | 2.813 | 700.0584 |  |  | 0.01004% | 0.36026 | R$/m²
| Insumo | 29 |  | 04.005.002.007 | 2 | GERENCIAMENTO EXECUTIVO | 4 | SUPRAESTRUTURA | 5 | SUPRAESTRUTURA - BARRILETE / CAIXA DÁGUA / CASA DE MÁQUINAS | 2 | Forma | 7 | Montagem e desmontagem de fôrma para vigas em chapa de madeira compensada plastificada | DESMOLDANTE |  | 248.8698 | DESMOLDANTE | L | 248.8698 | 0.06 | 6.34 | 14.9322 | 0.3804 | 94.6701 |  |  | 0.001358% | 0.048718 | R$/m²
| Insumo | 44 |  | 04.005.002.007 | 2 | GERENCIAMENTO EXECUTIVO | 4 | SUPRAESTRUTURA | 5 | SUPRAESTRUTURA - BARRILETE / CAIXA DÁGUA / CASA DE MÁQUINAS | 2 | Forma | 7 | Montagem e desmontagem de fôrma para vigas em chapa de madeira compensada plastificada | PREGO 17 x 21 COM CABECA |  | 248.8698 | PREGO 17 x 21 COM CABECA | KG | 248.8698 | 0.155 | 13 | 38.5748 | 2.015 | 501.4727 |  |  | 0.007194% | 0.25806 | R$/m²
| Insumo | 26 |  | 04.005.002.007 | 2 | GERENCIAMENTO EXECUTIVO | 4 | SUPRAESTRUTURA | 5 | SUPRAESTRUTURA - BARRILETE / CAIXA DÁGUA / CASA DE MÁQUINAS | 2 | Forma | 7 | Montagem e desmontagem de fôrma para vigas em chapa de madeira compensada plastificada | MADEIRA PINUS/SIMILAR - PONTALETE 75X75MM NBR 11700/15696 |  | 248.8698 | MADEIRA PINUS/SIMILAR - PONTALETE 75X75MM NBR 11700/15696 | M | 248.8698 | 0.001 | 7 | 0.24887 | 0.007 | 1.7421 |  |  | 2.499e-05% | 0.00089649 | R$/m²
| Insumo | 20 |  | 04.005.002.007 | 2 | GERENCIAMENTO EXECUTIVO | 4 | SUPRAESTRUTURA | 5 | SUPRAESTRUTURA - BARRILETE / CAIXA DÁGUA / CASA DE MÁQUINAS | 2 | Forma | 7 | Montagem e desmontagem de fôrma para vigas em chapa de madeira compensada plastificada | Arame recozido 12 BWG |  | 248.8698 | Arame recozido 12 BWG | KG | 248.8698 | 0.0357 | 11.5 | 8.8847 | 0.41055 | 102.1735 |  | Base de Dados | 0.001466% | 0.052579 | R$/m²
| Serviço | 5 | 04.005.002.008 | 04.005.002.008 | 2 | GERENCIAMENTO EXECUTIVO | 4 | SUPRAESTRUTURA | 5 | SUPRAESTRUTURA - BARRILETE / CAIXA DÁGUA / CASA DE MÁQUINAS | 2 | Forma | 8 | Montagem de fôrma para escadarias em chapa de madeira compensada plastificada e=14 mm - 2 jogos |  | Montagem de fôrma para escadarias em chapa de madeira compensada plastificada e=14 mm - 2 jogos | 20.8503 | Montagem de fôrma para escadarias em chapa de madeira compensada plastificada e=14 mm - 2 jogos | M2 | 20.8503 |  |  | 20.8503 | 1.6489 | 34.3811 |  |  | 0.0004932% | 0.017693 | R$/m²
| Insumo | 29 |  | 04.005.002.008 | 2 | GERENCIAMENTO EXECUTIVO | 4 | SUPRAESTRUTURA | 5 | SUPRAESTRUTURA - BARRILETE / CAIXA DÁGUA / CASA DE MÁQUINAS | 2 | Forma | 8 | Montagem de fôrma para escadarias em chapa de madeira compensada plastificada e=14 mm - 2 jogos | DESMOLDANTE |  | 20.8503 | DESMOLDANTE | L | 20.8503 | 0.06 | 6.34 | 1.251 | 0.3804 | 7.9314 |  |  | 0.0001138% | 0.0040816 | R$/m²
| Insumo | 44 |  | 04.005.002.008 | 2 | GERENCIAMENTO EXECUTIVO | 4 | SUPRAESTRUTURA | 5 | SUPRAESTRUTURA - BARRILETE / CAIXA DÁGUA / CASA DE MÁQUINAS | 2 | Forma | 8 | Montagem de fôrma para escadarias em chapa de madeira compensada plastificada e=14 mm - 2 jogos | PREGO 17 x 21 COM CABECA |  | 20.8503 | PREGO 17 x 21 COM CABECA | KG | 20.8503 | 0.066 | 13 | 1.3761 | 0.858 | 17.8895 |  |  | 0.0002566% | 0.0092061 | R$/m²
| Insumo | 20 |  | 04.005.002.008 | 2 | GERENCIAMENTO EXECUTIVO | 4 | SUPRAESTRUTURA | 5 | SUPRAESTRUTURA - BARRILETE / CAIXA DÁGUA / CASA DE MÁQUINAS | 2 | Forma | 8 | Montagem de fôrma para escadarias em chapa de madeira compensada plastificada e=14 mm - 2 jogos | Arame recozido 12 BWG |  | 20.8503 | Arame recozido 12 BWG | KG | 20.8503 | 0.0357 | 11.5 | 0.74435 | 0.41055 | 8.5601 |  | Base de Dados | 0.0001228% | 0.0044051 | R$/m²
| Subetapa |  | 04.005.003 | 04.005.002.008 | 2 | GERENCIAMENTO EXECUTIVO | 4 | SUPRAESTRUTURA | 5 | SUPRAESTRUTURA - BARRILETE / CAIXA DÁGUA / CASA DE MÁQUINAS | 3 | Concreto | 0 | Montagem de fôrma para escadarias em chapa de madeira compensada plastificada e=14 mm - 2 jogos |  |  | 20.8503 | Concreto | [6 empty] | 33705.2133 |  |  | 0.4835% | 17.3449 | R$/m²
| Serviço | 5 | 04.005.003.001 | 04.005.003.001 | 2 | GERENCIAMENTO EXECUTIVO | 4 | SUPRAESTRUTURA | 5 | SUPRAESTRUTURA - BARRILETE / CAIXA DÁGUA / CASA DE MÁQUINAS | 3 | Concreto | 1 | Concreto usinado bombeavel para supraestrutura Fck 35MPa com Brita 0 SLUMP = 12 +/- 2 incluindo servico de bombeamento |  | Concreto usinado bombeavel para supraestrutura Fck 35MPa com Brita 0 SLUMP = 12 +/- 2 incluindo servico de bombeamento | 66.056 | Concreto usinado bombeavel para supraestrutura Fck 35MPa com Brita 0 SLUMP = 12 +/- 2 incluindo servico de bombeamento | M3 | 66.056 |  |  | 66.056 | 510.252 | 33705.2133 |  |  | 0.4835% | 17.3449 | R$/m²
| Insumo | 5 |  | 04.005.003.001 | 2 | GERENCIAMENTO EXECUTIVO | 4 | SUPRAESTRUTURA | 5 | SUPRAESTRUTURA - BARRILETE / CAIXA DÁGUA / CASA DE MÁQUINAS | 3 | Concreto | 1 | Concreto usinado bombeavel para supraestrutura Fck 35MPa com Brita 0 SLUMP = 12 +/- 2 incluindo servico de bombeamento | Cimento Portland CP II - E |  | 66.056 | Cimento Portland CP II - E | KG | 66.056 | 1.67 | 0.6 | 110.3135 | 1.002 | 66.1881 |  |  | 0.0009495% | 0.034061 | R$/m²
| Insumo | 6 |  | 04.005.003.001 | 2 | GERENCIAMENTO EXECUTIVO | 4 | SUPRAESTRUTURA | 5 | SUPRAESTRUTURA - BARRILETE / CAIXA DÁGUA / CASA DE MÁQUINAS | 3 | Concreto | 1 | Concreto usinado bombeavel para supraestrutura Fck 35MPa com Brita 0 SLUMP = 12 +/- 2 incluindo servico de bombeamento | BOMBEAMENTO DE CONCRETO USINADO |  | 66.056 | BOMBEAMENTO DE CONCRETO USINADO | M3 | 66.056 | 1.05 | 35 | 69.3588 | 36.75 | 2427.5585 |  | Engemix | 0.03483% | 1.2492 | R$/m²
| Insumo | 6 |  | 04.005.003.001 | 2 | GERENCIAMENTO EXECUTIVO | 4 | SUPRAESTRUTURA | 5 | SUPRAESTRUTURA - BARRILETE / CAIXA DÁGUA / CASA DE MÁQUINAS | 3 | Concreto | 1 | Concreto usinado bombeavel para supraestrutura Fck 35MPa com Brita 0 SLUMP = 12 +/- 2 incluindo servico de bombeamento | Concreto 35 MPA, brita 1, slump 12+-2 |  | 66.056 | Concreto 35 MPA, brita 1, slump 12+-2 | M3 | 66.056 | 1.05 | 450 | 69.3588 | 472.5 | 31211.4666 |  | Recebido Cliente | 0.4478% | 16.0616 | R$/m²
| Subetapa |  | 04.005.004 | 04.005.003.001 | 2 | GERENCIAMENTO EXECUTIVO | 4 | SUPRAESTRUTURA | 5 | SUPRAESTRUTURA - BARRILETE / CAIXA DÁGUA / CASA DE MÁQUINAS | 4 | Mão de Obra | 0 | Concreto usinado bombeavel para supraestrutura Fck 35MPa com Brita 0 SLUMP = 12 +/- 2 incluindo servico de bombeamento |  |  | 66.056 | Mão de Obra | [6 empty] | 63278.0853 |  |  | 0.9078% | 32.5634 | R$/m²
| Serviço | 5 | 04.005.004.001 | 04.005.004.001 | 2 | GERENCIAMENTO EXECUTIVO | 4 | SUPRAESTRUTURA | 5 | SUPRAESTRUTURA - BARRILETE / CAIXA DÁGUA / CASA DE MÁQUINAS | 4 | Mão de Obra | 1 | Mao de obra - para execucacao de estrutura de concreto armado em supraestrutura |  | Mao de obra - para execucacao de estrutura de concreto armado em supraestrutura | 192.3449 | Mao de obra - para execucacao de estrutura de concreto armado em supraestrutura | M2 | 192.3449 |  |  | 192.3449 | 328.9825 | 63278.0853 |  |  | 0.9078% | 32.5634 | R$/m²
| Insumo | 5 |  | 04.005.004.001 | 2 | GERENCIAMENTO EXECUTIVO | 4 | SUPRAESTRUTURA | 5 | SUPRAESTRUTURA - BARRILETE / CAIXA DÁGUA / CASA DE MÁQUINAS | 4 | Mão de Obra | 1 | Mao de obra - para execucacao de estrutura de concreto armado em supraestrutura | MAO DE OBRA PARA EXECUCAO DE SUPRAESTRUTURA EM CONCRETO ARMADO |  | 192.3449 | MAO DE OBRA PARA EXECUCAO DE SUPRAESTRUTURA EM CONCRETO ARMADO | M2 | 192.3449 | 1 | 328.9825 | 192.3449 | 328.9825 | 63278.0853 |  | Aba Custo Serviços | 0.9078% | 32.5634 | R$/m²
| Célula Construtiva |  | 05 | 04.005.004.001 | 2 | GERENCIAMENTO EXECUTIVO | 5 | ALVENARIA ¦ VEDAÇÕES ¦ DIVISÓRIAS | 0 | SUPRAESTRUTURA - BARRILETE / CAIXA DÁGUA / CASA DE MÁQUINAS | 4 | Mão de Obra | 1 | Mao de obra - para execucacao de estrutura de concreto armado em supraestrutura |  |  | 192.3449 | ALVENARIA ¦ VEDAÇÕES ¦ DIVISÓRIAS | [6 empty] | 261393.6618 |  |  | 3.75% | 134.515 | R$/m²
| Etapa |  | 05.001 | 04.005.004.001 | 2 | GERENCIAMENTO EXECUTIVO | 5 | ALVENARIA ¦ VEDAÇÕES ¦ DIVISÓRIAS | 1 | ALVENARIA ¦ VEDAÇÕES ¦ DIVISÓRIAS - 1º PAVIMENTO - SUBSOLO | 0 | Mão de Obra | 1 | Mao de obra - para execucacao de estrutura de concreto armado em supraestrutura |  |  | 192.3449 | ALVENARIA ¦ VEDAÇÕES ¦ DIVISÓRIAS - 1º PAVIMENTO - SUBSOLO | [6 empty] | 15240.2544 |  |  | 0.2186% | 7.8427 | R$/m²
| Subetapa |  | 05.001.001 | 04.005.004.001 | 2 | GERENCIAMENTO EXECUTIVO | 5 | ALVENARIA ¦ VEDAÇÕES ¦ DIVISÓRIAS | 1 | ALVENARIA ¦ VEDAÇÕES ¦ DIVISÓRIAS - 1º PAVIMENTO - SUBSOLO | 1 | Alvenaria de Vedação com Blocos Cerâmicos | 0 | Mao de obra - para execucacao de estrutura de concreto armado em supraestrutura |  |  | 192.3449 | Alvenaria de Vedação com Blocos Cerâmicos | [6 empty] | 4698.4003 |  |  | 0.0674% | 2.4178 | R$/m²
| Serviço | 4 | 05.001.001.001 | 05.001.001.001 | 2 | GERENCIAMENTO EXECUTIVO | 5 | ALVENARIA ¦ VEDAÇÕES ¦ DIVISÓRIAS | 1 | ALVENARIA ¦ VEDAÇÕES ¦ DIVISÓRIAS - 1º PAVIMENTO - SUBSOLO | 1 | Alvenaria de Vedação com Blocos Cerâmicos | 1 | Alvenaria de vedacao de blocos ceramicos furados na horizontal de 9 X 19 X 29 cm (espessura 9cm) com argamassa industrializada de assentamento |  | Alvenaria de vedacao de blocos ceramicos furados na horizontal de 9 X 19 X 29 cm (espessura 9cm) com argamassa industrializada de assentamento | 2.29 | Alvenaria de vedacao de blocos ceramicos furados na horizontal de 9 X 19 X 29 cm (espessura 9cm) com argamassa industrializada de assentamento | M2 | 2.29 |  |  | 2.29 | 29.1627 | 66.7826 |  |  | 0.0009581% | 0.034367 | R$/m²
| Insumo | 19 |  | 05.001.001.001 | 2 | GERENCIAMENTO EXECUTIVO | 5 | ALVENARIA ¦ VEDAÇÕES ¦ DIVISÓRIAS | 1 | ALVENARIA ¦ VEDAÇÕES ¦ DIVISÓRIAS - 1º PAVIMENTO - SUBSOLO | 1 | Alvenaria de Vedação com Blocos Cerâmicos | 1 | Alvenaria de vedacao de blocos ceramicos furados na horizontal de 9 X 19 X 29 cm (espessura 9cm) com argamassa industrializada de assentamento | ARGAMASSA ESTABILIZADA P/ ASSENTAMENTO |  | 2.29 | ARGAMASSA ESTABILIZADA P/ ASSENTAMENTO | M3 | 2.29 | 0.018684 | 425 | 0.042786 | 7.9407 | 18.1842 |  |  | 0.0002609% | 0.0093577 | R$/m²
| Insumo | 4 |  | 05.001.001.001 | 2 | GERENCIAMENTO EXECUTIVO | 5 | ALVENARIA ¦ VEDAÇÕES ¦ DIVISÓRIAS | 1 | ALVENARIA ¦ VEDAÇÕES ¦ DIVISÓRIAS - 1º PAVIMENTO - SUBSOLO | 1 | Alvenaria de Vedação com Blocos Cerâmicos | 1 | Alvenaria de vedacao de blocos ceramicos furados na horizontal de 9 X 19 X 29 cm (espessura 9cm) com argamassa industrializada de assentamento | BLOCO CERAMICO VEDACAO 9 X 19 X 29 CM - FUROS NA HORIZONTAL |  | 2.29 | BLOCO CERAMICO VEDACAO 9 X 19 X 29 CM - FUROS NA HORIZONTAL | UN | 2.29 | 18 | 1.179 | 41.22 | 21.222 | 48.5984 |  |  | 0.0006972% | 0.025009 | R$/m²
| Serviço | 4 | 05.001.001.002 | 05.001.001.002 | 2 | GERENCIAMENTO EXECUTIVO | 5 | ALVENARIA ¦ VEDAÇÕES ¦ DIVISÓRIAS | 1 | ALVENARIA ¦ VEDAÇÕES ¦ DIVISÓRIAS - 1º PAVIMENTO - SUBSOLO | 1 | Alvenaria de Vedação com Blocos Cerâmicos | 2 | Alvenaria de vedacao de blocos ceramicos furados na horizontal de 11.5x19x29cm (espessura 11.5cm) com argamassa industrializada de assentamento |  | Alvenaria de vedacao de blocos ceramicos furados na horizontal de 11.5x19x29cm (espessura 11.5cm) com argamassa industrializada de assentamento | 35.74 | Alvenaria de vedacao de blocos ceramicos furados na horizontal de 11.5x19x29cm (espessura 11.5cm) com argamassa industrializada de assentamento | M2 | 35.74 |  |  | 35.74 | 48.8097 | 1744.4587 |  |  | 0.02503% | 0.89771 | R$/m²
| Insumo | 19 |  | 05.001.001.002 | 2 | GERENCIAMENTO EXECUTIVO | 5 | ALVENARIA ¦ VEDAÇÕES ¦ DIVISÓRIAS | 1 | ALVENARIA ¦ VEDAÇÕES ¦ DIVISÓRIAS - 1º PAVIMENTO - SUBSOLO | 1 | Alvenaria de Vedação com Blocos Cerâmicos | 2 | Alvenaria de vedacao de blocos ceramicos furados na horizontal de 11.5x19x29cm (espessura 11.5cm) com argamassa industrializada de assentamento | ARGAMASSA ESTABILIZADA P/ ASSENTAMENTO |  | 35.74 | ARGAMASSA ESTABILIZADA P/ ASSENTAMENTO | M3 | 35.74 | 0.018684 | 425 | 0.66777 | 7.9407 | 283.8006 |  |  | 0.004071% | 0.14605 | R$/m²
| Insumo | 4 |  | 05.001.001.002 | 2 | GERENCIAMENTO EXECUTIVO | 5 | ALVENARIA ¦ VEDAÇÕES ¦ DIVISÓRIAS | 1 | ALVENARIA ¦ VEDAÇÕES ¦ DIVISÓRIAS - 1º PAVIMENTO - SUBSOLO | 1 | Alvenaria de Vedação com Blocos Cerâmicos | 2 | Alvenaria de vedacao de blocos ceramicos furados na horizontal de 11.5x19x29cm (espessura 11.5cm) com argamassa industrializada de assentamento | BLOCO CERAMICO VEDACAO 11,5 X 19 X 29 CM - FUROS NA HORIZONTAL |  | 35.74 | BLOCO CERAMICO VEDACAO 11,5 X 19 X 29 CM - FUROS NA HORIZONTAL | UN | 35.74 | 18 | 2.2705 | 643.32 | 40.869 | 1460.6581 |  | Tupi Gurani Cerâmica | 0.02095% | 0.75167 | R$/m²
| Serviço | 5 | 05.001.001.003 | 05.001.001.003 | 2 | GERENCIAMENTO EXECUTIVO | 5 | ALVENARIA ¦ VEDAÇÕES ¦ DIVISÓRIAS | 1 | ALVENARIA ¦ VEDAÇÕES ¦ DIVISÓRIAS - 1º PAVIMENTO - SUBSOLO | 1 | Alvenaria de Vedação com Blocos Cerâmicos | 3 | Alvenaria de vedacao de blocos ceramicos furados na horizontal de 14x19x29cm (espessura 14cm) com argamassa industrializada de assentamento |  | Alvenaria de vedacao de blocos ceramicos furados na horizontal de 14x19x29cm (espessura 14cm) com argamassa industrializada de assentamento | 77.65 | Alvenaria de vedacao de blocos ceramicos furados na horizontal de 14x19x29cm (espessura 14cm) com argamassa industrializada de assentamento | M2 | 77.65 |  |  | 77.65 | 37.1817 | 2887.159 |  |  | 0.04142% | 1.4858 | R$/m²
| Insumo | 19 |  | 05.001.001.003 | 2 | GERENCIAMENTO EXECUTIVO | 5 | ALVENARIA ¦ VEDAÇÕES ¦ DIVISÓRIAS | 1 | ALVENARIA ¦ VEDAÇÕES ¦ DIVISÓRIAS - 1º PAVIMENTO - SUBSOLO | 1 | Alvenaria de Vedação com Blocos Cerâmicos | 3 | Alvenaria de vedacao de blocos ceramicos furados na horizontal de 14x19x29cm (espessura 14cm) com argamassa industrializada de assentamento | ARGAMASSA ESTABILIZADA P/ ASSENTAMENTO |  | 77.65 | ARGAMASSA ESTABILIZADA P/ ASSENTAMENTO | M3 | 77.65 | 0.018684 | 425 | 1.4508 | 7.9407 | 616.5954 |  |  | 0.008846% | 0.3173 | R$/m²
| Insumo | 5 |  | 05.001.001.003 | 2 | GERENCIAMENTO EXECUTIVO | 5 | ALVENARIA ¦ VEDAÇÕES ¦ DIVISÓRIAS | 1 | ALVENARIA ¦ VEDAÇÕES ¦ DIVISÓRIAS - 1º PAVIMENTO - SUBSOLO | 1 | Alvenaria de Vedação com Blocos Cerâmicos | 3 | Alvenaria de vedacao de blocos ceramicos furados na horizontal de 14x19x29cm (espessura 14cm) com argamassa industrializada de assentamento | BLOCO CERAMICO VEDACAO 14 X 19 X 29 CM - FUROS NA HORIZONTAL |  | 77.65 | BLOCO CERAMICO VEDACAO 14 X 19 X 29 CM - FUROS NA HORIZONTAL | UN | 77.65 | 18 | 1.6245 | 1397.7 | 29.241 | 2270.5637 |  | Tupi Gurani Cerâmica | 0.03257% | 1.1684 | R$/m²
| Subetapa |  | 05.001.002 | 05.001.001.003 | 2 | GERENCIAMENTO EXECUTIVO | 5 | ALVENARIA ¦ VEDAÇÕES ¦ DIVISÓRIAS | 1 | ALVENARIA ¦ VEDAÇÕES ¦ DIVISÓRIAS - 1º PAVIMENTO - SUBSOLO | 2 | Serviços Complementares | 0 | Alvenaria de vedacao de blocos ceramicos furados na horizontal de 14x19x29cm (espessura 14cm) com argamassa industrializada de assentamento |  |  | 77.65 | Serviços Complementares | [6 empty] | 3724.784 |  |  | 0.05344% | 1.9168 | R$/m²
| Serviço | 5 | 05.001.002.001 | 05.001.002.001 | 2 | GERENCIAMENTO EXECUTIVO | 5 | ALVENARIA ¦ VEDAÇÕES ¦ DIVISÓRIAS | 1 | ALVENARIA ¦ VEDAÇÕES ¦ DIVISÓRIAS - 1º PAVIMENTO - SUBSOLO | 2 | Serviços Complementares | 1 | Verga/contraverga de concreto, moldada in loco |  | Verga/contraverga de concreto, moldada in loco | 75.24 | Verga/contraverga de concreto, moldada in loco | M | 75.24 |  |  | 75.24 | 44.8919 | 3377.6696 |  |  | 0.04846% | 1.7382 | R$/m²
| Insumo | 29 |  | 05.001.002.001 | 2 | GERENCIAMENTO EXECUTIVO | 5 | ALVENARIA ¦ VEDAÇÕES ¦ DIVISÓRIAS | 1 | ALVENARIA ¦ VEDAÇÕES ¦ DIVISÓRIAS - 1º PAVIMENTO - SUBSOLO | 2 | Serviços Complementares | 1 | Verga/contraverga de concreto, moldada in loco | DESMOLDANTE |  | 75.24 | DESMOLDANTE | L | 75.24 | 0.006 | 6.34 | 0.45144 | 0.03804 | 2.8621 |  |  | 4.106e-05% | 0.0014729 | R$/m²
| Insumo | 5 |  | 05.001.002.001 | 2 | GERENCIAMENTO EXECUTIVO | 5 | ALVENARIA ¦ VEDAÇÕES ¦ DIVISÓRIAS | 1 | ALVENARIA ¦ VEDAÇÕES ¦ DIVISÓRIAS - 1º PAVIMENTO - SUBSOLO | 2 | Serviços Complementares | 1 | Verga/contraverga de concreto, moldada in loco | ACO CA-60 5,00 MM |  | 75.24 | ACO CA-60 5,00 MM | KG | 75.24 | 0.49 | 6.11 | 36.8676 | 2.9939 | 225.261 |  | BENDERTEC | 0.003232% | 0.11592 | R$/m²
| Insumo | 44 |  | 05.001.002.001 | 2 | GERENCIAMENTO EXECUTIVO | 5 | ALVENARIA ¦ VEDAÇÕES ¦ DIVISÓRIAS | 1 | ALVENARIA ¦ VEDAÇÕES ¦ DIVISÓRIAS - 1º PAVIMENTO - SUBSOLO | 2 | Serviços Complementares | 1 | Verga/contraverga de concreto, moldada in loco | PREGO 17 x 21 COM CABECA |  | 75.24 | PREGO 17 x 21 COM CABECA | KG | 75.24 | 0.0054 | 13 | 0.4063 | 0.0702 | 5.2818 |  |  | 7.577e-05% | 0.0027181 | R$/m²
| Insumo | 7 |  | 05.001.002.001 | 2 | GERENCIAMENTO EXECUTIVO | 5 | ALVENARIA ¦ VEDAÇÕES ¦ DIVISÓRIAS | 1 | ALVENARIA ¦ VEDAÇÕES ¦ DIVISÓRIAS - 1º PAVIMENTO - SUBSOLO | 2 | Serviços Complementares | 1 | Verga/contraverga de concreto, moldada in loco | Tabua de pinus 20x2,5x300cm |  | 75.24 | Tabua de pinus 20x2,5x300cm | M3 | 75.24 | 0.012 | 1410 | 0.90288 | 16.92 | 1273.0608 |  |  | 0.01826% | 0.65513 | R$/m²
| Insumo | 12 |  | 05.001.002.001 | 2 | GERENCIAMENTO EXECUTIVO | 5 | ALVENARIA ¦ VEDAÇÕES ¦ DIVISÓRIAS | 1 | ALVENARIA ¦ VEDAÇÕES ¦ DIVISÓRIAS - 1º PAVIMENTO - SUBSOLO | 2 | Serviços Complementares | 1 | Verga/contraverga de concreto, moldada in loco | SARRAFO DE MADEIRA 7,0 x 3 M |  | 75.24 | SARRAFO DE MADEIRA 7,0 x 3 M | M3 | 75.24 | 0.0079 | 1300 | 0.5944 | 10.27 | 772.7148 |  |  | 0.01109% | 0.39764 | R$/m²
| Insumo | 26 |  | 05.001.002.001 | 2 | GERENCIAMENTO EXECUTIVO | 5 | ALVENARIA ¦ VEDAÇÕES ¦ DIVISÓRIAS | 1 | ALVENARIA ¦ VEDAÇÕES ¦ DIVISÓRIAS - 1º PAVIMENTO - SUBSOLO | 2 | Serviços Complementares | 1 | Verga/contraverga de concreto, moldada in loco | MADEIRA PINUS/SIMILAR - PONTALETE 75X75MM NBR 11700/15696 |  | 75.24 | MADEIRA PINUS/SIMILAR - PONTALETE 75X75MM NBR 11700/15696 | M | 75.24 | 0.3714 | 7 | 27.9441 | 2.5998 | 195.609 |  |  | 0.002806% | 0.10066 | R$/m²
| Insumo | 5 |  | 05.001.002.001 | 2 | GERENCIAMENTO EXECUTIVO | 5 | ALVENARIA ¦ VEDAÇÕES ¦ DIVISÓRIAS | 1 | ALVENARIA ¦ VEDAÇÕES ¦ DIVISÓRIAS - 1º PAVIMENTO - SUBSOLO | 2 | Serviços Complementares | 1 | Verga/contraverga de concreto, moldada in loco | CONCRETO USINADO BOMBEAVEL FCK 20 MPA BRITA 0+1 SLUMP 14+/-2 |  | 75.24 | CONCRETO USINADO BOMBEAVEL FCK 20 MPA BRITA 0+1 SLUMP 14+/-2 | M3 | 75.24 | 0.025 | 480 | 1.881 | 12 | 902.88 |  |  | 0.01295% | 0.46463 | R$/m²
| Serviço | 5 | 05.001.002.002 | 05.001.002.002 | 2 | GERENCIAMENTO EXECUTIVO | 5 | ALVENARIA ¦ VEDAÇÕES ¦ DIVISÓRIAS | 1 | ALVENARIA ¦ VEDAÇÕES ¦ DIVISÓRIAS - 1º PAVIMENTO - SUBSOLO | 2 | Serviços Complementares | 2 | Tela soldada para ligacao alvenaria/estrutura - para blocos de 9 a 14cm |  | Tela soldada para ligacao alvenaria/estrutura - para blocos de 9 a 14cm | 68 | Tela soldada para ligacao alvenaria/estrutura - para blocos de 9 a 14cm | UN | 68 |  |  | 68 | 1.7 | 115.6 |  |  | 0.001658% | 0.059489 | R$/m²
| Insumo | 6 |  | 05.001.002.002 | 2 | GERENCIAMENTO EXECUTIVO | 5 | ALVENARIA ¦ VEDAÇÕES ¦ DIVISÓRIAS | 1 | ALVENARIA ¦ VEDAÇÕES ¦ DIVISÓRIAS - 1º PAVIMENTO - SUBSOLO | 2 | Serviços Complementares | 2 | Tela soldada para ligacao alvenaria/estrutura - para blocos de 9 a 14cm | TELA AMARRAÇÃO MALHA 15 X 15MM - 7,5 X 50CM D= 1,24MM |  | 68 | TELA AMARRAÇÃO MALHA 15 X 15MM - 7,5 X 50CM D= 1,24MM | UN | 68 | 1 | 1.1 | 68 | 1.1 | 74.8 |  | Base de dados | 0.001073% | 0.038493 | R$/m²
| Insumo | 6 |  | 05.001.002.002 | 2 | GERENCIAMENTO EXECUTIVO | 5 | ALVENARIA ¦ VEDAÇÕES ¦ DIVISÓRIAS | 1 | ALVENARIA ¦ VEDAÇÕES ¦ DIVISÓRIAS - 1º PAVIMENTO - SUBSOLO | 2 | Serviços Complementares | 2 | Tela soldada para ligacao alvenaria/estrutura - para blocos de 9 a 14cm | PINO LISO EM ACO GALVANIZADO 1/2 X 22MM COM ARRUELA |  | 68 | PINO LISO EM ACO GALVANIZADO 1/2 X 22MM COM ARRUELA | UN | 68 | 1 | 0.3 | 68 | 0.3 | 20.4 |  |  | 0.0002927% | 0.010498 | R$/m²
| Insumo | 6 |  | 05.001.002.002 | 2 | GERENCIAMENTO EXECUTIVO | 5 | ALVENARIA ¦ VEDAÇÕES ¦ DIVISÓRIAS | 1 | ALVENARIA ¦ VEDAÇÕES ¦ DIVISÓRIAS - 1º PAVIMENTO - SUBSOLO | 2 | Serviços Complementares | 2 | Tela soldada para ligacao alvenaria/estrutura - para blocos de 9 a 14cm | CARTUCHO 22 - CARGA LEVE PARA FINCA PINO A POLVORA |  | 68 | CARTUCHO 22 - CARGA LEVE PARA FINCA PINO A POLVORA | UN | 68 | 1 | 0.3 | 68 | 0.3 | 20.4 |  |  | 0.0002927% | 0.010498 | R$/m²
| Serviço | 5 | 05.001.002.003 | 05.001.002.003 | 2 | GERENCIAMENTO EXECUTIVO | 5 | ALVENARIA ¦ VEDAÇÕES ¦ DIVISÓRIAS | 1 | ALVENARIA ¦ VEDAÇÕES ¦ DIVISÓRIAS - 1º PAVIMENTO - SUBSOLO | 2 | Serviços Complementares | 3 | Encunhamento de alvenaria de vedacao com argamassa expansiva |  | Encunhamento de alvenaria de vedacao com argamassa expansiva | 51.22 | Encunhamento de alvenaria de vedacao com argamassa expansiva | M | 51.22 |  |  | 51.22 | 4.52 | 231.5144 |  |  | 0.003321% | 0.11914 | R$/m²
| Insumo | 5 |  | 05.001.002.003 | 2 | GERENCIAMENTO EXECUTIVO | 5 | ALVENARIA ¦ VEDAÇÕES ¦ DIVISÓRIAS | 1 | ALVENARIA ¦ VEDAÇÕES ¦ DIVISÓRIAS - 1º PAVIMENTO - SUBSOLO | 2 | Serviços Complementares | 3 | Encunhamento de alvenaria de vedacao com argamassa expansiva | ARGAMASSA PARA ENCUNHAMENTO |  | 51.22 | ARGAMASSA PARA ENCUNHAMENTO | KG | 51.22 | 2 | 2.26 | 102.44 | 4.52 | 231.5144 |  |  | 0.003321% | 0.11914 | R$/m²
| Subetapa |  | 05.001.003 | 05.001.002.003 | 2 | GERENCIAMENTO EXECUTIVO | 5 | ALVENARIA ¦ VEDAÇÕES ¦ DIVISÓRIAS | 1 | ALVENARIA ¦ VEDAÇÕES ¦ DIVISÓRIAS - 1º PAVIMENTO - SUBSOLO | 3 | Mão de Obra | 0 | Encunhamento de alvenaria de vedacao com argamassa expansiva |  |  | 51.22 | Mão de Obra | [6 empty] | 6817.0702 |  |  | 0.0978% | 3.5081 | R$/m²
| Serviço | 5 | 05.001.003.001 | 05.001.003.001 | 2 | GERENCIAMENTO EXECUTIVO | 5 | ALVENARIA ¦ VEDAÇÕES ¦ DIVISÓRIAS | 1 | ALVENARIA ¦ VEDAÇÕES ¦ DIVISÓRIAS - 1º PAVIMENTO - SUBSOLO | 3 | Mão de Obra | 1 | Mao de obra empreitada vedacoes internas e externas - assentamento blocos ceramicos |  | Mao de obra empreitada vedacoes internas e externas - assentamento blocos ceramicos | 115.68 | Mao de obra empreitada vedacoes internas e externas - assentamento blocos ceramicos | M2 | 115.68 |  |  | 115.68 | 58.9304 | 6817.0702 |  |  | 0.0978% | 3.5081 | R$/m²
| Insumo | 5 |  | 05.001.003.001 | 2 | GERENCIAMENTO EXECUTIVO | 5 | ALVENARIA ¦ VEDAÇÕES ¦ DIVISÓRIAS | 1 | ALVENARIA ¦ VEDAÇÕES ¦ DIVISÓRIAS - 1º PAVIMENTO - SUBSOLO | 3 | Mão de Obra | 1 | Mao de obra empreitada vedacoes internas e externas - assentamento blocos ceramicos | MAO DE OBRA ASSENTAMENTO DE BLOCOS |  | 115.68 | MAO DE OBRA ASSENTAMENTO DE BLOCOS | M2 | 115.68 | 1 | 58.9304 | 115.68 | 58.9304 | 6817.0702 |  | Aba Custo Serviços | 0.0978% | 3.5081 | R$/m²
| Etapa |  | 05.002 | 05.001.003.001 | 2 | GERENCIAMENTO EXECUTIVO | 5 | ALVENARIA ¦ VEDAÇÕES ¦ DIVISÓRIAS | 2 | ALVENARIA ¦ VEDAÇÕES ¦ DIVISÓRIAS - 2º PAVIMENTO - TÉRREO | 0 | Mão de Obra | 1 | Mao de obra empreitada vedacoes internas e externas - assentamento blocos ceramicos |  |  | 115.68 | ALVENARIA ¦ VEDAÇÕES ¦ DIVISÓRIAS - 2º PAVIMENTO - TÉRREO | [6 empty] | 44675.933 |  |  | 0.6409% | 22.9906 | R$/m²
| Subetapa |  | 05.002.001 | 05.001.003.001 | 2 | GERENCIAMENTO EXECUTIVO | 5 | ALVENARIA ¦ VEDAÇÕES ¦ DIVISÓRIAS | 2 | ALVENARIA ¦ VEDAÇÕES ¦ DIVISÓRIAS - 2º PAVIMENTO - TÉRREO | 1 | Alvenaria de Vedação com Blocos Cerâmicos | 0 | Mao de obra empreitada vedacoes internas e externas - assentamento blocos ceramicos |  |  | 115.68 | Alvenaria de Vedação com Blocos Cerâmicos | [6 empty] | 14838.4948 |  |  | 0.2129% | 7.636 | R$/m²
| Serviço | 4 | 05.002.001.001 | 05.002.001.001 | 2 | GERENCIAMENTO EXECUTIVO | 5 | ALVENARIA ¦ VEDAÇÕES ¦ DIVISÓRIAS | 2 | ALVENARIA ¦ VEDAÇÕES ¦ DIVISÓRIAS - 2º PAVIMENTO - TÉRREO | 1 | Alvenaria de Vedação com Blocos Cerâmicos | 1 | Alvenaria de vedacao de blocos ceramicos furados na horizontal de 9 X 19 X 29 cm (espessura 9cm) com argamassa industrializada de assentamento |  | Alvenaria de vedacao de blocos ceramicos furados na horizontal de 9 X 19 X 29 cm (espessura 9cm) com argamassa industrializada de assentamento | 2.29 | Alvenaria de vedacao de blocos ceramicos furados na horizontal de 9 X 19 X 29 cm (espessura 9cm) com argamassa industrializada de assentamento | M2 | 2.29 |  |  | 2.29 | 29.1627 | 66.7826 |  |  | 0.0009581% | 0.034367 | R$/m²
| Insumo | 19 |  | 05.002.001.001 | 2 | GERENCIAMENTO EXECUTIVO | 5 | ALVENARIA ¦ VEDAÇÕES ¦ DIVISÓRIAS | 2 | ALVENARIA ¦ VEDAÇÕES ¦ DIVISÓRIAS - 2º PAVIMENTO - TÉRREO | 1 | Alvenaria de Vedação com Blocos Cerâmicos | 1 | Alvenaria de vedacao de blocos ceramicos furados na horizontal de 9 X 19 X 29 cm (espessura 9cm) com argamassa industrializada de assentamento | ARGAMASSA ESTABILIZADA P/ ASSENTAMENTO |  | 2.29 | ARGAMASSA ESTABILIZADA P/ ASSENTAMENTO | M3 | 2.29 | 0.018684 | 425 | 0.042786 | 7.9407 | 18.1842 |  |  | 0.0002609% | 0.0093577 | R$/m²
| Insumo | 4 |  | 05.002.001.001 | 2 | GERENCIAMENTO EXECUTIVO | 5 | ALVENARIA ¦ VEDAÇÕES ¦ DIVISÓRIAS | 2 | ALVENARIA ¦ VEDAÇÕES ¦ DIVISÓRIAS - 2º PAVIMENTO - TÉRREO | 1 | Alvenaria de Vedação com Blocos Cerâmicos | 1 | Alvenaria de vedacao de blocos ceramicos furados na horizontal de 9 X 19 X 29 cm (espessura 9cm) com argamassa industrializada de assentamento | BLOCO CERAMICO VEDACAO 9 X 19 X 29 CM - FUROS NA HORIZONTAL |  | 2.29 | BLOCO CERAMICO VEDACAO 9 X 19 X 29 CM - FUROS NA HORIZONTAL | UN | 2.29 | 18 | 1.179 | 41.22 | 21.222 | 48.5984 |  |  | 0.0006972% | 0.025009 | R$/m²
| Serviço | 4 | 05.002.001.002 | 05.002.001.002 | 2 | GERENCIAMENTO EXECUTIVO | 5 | ALVENARIA ¦ VEDAÇÕES ¦ DIVISÓRIAS | 2 | ALVENARIA ¦ VEDAÇÕES ¦ DIVISÓRIAS - 2º PAVIMENTO - TÉRREO | 1 | Alvenaria de Vedação com Blocos Cerâmicos | 2 | Alvenaria de vedacao de blocos ceramicos furados na horizontal de 11.5x19x29cm (espessura 11.5cm) com argamassa industrializada de assentamento |  | Alvenaria de vedacao de blocos ceramicos furados na horizontal de 11.5x19x29cm (espessura 11.5cm) com argamassa industrializada de assentamento | 28.684 | Alvenaria de vedacao de blocos ceramicos furados na horizontal de 11.5x19x29cm (espessura 11.5cm) com argamassa industrializada de assentamento | M2 | 28.684 |  |  | 28.684 | 48.8097 | 1400.0574 |  |  | 0.02009% | 0.72048 | R$/m²
| Insumo | 19 |  | 05.002.001.002 | 2 | GERENCIAMENTO EXECUTIVO | 5 | ALVENARIA ¦ VEDAÇÕES ¦ DIVISÓRIAS | 2 | ALVENARIA ¦ VEDAÇÕES ¦ DIVISÓRIAS - 2º PAVIMENTO - TÉRREO | 1 | Alvenaria de Vedação com Blocos Cerâmicos | 2 | Alvenaria de vedacao de blocos ceramicos furados na horizontal de 11.5x19x29cm (espessura 11.5cm) com argamassa industrializada de assentamento | ARGAMASSA ESTABILIZADA P/ ASSENTAMENTO |  | 28.684 | ARGAMASSA ESTABILIZADA P/ ASSENTAMENTO | M3 | 28.684 | 0.018684 | 425 | 0.53593 | 7.9407 | 227.771 |  |  | 0.003268% | 0.11721 | R$/m²
| Insumo | 4 |  | 05.002.001.002 | 2 | GERENCIAMENTO EXECUTIVO | 5 | ALVENARIA ¦ VEDAÇÕES ¦ DIVISÓRIAS | 2 | ALVENARIA ¦ VEDAÇÕES ¦ DIVISÓRIAS - 2º PAVIMENTO - TÉRREO | 1 | Alvenaria de Vedação com Blocos Cerâmicos | 2 | Alvenaria de vedacao de blocos ceramicos furados na horizontal de 11.5x19x29cm (espessura 11.5cm) com argamassa industrializada de assentamento | BLOCO CERAMICO VEDACAO 11,5 X 19 X 29 CM - FUROS NA HORIZONTAL |  | 28.684 | BLOCO CERAMICO VEDACAO 11,5 X 19 X 29 CM - FUROS NA HORIZONTAL | UN | 28.684 | 18 | 2.2705 | 516.312 | 40.869 | 1172.2864 |  | Tupi Gurani Cerâmica | 0.01682% | 0.60327 | R$/m²
| Serviço | 5 | 05.002.001.003 | 05.002.001.003 | 2 | GERENCIAMENTO EXECUTIVO | 5 | ALVENARIA ¦ VEDAÇÕES ¦ DIVISÓRIAS | 2 | ALVENARIA ¦ VEDAÇÕES ¦ DIVISÓRIAS - 2º PAVIMENTO - TÉRREO | 1 | Alvenaria de Vedação com Blocos Cerâmicos | 3 | Alvenaria de vedacao de blocos ceramicos furados na horizontal de 14x19x29cm (espessura 14cm) com argamassa industrializada de assentamento |  | Alvenaria de vedacao de blocos ceramicos furados na horizontal de 14x19x29cm (espessura 14cm) com argamassa industrializada de assentamento | 359.63 | Alvenaria de vedacao de blocos ceramicos furados na horizontal de 14x19x29cm (espessura 14cm) com argamassa industrializada de assentamento | M2 | 359.63 |  |  | 359.63 | 37.1817 | 13371.6548 |  |  | 0.1918% | 6.8811 | R$/m²
| Insumo | 19 |  | 05.002.001.003 | 2 | GERENCIAMENTO EXECUTIVO | 5 | ALVENARIA ¦ VEDAÇÕES ¦ DIVISÓRIAS | 2 | ALVENARIA ¦ VEDAÇÕES ¦ DIVISÓRIAS - 2º PAVIMENTO - TÉRREO | 1 | Alvenaria de Vedação com Blocos Cerâmicos | 3 | Alvenaria de vedacao de blocos ceramicos furados na horizontal de 14x19x29cm (espessura 14cm) com argamassa industrializada de assentamento | ARGAMASSA ESTABILIZADA P/ ASSENTAMENTO |  | 359.63 | ARGAMASSA ESTABILIZADA P/ ASSENTAMENTO | M3 | 359.63 | 0.018684 | 425 | 6.7193 | 7.9407 | 2855.7139 |  |  | 0.04097% | 1.4696 | R$/m²
| Insumo | 5 |  | 05.002.001.003 | 2 | GERENCIAMENTO EXECUTIVO | 5 | ALVENARIA ¦ VEDAÇÕES ¦ DIVISÓRIAS | 2 | ALVENARIA ¦ VEDAÇÕES ¦ DIVISÓRIAS - 2º PAVIMENTO - TÉRREO | 1 | Alvenaria de Vedação com Blocos Cerâmicos | 3 | Alvenaria de vedacao de blocos ceramicos furados na horizontal de 14x19x29cm (espessura 14cm) com argamassa industrializada de assentamento | BLOCO CERAMICO VEDACAO 14 X 19 X 29 CM - FUROS NA HORIZONTAL |  | 359.63 | BLOCO CERAMICO VEDACAO 14 X 19 X 29 CM - FUROS NA HORIZONTAL | UN | 359.63 | 18 | 1.6245 | 6473.34 | 29.241 | 10515.9408 |  | Tupi Gurani Cerâmica | 0.1509% | 5.4116 | R$/m²
| Subetapa |  | 05.002.002 | 05.002.001.003 | 2 | GERENCIAMENTO EXECUTIVO | 5 | ALVENARIA ¦ VEDAÇÕES ¦ DIVISÓRIAS | 2 | ALVENARIA ¦ VEDAÇÕES ¦ DIVISÓRIAS - 2º PAVIMENTO - TÉRREO | 2 | Alvenaria de Vedação com Blocos de Concreto | 0 | Alvenaria de vedacao de blocos ceramicos furados na horizontal de 14x19x29cm (espessura 14cm) com argamassa industrializada de assentamento |  |  | 359.63 | Alvenaria de Vedação com Blocos de Concreto | [6 empty] | 1024.087 |  |  | 0.01469% | 0.527 | R$/m²
| Serviço | 1 | 05.002.002.001 | 05.002.002.001 | 2 | GERENCIAMENTO EXECUTIVO | 5 | ALVENARIA ¦ VEDAÇÕES ¦ DIVISÓRIAS | 2 | ALVENARIA ¦ VEDAÇÕES ¦ DIVISÓRIAS - 2º PAVIMENTO - TÉRREO | 2 | Alvenaria de Vedação com Blocos de Concreto | 1 | Alvenaria de vedacao de blocos Concreto de 14x19x29cm (espessura 14cm) com argamassa industrializada de assentamento |  | Alvenaria de vedacao de blocos Concreto de 14x19x29cm (espessura 14cm) com argamassa industrializada de assentamento | 26.91 | Alvenaria de vedacao de blocos Concreto de 14x19x29cm (espessura 14cm) com argamassa industrializada de assentamento | M2 | 26.91 |  |  | 26.91 | 38.056 | 1024.087 |  |  | 0.01469% | 0.527 | R$/m²
| Insumo | 19 |  | 05.002.002.001 | 2 | GERENCIAMENTO EXECUTIVO | 5 | ALVENARIA ¦ VEDAÇÕES ¦ DIVISÓRIAS | 2 | ALVENARIA ¦ VEDAÇÕES ¦ DIVISÓRIAS - 2º PAVIMENTO - TÉRREO | 2 | Alvenaria de Vedação com Blocos de Concreto | 1 | Alvenaria de vedacao de blocos Concreto de 14x19x29cm (espessura 14cm) com argamassa industrializada de assentamento | ARGAMASSA ESTABILIZADA P/ ASSENTAMENTO |  | 26.91 | ARGAMASSA ESTABILIZADA P/ ASSENTAMENTO | M3 | 26.91 | 0.02 | 425 | 0.5382 | 8.5 | 228.735 |  |  | 0.003281% | 0.11771 | R$/m²
| Insumo | 1 |  | 05.002.002.001 | 2 | GERENCIAMENTO EXECUTIVO | 5 | ALVENARIA ¦ VEDAÇÕES ¦ DIVISÓRIAS | 2 | ALVENARIA ¦ VEDAÇÕES ¦ DIVISÓRIAS - 2º PAVIMENTO - TÉRREO | 2 | Alvenaria de Vedação com Blocos de Concreto | 1 | Alvenaria de vedacao de blocos Concreto de 14x19x29cm (espessura 14cm) com argamassa industrializada de assentamento | BLOCO CONCRETO VEDACAO 14 X 19 X 29 CM |  | 26.91 | BLOCO CONCRETO VEDACAO 14 X 19 X 29 CM | UN | 26.91 | 18 | 1.642 | 484.38 | 29.556 | 795.352 |  |  | 0.01141% | 0.40929 | R$/m²
| Subetapa |  | 05.002.003 | 05.002.002.001 | 2 | GERENCIAMENTO EXECUTIVO | 5 | ALVENARIA ¦ VEDAÇÕES ¦ DIVISÓRIAS | 2 | ALVENARIA ¦ VEDAÇÕES ¦ DIVISÓRIAS - 2º PAVIMENTO - TÉRREO | 3 | Serviços Complementares | 0 | Alvenaria de vedacao de blocos Concreto de 14x19x29cm (espessura 14cm) com argamassa industrializada de assentamento |  |  | 26.91 | Serviços Complementares | [6 empty] | 4209.0788 |  |  | 0.06038% | 2.166 | R$/m²
| Serviço | 5 | 05.002.003.001 | 05.002.003.001 | 2 | GERENCIAMENTO EXECUTIVO | 5 | ALVENARIA ¦ VEDAÇÕES ¦ DIVISÓRIAS | 2 | ALVENARIA ¦ VEDAÇÕES ¦ DIVISÓRIAS - 2º PAVIMENTO - TÉRREO | 3 | Serviços Complementares | 1 | Verga/contraverga de concreto, moldada in loco |  | Verga/contraverga de concreto, moldada in loco | 55.34 | Verga/contraverga de concreto, moldada in loco | M | 55.34 |  |  | 55.34 | 44.8919 | 2484.32 |  |  | 0.03564% | 1.2784 | R$/m²
| Insumo | 29 |  | 05.002.003.001 | 2 | GERENCIAMENTO EXECUTIVO | 5 | ALVENARIA ¦ VEDAÇÕES ¦ DIVISÓRIAS | 2 | ALVENARIA ¦ VEDAÇÕES ¦ DIVISÓRIAS - 2º PAVIMENTO - TÉRREO | 3 | Serviços Complementares | 1 | Verga/contraverga de concreto, moldada in loco | DESMOLDANTE |  | 55.34 | DESMOLDANTE | L | 55.34 | 0.006 | 6.34 | 0.33204 | 0.03804 | 2.1051 |  |  | 3.02e-05% | 0.0010833 | R$/m²
| Insumo | 5 |  | 05.002.003.001 | 2 | GERENCIAMENTO EXECUTIVO | 5 | ALVENARIA ¦ VEDAÇÕES ¦ DIVISÓRIAS | 2 | ALVENARIA ¦ VEDAÇÕES ¦ DIVISÓRIAS - 2º PAVIMENTO - TÉRREO | 3 | Serviços Complementares | 1 | Verga/contraverga de concreto, moldada in loco | ACO CA-60 5,00 MM |  | 55.34 | ACO CA-60 5,00 MM | KG | 55.34 | 0.49 | 6.11 | 27.1166 | 2.9939 | 165.6824 |  | BENDERTEC | 0.002377% | 0.085261 | R$/m²
| Insumo | 44 |  | 05.002.003.001 | 2 | GERENCIAMENTO EXECUTIVO | 5 | ALVENARIA ¦ VEDAÇÕES ¦ DIVISÓRIAS | 2 | ALVENARIA ¦ VEDAÇÕES ¦ DIVISÓRIAS - 2º PAVIMENTO - TÉRREO | 3 | Serviços Complementares | 1 | Verga/contraverga de concreto, moldada in loco | PREGO 17 x 21 COM CABECA |  | 55.34 | PREGO 17 x 21 COM CABECA | KG | 55.34 | 0.0054 | 13 | 0.29884 | 0.0702 | 3.8849 |  |  | 5.573e-05% | 0.0019992 | R$/m²
| Insumo | 7 |  | 05.002.003.001 | 2 | GERENCIAMENTO EXECUTIVO | 5 | ALVENARIA ¦ VEDAÇÕES ¦ DIVISÓRIAS | 2 | ALVENARIA ¦ VEDAÇÕES ¦ DIVISÓRIAS - 2º PAVIMENTO - TÉRREO | 3 | Serviços Complementares | 1 | Verga/contraverga de concreto, moldada in loco | Tabua de pinus 20x2,5x300cm |  | 55.34 | Tabua de pinus 20x2,5x300cm | M3 | 55.34 | 0.012 | 1410 | 0.66408 | 16.92 | 936.3528 |  |  | 0.01343% | 0.48185 | R$/m²
| Insumo | 12 |  | 05.002.003.001 | 2 | GERENCIAMENTO EXECUTIVO | 5 | ALVENARIA ¦ VEDAÇÕES ¦ DIVISÓRIAS | 2 | ALVENARIA ¦ VEDAÇÕES ¦ DIVISÓRIAS - 2º PAVIMENTO - TÉRREO | 3 | Serviços Complementares | 1 | Verga/contraverga de concreto, moldada in loco | SARRAFO DE MADEIRA 7,0 x 3 M |  | 55.34 | SARRAFO DE MADEIRA 7,0 x 3 M | M3 | 55.34 | 0.0079 | 1300 | 0.43719 | 10.27 | 568.3418 |  |  | 0.008153% | 0.29247 | R$/m²
| Insumo | 26 |  | 05.002.003.001 | 2 | GERENCIAMENTO EXECUTIVO | 5 | ALVENARIA ¦ VEDAÇÕES ¦ DIVISÓRIAS | 2 | ALVENARIA ¦ VEDAÇÕES ¦ DIVISÓRIAS - 2º PAVIMENTO - TÉRREO | 3 | Serviços Complementares | 1 | Verga/contraverga de concreto, moldada in loco | MADEIRA PINUS/SIMILAR - PONTALETE 75X75MM NBR 11700/15696 |  | 55.34 | MADEIRA PINUS/SIMILAR - PONTALETE 75X75MM NBR 11700/15696 | M | 55.34 | 0.3714 | 7 | 20.5533 | 2.5998 | 143.8729 |  |  | 0.002064% | 0.074038 | R$/m²
| Insumo | 5 |  | 05.002.003.001 | 2 | GERENCIAMENTO EXECUTIVO | 5 | ALVENARIA ¦ VEDAÇÕES ¦ DIVISÓRIAS | 2 | ALVENARIA ¦ VEDAÇÕES ¦ DIVISÓRIAS - 2º PAVIMENTO - TÉRREO | 3 | Serviços Complementares | 1 | Verga/contraverga de concreto, moldada in loco | CONCRETO USINADO BOMBEAVEL FCK 20 MPA BRITA 0+1 SLUMP 14+/-2 |  | 55.34 | CONCRETO USINADO BOMBEAVEL FCK 20 MPA BRITA 0+1 SLUMP 14+/-2 | M3 | 55.34 | 0.025 | 480 | 1.3835 | 12 | 664.08 |  |  | 0.009527% | 0.34174 | R$/m²
| Serviço | 5 | 05.002.003.002 | 05.002.003.002 | 2 | GERENCIAMENTO EXECUTIVO | 5 | ALVENARIA ¦ VEDAÇÕES ¦ DIVISÓRIAS | 2 | ALVENARIA ¦ VEDAÇÕES ¦ DIVISÓRIAS - 2º PAVIMENTO - TÉRREO | 3 | Serviços Complementares | 2 | Tela soldada para ligacao alvenaria/estrutura - para blocos de 9 a 14cm |  | Tela soldada para ligacao alvenaria/estrutura - para blocos de 9 a 14cm | 243 | Tela soldada para ligacao alvenaria/estrutura - para blocos de 9 a 14cm | UN | 243 |  |  | 243 | 1.7 | 413.1 |  |  | 0.005926% | 0.21258 | R$/m²
| Insumo | 6 |  | 05.002.003.002 | 2 | GERENCIAMENTO EXECUTIVO | 5 | ALVENARIA ¦ VEDAÇÕES ¦ DIVISÓRIAS | 2 | ALVENARIA ¦ VEDAÇÕES ¦ DIVISÓRIAS - 2º PAVIMENTO - TÉRREO | 3 | Serviços Complementares | 2 | Tela soldada para ligacao alvenaria/estrutura - para blocos de 9 a 14cm | TELA AMARRAÇÃO MALHA 15 X 15MM - 7,5 X 50CM D= 1,24MM |  | 243 | TELA AMARRAÇÃO MALHA 15 X 15MM - 7,5 X 50CM D= 1,24MM | UN | 243 | 1 | 1.1 | 243 | 1.1 | 267.3 |  | Base de dados | 0.003835% | 0.13755 | R$/m²
| Insumo | 6 |  | 05.002.003.002 | 2 | GERENCIAMENTO EXECUTIVO | 5 | ALVENARIA ¦ VEDAÇÕES ¦ DIVISÓRIAS | 2 | ALVENARIA ¦ VEDAÇÕES ¦ DIVISÓRIAS - 2º PAVIMENTO - TÉRREO | 3 | Serviços Complementares | 2 | Tela soldada para ligacao alvenaria/estrutura - para blocos de 9 a 14cm | PINO LISO EM ACO GALVANIZADO 1/2 X 22MM COM ARRUELA |  | 243 | PINO LISO EM ACO GALVANIZADO 1/2 X 22MM COM ARRUELA | UN | 243 | 1 | 0.3 | 243 | 0.3 | 72.9 |  |  | 0.001046% | 0.037515 | R$/m²
| Insumo | 6 |  | 05.002.003.002 | 2 | GERENCIAMENTO EXECUTIVO | 5 | ALVENARIA ¦ VEDAÇÕES ¦ DIVISÓRIAS | 2 | ALVENARIA ¦ VEDAÇÕES ¦ DIVISÓRIAS - 2º PAVIMENTO - TÉRREO | 3 | Serviços Complementares | 2 | Tela soldada para ligacao alvenaria/estrutura - para blocos de 9 a 14cm | CARTUCHO 22 - CARGA LEVE PARA FINCA PINO A POLVORA |  | 243 | CARTUCHO 22 - CARGA LEVE PARA FINCA PINO A POLVORA | UN | 243 | 1 | 0.3 | 243 | 0.3 | 72.9 |  |  | 0.001046% | 0.037515 | R$/m²
| Serviço | 5 | 05.002.003.003 | 05.002.003.003 | 2 | GERENCIAMENTO EXECUTIVO | 5 | ALVENARIA ¦ VEDAÇÕES ¦ DIVISÓRIAS | 2 | ALVENARIA ¦ VEDAÇÕES ¦ DIVISÓRIAS - 2º PAVIMENTO - TÉRREO | 3 | Serviços Complementares | 3 | Encunhamento de alvenaria de vedacao com argamassa expansiva |  | Encunhamento de alvenaria de vedacao com argamassa expansiva | 290.19 | Encunhamento de alvenaria de vedacao com argamassa expansiva | M | 290.19 |  |  | 290.19 | 4.52 | 1311.6588 |  |  | 0.01882% | 0.67499 | R$/m²
| Insumo | 5 |  | 05.002.003.003 | 2 | GERENCIAMENTO EXECUTIVO | 5 | ALVENARIA ¦ VEDAÇÕES ¦ DIVISÓRIAS | 2 | ALVENARIA ¦ VEDAÇÕES ¦ DIVISÓRIAS - 2º PAVIMENTO - TÉRREO | 3 | Serviços Complementares | 3 | Encunhamento de alvenaria de vedacao com argamassa expansiva | ARGAMASSA PARA ENCUNHAMENTO |  | 290.19 | ARGAMASSA PARA ENCUNHAMENTO | KG | 290.19 | 2 | 2.26 | 580.38 | 4.52 | 1311.6588 |  |  | 0.01882% | 0.67499 | R$/m²
| Subetapa |  | 05.002.004 | 05.002.003.003 | 2 | GERENCIAMENTO EXECUTIVO | 5 | ALVENARIA ¦ VEDAÇÕES ¦ DIVISÓRIAS | 2 | ALVENARIA ¦ VEDAÇÕES ¦ DIVISÓRIAS - 2º PAVIMENTO - TÉRREO | 4 | Mão de Obra | 0 | Encunhamento de alvenaria de vedacao com argamassa expansiva |  |  | 290.19 | Mão de Obra | [6 empty] | 24604.2725 |  |  | 0.353% | 12.6615 | R$/m²
| Serviço | 5 | 05.002.004.001 | 05.002.004.001 | 2 | GERENCIAMENTO EXECUTIVO | 5 | ALVENARIA ¦ VEDAÇÕES ¦ DIVISÓRIAS | 2 | ALVENARIA ¦ VEDAÇÕES ¦ DIVISÓRIAS - 2º PAVIMENTO - TÉRREO | 4 | Mão de Obra | 1 | Mao de obra empreitada vedacoes internas e externas - assentamento blocos ceramicos |  | Mao de obra empreitada vedacoes internas e externas - assentamento blocos ceramicos | 417.514 | Mao de obra empreitada vedacoes internas e externas - assentamento blocos ceramicos | M2 | 417.514 |  |  | 417.514 | 58.9304 | 24604.2725 |  |  | 0.353% | 12.6615 | R$/m²
| Insumo | 5 |  | 05.002.004.001 | 2 | GERENCIAMENTO EXECUTIVO | 5 | ALVENARIA ¦ VEDAÇÕES ¦ DIVISÓRIAS | 2 | ALVENARIA ¦ VEDAÇÕES ¦ DIVISÓRIAS - 2º PAVIMENTO - TÉRREO | 4 | Mão de Obra | 1 | Mao de obra empreitada vedacoes internas e externas - assentamento blocos ceramicos | MAO DE OBRA ASSENTAMENTO DE BLOCOS |  | 417.514 | MAO DE OBRA ASSENTAMENTO DE BLOCOS | M2 | 417.514 | 1 | 58.9304 | 417.514 | 58.9304 | 24604.2725 |  | Aba Custo Serviços | 0.353% | 12.6615 | R$/m²
| Etapa |  | 05.003 | 05.002.004.001 | 2 | GERENCIAMENTO EXECUTIVO | 5 | ALVENARIA ¦ VEDAÇÕES ¦ DIVISÓRIAS | 3 | ALVENARIA ¦ VEDAÇÕES ¦ DIVISÓRIAS - 3º ao 7º PAVIMENTO - TIPO | 0 | Mão de Obra | 1 | Mao de obra empreitada vedacoes internas e externas - assentamento blocos ceramicos |  |  | 417.514 | ALVENARIA ¦ VEDAÇÕES ¦ DIVISÓRIAS - 3º ao 7º PAVIMENTO - TIPO | [6 empty] | 161353.9612 |  |  | 2.315% | 83.0339 | R$/m²
| Subetapa |  | 05.003.001 | 05.002.004.001 | 2 | GERENCIAMENTO EXECUTIVO | 5 | ALVENARIA ¦ VEDAÇÕES ¦ DIVISÓRIAS | 3 | ALVENARIA ¦ VEDAÇÕES ¦ DIVISÓRIAS - 3º ao 7º PAVIMENTO - TIPO | 1 | Alvenaria de Vedação com Blocos Cerâmicos | 0 | Mao de obra empreitada vedacoes internas e externas - assentamento blocos ceramicos |  |  | 417.514 | Alvenaria de Vedação com Blocos Cerâmicos | [6 empty] | 55318.5891 |  |  | 0.7936% | 28.4673 | R$/m²
| Serviço | 4 | 05.003.001.001 | 05.003.001.001 | 2 | GERENCIAMENTO EXECUTIVO | 5 | ALVENARIA ¦ VEDAÇÕES ¦ DIVISÓRIAS | 3 | ALVENARIA ¦ VEDAÇÕES ¦ DIVISÓRIAS - 3º ao 7º PAVIMENTO - TIPO | 1 | Alvenaria de Vedação com Blocos Cerâmicos | 1 | Alvenaria de vedacao de blocos ceramicos furados na horizontal de 9 X 19 X 29 cm (espessura 9cm) com argamassa industrializada de assentamento |  | Alvenaria de vedacao de blocos ceramicos furados na horizontal de 9 X 19 X 29 cm (espessura 9cm) com argamassa industrializada de assentamento | 11.55 | Alvenaria de vedacao de blocos ceramicos furados na horizontal de 9 X 19 X 29 cm (espessura 9cm) com argamassa industrializada de assentamento | M2 | 11.55 |  |  | 11.55 | 29.1627 | 336.8292 |  |  | 0.004832% | 0.17333 | R$/m²
| Insumo | 19 |  | 05.003.001.001 | 2 | GERENCIAMENTO EXECUTIVO | 5 | ALVENARIA ¦ VEDAÇÕES ¦ DIVISÓRIAS | 3 | ALVENARIA ¦ VEDAÇÕES ¦ DIVISÓRIAS - 3º ao 7º PAVIMENTO - TIPO | 1 | Alvenaria de Vedação com Blocos Cerâmicos | 1 | Alvenaria de vedacao de blocos ceramicos furados na horizontal de 9 X 19 X 29 cm (espessura 9cm) com argamassa industrializada de assentamento | ARGAMASSA ESTABILIZADA P/ ASSENTAMENTO |  | 11.55 | ARGAMASSA ESTABILIZADA P/ ASSENTAMENTO | M3 | 11.55 | 0.018684 | 425 | 0.2158 | 7.9407 | 91.7151 |  |  | 0.001316% | 0.047197 | R$/m²
| Insumo | 4 |  | 05.003.001.001 | 2 | GERENCIAMENTO EXECUTIVO | 5 | ALVENARIA ¦ VEDAÇÕES ¦ DIVISÓRIAS | 3 | ALVENARIA ¦ VEDAÇÕES ¦ DIVISÓRIAS - 3º ao 7º PAVIMENTO - TIPO | 1 | Alvenaria de Vedação com Blocos Cerâmicos | 1 | Alvenaria de vedacao de blocos ceramicos furados na horizontal de 9 X 19 X 29 cm (espessura 9cm) com argamassa industrializada de assentamento | BLOCO CERAMICO VEDACAO 9 X 19 X 29 CM - FUROS NA HORIZONTAL |  | 11.55 | BLOCO CERAMICO VEDACAO 9 X 19 X 29 CM - FUROS NA HORIZONTAL | UN | 11.55 | 18 | 1.179 | 207.9 | 21.222 | 245.1141 |  |  | 0.003516% | 0.12614 | R$/m²
| Serviço | 4 | 05.003.001.002 | 05.003.001.002 | 2 | GERENCIAMENTO EXECUTIVO | 5 | ALVENARIA ¦ VEDAÇÕES ¦ DIVISÓRIAS | 3 | ALVENARIA ¦ VEDAÇÕES ¦ DIVISÓRIAS - 3º ao 7º PAVIMENTO - TIPO | 1 | Alvenaria de Vedação com Blocos Cerâmicos | 2 | Alvenaria de vedacao de blocos ceramicos furados na horizontal de 11.5x19x29cm (espessura 11.5cm) com argamassa industrializada de assentamento |  | Alvenaria de vedacao de blocos ceramicos furados na horizontal de 11.5x19x29cm (espessura 11.5cm) com argamassa industrializada de assentamento | 175.33 | Alvenaria de vedacao de blocos ceramicos furados na horizontal de 11.5x19x29cm (espessura 11.5cm) com argamassa industrializada de assentamento | M2 | 175.33 |  |  | 175.33 | 48.8097 | 8557.8047 |  |  | 0.1228% | 4.4039 | R$/m²
| Insumo | 19 |  | 05.003.001.002 | 2 | GERENCIAMENTO EXECUTIVO | 5 | ALVENARIA ¦ VEDAÇÕES ¦ DIVISÓRIAS | 3 | ALVENARIA ¦ VEDAÇÕES ¦ DIVISÓRIAS - 3º ao 7º PAVIMENTO - TIPO | 1 | Alvenaria de Vedação com Blocos Cerâmicos | 2 | Alvenaria de vedacao de blocos ceramicos furados na horizontal de 11.5x19x29cm (espessura 11.5cm) com argamassa industrializada de assentamento | ARGAMASSA ESTABILIZADA P/ ASSENTAMENTO |  | 175.33 | ARGAMASSA ESTABILIZADA P/ ASSENTAMENTO | M3 | 175.33 | 0.018684 | 425 | 3.2759 | 7.9407 | 1392.2429 |  |  | 0.01997% | 0.71646 | R$/m²
| Insumo | 4 |  | 05.003.001.002 | 2 | GERENCIAMENTO EXECUTIVO | 5 | ALVENARIA ¦ VEDAÇÕES ¦ DIVISÓRIAS | 3 | ALVENARIA ¦ VEDAÇÕES ¦ DIVISÓRIAS - 3º ao 7º PAVIMENTO - TIPO | 1 | Alvenaria de Vedação com Blocos Cerâmicos | 2 | Alvenaria de vedacao de blocos ceramicos furados na horizontal de 11.5x19x29cm (espessura 11.5cm) com argamassa industrializada de assentamento | BLOCO CERAMICO VEDACAO 11,5 X 19 X 29 CM - FUROS NA HORIZONTAL |  | 175.33 | BLOCO CERAMICO VEDACAO 11,5 X 19 X 29 CM - FUROS NA HORIZONTAL | UN | 175.33 | 18 | 2.2705 | 3155.94 | 40.869 | 7165.5618 |  | Tupi Gurani Cerâmica | 0.1028% | 3.6874 | R$/m²
| Serviço | 5 | 05.003.001.003 | 05.003.001.003 | 2 | GERENCIAMENTO EXECUTIVO | 5 | ALVENARIA ¦ VEDAÇÕES ¦ DIVISÓRIAS | 3 | ALVENARIA ¦ VEDAÇÕES ¦ DIVISÓRIAS - 3º ao 7º PAVIMENTO - TIPO | 1 | Alvenaria de Vedação com Blocos Cerâmicos | 3 | Alvenaria de vedacao de blocos ceramicos furados na horizontal de 14x19x29cm (espessura 14cm) com argamassa industrializada de assentamento |  | Alvenaria de vedacao de blocos ceramicos furados na horizontal de 14x19x29cm (espessura 14cm) com argamassa industrializada de assentamento | 1248.57 | Alvenaria de vedacao de blocos ceramicos furados na horizontal de 14x19x29cm (espessura 14cm) com argamassa industrializada de assentamento | M2 | 1248.57 |  |  | 1248.57 | 37.1817 | 46423.9552 |  |  | 0.666% | 23.8901 | R$/m²
| Insumo | 19 |  | 05.003.001.003 | 2 | GERENCIAMENTO EXECUTIVO | 5 | ALVENARIA ¦ VEDAÇÕES ¦ DIVISÓRIAS | 3 | ALVENARIA ¦ VEDAÇÕES ¦ DIVISÓRIAS - 3º ao 7º PAVIMENTO - TIPO | 1 | Alvenaria de Vedação com Blocos Cerâmicos | 3 | Alvenaria de vedacao de blocos ceramicos furados na horizontal de 14x19x29cm (espessura 14cm) com argamassa industrializada de assentamento | ARGAMASSA ESTABILIZADA P/ ASSENTAMENTO |  | 1248.57 | ARGAMASSA ESTABILIZADA P/ ASSENTAMENTO | M3 | 1248.57 | 0.018684 | 425 | 23.3283 | 7.9407 | 9914.5198 |  |  | 0.1422% | 5.1021 | R$/m²
| Insumo | 5 |  | 05.003.001.003 | 2 | GERENCIAMENTO EXECUTIVO | 5 | ALVENARIA ¦ VEDAÇÕES ¦ DIVISÓRIAS | 3 | ALVENARIA ¦ VEDAÇÕES ¦ DIVISÓRIAS - 3º ao 7º PAVIMENTO - TIPO | 1 | Alvenaria de Vedação com Blocos Cerâmicos | 3 | Alvenaria de vedacao de blocos ceramicos furados na horizontal de 14x19x29cm (espessura 14cm) com argamassa industrializada de assentamento | BLOCO CERAMICO VEDACAO 14 X 19 X 29 CM - FUROS NA HORIZONTAL |  | 1248.57 | BLOCO CERAMICO VEDACAO 14 X 19 X 29 CM - FUROS NA HORIZONTAL | UN | 1248.57 | 18 | 1.6245 | 22474.26 | 29.241 | 36509.4354 |  | Tupi Gurani Cerâmica | 0.5238% | 18.788 | R$/m²
| Subetapa |  | 05.003.002 | 05.003.001.003 | 2 | GERENCIAMENTO EXECUTIVO | 5 | ALVENARIA ¦ VEDAÇÕES ¦ DIVISÓRIAS | 3 | ALVENARIA ¦ VEDAÇÕES ¦ DIVISÓRIAS - 3º ao 7º PAVIMENTO - TIPO | 2 | Serviços Complementares | 0 | Alvenaria de vedacao de blocos ceramicos furados na horizontal de 14x19x29cm (espessura 14cm) com argamassa industrializada de assentamento |  |  | 1248.57 | Serviços Complementares | [6 empty] | 21443.7108 |  |  | 0.3076% | 11.0351 | R$/m²
| Serviço | 5 | 05.003.002.001 | 05.003.002.001 | 2 | GERENCIAMENTO EXECUTIVO | 5 | ALVENARIA ¦ VEDAÇÕES ¦ DIVISÓRIAS | 3 | ALVENARIA ¦ VEDAÇÕES ¦ DIVISÓRIAS - 3º ao 7º PAVIMENTO - TIPO | 2 | Serviços Complementares | 1 | Verga/contraverga de concreto, moldada in loco |  | Verga/contraverga de concreto, moldada in loco | 373.6 | Verga/contraverga de concreto, moldada in loco | M | 373.6 |  |  | 373.6 | 44.8919 | 16771.6288 |  |  | 0.2406% | 8.6308 | R$/m²
| Insumo | 29 |  | 05.003.002.001 | 2 | GERENCIAMENTO EXECUTIVO | 5 | ALVENARIA ¦ VEDAÇÕES ¦ DIVISÓRIAS | 3 | ALVENARIA ¦ VEDAÇÕES ¦ DIVISÓRIAS - 3º ao 7º PAVIMENTO - TIPO | 2 | Serviços Complementares | 1 | Verga/contraverga de concreto, moldada in loco | DESMOLDANTE |  | 373.6 | DESMOLDANTE | L | 373.6 | 0.006 | 6.34 | 2.2416 | 0.03804 | 14.2117 |  |  | 0.0002039% | 0.0073135 | R$/m²
| Insumo | 5 |  | 05.003.002.001 | 2 | GERENCIAMENTO EXECUTIVO | 5 | ALVENARIA ¦ VEDAÇÕES ¦ DIVISÓRIAS | 3 | ALVENARIA ¦ VEDAÇÕES ¦ DIVISÓRIAS - 3º ao 7º PAVIMENTO - TIPO | 2 | Serviços Complementares | 1 | Verga/contraverga de concreto, moldada in loco | ACO CA-60 5,00 MM |  | 373.6 | ACO CA-60 5,00 MM | KG | 373.6 | 0.49 | 6.11 | 183.064 | 2.9939 | 1118.521 |  | BENDERTEC | 0.01605% | 0.5756 | R$/m²
| Insumo | 44 |  | 05.003.002.001 | 2 | GERENCIAMENTO EXECUTIVO | 5 | ALVENARIA ¦ VEDAÇÕES ¦ DIVISÓRIAS | 3 | ALVENARIA ¦ VEDAÇÕES ¦ DIVISÓRIAS - 3º ao 7º PAVIMENTO - TIPO | 2 | Serviços Complementares | 1 | Verga/contraverga de concreto, moldada in loco | PREGO 17 x 21 COM CABECA |  | 373.6 | PREGO 17 x 21 COM CABECA | KG | 373.6 | 0.0054 | 13 | 2.0174 | 0.0702 | 26.2267 |  |  | 0.0003762% | 0.013496 | R$/m²
| Insumo | 7 |  | 05.003.002.001 | 2 | GERENCIAMENTO EXECUTIVO | 5 | ALVENARIA ¦ VEDAÇÕES ¦ DIVISÓRIAS | 3 | ALVENARIA ¦ VEDAÇÕES ¦ DIVISÓRIAS - 3º ao 7º PAVIMENTO - TIPO | 2 | Serviços Complementares | 1 | Verga/contraverga de concreto, moldada in loco | Tabua de pinus 20x2,5x300cm |  | 373.6 | Tabua de pinus 20x2,5x300cm | M3 | 373.6 | 0.012 | 1410 | 4.4832 | 16.92 | 6321.312 |  |  | 0.09068% | 3.253 | R$/m²
| Insumo | 12 |  | 05.003.002.001 | 2 | GERENCIAMENTO EXECUTIVO | 5 | ALVENARIA ¦ VEDAÇÕES ¦ DIVISÓRIAS | 3 | ALVENARIA ¦ VEDAÇÕES ¦ DIVISÓRIAS - 3º ao 7º PAVIMENTO - TIPO | 2 | Serviços Complementares | 1 | Verga/contraverga de concreto, moldada in loco | SARRAFO DE MADEIRA 7,0 x 3 M |  | 373.6 | SARRAFO DE MADEIRA 7,0 x 3 M | M3 | 373.6 | 0.0079 | 1300 | 2.9514 | 10.27 | 3836.872 |  |  | 0.05504% | 1.9745 | R$/m²
| Insumo | 26 |  | 05.003.002.001 | 2 | GERENCIAMENTO EXECUTIVO | 5 | ALVENARIA ¦ VEDAÇÕES ¦ DIVISÓRIAS | 3 | ALVENARIA ¦ VEDAÇÕES ¦ DIVISÓRIAS - 3º ao 7º PAVIMENTO - TIPO | 2 | Serviços Complementares | 1 | Verga/contraverga de concreto, moldada in loco | MADEIRA PINUS/SIMILAR - PONTALETE 75X75MM NBR 11700/15696 |  | 373.6 | MADEIRA PINUS/SIMILAR - PONTALETE 75X75MM NBR 11700/15696 | M | 373.6 | 0.3714 | 7 | 138.755 | 2.5998 | 971.2853 |  |  | 0.01393% | 0.49983 | R$/m²
| Insumo | 5 |  | 05.003.002.001 | 2 | GERENCIAMENTO EXECUTIVO | 5 | ALVENARIA ¦ VEDAÇÕES ¦ DIVISÓRIAS | 3 | ALVENARIA ¦ VEDAÇÕES ¦ DIVISÓRIAS - 3º ao 7º PAVIMENTO - TIPO | 2 | Serviços Complementares | 1 | Verga/contraverga de concreto, moldada in loco | CONCRETO USINADO BOMBEAVEL FCK 20 MPA BRITA 0+1 SLUMP 14+/-2 |  | 373.6 | CONCRETO USINADO BOMBEAVEL FCK 20 MPA BRITA 0+1 SLUMP 14+/-2 | M3 | 373.6 | 0.025 | 480 | 9.34 | 12 | 4483.2 |  |  | 0.06432% | 2.3071 | R$/m²
| Serviço | 5 | 05.003.002.002 | 05.003.002.002 | 2 | GERENCIAMENTO EXECUTIVO | 5 | ALVENARIA ¦ VEDAÇÕES ¦ DIVISÓRIAS | 3 | ALVENARIA ¦ VEDAÇÕES ¦ DIVISÓRIAS - 3º ao 7º PAVIMENTO - TIPO | 2 | Serviços Complementares | 2 | Tela soldada para ligacao alvenaria/estrutura - para blocos de 9 a 14cm |  | Tela soldada para ligacao alvenaria/estrutura - para blocos de 9 a 14cm | 833 | Tela soldada para ligacao alvenaria/estrutura - para blocos de 9 a 14cm | UN | 833 |  |  | 833 | 1.7 | 1416.1 |  |  | 0.02032% | 0.72874 | R$/m²
| Insumo | 6 |  | 05.003.002.002 | 2 | GERENCIAMENTO EXECUTIVO | 5 | ALVENARIA ¦ VEDAÇÕES ¦ DIVISÓRIAS | 3 | ALVENARIA ¦ VEDAÇÕES ¦ DIVISÓRIAS - 3º ao 7º PAVIMENTO - TIPO | 2 | Serviços Complementares | 2 | Tela soldada para ligacao alvenaria/estrutura - para blocos de 9 a 14cm | TELA AMARRAÇÃO MALHA 15 X 15MM - 7,5 X 50CM D= 1,24MM |  | 833 | TELA AMARRAÇÃO MALHA 15 X 15MM - 7,5 X 50CM D= 1,24MM | UN | 833 | 1 | 1.1 | 833 | 1.1 | 916.3 |  | Base de dados | 0.01315% | 0.47153 | R$/m²
| Insumo | 6 |  | 05.003.002.002 | 2 | GERENCIAMENTO EXECUTIVO | 5 | ALVENARIA ¦ VEDAÇÕES ¦ DIVISÓRIAS | 3 | ALVENARIA ¦ VEDAÇÕES ¦ DIVISÓRIAS - 3º ao 7º PAVIMENTO - TIPO | 2 | Serviços Complementares | 2 | Tela soldada para ligacao alvenaria/estrutura - para blocos de 9 a 14cm | PINO LISO EM ACO GALVANIZADO 1/2 X 22MM COM ARRUELA |  | 833 | PINO LISO EM ACO GALVANIZADO 1/2 X 22MM COM ARRUELA | UN | 833 | 1 | 0.3 | 833 | 0.3 | 249.9 |  |  | 0.003585% | 0.1286 | R$/m²
| Insumo | 6 |  | 05.003.002.002 | 2 | GERENCIAMENTO EXECUTIVO | 5 | ALVENARIA ¦ VEDAÇÕES ¦ DIVISÓRIAS | 3 | ALVENARIA ¦ VEDAÇÕES ¦ DIVISÓRIAS - 3º ao 7º PAVIMENTO - TIPO | 2 | Serviços Complementares | 2 | Tela soldada para ligacao alvenaria/estrutura - para blocos de 9 a 14cm | CARTUCHO 22 - CARGA LEVE PARA FINCA PINO A POLVORA |  | 833 | CARTUCHO 22 - CARGA LEVE PARA FINCA PINO A POLVORA | UN | 833 | 1 | 0.3 | 833 | 0.3 | 249.9 |  |  | 0.003585% | 0.1286 | R$/m²
| Serviço | 5 | 05.003.002.003 | 05.003.002.003 | 2 | GERENCIAMENTO EXECUTIVO | 5 | ALVENARIA ¦ VEDAÇÕES ¦ DIVISÓRIAS | 3 | ALVENARIA ¦ VEDAÇÕES ¦ DIVISÓRIAS - 3º ao 7º PAVIMENTO - TIPO | 2 | Serviços Complementares | 3 | Encunhamento de alvenaria de vedacao com argamassa expansiva |  | Encunhamento de alvenaria de vedacao com argamassa expansiva | 720.35 | Encunhamento de alvenaria de vedacao com argamassa expansiva | M | 720.35 |  |  | 720.35 | 4.52 | 3255.982 |  |  | 0.04671% | 1.6756 | R$/m²
| Insumo | 5 |  | 05.003.002.003 | 2 | GERENCIAMENTO EXECUTIVO | 5 | ALVENARIA ¦ VEDAÇÕES ¦ DIVISÓRIAS | 3 | ALVENARIA ¦ VEDAÇÕES ¦ DIVISÓRIAS - 3º ao 7º PAVIMENTO - TIPO | 2 | Serviços Complementares | 3 | Encunhamento de alvenaria de vedacao com argamassa expansiva | ARGAMASSA PARA ENCUNHAMENTO |  | 720.35 | ARGAMASSA PARA ENCUNHAMENTO | KG | 720.35 | 2 | 2.26 | 1440.7 | 4.52 | 3255.982 |  |  | 0.04671% | 1.6756 | R$/m²
| Subetapa |  | 05.003.003 | 05.003.002.003 | 2 | GERENCIAMENTO EXECUTIVO | 5 | ALVENARIA ¦ VEDAÇÕES ¦ DIVISÓRIAS | 3 | ALVENARIA ¦ VEDAÇÕES ¦ DIVISÓRIAS - 3º ao 7º PAVIMENTO - TIPO | 3 | Mão de Obra | 0 | Encunhamento de alvenaria de vedacao com argamassa expansiva |  |  | 720.35 | Mão de Obra | [6 empty] | 84591.6613 |  |  | 1.214% | 43.5315 | R$/m²
| Serviço | 5 | 05.003.003.001 | 05.003.003.001 | 2 | GERENCIAMENTO EXECUTIVO | 5 | ALVENARIA ¦ VEDAÇÕES ¦ DIVISÓRIAS | 3 | ALVENARIA ¦ VEDAÇÕES ¦ DIVISÓRIAS - 3º ao 7º PAVIMENTO - TIPO | 3 | Mão de Obra | 1 | Mao de obra empreitada vedacoes internas e externas - assentamento blocos ceramicos |  | Mao de obra empreitada vedacoes internas e externas - assentamento blocos ceramicos | 1435.45 | Mao de obra empreitada vedacoes internas e externas - assentamento blocos ceramicos | M2 | 1435.45 |  |  | 1435.45 | 58.9304 | 84591.6613 |  |  | 1.214% | 43.5315 | R$/m²
| Insumo | 5 |  | 05.003.003.001 | 2 | GERENCIAMENTO EXECUTIVO | 5 | ALVENARIA ¦ VEDAÇÕES ¦ DIVISÓRIAS | 3 | ALVENARIA ¦ VEDAÇÕES ¦ DIVISÓRIAS - 3º ao 7º PAVIMENTO - TIPO | 3 | Mão de Obra | 1 | Mao de obra empreitada vedacoes internas e externas - assentamento blocos ceramicos | MAO DE OBRA ASSENTAMENTO DE BLOCOS |  | 1435.45 | MAO DE OBRA ASSENTAMENTO DE BLOCOS | M2 | 1435.45 | 1 | 58.9304 | 1435.45 | 58.9304 | 84591.6613 |  | Aba Custo Serviços | 1.214% | 43.5315 | R$/m²
| Etapa |  | 05.004 | 05.003.003.001 | 2 | GERENCIAMENTO EXECUTIVO | 5 | ALVENARIA ¦ VEDAÇÕES ¦ DIVISÓRIAS | 4 | ALVENARIA ¦ VEDAÇÕES ¦ DIVISÓRIAS - 8º PAVIMENTO - COBERTURA | 0 | Mão de Obra | 1 | Mao de obra empreitada vedacoes internas e externas - assentamento blocos ceramicos |  |  | 1435.45 | ALVENARIA ¦ VEDAÇÕES ¦ DIVISÓRIAS - 8º PAVIMENTO - COBERTURA | [6 empty] | 21989.6162 |  |  | 0.3155% | 11.316 | R$/m²
| Subetapa |  | 05.004.001 | 05.003.003.001 | 2 | GERENCIAMENTO EXECUTIVO | 5 | ALVENARIA ¦ VEDAÇÕES ¦ DIVISÓRIAS | 4 | ALVENARIA ¦ VEDAÇÕES ¦ DIVISÓRIAS - 8º PAVIMENTO - COBERTURA | 1 | Alvenaria de Vedação com Blocos Cerâmicos | 0 | Mao de obra empreitada vedacoes internas e externas - assentamento blocos ceramicos |  |  | 1435.45 | Alvenaria de Vedação com Blocos Cerâmicos | [6 empty] | 7673.0441 |  |  | 0.1101% | 3.9486 | R$/m²
| Serviço | 4 | 05.004.001.001 | 05.004.001.001 | 2 | GERENCIAMENTO EXECUTIVO | 5 | ALVENARIA ¦ VEDAÇÕES ¦ DIVISÓRIAS | 4 | ALVENARIA ¦ VEDAÇÕES ¦ DIVISÓRIAS - 8º PAVIMENTO - COBERTURA | 1 | Alvenaria de Vedação com Blocos Cerâmicos | 1 | Alvenaria de vedacao de blocos ceramicos furados na horizontal de 9 X 19 X 29 cm (espessura 9cm) com argamassa industrializada de assentamento |  | Alvenaria de vedacao de blocos ceramicos furados na horizontal de 9 X 19 X 29 cm (espessura 9cm) com argamassa industrializada de assentamento | 2.87 | Alvenaria de vedacao de blocos ceramicos furados na horizontal de 9 X 19 X 29 cm (espessura 9cm) com argamassa industrializada de assentamento | M2 | 2.87 |  |  | 2.87 | 29.1627 | 83.6969 |  |  | 0.001201% | 0.043071 | R$/m²
| Insumo | 19 |  | 05.004.001.001 | 2 | GERENCIAMENTO EXECUTIVO | 5 | ALVENARIA ¦ VEDAÇÕES ¦ DIVISÓRIAS | 4 | ALVENARIA ¦ VEDAÇÕES ¦ DIVISÓRIAS - 8º PAVIMENTO - COBERTURA | 1 | Alvenaria de Vedação com Blocos Cerâmicos | 1 | Alvenaria de vedacao de blocos ceramicos furados na horizontal de 9 X 19 X 29 cm (espessura 9cm) com argamassa industrializada de assentamento | ARGAMASSA ESTABILIZADA P/ ASSENTAMENTO |  | 2.87 | ARGAMASSA ESTABILIZADA P/ ASSENTAMENTO | M3 | 2.87 | 0.018684 | 425 | 0.053623 | 7.9407 | 22.7898 |  |  | 0.0003269% | 0.011728 | R$/m²
| Insumo | 4 |  | 05.004.001.001 | 2 | GERENCIAMENTO EXECUTIVO | 5 | ALVENARIA ¦ VEDAÇÕES ¦ DIVISÓRIAS | 4 | ALVENARIA ¦ VEDAÇÕES ¦ DIVISÓRIAS - 8º PAVIMENTO - COBERTURA | 1 | Alvenaria de Vedação com Blocos Cerâmicos | 1 | Alvenaria de vedacao de blocos ceramicos furados na horizontal de 9 X 19 X 29 cm (espessura 9cm) com argamassa industrializada de assentamento | BLOCO CERAMICO VEDACAO 9 X 19 X 29 CM - FUROS NA HORIZONTAL |  | 2.87 | BLOCO CERAMICO VEDACAO 9 X 19 X 29 CM - FUROS NA HORIZONTAL | UN | 2.87 | 18 | 1.179 | 51.66 | 21.222 | 60.9071 |  |  | 0.0008738% | 0.031343 | R$/m²
| Serviço | 4 | 05.004.001.002 | 05.004.001.002 | 2 | GERENCIAMENTO EXECUTIVO | 5 | ALVENARIA ¦ VEDAÇÕES ¦ DIVISÓRIAS | 4 | ALVENARIA ¦ VEDAÇÕES ¦ DIVISÓRIAS - 8º PAVIMENTO - COBERTURA | 1 | Alvenaria de Vedação com Blocos Cerâmicos | 2 | Alvenaria de vedacao de blocos ceramicos furados na horizontal de 11.5x19x29cm (espessura 11.5cm) com argamassa industrializada de assentamento |  | Alvenaria de vedacao de blocos ceramicos furados na horizontal de 11.5x19x29cm (espessura 11.5cm) com argamassa industrializada de assentamento | 13.571 | Alvenaria de vedacao de blocos ceramicos furados na horizontal de 11.5x19x29cm (espessura 11.5cm) com argamassa industrializada de assentamento | M2 | 13.571 |  |  | 13.571 | 48.8097 | 662.3964 |  |  | 0.009503% | 0.34087 | R$/m²
| Insumo | 19 |  | 05.004.001.002 | 2 | GERENCIAMENTO EXECUTIVO | 5 | ALVENARIA ¦ VEDAÇÕES ¦ DIVISÓRIAS | 4 | ALVENARIA ¦ VEDAÇÕES ¦ DIVISÓRIAS - 8º PAVIMENTO - COBERTURA | 1 | Alvenaria de Vedação com Blocos Cerâmicos | 2 | Alvenaria de vedacao de blocos ceramicos furados na horizontal de 11.5x19x29cm (espessura 11.5cm) com argamassa industrializada de assentamento | ARGAMASSA ESTABILIZADA P/ ASSENTAMENTO |  | 13.571 | ARGAMASSA ESTABILIZADA P/ ASSENTAMENTO | M3 | 13.571 | 0.018684 | 425 | 0.25356 | 7.9407 | 107.7632 |  |  | 0.001546% | 0.055456 | R$/m²
| Insumo | 4 |  | 05.004.001.002 | 2 | GERENCIAMENTO EXECUTIVO | 5 | ALVENARIA ¦ VEDAÇÕES ¦ DIVISÓRIAS | 4 | ALVENARIA ¦ VEDAÇÕES ¦ DIVISÓRIAS - 8º PAVIMENTO - COBERTURA | 1 | Alvenaria de Vedação com Blocos Cerâmicos | 2 | Alvenaria de vedacao de blocos ceramicos furados na horizontal de 11.5x19x29cm (espessura 11.5cm) com argamassa industrializada de assentamento | BLOCO CERAMICO VEDACAO 11,5 X 19 X 29 CM - FUROS NA HORIZONTAL |  | 13.571 | BLOCO CERAMICO VEDACAO 11,5 X 19 X 29 CM - FUROS NA HORIZONTAL | UN | 13.571 | 18 | 2.2705 | 244.278 | 40.869 | 554.6332 |  | Tupi Gurani Cerâmica | 0.007957% | 0.28542 | R$/m²
| Serviço | 5 | 05.004.001.003 | 05.004.001.003 | 2 | GERENCIAMENTO EXECUTIVO | 5 | ALVENARIA ¦ VEDAÇÕES ¦ DIVISÓRIAS | 4 | ALVENARIA ¦ VEDAÇÕES ¦ DIVISÓRIAS - 8º PAVIMENTO - COBERTURA | 1 | Alvenaria de Vedação com Blocos Cerâmicos | 3 | Alvenaria de vedacao de blocos ceramicos furados na horizontal de 14x19x29cm (espessura 14cm) com argamassa industrializada de assentamento |  | Alvenaria de vedacao de blocos ceramicos furados na horizontal de 14x19x29cm (espessura 14cm) com argamassa industrializada de assentamento | 186.3 | Alvenaria de vedacao de blocos ceramicos furados na horizontal de 14x19x29cm (espessura 14cm) com argamassa industrializada de assentamento | M2 | 186.3 |  |  | 186.3 | 37.1817 | 6926.9507 |  |  | 0.09937% | 3.5647 | R$/m²
| Insumo | 19 |  | 05.004.001.003 | 2 | GERENCIAMENTO EXECUTIVO | 5 | ALVENARIA ¦ VEDAÇÕES ¦ DIVISÓRIAS | 4 | ALVENARIA ¦ VEDAÇÕES ¦ DIVISÓRIAS - 8º PAVIMENTO - COBERTURA | 1 | Alvenaria de Vedação com Blocos Cerâmicos | 3 | Alvenaria de vedacao de blocos ceramicos furados na horizontal de 14x19x29cm (espessura 14cm) com argamassa industrializada de assentamento | ARGAMASSA ESTABILIZADA P/ ASSENTAMENTO |  | 186.3 | ARGAMASSA ESTABILIZADA P/ ASSENTAMENTO | M3 | 186.3 | 0.018684 | 425 | 3.4808 | 7.9407 | 1479.3524 |  |  | 0.02122% | 0.76129 | R$/m²
| Insumo | 5 |  | 05.004.001.003 | 2 | GERENCIAMENTO EXECUTIVO | 5 | ALVENARIA ¦ VEDAÇÕES ¦ DIVISÓRIAS | 4 | ALVENARIA ¦ VEDAÇÕES ¦ DIVISÓRIAS - 8º PAVIMENTO - COBERTURA | 1 | Alvenaria de Vedação com Blocos Cerâmicos | 3 | Alvenaria de vedacao de blocos ceramicos furados na horizontal de 14x19x29cm (espessura 14cm) com argamassa industrializada de assentamento | BLOCO CERAMICO VEDACAO 14 X 19 X 29 CM - FUROS NA HORIZONTAL |  | 186.3 | BLOCO CERAMICO VEDACAO 14 X 19 X 29 CM - FUROS NA HORIZONTAL | UN | 186.3 | 18 | 1.6245 | 3353.4 | 29.241 | 5447.5983 |  | Tupi Gurani Cerâmica | 0.07815% | 2.8034 | R$/m²
| Subetapa |  | 05.004.002 | 05.004.001.003 | 2 | GERENCIAMENTO EXECUTIVO | 5 | ALVENARIA ¦ VEDAÇÕES ¦ DIVISÓRIAS | 4 | ALVENARIA ¦ VEDAÇÕES ¦ DIVISÓRIAS - 8º PAVIMENTO - COBERTURA | 2 | Serviços Complementares | 0 | Alvenaria de vedacao de blocos ceramicos furados na horizontal de 14x19x29cm (espessura 14cm) com argamassa industrializada de assentamento |  |  | 186.3 | Serviços Complementares | [6 empty] | 2368.9613 |  |  | 0.03398% | 1.2191 | R$/m²
| Serviço | 5 | 05.004.002.001 | 05.004.002.001 | 2 | GERENCIAMENTO EXECUTIVO | 5 | ALVENARIA ¦ VEDAÇÕES ¦ DIVISÓRIAS | 4 | ALVENARIA ¦ VEDAÇÕES ¦ DIVISÓRIAS - 8º PAVIMENTO - COBERTURA | 2 | Serviços Complementares | 1 | Verga/contraverga de concreto, moldada in loco |  | Verga/contraverga de concreto, moldada in loco | 34.98 | Verga/contraverga de concreto, moldada in loco | M | 34.98 |  |  | 34.98 | 44.8919 | 1570.3201 |  |  | 0.02253% | 0.8081 | R$/m²
| Insumo | 29 |  | 05.004.002.001 | 2 | GERENCIAMENTO EXECUTIVO | 5 | ALVENARIA ¦ VEDAÇÕES ¦ DIVISÓRIAS | 4 | ALVENARIA ¦ VEDAÇÕES ¦ DIVISÓRIAS - 8º PAVIMENTO - COBERTURA | 2 | Serviços Complementares | 1 | Verga/contraverga de concreto, moldada in loco | DESMOLDANTE |  | 34.98 | DESMOLDANTE | L | 34.98 | 0.006 | 6.34 | 0.20988 | 0.03804 | 1.3306 |  |  | 1.909e-05% | 0.00068476 | R$/m²
| Insumo | 5 |  | 05.004.002.001 | 2 | GERENCIAMENTO EXECUTIVO | 5 | ALVENARIA ¦ VEDAÇÕES ¦ DIVISÓRIAS | 4 | ALVENARIA ¦ VEDAÇÕES ¦ DIVISÓRIAS - 8º PAVIMENTO - COBERTURA | 2 | Serviços Complementares | 1 | Verga/contraverga de concreto, moldada in loco | ACO CA-60 5,00 MM |  | 34.98 | ACO CA-60 5,00 MM | KG | 34.98 | 0.49 | 6.11 | 17.1402 | 2.9939 | 104.7266 |  | BENDERTEC | 0.001502% | 0.053893 | R$/m²
| Insumo | 44 |  | 05.004.002.001 | 2 | GERENCIAMENTO EXECUTIVO | 5 | ALVENARIA ¦ VEDAÇÕES ¦ DIVISÓRIAS | 4 | ALVENARIA ¦ VEDAÇÕES ¦ DIVISÓRIAS - 8º PAVIMENTO - COBERTURA | 2 | Serviços Complementares | 1 | Verga/contraverga de concreto, moldada in loco | PREGO 17 x 21 COM CABECA |  | 34.98 | PREGO 17 x 21 COM CABECA | KG | 34.98 | 0.0054 | 13 | 0.18889 | 0.0702 | 2.4556 |  |  | 3.523e-05% | 0.0012637 | R$/m²
| Insumo | 7 |  | 05.004.002.001 | 2 | GERENCIAMENTO EXECUTIVO | 5 | ALVENARIA ¦ VEDAÇÕES ¦ DIVISÓRIAS | 4 | ALVENARIA ¦ VEDAÇÕES ¦ DIVISÓRIAS - 8º PAVIMENTO - COBERTURA | 2 | Serviços Complementares | 1 | Verga/contraverga de concreto, moldada in loco | Tabua de pinus 20x2,5x300cm |  | 34.98 | Tabua de pinus 20x2,5x300cm | M3 | 34.98 | 0.012 | 1410 | 0.41976 | 16.92 | 591.8616 |  |  | 0.008491% | 0.30458 | R$/m²
| Insumo | 12 |  | 05.004.002.001 | 2 | GERENCIAMENTO EXECUTIVO | 5 | ALVENARIA ¦ VEDAÇÕES ¦ DIVISÓRIAS | 4 | ALVENARIA ¦ VEDAÇÕES ¦ DIVISÓRIAS - 8º PAVIMENTO - COBERTURA | 2 | Serviços Complementares | 1 | Verga/contraverga de concreto, moldada in loco | SARRAFO DE MADEIRA 7,0 x 3 M |  | 34.98 | SARRAFO DE MADEIRA 7,0 x 3 M | M3 | 34.98 | 0.0079 | 1300 | 0.27634 | 10.27 | 359.2446 |  |  | 0.005154% | 0.18487 | R$/m²
| Insumo | 26 |  | 05.004.002.001 | 2 | GERENCIAMENTO EXECUTIVO | 5 | ALVENARIA ¦ VEDAÇÕES ¦ DIVISÓRIAS | 4 | ALVENARIA ¦ VEDAÇÕES ¦ DIVISÓRIAS - 8º PAVIMENTO - COBERTURA | 2 | Serviços Complementares | 1 | Verga/contraverga de concreto, moldada in loco | MADEIRA PINUS/SIMILAR - PONTALETE 75X75MM NBR 11700/15696 |  | 34.98 | MADEIRA PINUS/SIMILAR - PONTALETE 75X75MM NBR 11700/15696 | M | 34.98 | 0.3714 | 7 | 12.9916 | 2.5998 | 90.941 |  |  | 0.001305% | 0.046799 | R$/m²
| Insumo | 5 |  | 05.004.002.001 | 2 | GERENCIAMENTO EXECUTIVO | 5 | ALVENARIA ¦ VEDAÇÕES ¦ DIVISÓRIAS | 4 | ALVENARIA ¦ VEDAÇÕES ¦ DIVISÓRIAS - 8º PAVIMENTO - COBERTURA | 2 | Serviços Complementares | 1 | Verga/contraverga de concreto, moldada in loco | CONCRETO USINADO BOMBEAVEL FCK 20 MPA BRITA 0+1 SLUMP 14+/-2 |  | 34.98 | CONCRETO USINADO BOMBEAVEL FCK 20 MPA BRITA 0+1 SLUMP 14+/-2 | M3 | 34.98 | 0.025 | 480 | 0.8745 | 12 | 419.76 |  |  | 0.006022% | 0.21601 | R$/m²
| Serviço | 5 | 05.004.002.002 | 05.004.002.002 | 2 | GERENCIAMENTO EXECUTIVO | 5 | ALVENARIA ¦ VEDAÇÕES ¦ DIVISÓRIAS | 4 | ALVENARIA ¦ VEDAÇÕES ¦ DIVISÓRIAS - 8º PAVIMENTO - COBERTURA | 2 | Serviços Complementares | 2 | Tela soldada para ligacao alvenaria/estrutura - para blocos de 9 a 14cm |  | Tela soldada para ligacao alvenaria/estrutura - para blocos de 9 a 14cm | 118 | Tela soldada para ligacao alvenaria/estrutura - para blocos de 9 a 14cm | UN | 118 |  |  | 118 | 1.7 | 200.6 |  |  | 0.002878% | 0.10323 | R$/m²
| Insumo | 6 |  | 05.004.002.002 | 2 | GERENCIAMENTO EXECUTIVO | 5 | ALVENARIA ¦ VEDAÇÕES ¦ DIVISÓRIAS | 4 | ALVENARIA ¦ VEDAÇÕES ¦ DIVISÓRIAS - 8º PAVIMENTO - COBERTURA | 2 | Serviços Complementares | 2 | Tela soldada para ligacao alvenaria/estrutura - para blocos de 9 a 14cm | TELA AMARRAÇÃO MALHA 15 X 15MM - 7,5 X 50CM D= 1,24MM |  | 118 | TELA AMARRAÇÃO MALHA 15 X 15MM - 7,5 X 50CM D= 1,24MM | UN | 118 | 1 | 1.1 | 118 | 1.1 | 129.8 |  | Base de dados | 0.001862% | 0.066796 | R$/m²
| Insumo | 6 |  | 05.004.002.002 | 2 | GERENCIAMENTO EXECUTIVO | 5 | ALVENARIA ¦ VEDAÇÕES ¦ DIVISÓRIAS | 4 | ALVENARIA ¦ VEDAÇÕES ¦ DIVISÓRIAS - 8º PAVIMENTO - COBERTURA | 2 | Serviços Complementares | 2 | Tela soldada para ligacao alvenaria/estrutura - para blocos de 9 a 14cm | PINO LISO EM ACO GALVANIZADO 1/2 X 22MM COM ARRUELA |  | 118 | PINO LISO EM ACO GALVANIZADO 1/2 X 22MM COM ARRUELA | UN | 118 | 1 | 0.3 | 118 | 0.3 | 35.4 |  |  | 0.0005078% | 0.018217 | R$/m²
| Insumo | 6 |  | 05.004.002.002 | 2 | GERENCIAMENTO EXECUTIVO | 5 | ALVENARIA ¦ VEDAÇÕES ¦ DIVISÓRIAS | 4 | ALVENARIA ¦ VEDAÇÕES ¦ DIVISÓRIAS - 8º PAVIMENTO - COBERTURA | 2 | Serviços Complementares | 2 | Tela soldada para ligacao alvenaria/estrutura - para blocos de 9 a 14cm | CARTUCHO 22 - CARGA LEVE PARA FINCA PINO A POLVORA |  | 118 | CARTUCHO 22 - CARGA LEVE PARA FINCA PINO A POLVORA | UN | 118 | 1 | 0.3 | 118 | 0.3 | 35.4 |  |  | 0.0005078% | 0.018217 | R$/m²
| Serviço | 5 | 05.004.002.003 | 05.004.002.003 | 2 | GERENCIAMENTO EXECUTIVO | 5 | ALVENARIA ¦ VEDAÇÕES ¦ DIVISÓRIAS | 4 | ALVENARIA ¦ VEDAÇÕES ¦ DIVISÓRIAS - 8º PAVIMENTO - COBERTURA | 2 | Serviços Complementares | 3 | Encunhamento de alvenaria de vedacao com argamassa expansiva |  | Encunhamento de alvenaria de vedacao com argamassa expansiva | 132.31 | Encunhamento de alvenaria de vedacao com argamassa expansiva | M | 132.31 |  |  | 132.31 | 4.52 | 598.0412 |  |  | 0.008579% | 0.30776 | R$/m²
| Insumo | 5 |  | 05.004.002.003 | 2 | GERENCIAMENTO EXECUTIVO | 5 | ALVENARIA ¦ VEDAÇÕES ¦ DIVISÓRIAS | 4 | ALVENARIA ¦ VEDAÇÕES ¦ DIVISÓRIAS - 8º PAVIMENTO - COBERTURA | 2 | Serviços Complementares | 3 | Encunhamento de alvenaria de vedacao com argamassa expansiva | ARGAMASSA PARA ENCUNHAMENTO |  | 132.31 | ARGAMASSA PARA ENCUNHAMENTO | KG | 132.31 | 2 | 2.26 | 264.62 | 4.52 | 598.0412 |  |  | 0.008579% | 0.30776 | R$/m²
| Subetapa |  | 05.004.003 | 05.004.002.003 | 2 | GERENCIAMENTO EXECUTIVO | 5 | ALVENARIA ¦ VEDAÇÕES ¦ DIVISÓRIAS | 4 | ALVENARIA ¦ VEDAÇÕES ¦ DIVISÓRIAS - 8º PAVIMENTO - COBERTURA | 3 | Mão de Obra | 0 | Encunhamento de alvenaria de vedacao com argamassa expansiva |  |  | 132.31 | Mão de Obra | [6 empty] | 11947.6109 |  |  | 0.1714% | 6.1483 | R$/m²
| Serviço | 5 | 05.004.003.001 | 05.004.003.001 | 2 | GERENCIAMENTO EXECUTIVO | 5 | ALVENARIA ¦ VEDAÇÕES ¦ DIVISÓRIAS | 4 | ALVENARIA ¦ VEDAÇÕES ¦ DIVISÓRIAS - 8º PAVIMENTO - COBERTURA | 3 | Mão de Obra | 1 | Mao de obra empreitada vedacoes internas e externas - assentamento blocos ceramicos |  | Mao de obra empreitada vedacoes internas e externas - assentamento blocos ceramicos | 202.741 | Mao de obra empreitada vedacoes internas e externas - assentamento blocos ceramicos | M2 | 202.741 |  |  | 202.741 | 58.9304 | 11947.6109 |  |  | 0.1714% | 6.1483 | R$/m²
| Insumo | 5 |  | 05.004.003.001 | 2 | GERENCIAMENTO EXECUTIVO | 5 | ALVENARIA ¦ VEDAÇÕES ¦ DIVISÓRIAS | 4 | ALVENARIA ¦ VEDAÇÕES ¦ DIVISÓRIAS - 8º PAVIMENTO - COBERTURA | 3 | Mão de Obra | 1 | Mao de obra empreitada vedacoes internas e externas - assentamento blocos ceramicos | MAO DE OBRA ASSENTAMENTO DE BLOCOS |  | 202.741 | MAO DE OBRA ASSENTAMENTO DE BLOCOS | M2 | 202.741 | 1 | 58.9304 | 202.741 | 58.9304 | 11947.6109 |  | Aba Custo Serviços | 0.1714% | 6.1483 | R$/m²
| Etapa |  | 05.005 | 05.004.003.001 | 2 | GERENCIAMENTO EXECUTIVO | 5 | ALVENARIA ¦ VEDAÇÕES ¦ DIVISÓRIAS | 5 | ALVENARIA ¦ VEDAÇÕES ¦ DIVISÓRIAS - BARRILETE / CAIXA DÁGUA / CASA DE MÁQUINAS | 0 | Mão de Obra | 1 | Mao de obra empreitada vedacoes internas e externas - assentamento blocos ceramicos |  |  | 202.741 | ALVENARIA ¦ VEDAÇÕES ¦ DIVISÓRIAS - BARRILETE / CAIXA DÁGUA / CASA DE MÁQUINAS | [6 empty] | 18133.897 |  |  | 0.2601% | 9.3318 | R$/m²
| Subetapa |  | 05.005.001 | 05.004.003.001 | 2 | GERENCIAMENTO EXECUTIVO | 5 | ALVENARIA ¦ VEDAÇÕES ¦ DIVISÓRIAS | 5 | ALVENARIA ¦ VEDAÇÕES ¦ DIVISÓRIAS - BARRILETE / CAIXA DÁGUA / CASA DE MÁQUINAS | 1 | Alvenaria de Vedação com Blocos Cerâmicos | 0 | Mao de obra empreitada vedacoes internas e externas - assentamento blocos ceramicos |  |  | 202.741 | Alvenaria de Vedação com Blocos Cerâmicos | [6 empty] | 6334.2744 |  |  | 0.09087% | 3.2597 | R$/m²
| Serviço | 5 | 05.005.001.001 | 05.005.001.001 | 2 | GERENCIAMENTO EXECUTIVO | 5 | ALVENARIA ¦ VEDAÇÕES ¦ DIVISÓRIAS | 5 | ALVENARIA ¦ VEDAÇÕES ¦ DIVISÓRIAS - BARRILETE / CAIXA DÁGUA / CASA DE MÁQUINAS | 1 | Alvenaria de Vedação com Blocos Cerâmicos | 1 | Alvenaria de vedacao de blocos ceramicos furados na horizontal de 14x19x29cm (espessura 14cm) com argamassa industrializada de assentamento |  | Alvenaria de vedacao de blocos ceramicos furados na horizontal de 14x19x29cm (espessura 14cm) com argamassa industrializada de assentamento | 170.36 | Alvenaria de vedacao de blocos ceramicos furados na horizontal de 14x19x29cm (espessura 14cm) com argamassa industrializada de assentamento | M2 | 170.36 |  |  | 170.36 | 37.1817 | 6334.2744 |  |  | 0.09087% | 3.2597 | R$/m²
| Insumo | 19 |  | 05.005.001.001 | 2 | GERENCIAMENTO EXECUTIVO | 5 | ALVENARIA ¦ VEDAÇÕES ¦ DIVISÓRIAS | 5 | ALVENARIA ¦ VEDAÇÕES ¦ DIVISÓRIAS - BARRILETE / CAIXA DÁGUA / CASA DE MÁQUINAS | 1 | Alvenaria de Vedação com Blocos Cerâmicos | 1 | Alvenaria de vedacao de blocos ceramicos furados na horizontal de 14x19x29cm (espessura 14cm) com argamassa industrializada de assentamento | ARGAMASSA ESTABILIZADA P/ ASSENTAMENTO |  | 170.36 | ARGAMASSA ESTABILIZADA P/ ASSENTAMENTO | M3 | 170.36 | 0.018684 | 425 | 3.183 | 7.9407 | 1352.7777 |  |  | 0.01941% | 0.69615 | R$/m²
| Insumo | 5 |  | 05.005.001.001 | 2 | GERENCIAMENTO EXECUTIVO | 5 | ALVENARIA ¦ VEDAÇÕES ¦ DIVISÓRIAS | 5 | ALVENARIA ¦ VEDAÇÕES ¦ DIVISÓRIAS - BARRILETE / CAIXA DÁGUA / CASA DE MÁQUINAS | 1 | Alvenaria de Vedação com Blocos Cerâmicos | 1 | Alvenaria de vedacao de blocos ceramicos furados na horizontal de 14x19x29cm (espessura 14cm) com argamassa industrializada de assentamento | BLOCO CERAMICO VEDACAO 14 X 19 X 29 CM - FUROS NA HORIZONTAL |  | 170.36 | BLOCO CERAMICO VEDACAO 14 X 19 X 29 CM - FUROS NA HORIZONTAL | UN | 170.36 | 18 | 1.6245 | 3066.48 | 29.241 | 4981.4968 |  | Tupi Gurani Cerâmica | 0.07146% | 2.5635 | R$/m²
| Subetapa |  | 05.005.002 | 05.005.001.001 | 2 | GERENCIAMENTO EXECUTIVO | 5 | ALVENARIA ¦ VEDAÇÕES ¦ DIVISÓRIAS | 5 | ALVENARIA ¦ VEDAÇÕES ¦ DIVISÓRIAS - BARRILETE / CAIXA DÁGUA / CASA DE MÁQUINAS | 2 | Serviços Complementares | 0 | Alvenaria de vedacao de blocos ceramicos furados na horizontal de 14x19x29cm (espessura 14cm) com argamassa industrializada de assentamento |  |  | 170.36 | Serviços Complementares | [6 empty] | 1760.2374 |  |  | 0.02525% | 0.90583 | R$/m²
| Serviço | 5 | 05.005.002.001 | 05.005.002.001 | 2 | GERENCIAMENTO EXECUTIVO | 5 | ALVENARIA ¦ VEDAÇÕES ¦ DIVISÓRIAS | 5 | ALVENARIA ¦ VEDAÇÕES ¦ DIVISÓRIAS - BARRILETE / CAIXA DÁGUA / CASA DE MÁQUINAS | 2 | Serviços Complementares | 1 | Tela soldada para ligacao alvenaria/estrutura - para blocos de 9 a 14cm |  | Tela soldada para ligacao alvenaria/estrutura - para blocos de 9 a 14cm | 99 | Tela soldada para ligacao alvenaria/estrutura - para blocos de 9 a 14cm | UN | 99 |  |  | 99 | 1.7 | 168.3 |  |  | 0.002414% | 0.086608 | R$/m²
| Insumo | 6 |  | 05.005.002.001 | 2 | GERENCIAMENTO EXECUTIVO | 5 | ALVENARIA ¦ VEDAÇÕES ¦ DIVISÓRIAS | 5 | ALVENARIA ¦ VEDAÇÕES ¦ DIVISÓRIAS - BARRILETE / CAIXA DÁGUA / CASA DE MÁQUINAS | 2 | Serviços Complementares | 1 | Tela soldada para ligacao alvenaria/estrutura - para blocos de 9 a 14cm | TELA AMARRAÇÃO MALHA 15 X 15MM - 7,5 X 50CM D= 1,24MM |  | 99 | TELA AMARRAÇÃO MALHA 15 X 15MM - 7,5 X 50CM D= 1,24MM | UN | 99 | 1 | 1.1 | 99 | 1.1 | 108.9 |  | Base de dados | 0.001562% | 0.056041 | R$/m²
| Insumo | 6 |  | 05.005.002.001 | 2 | GERENCIAMENTO EXECUTIVO | 5 | ALVENARIA ¦ VEDAÇÕES ¦ DIVISÓRIAS | 5 | ALVENARIA ¦ VEDAÇÕES ¦ DIVISÓRIAS - BARRILETE / CAIXA DÁGUA / CASA DE MÁQUINAS | 2 | Serviços Complementares | 1 | Tela soldada para ligacao alvenaria/estrutura - para blocos de 9 a 14cm | PINO LISO EM ACO GALVANIZADO 1/2 X 22MM COM ARRUELA |  | 99 | PINO LISO EM ACO GALVANIZADO 1/2 X 22MM COM ARRUELA | UN | 99 | 1 | 0.3 | 99 | 0.3 | 29.7 |  |  | 0.0004261% | 0.015284 | R$/m²
| Insumo | 6 |  | 05.005.002.001 | 2 | GERENCIAMENTO EXECUTIVO | 5 | ALVENARIA ¦ VEDAÇÕES ¦ DIVISÓRIAS | 5 | ALVENARIA ¦ VEDAÇÕES ¦ DIVISÓRIAS - BARRILETE / CAIXA DÁGUA / CASA DE MÁQUINAS | 2 | Serviços Complementares | 1 | Tela soldada para ligacao alvenaria/estrutura - para blocos de 9 a 14cm | CARTUCHO 22 - CARGA LEVE PARA FINCA PINO A POLVORA |  | 99 | CARTUCHO 22 - CARGA LEVE PARA FINCA PINO A POLVORA | UN | 99 | 1 | 0.3 | 99 | 0.3 | 29.7 |  |  | 0.0004261% | 0.015284 | R$/m²
| Serviço | 5 | 05.005.002.002 | 05.005.002.002 | 2 | GERENCIAMENTO EXECUTIVO | 5 | ALVENARIA ¦ VEDAÇÕES ¦ DIVISÓRIAS | 5 | ALVENARIA ¦ VEDAÇÕES ¦ DIVISÓRIAS - BARRILETE / CAIXA DÁGUA / CASA DE MÁQUINAS | 2 | Serviços Complementares | 2 | Encunhamento de alvenaria de vedacao com argamassa expansiva |  | Encunhamento de alvenaria de vedacao com argamassa expansiva | 133.4 | Encunhamento de alvenaria de vedacao com argamassa expansiva | M | 133.4 |  |  | 133.4 | 4.52 | 602.968 |  |  | 0.00865% | 0.31029 | R$/m²
| Insumo | 5 |  | 05.005.002.002 | 2 | GERENCIAMENTO EXECUTIVO | 5 | ALVENARIA ¦ VEDAÇÕES ¦ DIVISÓRIAS | 5 | ALVENARIA ¦ VEDAÇÕES ¦ DIVISÓRIAS - BARRILETE / CAIXA DÁGUA / CASA DE MÁQUINAS | 2 | Serviços Complementares | 2 | Encunhamento de alvenaria de vedacao com argamassa expansiva | ARGAMASSA PARA ENCUNHAMENTO |  | 133.4 | ARGAMASSA PARA ENCUNHAMENTO | KG | 133.4 | 2 | 2.26 | 266.8 | 4.52 | 602.968 |  |  | 0.00865% | 0.31029 | R$/m²
| Serviço | 5 | 05.005.002.003 | 05.005.002.003 | 2 | GERENCIAMENTO EXECUTIVO | 5 | ALVENARIA ¦ VEDAÇÕES ¦ DIVISÓRIAS | 5 | ALVENARIA ¦ VEDAÇÕES ¦ DIVISÓRIAS - BARRILETE / CAIXA DÁGUA / CASA DE MÁQUINAS | 2 | Serviços Complementares | 3 | Verga/contraverga de concreto, moldada in loco |  | Verga/contraverga de concreto, moldada in loco | 22.03 | Verga/contraverga de concreto, moldada in loco | M | 22.03 |  |  | 22.03 | 44.8919 | 988.9694 |  |  | 0.01419% | 0.50893 | R$/m²
| Insumo | 29 |  | 05.005.002.003 | 2 | GERENCIAMENTO EXECUTIVO | 5 | ALVENARIA ¦ VEDAÇÕES ¦ DIVISÓRIAS | 5 | ALVENARIA ¦ VEDAÇÕES ¦ DIVISÓRIAS - BARRILETE / CAIXA DÁGUA / CASA DE MÁQUINAS | 2 | Serviços Complementares | 3 | Verga/contraverga de concreto, moldada in loco | DESMOLDANTE |  | 22.03 | DESMOLDANTE | L | 22.03 | 0.006 | 6.34 | 0.13218 | 0.03804 | 0.83802 |  |  | 1.202e-05% | 0.00043125 | R$/m²
| Insumo | 5 |  | 05.005.002.003 | 2 | GERENCIAMENTO EXECUTIVO | 5 | ALVENARIA ¦ VEDAÇÕES ¦ DIVISÓRIAS | 5 | ALVENARIA ¦ VEDAÇÕES ¦ DIVISÓRIAS - BARRILETE / CAIXA DÁGUA / CASA DE MÁQUINAS | 2 | Serviços Complementares | 3 | Verga/contraverga de concreto, moldada in loco | ACO CA-60 5,00 MM |  | 22.03 | ACO CA-60 5,00 MM | KG | 22.03 | 0.49 | 6.11 | 10.7947 | 2.9939 | 65.9556 |  | BENDERTEC | 0.0009462% | 0.033941 | R$/m²
| Insumo | 44 |  | 05.005.002.003 | 2 | GERENCIAMENTO EXECUTIVO | 5 | ALVENARIA ¦ VEDAÇÕES ¦ DIVISÓRIAS | 5 | ALVENARIA ¦ VEDAÇÕES ¦ DIVISÓRIAS - BARRILETE / CAIXA DÁGUA / CASA DE MÁQUINAS | 2 | Serviços Complementares | 3 | Verga/contraverga de concreto, moldada in loco | PREGO 17 x 21 COM CABECA |  | 22.03 | PREGO 17 x 21 COM CABECA | KG | 22.03 | 0.0054 | 13 | 0.11896 | 0.0702 | 1.5465 |  |  | 2.219e-05% | 0.00079584 | R$/m²
| Insumo | 7 |  | 05.005.002.003 | 2 | GERENCIAMENTO EXECUTIVO | 5 | ALVENARIA ¦ VEDAÇÕES ¦ DIVISÓRIAS | 5 | ALVENARIA ¦ VEDAÇÕES ¦ DIVISÓRIAS - BARRILETE / CAIXA DÁGUA / CASA DE MÁQUINAS | 2 | Serviços Complementares | 3 | Verga/contraverga de concreto, moldada in loco | Tabua de pinus 20x2,5x300cm |  | 22.03 | Tabua de pinus 20x2,5x300cm | M3 | 22.03 | 0.012 | 1410 | 0.26436 | 16.92 | 372.7476 |  |  | 0.005347% | 0.19182 | R$/m²
| Insumo | 12 |  | 05.005.002.003 | 2 | GERENCIAMENTO EXECUTIVO | 5 | ALVENARIA ¦ VEDAÇÕES ¦ DIVISÓRIAS | 5 | ALVENARIA ¦ VEDAÇÕES ¦ DIVISÓRIAS - BARRILETE / CAIXA DÁGUA / CASA DE MÁQUINAS | 2 | Serviços Complementares | 3 | Verga/contraverga de concreto, moldada in loco | SARRAFO DE MADEIRA 7,0 x 3 M |  | 22.03 | SARRAFO DE MADEIRA 7,0 x 3 M | M3 | 22.03 | 0.0079 | 1300 | 0.17404 | 10.27 | 226.2481 |  |  | 0.003246% | 0.11643 | R$/m²
| Insumo | 26 |  | 05.005.002.003 | 2 | GERENCIAMENTO EXECUTIVO | 5 | ALVENARIA ¦ VEDAÇÕES ¦ DIVISÓRIAS | 5 | ALVENARIA ¦ VEDAÇÕES ¦ DIVISÓRIAS - BARRILETE / CAIXA DÁGUA / CASA DE MÁQUINAS | 2 | Serviços Complementares | 3 | Verga/contraverga de concreto, moldada in loco | MADEIRA PINUS/SIMILAR - PONTALETE 75X75MM NBR 11700/15696 |  | 22.03 | MADEIRA PINUS/SIMILAR - PONTALETE 75X75MM NBR 11700/15696 | M | 22.03 | 0.3714 | 7 | 8.1819 | 2.5998 | 57.2736 |  |  | 0.0008216% | 0.029473 | R$/m²
| Insumo | 5 |  | 05.005.002.003 | 2 | GERENCIAMENTO EXECUTIVO | 5 | ALVENARIA ¦ VEDAÇÕES ¦ DIVISÓRIAS | 5 | ALVENARIA ¦ VEDAÇÕES ¦ DIVISÓRIAS - BARRILETE / CAIXA DÁGUA / CASA DE MÁQUINAS | 2 | Serviços Complementares | 3 | Verga/contraverga de concreto, moldada in loco | CONCRETO USINADO BOMBEAVEL FCK 20 MPA BRITA 0+1 SLUMP 14+/-2 |  | 22.03 | CONCRETO USINADO BOMBEAVEL FCK 20 MPA BRITA 0+1 SLUMP 14+/-2 | M3 | 22.03 | 0.025 | 480 | 0.55075 | 12 | 264.36 |  |  | 0.003792% | 0.13604 | R$/m²
| Subetapa |  | 05.005.003 | 05.005.002.003 | 2 | GERENCIAMENTO EXECUTIVO | 5 | ALVENARIA ¦ VEDAÇÕES ¦ DIVISÓRIAS | 5 | ALVENARIA ¦ VEDAÇÕES ¦ DIVISÓRIAS - BARRILETE / CAIXA DÁGUA / CASA DE MÁQUINAS | 3 | Mão de Obra | 0 | Verga/contraverga de concreto, moldada in loco |  |  | 22.03 | Mão de Obra | [6 empty] | 10039.3852 |  |  | 0.144% | 5.1663 | R$/m²
| Serviço | 5 | 05.005.003.001 | 05.005.003.001 | 2 | GERENCIAMENTO EXECUTIVO | 5 | ALVENARIA ¦ VEDAÇÕES ¦ DIVISÓRIAS | 5 | ALVENARIA ¦ VEDAÇÕES ¦ DIVISÓRIAS - BARRILETE / CAIXA DÁGUA / CASA DE MÁQUINAS | 3 | Mão de Obra | 1 | Mao de obra empreitada vedacoes internas e externas - assentamento blocos ceramicos |  | Mao de obra empreitada vedacoes internas e externas - assentamento blocos ceramicos | 170.36 | Mao de obra empreitada vedacoes internas e externas - assentamento blocos ceramicos | M2 | 170.36 |  |  | 170.36 | 58.9304 | 10039.3852 |  |  | 0.144% | 5.1663 | R$/m²
| Insumo | 5 |  | 05.005.003.001 | 2 | GERENCIAMENTO EXECUTIVO | 5 | ALVENARIA ¦ VEDAÇÕES ¦ DIVISÓRIAS | 5 | ALVENARIA ¦ VEDAÇÕES ¦ DIVISÓRIAS - BARRILETE / CAIXA DÁGUA / CASA DE MÁQUINAS | 3 | Mão de Obra | 1 | Mao de obra empreitada vedacoes internas e externas - assentamento blocos ceramicos | MAO DE OBRA ASSENTAMENTO DE BLOCOS |  | 170.36 | MAO DE OBRA ASSENTAMENTO DE BLOCOS | M2 | 170.36 | 1 | 58.9304 | 170.36 | 58.9304 | 10039.3852 |  | Aba Custo Serviços | 0.144% | 5.1663 | R$/m²
| Célula Construtiva |  | 06 | 05.005.003.001 | 2 | GERENCIAMENTO EXECUTIVO | 6 | IMPERMEABILIZAÇÃO E TRATAMENTOS | 0 | ALVENARIA ¦ VEDAÇÕES ¦ DIVISÓRIAS - BARRILETE / CAIXA DÁGUA / CASA DE MÁQUINAS | 3 | Mão de Obra | 1 | Mao de obra empreitada vedacoes internas e externas - assentamento blocos ceramicos |  |  | 170.36 | IMPERMEABILIZAÇÃO E TRATAMENTOS | [6 empty] | 175140.6106 |  |  | 2.513% | 90.1286 | R$/m²
| Etapa |  | 06.001 | 05.005.003.001 | 2 | GERENCIAMENTO EXECUTIVO | 6 | IMPERMEABILIZAÇÃO E TRATAMENTOS | 1 | IMPERMEABILIZAÇÃO E TRATAMENTOS - 1º PAVIMENTO - SUBSOLO | 0 | Mão de Obra | 1 | Mao de obra empreitada vedacoes internas e externas - assentamento blocos ceramicos |  |  | 170.36 | IMPERMEABILIZAÇÃO E TRATAMENTOS - 1º PAVIMENTO - SUBSOLO | [6 empty] | 36060.2224 |  |  | 0.5173% | 18.5568 | R$/m²
| Subetapa |  | 06.001.001 | 05.005.003.001 | 2 | GERENCIAMENTO EXECUTIVO | 6 | IMPERMEABILIZAÇÃO E TRATAMENTOS | 1 | IMPERMEABILIZAÇÃO E TRATAMENTOS - 1º PAVIMENTO - SUBSOLO | 1 | Regularizacao de superficie para impermeabilizacao | 0 | Mao de obra empreitada vedacoes internas e externas - assentamento blocos ceramicos |  |  | 170.36 | Regularizacao de superficie para impermeabilizacao | [6 empty] | 2201.4925 |  |  | 0.03158% | 1.1329 | R$/m²
| Serviço | 5 | 06.001.001.001 | 06.001.001.001 | 2 | GERENCIAMENTO EXECUTIVO | 6 | IMPERMEABILIZAÇÃO E TRATAMENTOS | 1 | IMPERMEABILIZAÇÃO E TRATAMENTOS - 1º PAVIMENTO - SUBSOLO | 1 | Regularizacao de superficie para impermeabilizacao | 1 | Regularizacao de superficie para impermeabilizacao |  | Regularizacao de superficie para impermeabilizacao | 330.48 | Regularizacao de superficie para impermeabilizacao | M2 | 330.48 |  |  | 330.48 | 6.6615 | 2201.4925 |  |  | 0.03158% | 1.1329 | R$/m²
| Insumo | 13 |  | 06.001.001.001 | 2 | GERENCIAMENTO EXECUTIVO | 6 | IMPERMEABILIZAÇÃO E TRATAMENTOS | 1 | IMPERMEABILIZAÇÃO E TRATAMENTOS - 1º PAVIMENTO - SUBSOLO | 1 | Regularizacao de superficie para impermeabilizacao | 1 | Regularizacao de superficie para impermeabilizacao | CIMENTO PORTLAND CP II 32 - Z |  | 330.48 | CIMENTO PORTLAND CP II 32 - Z | KG | 330.48 | 6.3 | 0.74 | 2082.024 | 4.662 | 1540.6978 |  |  | 0.0221% | 0.79285 | R$/m²
| Insumo | 7 |  | 06.001.001.001 | 2 | GERENCIAMENTO EXECUTIVO | 6 | IMPERMEABILIZAÇÃO E TRATAMENTOS | 1 | IMPERMEABILIZAÇÃO E TRATAMENTOS - 1º PAVIMENTO - SUBSOLO | 1 | Regularizacao de superficie para impermeabilizacao | 1 | Regularizacao de superficie para impermeabilizacao | AREIA MEDIA |  | 330.48 | AREIA MEDIA | M3 | 330.48 | 0.0155 | 129 | 5.1224 | 1.9995 | 660.7948 |  | Agregados Nestor | 0.00948% | 0.34005 | R$/m²
| Subetapa |  | 06.001.002 | 06.001.001.001 | 2 | GERENCIAMENTO EXECUTIVO | 6 | IMPERMEABILIZAÇÃO E TRATAMENTOS | 1 | IMPERMEABILIZAÇÃO E TRATAMENTOS - 1º PAVIMENTO - SUBSOLO | 2 | Impermeabilização Flexível com Manta | 0 | Regularizacao de superficie para impermeabilizacao |  |  | 330.48 | Impermeabilização Flexível com Manta | [6 empty] | 2413.9494 |  |  | 0.03463% | 1.2422 | R$/m²
| Serviço | 5 | 06.001.002.001 | 06.001.002.001 | 2 | GERENCIAMENTO EXECUTIVO | 6 | IMPERMEABILIZAÇÃO E TRATAMENTOS | 1 | IMPERMEABILIZAÇÃO E TRATAMENTOS - 1º PAVIMENTO - SUBSOLO | 2 | Impermeabilização Flexível com Manta | 1 | Impermeabilizacao com manta asfaltica espessura 4mm, uma camada, aplicacao com primer asfaltico |  | Impermeabilizacao com manta asfaltica espessura 4mm, uma camada, aplicacao com primer asfaltico | 48.48 | Impermeabilizacao com manta asfaltica espessura 4mm, uma camada, aplicacao com primer asfaltico | M2 | 48.48 |  |  | 48.48 | 48.632 | 2357.6794 |  |  | 0.03382% | 1.2133 | R$/m²
| Insumo | 5 |  | 06.001.002.001 | 2 | GERENCIAMENTO EXECUTIVO | 6 | IMPERMEABILIZAÇÃO E TRATAMENTOS | 1 | IMPERMEABILIZAÇÃO E TRATAMENTOS - 1º PAVIMENTO - SUBSOLO | 2 | Impermeabilização Flexível com Manta | 1 | Impermeabilizacao com manta asfaltica espessura 4mm, uma camada, aplicacao com primer asfaltico | PRIMER A BASE DE ASFALTO MODIFICADO DILUIDO EM SOLVENTE APLIC. A FRIO |  | 48.48 | PRIMER A BASE DE ASFALTO MODIFICADO DILUIDO EM SOLVENTE APLIC. A FRIO | L | 48.48 | 0.6 | 11.9 | 29.088 | 7.14 | 346.1472 |  |  | 0.004966% | 0.17813 | R$/m²
| Insumo | 5 |  | 06.001.002.001 | 2 | GERENCIAMENTO EXECUTIVO | 6 | IMPERMEABILIZAÇÃO E TRATAMENTOS | 1 | IMPERMEABILIZAÇÃO E TRATAMENTOS - 1º PAVIMENTO - SUBSOLO | 2 | Impermeabilização Flexível com Manta | 1 | Impermeabilizacao com manta asfaltica espessura 4mm, uma camada, aplicacao com primer asfaltico | MANTA ASFALTICA ELASTOMERICA EM POLIESTER 3MM, TIPO III, CLASSE B, ACA |  | 48.48 | MANTA ASFALTICA ELASTOMERICA EM POLIESTER 3MM, TIPO III, CLASSE B, ACA | M2 | 48.48 | 1.1 | 37.72 | 53.328 | 41.492 | 2011.5322 |  |  | 0.02886% | 1.0351 | R$/m²
| Serviço | 4 | 06.001.002.002 | 06.001.002.002 | 2 | GERENCIAMENTO EXECUTIVO | 6 | IMPERMEABILIZAÇÃO E TRATAMENTOS | 1 | IMPERMEABILIZAÇÃO E TRATAMENTOS - 1º PAVIMENTO - SUBSOLO | 2 | Impermeabilização Flexível com Manta | 2 | Tratamento de ralo com manta de poliester |  | Tratamento de ralo com manta de poliester | 5 | Tratamento de ralo com manta de poliester | UN | 5 |  |  | 5 | 11.254 | 56.27 |  |  | 0.0008072% | 0.028957 | R$/m²
| Insumo | 4 |  | 06.001.002.002 | 2 | GERENCIAMENTO EXECUTIVO | 6 | IMPERMEABILIZAÇÃO E TRATAMENTOS | 1 | IMPERMEABILIZAÇÃO E TRATAMENTOS - 1º PAVIMENTO - SUBSOLO | 2 | Impermeabilização Flexível com Manta | 2 | Tratamento de ralo com manta de poliester | MANTA VEU POLIESTER BRANCA, L=1,05 M X 100 M |  | 5 | MANTA VEU POLIESTER BRANCA, L=1,05 M X 100 M | M2 | 0.264 | 0.615 | 3.4 | 3.075 | 2.091 | 10.455 |  |  | 0.00015% | 0.0053802 | R$/m²
| Insumo | 4 |  | 06.001.002.002 | 2 | GERENCIAMENTO EXECUTIVO | 6 | IMPERMEABILIZAÇÃO E TRATAMENTOS | 1 | IMPERMEABILIZAÇÃO E TRATAMENTOS - 1º PAVIMENTO - SUBSOLO | 2 | Impermeabilização Flexível com Manta | 2 | Tratamento de ralo com manta de poliester | IMPERMEABILIZANTE FLEXÍVEL E ELÁSTICO BICOMPONENTE COM FIBRAS |  | 5 | IMPERMEABILIZANTE FLEXÍVEL E ELÁSTICO BICOMPONENTE COM FIBRAS | KG | 0.672 | 1.1 | 8.33 | 5.5 | 9.163 | 45.815 |  |  | 0.0006573% | 0.023577 | R$/m²
| Subetapa |  | 06.001.003 | 06.001.002.002 | 2 | GERENCIAMENTO EXECUTIVO | 6 | IMPERMEABILIZAÇÃO E TRATAMENTOS | 1 | IMPERMEABILIZAÇÃO E TRATAMENTOS - 1º PAVIMENTO - SUBSOLO | 3 | Impermeabilização Rígida | 0 | Tratamento de ralo com manta de poliester |  |  | 5 | Impermeabilização Rígida | [6 empty] | 10224.192 |  |  | 0.1467% | 5.2614 | R$/m²
| Serviço | 4 | 06.001.003.001 | 06.001.003.001 | 2 | GERENCIAMENTO EXECUTIVO | 6 | IMPERMEABILIZAÇÃO E TRATAMENTOS | 1 | IMPERMEABILIZAÇÃO E TRATAMENTOS - 1º PAVIMENTO - SUBSOLO | 3 | Impermeabilização Rígida | 1 | Impermeabilizacao com argamassa polimerica impermeabilizante |  | Impermeabilizacao com argamassa polimerica impermeabilizante | 282 | Impermeabilizacao com argamassa polimerica impermeabilizante | M2 | 282 |  |  | 282 | 36.256 | 10224.192 |  |  | 0.1467% | 5.2614 | R$/m²
| Insumo | 4 |  | 06.001.003.001 | 2 | GERENCIAMENTO EXECUTIVO | 6 | IMPERMEABILIZAÇÃO E TRATAMENTOS | 1 | IMPERMEABILIZAÇÃO E TRATAMENTOS - 1º PAVIMENTO - SUBSOLO | 3 | Impermeabilização Rígida | 1 | Impermeabilizacao com argamassa polimerica impermeabilizante | Argamassa Polimerica Impermeabilizante |  | 282 | Argamassa Polimerica Impermeabilizante | KG | 282 | 3.2 | 11.33 | 902.4 | 36.256 | 10224.192 |  |  | 0.1467% | 5.2614 | R$/m²
| Subetapa |  | 06.001.004 | 06.001.003.001 | 2 | GERENCIAMENTO EXECUTIVO | 6 | IMPERMEABILIZAÇÃO E TRATAMENTOS | 1 | IMPERMEABILIZAÇÃO E TRATAMENTOS - 1º PAVIMENTO - SUBSOLO | 4 | Impermeabilização Flexível com Membrana | 0 | Impermeabilizacao com argamassa polimerica impermeabilizante |  |  | 282 | Impermeabilização Flexível com Membrana | [6 empty] | 22.34 |  |  | 0.0003205% | 0.011496 | R$/m²
| Serviço | 1 | 06.001.004.001 | 06.001.004.001 | 2 | GERENCIAMENTO EXECUTIVO | 6 | IMPERMEABILIZAÇÃO E TRATAMENTOS | 1 | IMPERMEABILIZAÇÃO E TRATAMENTOS - 1º PAVIMENTO - SUBSOLO | 4 | Impermeabilização Flexível com Membrana | 1 | Impermeabilizacao com tinta asfaltica em Fundação Rasa |  | Impermeabilizacao com tinta asfaltica em Fundação Rasa | 1 | Impermeabilizacao com tinta asfaltica em Fundação Rasa | M2 | 1 |  |  | 1 | 22.34 | 22.34 |  |  | 0.0003205% | 0.011496 | R$/m²
| Insumo | 1 |  | 06.001.004.001 | 2 | GERENCIAMENTO EXECUTIVO | 6 | IMPERMEABILIZAÇÃO E TRATAMENTOS | 1 | IMPERMEABILIZAÇÃO E TRATAMENTOS - 1º PAVIMENTO - SUBSOLO | 4 | Impermeabilização Flexível com Membrana | 1 | Impermeabilizacao com tinta asfaltica em Fundação Rasa | Neutrol Base Agua Baldrame Emulsão Asfaltica |  | 1 | Neutrol Base Agua Baldrame Emulsão Asfaltica | L | 1 | 0.5 | 44.68 | 0.5 | 22.34 | 22.34 |  | Base de dados | 0.0003205% | 0.011496 | R$/m²
| Subetapa |  | 06.001.005 | 06.001.004.001 | 2 | GERENCIAMENTO EXECUTIVO | 6 | IMPERMEABILIZAÇÃO E TRATAMENTOS | 1 | IMPERMEABILIZAÇÃO E TRATAMENTOS - 1º PAVIMENTO - SUBSOLO | 5 | Proteção Mecânica | 0 | Impermeabilizacao com tinta asfaltica em Fundação Rasa |  |  | 1 | Proteção Mecânica | [6 empty] | 1941.3574 |  |  | 0.02785% | 0.99904 | R$/m²
| Serviço | 5 | 06.001.005.001 | 06.001.005.001 | 2 | GERENCIAMENTO EXECUTIVO | 6 | IMPERMEABILIZAÇÃO E TRATAMENTOS | 1 | IMPERMEABILIZAÇÃO E TRATAMENTOS - 1º PAVIMENTO - SUBSOLO | 5 | Proteção Mecânica | 1 | Protecao mecanica de superficie com argamassa de cimento e areia , traço 1:3, E=5cm |  | Protecao mecanica de superficie com argamassa de cimento e areia , traço 1:3, E=5cm | 48.48 | Protecao mecanica de superficie com argamassa de cimento e areia , traço 1:3, E=5cm | M2 | 48.48 |  |  | 48.48 | 40.0445 | 1941.3574 |  |  | 0.02785% | 0.99904 | R$/m²
| Insumo | 11 |  | 06.001.005.001 | 2 | GERENCIAMENTO EXECUTIVO | 6 | IMPERMEABILIZAÇÃO E TRATAMENTOS | 1 | IMPERMEABILIZAÇÃO E TRATAMENTOS - 1º PAVIMENTO - SUBSOLO | 5 | Proteção Mecânica | 1 | Protecao mecanica de superficie com argamassa de cimento e areia , traço 1:3, E=5cm | ARGAMASSA ESTABILIZADA P/ CONTRAPISO |  | 48.48 | ARGAMASSA ESTABILIZADA P/ CONTRAPISO | M3 | 48.48 | 0.0625 | 425 | 3.03 | 26.5625 | 1287.75 |  |  | 0.01847% | 0.66269 | R$/m²
| Insumo | 5 |  | 06.001.005.001 | 2 | GERENCIAMENTO EXECUTIVO | 6 | IMPERMEABILIZAÇÃO E TRATAMENTOS | 1 | IMPERMEABILIZAÇÃO E TRATAMENTOS - 1º PAVIMENTO - SUBSOLO | 5 | Proteção Mecânica | 1 | Protecao mecanica de superficie com argamassa de cimento e areia , traço 1:3, E=5cm | TELA ARAME GALVANIZADO FIO 24 BWG MALHA 1/2" |  | 48.48 | TELA ARAME GALVANIZADO FIO 24 BWG MALHA 1/2" | M2 | 48.48 | 1.05 | 12.84 | 50.904 | 13.482 | 653.6074 |  |  | 0.009377% | 0.33635 | R$/m²
| Subetapa |  | 06.001.006 | 06.001.005.001 | 2 | GERENCIAMENTO EXECUTIVO | 6 | IMPERMEABILIZAÇÃO E TRATAMENTOS | 1 | IMPERMEABILIZAÇÃO E TRATAMENTOS - 1º PAVIMENTO - SUBSOLO | 6 | Mão de Obra | 0 | Protecao mecanica de superficie com argamassa de cimento e areia , traço 1:3, E=5cm |  |  | 48.48 | Mão de Obra | [6 empty] | 19256.8912 |  |  | 0.2763% | 9.9097 | R$/m²
| Serviço | 5 | 06.001.006.001 | 06.001.006.001 | 2 | GERENCIAMENTO EXECUTIVO | 6 | IMPERMEABILIZAÇÃO E TRATAMENTOS | 1 | IMPERMEABILIZAÇÃO E TRATAMENTOS - 1º PAVIMENTO - SUBSOLO | 6 | Mão de Obra | 1 | Mao de obra para regularizacao de superficie |  | Mao de obra para regularizacao de superficie | 330.48 | Mao de obra para regularizacao de superficie | M2 | 330.48 |  |  | 330.48 | 18 | 5948.64 |  |  | 0.08534% | 3.0612 | R$/m²
| Insumo | 5 |  | 06.001.006.001 | 2 | GERENCIAMENTO EXECUTIVO | 6 | IMPERMEABILIZAÇÃO E TRATAMENTOS | 1 | IMPERMEABILIZAÇÃO E TRATAMENTOS - 1º PAVIMENTO - SUBSOLO | 6 | Mão de Obra | 1 | Mao de obra para regularizacao de superficie | MAO DE OBRA PARA REGULARIZACAO DE SUPERFICIE |  | 330.48 | MAO DE OBRA PARA REGULARIZACAO DE SUPERFICIE | M2 | 330.48 | 1 | 18 | 330.48 | 18 | 5948.64 |  |  | 0.08534% | 3.0612 | R$/m²
| Serviço | 5 | 06.001.006.002 | 06.001.006.002 | 2 | GERENCIAMENTO EXECUTIVO | 6 | IMPERMEABILIZAÇÃO E TRATAMENTOS | 1 | IMPERMEABILIZAÇÃO E TRATAMENTOS - 1º PAVIMENTO - SUBSOLO | 6 | Mão de Obra | 2 | Mao de obra para impermeabilizacao de manta asfaltica |  | Mao de obra para impermeabilizacao de manta asfaltica | 48.48 | Mao de obra para impermeabilizacao de manta asfaltica | M2 | 48.48 |  |  | 48.48 | 65.19 | 3160.4112 |  |  | 0.04534% | 1.6264 | R$/m²
| Insumo | 5 |  | 06.001.006.002 | 2 | GERENCIAMENTO EXECUTIVO | 6 | IMPERMEABILIZAÇÃO E TRATAMENTOS | 1 | IMPERMEABILIZAÇÃO E TRATAMENTOS - 1º PAVIMENTO - SUBSOLO | 6 | Mão de Obra | 2 | Mao de obra para impermeabilizacao de manta asfaltica | MAO DE OBRA DE IMPERMEABILIZACAO |  | 48.48 | MAO DE OBRA DE IMPERMEABILIZACAO | M2 | 48.48 | 1 | 65.19 | 48.48 | 65.19 | 3160.4112 |  |  | 0.04534% | 1.6264 | R$/m²
| Serviço | 4 | 06.001.006.003 | 06.001.006.003 | 2 | GERENCIAMENTO EXECUTIVO | 6 | IMPERMEABILIZAÇÃO E TRATAMENTOS | 1 | IMPERMEABILIZAÇÃO E TRATAMENTOS - 1º PAVIMENTO - SUBSOLO | 6 | Mão de Obra | 3 | Mão de obra para tratamento de ralos |  | Mão de obra para tratamento de ralos | 5 | Mão de obra para tratamento de ralos | M2 | 5 |  |  | 5 | 80 | 400 |  |  | 0.005738% | 0.20584 | R$/m²
| Insumo | 4 |  | 06.001.006.003 | 2 | GERENCIAMENTO EXECUTIVO | 6 | IMPERMEABILIZAÇÃO E TRATAMENTOS | 1 | IMPERMEABILIZAÇÃO E TRATAMENTOS - 1º PAVIMENTO - SUBSOLO | 6 | Mão de Obra | 3 | Mão de obra para tratamento de ralos | MÃO DE OBRA PARA TRATAMENTO DE RALO |  | 5 | MÃO DE OBRA PARA TRATAMENTO DE RALO | UN | 5 | 1 | 80 | 5 | 80 | 400 |  |  | 0.005738% | 0.20584 | R$/m²
| Serviço | 5 | 06.001.006.004 | 06.001.006.004 | 2 | GERENCIAMENTO EXECUTIVO | 6 | IMPERMEABILIZAÇÃO E TRATAMENTOS | 1 | IMPERMEABILIZAÇÃO E TRATAMENTOS - 1º PAVIMENTO - SUBSOLO | 6 | Mão de Obra | 4 | Mao de obra para execucao de protecao mecanica em superficie impermeabilizada |  | Mao de obra para execucao de protecao mecanica em superficie impermeabilizada | 48.48 | Mao de obra para execucao de protecao mecanica em superficie impermeabilizada | M2 | 48.48 |  |  | 48.48 | 4.5 | 218.16 |  |  | 0.00313% | 0.11227 | R$/m²
| Insumo | 5 |  | 06.001.006.004 | 2 | GERENCIAMENTO EXECUTIVO | 6 | IMPERMEABILIZAÇÃO E TRATAMENTOS | 1 | IMPERMEABILIZAÇÃO E TRATAMENTOS - 1º PAVIMENTO - SUBSOLO | 6 | Mão de Obra | 4 | Mao de obra para execucao de protecao mecanica em superficie impermeabilizada | M.O. PARA EXECUCAO DE PROTECAO MECANICA EM SUPERFICIE IMPERMEABILIZADA |  | 48.48 | M.O. PARA EXECUCAO DE PROTECAO MECANICA EM SUPERFICIE IMPERMEABILIZADA | M2 | 48.48 | 1 | 4.5 | 48.48 | 4.5 | 218.16 |  |  | 0.00313% | 0.11227 | R$/m²
| Serviço | 4 | 06.001.006.005 | 06.001.006.005 | 2 | GERENCIAMENTO EXECUTIVO | 6 | IMPERMEABILIZAÇÃO E TRATAMENTOS | 1 | IMPERMEABILIZAÇÃO E TRATAMENTOS - 1º PAVIMENTO - SUBSOLO | 6 | Mão de Obra | 5 | Mao de obra para impermeabilizacao com argamassa polimerica |  | Mao de obra para impermeabilizacao com argamassa polimerica | 282 | Mao de obra para impermeabilizacao com argamassa polimerica | M2 | 282 |  |  | 282 | 33.74 | 9514.68 |  |  | 0.1365% | 4.8963 | R$/m²
| Insumo | 4 |  | 06.001.006.005 | 2 | GERENCIAMENTO EXECUTIVO | 6 | IMPERMEABILIZAÇÃO E TRATAMENTOS | 1 | IMPERMEABILIZAÇÃO E TRATAMENTOS - 1º PAVIMENTO - SUBSOLO | 6 | Mão de Obra | 5 | Mao de obra para impermeabilizacao com argamassa polimerica | MAO DE OBRA PARA IMPERMEABILIZACAO COM ARGAMASSA POLIMERICA |  | 282 | MAO DE OBRA PARA IMPERMEABILIZACAO COM ARGAMASSA POLIMERICA | M2 | 282 | 1 | 33.74 | 282 | 33.74 | 9514.68 |  |  | 0.1365% | 4.8963 | R$/m²
| Serviço | 1 | 06.001.006.006 | 06.001.006.006 | 2 | GERENCIAMENTO EXECUTIVO | 6 | IMPERMEABILIZAÇÃO E TRATAMENTOS | 1 | IMPERMEABILIZAÇÃO E TRATAMENTOS - 1º PAVIMENTO - SUBSOLO | 6 | Mão de Obra | 6 | Mão de obra para impermeabilização de Fundação Rasa com tinta asfáltica |  | Mão de obra para impermeabilização de Fundação Rasa com tinta asfáltica | 1 | Mão de obra para impermeabilização de Fundação Rasa com tinta asfáltica | M2 | 1 |  |  | 1 | 15 | 15 |  |  | 0.0002152% | 0.0077191 | R$/m²
| Insumo | 1 |  | 06.001.006.006 | 2 | GERENCIAMENTO EXECUTIVO | 6 | IMPERMEABILIZAÇÃO E TRATAMENTOS | 1 | IMPERMEABILIZAÇÃO E TRATAMENTOS - 1º PAVIMENTO - SUBSOLO | 6 | Mão de Obra | 6 | Mão de obra para impermeabilização de Fundação Rasa com tinta asfáltica | MAO DE OBRA PARA IMPERMEABILIZACAO COM TINTA ASFALTICA |  | 1 | MAO DE OBRA PARA IMPERMEABILIZACAO COM TINTA ASFALTICA | M2 | 1 | 1 | 15 | 1 | 15 | 15 |  |  | 0.0002152% | 0.0077191 | R$/m²
| Etapa |  | 06.002 | 06.001.006.006 | 2 | GERENCIAMENTO EXECUTIVO | 6 | IMPERMEABILIZAÇÃO E TRATAMENTOS | 2 | IMPERMEABILIZAÇÃO E TRATAMENTOS - 2º PAVIMENTO - TÉRREO | 0 | Mão de Obra | 6 | Mão de obra para impermeabilização de Fundação Rasa com tinta asfáltica |  |  | 1 | IMPERMEABILIZAÇÃO E TRATAMENTOS - 2º PAVIMENTO - TÉRREO | [6 empty] | 23698.0915 |  |  | 0.34% | 12.1952 | R$/m²
| Subetapa |  | 06.002.001 | 06.001.006.006 | 2 | GERENCIAMENTO EXECUTIVO | 6 | IMPERMEABILIZAÇÃO E TRATAMENTOS | 2 | IMPERMEABILIZAÇÃO E TRATAMENTOS - 2º PAVIMENTO - TÉRREO | 1 | Regularizacao de superficie para impermeabilizacao | 0 | Mão de obra para impermeabilização de Fundação Rasa com tinta asfáltica |  |  | 1 | Regularizacao de superficie para impermeabilizacao | [6 empty] | 931.8772 |  |  | 0.01337% | 0.47955 | R$/m²
| Serviço | 5 | 06.002.001.001 | 06.002.001.001 | 2 | GERENCIAMENTO EXECUTIVO | 6 | IMPERMEABILIZAÇÃO E TRATAMENTOS | 2 | IMPERMEABILIZAÇÃO E TRATAMENTOS - 2º PAVIMENTO - TÉRREO | 1 | Regularizacao de superficie para impermeabilizacao | 1 | Regularizacao de superficie para impermeabilizacao |  | Regularizacao de superficie para impermeabilizacao | 139.89 | Regularizacao de superficie para impermeabilizacao | M2 | 139.89 |  |  | 139.89 | 6.6615 | 931.8772 |  |  | 0.01337% | 0.47955 | R$/m²
| Insumo | 13 |  | 06.002.001.001 | 2 | GERENCIAMENTO EXECUTIVO | 6 | IMPERMEABILIZAÇÃO E TRATAMENTOS | 2 | IMPERMEABILIZAÇÃO E TRATAMENTOS - 2º PAVIMENTO - TÉRREO | 1 | Regularizacao de superficie para impermeabilizacao | 1 | Regularizacao de superficie para impermeabilizacao | CIMENTO PORTLAND CP II 32 - Z |  | 139.89 | CIMENTO PORTLAND CP II 32 - Z | KG | 139.89 | 6.3 | 0.74 | 881.307 | 4.662 | 652.1672 |  |  | 0.009356% | 0.33561 | R$/m²
| Insumo | 7 |  | 06.002.001.001 | 2 | GERENCIAMENTO EXECUTIVO | 6 | IMPERMEABILIZAÇÃO E TRATAMENTOS | 2 | IMPERMEABILIZAÇÃO E TRATAMENTOS - 2º PAVIMENTO - TÉRREO | 1 | Regularizacao de superficie para impermeabilizacao | 1 | Regularizacao de superficie para impermeabilizacao | AREIA MEDIA |  | 139.89 | AREIA MEDIA | M3 | 139.89 | 0.0155 | 129 | 2.1683 | 1.9995 | 279.7101 |  | Agregados Nestor | 0.004013% | 0.14394 | R$/m²
| Subetapa |  | 06.002.002 | 06.002.001.001 | 2 | GERENCIAMENTO EXECUTIVO | 6 | IMPERMEABILIZAÇÃO E TRATAMENTOS | 2 | IMPERMEABILIZAÇÃO E TRATAMENTOS - 2º PAVIMENTO - TÉRREO | 2 | Impermeabilização Flexível com Manta | 0 | Regularizacao de superficie para impermeabilizacao |  |  | 139.89 | Impermeabilização Flexível com Manta | [6 empty] | 4963.9252 |  |  | 0.07121% | 2.5545 | R$/m²
| Serviço | 5 | 06.002.002.001 | 06.002.002.001 | 2 | GERENCIAMENTO EXECUTIVO | 6 | IMPERMEABILIZAÇÃO E TRATAMENTOS | 2 | IMPERMEABILIZAÇÃO E TRATAMENTOS - 2º PAVIMENTO - TÉRREO | 2 | Impermeabilização Flexível com Manta | 1 | Impermeabilizacao com manta asfaltica espessura 4mm, uma camada, aplicacao com primer asfaltico |  | Impermeabilizacao com manta asfaltica espessura 4mm, uma camada, aplicacao com primer asfaltico | 98.6 | Impermeabilizacao com manta asfaltica espessura 4mm, uma camada, aplicacao com primer asfaltico | M2 | 98.6 |  |  | 98.6 | 48.632 | 4795.1152 |  |  | 0.06879% | 2.4676 | R$/m²
| Insumo | 5 |  | 06.002.002.001 | 2 | GERENCIAMENTO EXECUTIVO | 6 | IMPERMEABILIZAÇÃO E TRATAMENTOS | 2 | IMPERMEABILIZAÇÃO E TRATAMENTOS - 2º PAVIMENTO - TÉRREO | 2 | Impermeabilização Flexível com Manta | 1 | Impermeabilizacao com manta asfaltica espessura 4mm, uma camada, aplicacao com primer asfaltico | PRIMER A BASE DE ASFALTO MODIFICADO DILUIDO EM SOLVENTE APLIC. A FRIO |  | 98.6 | PRIMER A BASE DE ASFALTO MODIFICADO DILUIDO EM SOLVENTE APLIC. A FRIO | L | 98.6 | 0.6 | 11.9 | 59.16 | 7.14 | 704.004 |  |  | 0.0101% | 0.36229 | R$/m²
| Insumo | 5 |  | 06.002.002.001 | 2 | GERENCIAMENTO EXECUTIVO | 6 | IMPERMEABILIZAÇÃO E TRATAMENTOS | 2 | IMPERMEABILIZAÇÃO E TRATAMENTOS - 2º PAVIMENTO - TÉRREO | 2 | Impermeabilização Flexível com Manta | 1 | Impermeabilizacao com manta asfaltica espessura 4mm, uma camada, aplicacao com primer asfaltico | MANTA ASFALTICA ELASTOMERICA EM POLIESTER 3MM, TIPO III, CLASSE B, ACA |  | 98.6 | MANTA ASFALTICA ELASTOMERICA EM POLIESTER 3MM, TIPO III, CLASSE B, ACA | M2 | 98.6 | 1.1 | 37.72 | 108.46 | 41.492 | 4091.1112 |  |  | 0.05869% | 2.1053 | R$/m²
| Serviço | 4 | 06.002.002.002 | 06.002.002.002 | 2 | GERENCIAMENTO EXECUTIVO | 6 | IMPERMEABILIZAÇÃO E TRATAMENTOS | 2 | IMPERMEABILIZAÇÃO E TRATAMENTOS - 2º PAVIMENTO - TÉRREO | 2 | Impermeabilização Flexível com Manta | 2 | Tratamento de ralo com manta de poliester |  | Tratamento de ralo com manta de poliester | 15 | Tratamento de ralo com manta de poliester | UN | 15 |  |  | 15 | 11.254 | 168.81 |  |  | 0.002422% | 0.086871 | R$/m²
| Insumo | 4 |  | 06.002.002.002 | 2 | GERENCIAMENTO EXECUTIVO | 6 | IMPERMEABILIZAÇÃO E TRATAMENTOS | 2 | IMPERMEABILIZAÇÃO E TRATAMENTOS - 2º PAVIMENTO - TÉRREO | 2 | Impermeabilização Flexível com Manta | 2 | Tratamento de ralo com manta de poliester | MANTA VEU POLIESTER BRANCA, L=1,05 M X 100 M |  | 15 | MANTA VEU POLIESTER BRANCA, L=1,05 M X 100 M | M2 | 0.264 | 0.615 | 3.4 | 9.225 | 2.091 | 31.365 |  |  | 0.00045% | 0.016141 | R$/m²
| Insumo | 4 |  | 06.002.002.002 | 2 | GERENCIAMENTO EXECUTIVO | 6 | IMPERMEABILIZAÇÃO E TRATAMENTOS | 2 | IMPERMEABILIZAÇÃO E TRATAMENTOS - 2º PAVIMENTO - TÉRREO | 2 | Impermeabilização Flexível com Manta | 2 | Tratamento de ralo com manta de poliester | IMPERMEABILIZANTE FLEXÍVEL E ELÁSTICO BICOMPONENTE COM FIBRAS |  | 15 | IMPERMEABILIZANTE FLEXÍVEL E ELÁSTICO BICOMPONENTE COM FIBRAS | KG | 0.672 | 1.1 | 8.33 | 16.5 | 9.163 | 137.445 |  |  | 0.001972% | 0.07073 | R$/m²
| Subetapa |  | 06.002.003 | 06.002.002.002 | 2 | GERENCIAMENTO EXECUTIVO | 6 | IMPERMEABILIZAÇÃO E TRATAMENTOS | 2 | IMPERMEABILIZAÇÃO E TRATAMENTOS - 2º PAVIMENTO - TÉRREO | 3 | Impermeabilização Rígida | 0 | Tratamento de ralo com manta de poliester |  |  | 15 | Impermeabilização Rígida | [6 empty] | 1497.0102 |  |  | 0.02148% | 0.77037 | R$/m²
| Serviço | 4 | 06.002.003.001 | 06.002.003.001 | 2 | GERENCIAMENTO EXECUTIVO | 6 | IMPERMEABILIZAÇÃO E TRATAMENTOS | 2 | IMPERMEABILIZAÇÃO E TRATAMENTOS - 2º PAVIMENTO - TÉRREO | 3 | Impermeabilização Rígida | 1 | Impermeabilizacao com argamassa polimerica impermeabilizante |  | Impermeabilizacao com argamassa polimerica impermeabilizante | 41.29 | Impermeabilizacao com argamassa polimerica impermeabilizante | M2 | 41.29 |  |  | 41.29 | 36.256 | 1497.0102 |  |  | 0.02148% | 0.77037 | R$/m²
| Insumo | 4 |  | 06.002.003.001 | 2 | GERENCIAMENTO EXECUTIVO | 6 | IMPERMEABILIZAÇÃO E TRATAMENTOS | 2 | IMPERMEABILIZAÇÃO E TRATAMENTOS - 2º PAVIMENTO - TÉRREO | 3 | Impermeabilização Rígida | 1 | Impermeabilizacao com argamassa polimerica impermeabilizante | Argamassa Polimerica Impermeabilizante |  | 41.29 | Argamassa Polimerica Impermeabilizante | KG | 41.29 | 3.2 | 11.33 | 132.128 | 36.256 | 1497.0102 |  |  | 0.02148% | 0.77037 | R$/m²
| Subetapa |  | 06.002.004 | 06.002.003.001 | 2 | GERENCIAMENTO EXECUTIVO | 6 | IMPERMEABILIZAÇÃO E TRATAMENTOS | 2 | IMPERMEABILIZAÇÃO E TRATAMENTOS - 2º PAVIMENTO - TÉRREO | 4 | Impermeabilização Flexível com Membrana | 0 | Impermeabilizacao com argamassa polimerica impermeabilizante |  |  | 41.29 | Impermeabilização Flexível com Membrana | [6 empty] | 204.7125 |  |  | 0.002937% | 0.10535 | R$/m²
| Serviço | 4 | 06.002.004.001 | 06.002.004.001 | 2 | GERENCIAMENTO EXECUTIVO | 6 | IMPERMEABILIZAÇÃO E TRATAMENTOS | 2 | IMPERMEABILIZAÇÃO E TRATAMENTOS - 2º PAVIMENTO - TÉRREO | 4 | Impermeabilização Flexível com Membrana | 1 | Impermeabilizacao com manta liquida em peitoris |  | Impermeabilizacao com manta liquida em peitoris | 5.3 | Impermeabilizacao com manta liquida em peitoris | M2 | 5.3 |  |  | 5.3 | 38.625 | 204.7125 |  |  | 0.002937% | 0.10535 | R$/m²
| Insumo | 4 |  | 06.002.004.001 | 2 | GERENCIAMENTO EXECUTIVO | 6 | IMPERMEABILIZAÇÃO E TRATAMENTOS | 2 | IMPERMEABILIZAÇÃO E TRATAMENTOS - 2º PAVIMENTO - TÉRREO | 4 | Impermeabilização Flexível com Membrana | 1 | Impermeabilizacao com manta liquida em peitoris | IMPERMEABILIZANTE MANTA LIQUIDA BRANCA |  | 5.3 | IMPERMEABILIZANTE MANTA LIQUIDA BRANCA | KG | 5.3 | 1.5 | 25.75 | 7.95 | 38.625 | 204.7125 |  |  | 0.002937% | 0.10535 | R$/m²
| Subetapa |  | 06.002.005 | 06.002.004.001 | 2 | GERENCIAMENTO EXECUTIVO | 6 | IMPERMEABILIZAÇÃO E TRATAMENTOS | 2 | IMPERMEABILIZAÇÃO E TRATAMENTOS - 2º PAVIMENTO - TÉRREO | 5 | Proteção Mecânica | 0 | Impermeabilizacao com manta liquida em peitoris |  |  | 5.3 | Proteção Mecânica | [6 empty] | 3948.3877 |  |  | 0.05664% | 2.0319 | R$/m²
| Serviço | 5 | 06.002.005.001 | 06.002.005.001 | 2 | GERENCIAMENTO EXECUTIVO | 6 | IMPERMEABILIZAÇÃO E TRATAMENTOS | 2 | IMPERMEABILIZAÇÃO E TRATAMENTOS - 2º PAVIMENTO - TÉRREO | 5 | Proteção Mecânica | 1 | Protecao mecanica de superficie com argamassa de cimento e areia , traço 1:3, E=5cm |  | Protecao mecanica de superficie com argamassa de cimento e areia , traço 1:3, E=5cm | 98.6 | Protecao mecanica de superficie com argamassa de cimento e areia , traço 1:3, E=5cm | M2 | 98.6 |  |  | 98.6 | 40.0445 | 3948.3877 |  |  | 0.05664% | 2.0319 | R$/m²
| Insumo | 11 |  | 06.002.005.001 | 2 | GERENCIAMENTO EXECUTIVO | 6 | IMPERMEABILIZAÇÃO E TRATAMENTOS | 2 | IMPERMEABILIZAÇÃO E TRATAMENTOS - 2º PAVIMENTO - TÉRREO | 5 | Proteção Mecânica | 1 | Protecao mecanica de superficie com argamassa de cimento e areia , traço 1:3, E=5cm | ARGAMASSA ESTABILIZADA P/ CONTRAPISO |  | 98.6 | ARGAMASSA ESTABILIZADA P/ CONTRAPISO | M3 | 98.6 | 0.0625 | 425 | 6.1625 | 26.5625 | 2619.0625 |  |  | 0.03757% | 1.3478 | R$/m²
| Insumo | 5 |  | 06.002.005.001 | 2 | GERENCIAMENTO EXECUTIVO | 6 | IMPERMEABILIZAÇÃO E TRATAMENTOS | 2 | IMPERMEABILIZAÇÃO E TRATAMENTOS - 2º PAVIMENTO - TÉRREO | 5 | Proteção Mecânica | 1 | Protecao mecanica de superficie com argamassa de cimento e areia , traço 1:3, E=5cm | TELA ARAME GALVANIZADO FIO 24 BWG MALHA 1/2" |  | 98.6 | TELA ARAME GALVANIZADO FIO 24 BWG MALHA 1/2" | M2 | 98.6 | 1.05 | 12.84 | 103.53 | 13.482 | 1329.3252 |  |  | 0.01907% | 0.68408 | R$/m²
| Subetapa |  | 06.002.006 | 06.002.005.001 | 2 | GERENCIAMENTO EXECUTIVO | 6 | IMPERMEABILIZAÇÃO E TRATAMENTOS | 2 | IMPERMEABILIZAÇÃO E TRATAMENTOS - 2º PAVIMENTO - TÉRREO | 6 | Mão de Obra | 0 | Protecao mecanica de superficie com argamassa de cimento e areia , traço 1:3, E=5cm |  |  | 98.6 | Mão de Obra | [6 empty] | 12152.1786 |  |  | 0.1743% | 6.2536 | R$/m²
| Serviço | 5 | 06.002.006.001 | 06.002.006.001 | 2 | GERENCIAMENTO EXECUTIVO | 6 | IMPERMEABILIZAÇÃO E TRATAMENTOS | 2 | IMPERMEABILIZAÇÃO E TRATAMENTOS - 2º PAVIMENTO - TÉRREO | 6 | Mão de Obra | 1 | Mao de obra para regularizacao de superficie |  | Mao de obra para regularizacao de superficie | 139.89 | Mao de obra para regularizacao de superficie | M2 | 139.89 |  |  | 139.89 | 18 | 2518.02 |  |  | 0.03612% | 1.2958 | R$/m²
| Insumo | 5 |  | 06.002.006.001 | 2 | GERENCIAMENTO EXECUTIVO | 6 | IMPERMEABILIZAÇÃO E TRATAMENTOS | 2 | IMPERMEABILIZAÇÃO E TRATAMENTOS - 2º PAVIMENTO - TÉRREO | 6 | Mão de Obra | 1 | Mao de obra para regularizacao de superficie | MAO DE OBRA PARA REGULARIZACAO DE SUPERFICIE |  | 139.89 | MAO DE OBRA PARA REGULARIZACAO DE SUPERFICIE | M2 | 139.89 | 1 | 18 | 139.89 | 18 | 2518.02 |  |  | 0.03612% | 1.2958 | R$/m²
| Serviço | 5 | 06.002.006.002 | 06.002.006.002 | 2 | GERENCIAMENTO EXECUTIVO | 6 | IMPERMEABILIZAÇÃO E TRATAMENTOS | 2 | IMPERMEABILIZAÇÃO E TRATAMENTOS - 2º PAVIMENTO - TÉRREO | 6 | Mão de Obra | 2 | Mao de obra para impermeabilizacao de manta asfaltica |  | Mao de obra para impermeabilizacao de manta asfaltica | 98.6 | Mao de obra para impermeabilizacao de manta asfaltica | M2 | 98.6 |  |  | 98.6 | 65.19 | 6427.734 |  |  | 0.09221% | 3.3078 | R$/m²
| Insumo | 5 |  | 06.002.006.002 | 2 | GERENCIAMENTO EXECUTIVO | 6 | IMPERMEABILIZAÇÃO E TRATAMENTOS | 2 | IMPERMEABILIZAÇÃO E TRATAMENTOS - 2º PAVIMENTO - TÉRREO | 6 | Mão de Obra | 2 | Mao de obra para impermeabilizacao de manta asfaltica | MAO DE OBRA DE IMPERMEABILIZACAO |  | 98.6 | MAO DE OBRA DE IMPERMEABILIZACAO | M2 | 98.6 | 1 | 65.19 | 98.6 | 65.19 | 6427.734 |  |  | 0.09221% | 3.3078 | R$/m²
| Serviço | 4 | 06.002.006.003 | 06.002.006.003 | 2 | GERENCIAMENTO EXECUTIVO | 6 | IMPERMEABILIZAÇÃO E TRATAMENTOS | 2 | IMPERMEABILIZAÇÃO E TRATAMENTOS - 2º PAVIMENTO - TÉRREO | 6 | Mão de Obra | 3 | Mão de obra para tratamento de ralos |  | Mão de obra para tratamento de ralos | 15 | Mão de obra para tratamento de ralos | M2 | 15 |  |  | 15 | 80 | 1200 |  |  | 0.01722% | 0.61753 | R$/m²
| Insumo | 4 |  | 06.002.006.003 | 2 | GERENCIAMENTO EXECUTIVO | 6 | IMPERMEABILIZAÇÃO E TRATAMENTOS | 2 | IMPERMEABILIZAÇÃO E TRATAMENTOS - 2º PAVIMENTO - TÉRREO | 6 | Mão de Obra | 3 | Mão de obra para tratamento de ralos | MÃO DE OBRA PARA TRATAMENTO DE RALO |  | 15 | MÃO DE OBRA PARA TRATAMENTO DE RALO | UN | 15 | 1 | 80 | 15 | 80 | 1200 |  |  | 0.01722% | 0.61753 | R$/m²
| Serviço | 5 | 06.002.006.004 | 06.002.006.004 | 2 | GERENCIAMENTO EXECUTIVO | 6 | IMPERMEABILIZAÇÃO E TRATAMENTOS | 2 | IMPERMEABILIZAÇÃO E TRATAMENTOS - 2º PAVIMENTO - TÉRREO | 6 | Mão de Obra | 4 | Mao de obra para execucao de protecao mecanica em superficie impermeabilizada |  | Mao de obra para execucao de protecao mecanica em superficie impermeabilizada | 98.6 | Mao de obra para execucao de protecao mecanica em superficie impermeabilizada | M2 | 98.6 |  |  | 98.6 | 4.5 | 443.7 |  |  | 0.006365% | 0.22833 | R$/m²
| Insumo | 5 |  | 06.002.006.004 | 2 | GERENCIAMENTO EXECUTIVO | 6 | IMPERMEABILIZAÇÃO E TRATAMENTOS | 2 | IMPERMEABILIZAÇÃO E TRATAMENTOS - 2º PAVIMENTO - TÉRREO | 6 | Mão de Obra | 4 | Mao de obra para execucao de protecao mecanica em superficie impermeabilizada | M.O. PARA EXECUCAO DE PROTECAO MECANICA EM SUPERFICIE IMPERMEABILIZADA |  | 98.6 | M.O. PARA EXECUCAO DE PROTECAO MECANICA EM SUPERFICIE IMPERMEABILIZADA | M2 | 98.6 | 1 | 4.5 | 98.6 | 4.5 | 443.7 |  |  | 0.006365% | 0.22833 | R$/m²
| Serviço | 4 | 06.002.006.005 | 06.002.006.005 | 2 | GERENCIAMENTO EXECUTIVO | 6 | IMPERMEABILIZAÇÃO E TRATAMENTOS | 2 | IMPERMEABILIZAÇÃO E TRATAMENTOS - 2º PAVIMENTO - TÉRREO | 6 | Mão de Obra | 5 | Mao de obra para impermeabilizacao com argamassa polimerica |  | Mao de obra para impermeabilizacao com argamassa polimerica | 41.29 | Mao de obra para impermeabilizacao com argamassa polimerica | M2 | 41.29 |  |  | 41.29 | 33.74 | 1393.1246 |  |  | 0.01999% | 0.71691 | R$/m²
| Insumo | 4 |  | 06.002.006.005 | 2 | GERENCIAMENTO EXECUTIVO | 6 | IMPERMEABILIZAÇÃO E TRATAMENTOS | 2 | IMPERMEABILIZAÇÃO E TRATAMENTOS - 2º PAVIMENTO - TÉRREO | 6 | Mão de Obra | 5 | Mao de obra para impermeabilizacao com argamassa polimerica | MAO DE OBRA PARA IMPERMEABILIZACAO COM ARGAMASSA POLIMERICA |  | 41.29 | MAO DE OBRA PARA IMPERMEABILIZACAO COM ARGAMASSA POLIMERICA | M2 | 41.29 | 1 | 33.74 | 41.29 | 33.74 | 1393.1246 |  |  | 0.01999% | 0.71691 | R$/m²
| Serviço | 4 | 06.002.006.006 | 06.002.006.006 | 2 | GERENCIAMENTO EXECUTIVO | 6 | IMPERMEABILIZAÇÃO E TRATAMENTOS | 2 | IMPERMEABILIZAÇÃO E TRATAMENTOS - 2º PAVIMENTO - TÉRREO | 6 | Mão de Obra | 6 | Mao de obra para impermeabilizacao de peitoris |  | Mao de obra para impermeabilizacao de peitoris | 5.3 | Mao de obra para impermeabilizacao de peitoris | M2 | 5.3 |  |  | 5.3 | 32 | 169.6 |  |  | 0.002433% | 0.087277 | R$/m²
| Insumo | 4 |  | 06.002.006.006 | 2 | GERENCIAMENTO EXECUTIVO | 6 | IMPERMEABILIZAÇÃO E TRATAMENTOS | 2 | IMPERMEABILIZAÇÃO E TRATAMENTOS - 2º PAVIMENTO - TÉRREO | 6 | Mão de Obra | 6 | Mao de obra para impermeabilizacao de peitoris | MAO DE OBRA PARA IMPERMEABILIZACAO COM MANTA LIQUIDA |  | 5.3 | MAO DE OBRA PARA IMPERMEABILIZACAO COM MANTA LIQUIDA | M2 | 5.3 | 1 | 32 | 5.3 | 32 | 169.6 |  |  | 0.002433% | 0.087277 | R$/m²
| Etapa |  | 06.003 | 06.002.006.006 | 2 | GERENCIAMENTO EXECUTIVO | 6 | IMPERMEABILIZAÇÃO E TRATAMENTOS | 3 | IMPERMEABILIZAÇÃO E TRATAMENTOS - 3º ao 7º PAVIMENTO - TIPO | 0 | Mão de Obra | 6 | Mao de obra para impermeabilizacao de peitoris |  |  | 5.3 | IMPERMEABILIZAÇÃO E TRATAMENTOS - 3º ao 7º PAVIMENTO - TIPO | [6 empty] | 55409.0303 |  |  | 0.7949% | 28.5139 | R$/m²
| Subetapa |  | 06.003.001 | 06.002.006.006 | 2 | GERENCIAMENTO EXECUTIVO | 6 | IMPERMEABILIZAÇÃO E TRATAMENTOS | 3 | IMPERMEABILIZAÇÃO E TRATAMENTOS - 3º ao 7º PAVIMENTO - TIPO | 1 | Regularizacao de superficie para impermeabilizacao | 0 | Mao de obra para impermeabilizacao de peitoris |  |  | 5.3 | Regularizacao de superficie para impermeabilizacao | [6 empty] | 3262.4696 |  |  | 0.0468% | 1.6789 | R$/m²
| Serviço | 5 | 06.003.001.001 | 06.003.001.001 | 2 | GERENCIAMENTO EXECUTIVO | 6 | IMPERMEABILIZAÇÃO E TRATAMENTOS | 3 | IMPERMEABILIZAÇÃO E TRATAMENTOS - 3º ao 7º PAVIMENTO - TIPO | 1 | Regularizacao de superficie para impermeabilizacao | 1 | Regularizacao de superficie para impermeabilizacao |  | Regularizacao de superficie para impermeabilizacao | 489.75 | Regularizacao de superficie para impermeabilizacao | M2 | 489.75 |  |  | 489.75 | 6.6615 | 3262.4696 |  |  | 0.0468% | 1.6789 | R$/m²
| Insumo | 13 |  | 06.003.001.001 | 2 | GERENCIAMENTO EXECUTIVO | 6 | IMPERMEABILIZAÇÃO E TRATAMENTOS | 3 | IMPERMEABILIZAÇÃO E TRATAMENTOS - 3º ao 7º PAVIMENTO - TIPO | 1 | Regularizacao de superficie para impermeabilizacao | 1 | Regularizacao de superficie para impermeabilizacao | CIMENTO PORTLAND CP II 32 - Z |  | 489.75 | CIMENTO PORTLAND CP II 32 - Z | KG | 489.75 | 6.3 | 0.74 | 3085.425 | 4.662 | 2283.2145 |  |  | 0.03275% | 1.175 | R$/m²
| Insumo | 7 |  | 06.003.001.001 | 2 | GERENCIAMENTO EXECUTIVO | 6 | IMPERMEABILIZAÇÃO E TRATAMENTOS | 3 | IMPERMEABILIZAÇÃO E TRATAMENTOS - 3º ao 7º PAVIMENTO - TIPO | 1 | Regularizacao de superficie para impermeabilizacao | 1 | Regularizacao de superficie para impermeabilizacao | AREIA MEDIA |  | 489.75 | AREIA MEDIA | M3 | 489.75 | 0.0155 | 129 | 7.5911 | 1.9995 | 979.2551 |  | Agregados Nestor | 0.01405% | 0.50393 | R$/m²
| Subetapa |  | 06.003.002 | 06.003.001.001 | 2 | GERENCIAMENTO EXECUTIVO | 6 | IMPERMEABILIZAÇÃO E TRATAMENTOS | 3 | IMPERMEABILIZAÇÃO E TRATAMENTOS - 3º ao 7º PAVIMENTO - TIPO | 2 | Impermeabilização Flexível com Manta | 0 | Regularizacao de superficie para impermeabilizacao |  |  | 489.75 | Impermeabilização Flexível com Manta | [6 empty] | 1750.2073 |  |  | 0.02511% | 0.90067 | R$/m²
| Serviço | 5 | 06.003.002.001 | 06.003.002.001 | 2 | GERENCIAMENTO EXECUTIVO | 6 | IMPERMEABILIZAÇÃO E TRATAMENTOS | 3 | IMPERMEABILIZAÇÃO E TRATAMENTOS - 3º ao 7º PAVIMENTO - TIPO | 2 | Impermeabilização Flexível com Manta | 1 | Impermeabilizacao com manta asfaltica espessura 4mm, uma camada, aplicacao com primer asfaltico |  | Impermeabilizacao com manta asfaltica espessura 4mm, uma camada, aplicacao com primer asfaltico | 19.79 | Impermeabilizacao com manta asfaltica espessura 4mm, uma camada, aplicacao com primer asfaltico | M2 | 19.79 |  |  | 19.79 | 48.632 | 962.4273 |  |  | 0.01381% | 0.49527 | R$/m²
| Insumo | 5 |  | 06.003.002.001 | 2 | GERENCIAMENTO EXECUTIVO | 6 | IMPERMEABILIZAÇÃO E TRATAMENTOS | 3 | IMPERMEABILIZAÇÃO E TRATAMENTOS - 3º ao 7º PAVIMENTO - TIPO | 2 | Impermeabilização Flexível com Manta | 1 | Impermeabilizacao com manta asfaltica espessura 4mm, uma camada, aplicacao com primer asfaltico | PRIMER A BASE DE ASFALTO MODIFICADO DILUIDO EM SOLVENTE APLIC. A FRIO |  | 19.79 | PRIMER A BASE DE ASFALTO MODIFICADO DILUIDO EM SOLVENTE APLIC. A FRIO | L | 19.79 | 0.6 | 11.9 | 11.874 | 7.14 | 141.3006 |  |  | 0.002027% | 0.072714 | R$/m²
| Insumo | 5 |  | 06.003.002.001 | 2 | GERENCIAMENTO EXECUTIVO | 6 | IMPERMEABILIZAÇÃO E TRATAMENTOS | 3 | IMPERMEABILIZAÇÃO E TRATAMENTOS - 3º ao 7º PAVIMENTO - TIPO | 2 | Impermeabilização Flexível com Manta | 1 | Impermeabilizacao com manta asfaltica espessura 4mm, uma camada, aplicacao com primer asfaltico | MANTA ASFALTICA ELASTOMERICA EM POLIESTER 3MM, TIPO III, CLASSE B, ACA |  | 19.79 | MANTA ASFALTICA ELASTOMERICA EM POLIESTER 3MM, TIPO III, CLASSE B, ACA | M2 | 19.79 | 1.1 | 37.72 | 21.769 | 41.492 | 821.1267 |  |  | 0.01178% | 0.42256 | R$/m²
| Serviço | 4 | 06.003.002.002 | 06.003.002.002 | 2 | GERENCIAMENTO EXECUTIVO | 6 | IMPERMEABILIZAÇÃO E TRATAMENTOS | 3 | IMPERMEABILIZAÇÃO E TRATAMENTOS - 3º ao 7º PAVIMENTO - TIPO | 2 | Impermeabilização Flexível com Manta | 2 | Tratamento de ralo com manta de poliester |  | Tratamento de ralo com manta de poliester | 70 | Tratamento de ralo com manta de poliester | UN | 70 |  |  | 70 | 11.254 | 787.78 |  |  | 0.0113% | 0.4054 | R$/m²
| Insumo | 4 |  | 06.003.002.002 | 2 | GERENCIAMENTO EXECUTIVO | 6 | IMPERMEABILIZAÇÃO E TRATAMENTOS | 3 | IMPERMEABILIZAÇÃO E TRATAMENTOS - 3º ao 7º PAVIMENTO - TIPO | 2 | Impermeabilização Flexível com Manta | 2 | Tratamento de ralo com manta de poliester | MANTA VEU POLIESTER BRANCA, L=1,05 M X 100 M |  | 70 | MANTA VEU POLIESTER BRANCA, L=1,05 M X 100 M | M2 | 0.264 | 0.615 | 3.4 | 43.05 | 2.091 | 146.37 |  |  | 0.0021% | 0.075323 | R$/m²
| Insumo | 4 |  | 06.003.002.002 | 2 | GERENCIAMENTO EXECUTIVO | 6 | IMPERMEABILIZAÇÃO E TRATAMENTOS | 3 | IMPERMEABILIZAÇÃO E TRATAMENTOS - 3º ao 7º PAVIMENTO - TIPO | 2 | Impermeabilização Flexível com Manta | 2 | Tratamento de ralo com manta de poliester | IMPERMEABILIZANTE FLEXÍVEL E ELÁSTICO BICOMPONENTE COM FIBRAS |  | 70 | IMPERMEABILIZANTE FLEXÍVEL E ELÁSTICO BICOMPONENTE COM FIBRAS | KG | 0.672 | 1.1 | 8.33 | 77 | 9.163 | 641.41 |  |  | 0.009202% | 0.33007 | R$/m²
| Subetapa |  | 06.003.003 | 06.003.002.002 | 2 | GERENCIAMENTO EXECUTIVO | 6 | IMPERMEABILIZAÇÃO E TRATAMENTOS | 3 | IMPERMEABILIZAÇÃO E TRATAMENTOS - 3º ao 7º PAVIMENTO - TIPO | 3 | Impermeabilização Rígida | 0 | Tratamento de ralo com manta de poliester |  |  | 70 | Impermeabilização Rígida | [6 empty] | 17038.8698 |  |  | 0.2444% | 8.7683 | R$/m²
| Serviço | 4 | 06.003.003.001 | 06.003.003.001 | 2 | GERENCIAMENTO EXECUTIVO | 6 | IMPERMEABILIZAÇÃO E TRATAMENTOS | 3 | IMPERMEABILIZAÇÃO E TRATAMENTOS - 3º ao 7º PAVIMENTO - TIPO | 3 | Impermeabilização Rígida | 1 | Impermeabilizacao com argamassa polimerica impermeabilizante |  | Impermeabilizacao com argamassa polimerica impermeabilizante | 469.96 | Impermeabilizacao com argamassa polimerica impermeabilizante | M2 | 469.96 |  |  | 469.96 | 36.256 | 17038.8698 |  |  | 0.2444% | 8.7683 | R$/m²
| Insumo | 4 |  | 06.003.003.001 | 2 | GERENCIAMENTO EXECUTIVO | 6 | IMPERMEABILIZAÇÃO E TRATAMENTOS | 3 | IMPERMEABILIZAÇÃO E TRATAMENTOS - 3º ao 7º PAVIMENTO - TIPO | 3 | Impermeabilização Rígida | 1 | Impermeabilizacao com argamassa polimerica impermeabilizante | Argamassa Polimerica Impermeabilizante |  | 469.96 | Argamassa Polimerica Impermeabilizante | KG | 469.96 | 3.2 | 11.33 | 1503.872 | 36.256 | 17038.8698 |  |  | 0.2444% | 8.7683 | R$/m²
| Subetapa |  | 06.003.004 | 06.003.003.001 | 2 | GERENCIAMENTO EXECUTIVO | 6 | IMPERMEABILIZAÇÃO E TRATAMENTOS | 3 | IMPERMEABILIZAÇÃO E TRATAMENTOS - 3º ao 7º PAVIMENTO - TIPO | 4 | Impermeabilização Flexível com Membrana | 0 | Impermeabilizacao com argamassa polimerica impermeabilizante |  |  | 469.96 | Impermeabilização Flexível com Membrana | [6 empty] | 499.8075 |  |  | 0.00717% | 0.2572 | R$/m²
| Serviço | 4 | 06.003.004.001 | 06.003.004.001 | 2 | GERENCIAMENTO EXECUTIVO | 6 | IMPERMEABILIZAÇÃO E TRATAMENTOS | 3 | IMPERMEABILIZAÇÃO E TRATAMENTOS - 3º ao 7º PAVIMENTO - TIPO | 4 | Impermeabilização Flexível com Membrana | 1 | Impermeabilizacao com manta liquida em peitoris |  | Impermeabilizacao com manta liquida em peitoris | 12.94 | Impermeabilizacao com manta liquida em peitoris | M2 | 12.94 |  |  | 12.94 | 38.625 | 499.8075 |  |  | 0.00717% | 0.2572 | R$/m²
| Insumo | 4 |  | 06.003.004.001 | 2 | GERENCIAMENTO EXECUTIVO | 6 | IMPERMEABILIZAÇÃO E TRATAMENTOS | 3 | IMPERMEABILIZAÇÃO E TRATAMENTOS - 3º ao 7º PAVIMENTO - TIPO | 4 | Impermeabilização Flexível com Membrana | 1 | Impermeabilizacao com manta liquida em peitoris | IMPERMEABILIZANTE MANTA LIQUIDA BRANCA |  | 12.94 | IMPERMEABILIZANTE MANTA LIQUIDA BRANCA | KG | 12.94 | 1.5 | 25.75 | 19.41 | 38.625 | 499.8075 |  |  | 0.00717% | 0.2572 | R$/m²
| Subetapa |  | 06.003.005 | 06.003.004.001 | 2 | GERENCIAMENTO EXECUTIVO | 6 | IMPERMEABILIZAÇÃO E TRATAMENTOS | 3 | IMPERMEABILIZAÇÃO E TRATAMENTOS - 3º ao 7º PAVIMENTO - TIPO | 5 | Proteção Mecânica | 0 | Impermeabilizacao com manta liquida em peitoris |  |  | 12.94 | Proteção Mecânica | [6 empty] | 792.4807 |  |  | 0.01137% | 0.40782 | R$/m²
| Serviço | 5 | 06.003.005.001 | 06.003.005.001 | 2 | GERENCIAMENTO EXECUTIVO | 6 | IMPERMEABILIZAÇÃO E TRATAMENTOS | 3 | IMPERMEABILIZAÇÃO E TRATAMENTOS - 3º ao 7º PAVIMENTO - TIPO | 5 | Proteção Mecânica | 1 | Protecao mecanica de superficie com argamassa de cimento e areia , traço 1:3, E=5cm |  | Protecao mecanica de superficie com argamassa de cimento e areia , traço 1:3, E=5cm | 19.79 | Protecao mecanica de superficie com argamassa de cimento e areia , traço 1:3, E=5cm | M2 | 19.79 |  |  | 19.79 | 40.0445 | 792.4807 |  |  | 0.01137% | 0.40782 | R$/m²
| Insumo | 11 |  | 06.003.005.001 | 2 | GERENCIAMENTO EXECUTIVO | 6 | IMPERMEABILIZAÇÃO E TRATAMENTOS | 3 | IMPERMEABILIZAÇÃO E TRATAMENTOS - 3º ao 7º PAVIMENTO - TIPO | 5 | Proteção Mecânica | 1 | Protecao mecanica de superficie com argamassa de cimento e areia , traço 1:3, E=5cm | ARGAMASSA ESTABILIZADA P/ CONTRAPISO |  | 19.79 | ARGAMASSA ESTABILIZADA P/ CONTRAPISO | M3 | 19.79 | 0.0625 | 425 | 1.2369 | 26.5625 | 525.6719 |  |  | 0.007541% | 0.27051 | R$/m²
| Insumo | 5 |  | 06.003.005.001 | 2 | GERENCIAMENTO EXECUTIVO | 6 | IMPERMEABILIZAÇÃO E TRATAMENTOS | 3 | IMPERMEABILIZAÇÃO E TRATAMENTOS - 3º ao 7º PAVIMENTO - TIPO | 5 | Proteção Mecânica | 1 | Protecao mecanica de superficie com argamassa de cimento e areia , traço 1:3, E=5cm | TELA ARAME GALVANIZADO FIO 24 BWG MALHA 1/2" |  | 19.79 | TELA ARAME GALVANIZADO FIO 24 BWG MALHA 1/2" | M2 | 19.79 | 1.05 | 12.84 | 20.7795 | 13.482 | 266.8088 |  |  | 0.003828% | 0.1373 | R$/m²
| Subetapa |  | 06.003.006 | 06.003.005.001 | 2 | GERENCIAMENTO EXECUTIVO | 6 | IMPERMEABILIZAÇÃO E TRATAMENTOS | 3 | IMPERMEABILIZAÇÃO E TRATAMENTOS - 3º ao 7º PAVIMENTO - TIPO | 6 | Mão de Obra | 0 | Protecao mecanica de superficie com argamassa de cimento e areia , traço 1:3, E=5cm |  |  | 19.79 | Mão de Obra | [6 empty] | 32065.1955 |  |  | 0.46% | 16.501 | R$/m²
| Serviço | 5 | 06.003.006.001 | 06.003.006.001 | 2 | GERENCIAMENTO EXECUTIVO | 6 | IMPERMEABILIZAÇÃO E TRATAMENTOS | 3 | IMPERMEABILIZAÇÃO E TRATAMENTOS - 3º ao 7º PAVIMENTO - TIPO | 6 | Mão de Obra | 1 | Mao de obra para regularizacao de superficie |  | Mao de obra para regularizacao de superficie | 489.75 | Mao de obra para regularizacao de superficie | M2 | 489.75 |  |  | 489.75 | 18 | 8815.5 |  |  | 0.1265% | 4.5365 | R$/m²
| Insumo | 5 |  | 06.003.006.001 | 2 | GERENCIAMENTO EXECUTIVO | 6 | IMPERMEABILIZAÇÃO E TRATAMENTOS | 3 | IMPERMEABILIZAÇÃO E TRATAMENTOS - 3º ao 7º PAVIMENTO - TIPO | 6 | Mão de Obra | 1 | Mao de obra para regularizacao de superficie | MAO DE OBRA PARA REGULARIZACAO DE SUPERFICIE |  | 489.75 | MAO DE OBRA PARA REGULARIZACAO DE SUPERFICIE | M2 | 489.75 | 1 | 18 | 489.75 | 18 | 8815.5 |  |  | 0.1265% | 4.5365 | R$/m²
| Serviço | 5 | 06.003.006.002 | 06.003.006.002 | 2 | GERENCIAMENTO EXECUTIVO | 6 | IMPERMEABILIZAÇÃO E TRATAMENTOS | 3 | IMPERMEABILIZAÇÃO E TRATAMENTOS - 3º ao 7º PAVIMENTO - TIPO | 6 | Mão de Obra | 2 | Mao de obra para impermeabilizacao de manta asfaltica |  | Mao de obra para impermeabilizacao de manta asfaltica | 19.79 | Mao de obra para impermeabilizacao de manta asfaltica | M2 | 19.79 |  |  | 19.79 | 65.19 | 1290.1101 |  |  | 0.01851% | 0.6639 | R$/m²
| Insumo | 5 |  | 06.003.006.002 | 2 | GERENCIAMENTO EXECUTIVO | 6 | IMPERMEABILIZAÇÃO E TRATAMENTOS | 3 | IMPERMEABILIZAÇÃO E TRATAMENTOS - 3º ao 7º PAVIMENTO - TIPO | 6 | Mão de Obra | 2 | Mao de obra para impermeabilizacao de manta asfaltica | MAO DE OBRA DE IMPERMEABILIZACAO |  | 19.79 | MAO DE OBRA DE IMPERMEABILIZACAO | M2 | 19.79 | 1 | 65.19 | 19.79 | 65.19 | 1290.1101 |  |  | 0.01851% | 0.6639 | R$/m²
| Serviço | 4 | 06.003.006.003 | 06.003.006.003 | 2 | GERENCIAMENTO EXECUTIVO | 6 | IMPERMEABILIZAÇÃO E TRATAMENTOS | 3 | IMPERMEABILIZAÇÃO E TRATAMENTOS - 3º ao 7º PAVIMENTO - TIPO | 6 | Mão de Obra | 3 | Mão de obra para tratamento de ralos |  | Mão de obra para tratamento de ralos | 70 | Mão de obra para tratamento de ralos | M2 | 70 |  |  | 70 | 80 | 5600 |  |  | 0.08034% | 2.8818 | R$/m²
| Insumo | 4 |  | 06.003.006.003 | 2 | GERENCIAMENTO EXECUTIVO | 6 | IMPERMEABILIZAÇÃO E TRATAMENTOS | 3 | IMPERMEABILIZAÇÃO E TRATAMENTOS - 3º ao 7º PAVIMENTO - TIPO | 6 | Mão de Obra | 3 | Mão de obra para tratamento de ralos | MÃO DE OBRA PARA TRATAMENTO DE RALO |  | 70 | MÃO DE OBRA PARA TRATAMENTO DE RALO | UN | 70 | 1 | 80 | 70 | 80 | 5600 |  |  | 0.08034% | 2.8818 | R$/m²
| Serviço | 5 | 06.003.006.004 | 06.003.006.004 | 2 | GERENCIAMENTO EXECUTIVO | 6 | IMPERMEABILIZAÇÃO E TRATAMENTOS | 3 | IMPERMEABILIZAÇÃO E TRATAMENTOS - 3º ao 7º PAVIMENTO - TIPO | 6 | Mão de Obra | 4 | Mao de obra para execucao de protecao mecanica em superficie impermeabilizada |  | Mao de obra para execucao de protecao mecanica em superficie impermeabilizada | 19.79 | Mao de obra para execucao de protecao mecanica em superficie impermeabilizada | M2 | 19.79 |  |  | 19.79 | 4.5 | 89.055 |  |  | 0.001278% | 0.045828 | R$/m²
| Insumo | 5 |  | 06.003.006.004 | 2 | GERENCIAMENTO EXECUTIVO | 6 | IMPERMEABILIZAÇÃO E TRATAMENTOS | 3 | IMPERMEABILIZAÇÃO E TRATAMENTOS - 3º ao 7º PAVIMENTO - TIPO | 6 | Mão de Obra | 4 | Mao de obra para execucao de protecao mecanica em superficie impermeabilizada | M.O. PARA EXECUCAO DE PROTECAO MECANICA EM SUPERFICIE IMPERMEABILIZADA |  | 19.79 | M.O. PARA EXECUCAO DE PROTECAO MECANICA EM SUPERFICIE IMPERMEABILIZADA | M2 | 19.79 | 1 | 4.5 | 19.79 | 4.5 | 89.055 |  |  | 0.001278% | 0.045828 | R$/m²
| Serviço | 4 | 06.003.006.005 | 06.003.006.005 | 2 | GERENCIAMENTO EXECUTIVO | 6 | IMPERMEABILIZAÇÃO E TRATAMENTOS | 3 | IMPERMEABILIZAÇÃO E TRATAMENTOS - 3º ao 7º PAVIMENTO - TIPO | 6 | Mão de Obra | 5 | Mao de obra para impermeabilizacao com argamassa polimerica |  | Mao de obra para impermeabilizacao com argamassa polimerica | 469.96 | Mao de obra para impermeabilizacao com argamassa polimerica | M2 | 469.96 |  |  | 469.96 | 33.74 | 15856.4504 |  |  | 0.2275% | 8.1598 | R$/m²
| Insumo | 4 |  | 06.003.006.005 | 2 | GERENCIAMENTO EXECUTIVO | 6 | IMPERMEABILIZAÇÃO E TRATAMENTOS | 3 | IMPERMEABILIZAÇÃO E TRATAMENTOS - 3º ao 7º PAVIMENTO - TIPO | 6 | Mão de Obra | 5 | Mao de obra para impermeabilizacao com argamassa polimerica | MAO DE OBRA PARA IMPERMEABILIZACAO COM ARGAMASSA POLIMERICA |  | 469.96 | MAO DE OBRA PARA IMPERMEABILIZACAO COM ARGAMASSA POLIMERICA | M2 | 469.96 | 1 | 33.74 | 469.96 | 33.74 | 15856.4504 |  |  | 0.2275% | 8.1598 | R$/m²
| Serviço | 4 | 06.003.006.006 | 06.003.006.006 | 2 | GERENCIAMENTO EXECUTIVO | 6 | IMPERMEABILIZAÇÃO E TRATAMENTOS | 3 | IMPERMEABILIZAÇÃO E TRATAMENTOS - 3º ao 7º PAVIMENTO - TIPO | 6 | Mão de Obra | 6 | Mao de obra para impermeabilizacao de peitoris |  | Mao de obra para impermeabilizacao de peitoris | 12.94 | Mao de obra para impermeabilizacao de peitoris | M2 | 12.94 |  |  | 12.94 | 32 | 414.08 |  |  | 0.00594% | 0.21309 | R$/m²
| Insumo | 4 |  | 06.003.006.006 | 2 | GERENCIAMENTO EXECUTIVO | 6 | IMPERMEABILIZAÇÃO E TRATAMENTOS | 3 | IMPERMEABILIZAÇÃO E TRATAMENTOS - 3º ao 7º PAVIMENTO - TIPO | 6 | Mão de Obra | 6 | Mao de obra para impermeabilizacao de peitoris | MAO DE OBRA PARA IMPERMEABILIZACAO COM MANTA LIQUIDA |  | 12.94 | MAO DE OBRA PARA IMPERMEABILIZACAO COM MANTA LIQUIDA | M2 | 12.94 | 1 | 32 | 12.94 | 32 | 414.08 |  |  | 0.00594% | 0.21309 | R$/m²
| Etapa |  | 06.004 | 06.003.006.006 | 2 | GERENCIAMENTO EXECUTIVO | 6 | IMPERMEABILIZAÇÃO E TRATAMENTOS | 4 | IMPERMEABILIZAÇÃO E TRATAMENTOS - 8º PAVIMENTO - COBERTURA | 0 | Mão de Obra | 6 | Mao de obra para impermeabilizacao de peitoris |  |  | 12.94 | IMPERMEABILIZAÇÃO E TRATAMENTOS - 8º PAVIMENTO - COBERTURA | [6 empty] | 39103.23 |  |  | 0.561% | 20.1228 | R$/m²
| Subetapa |  | 06.004.001 | 06.003.006.006 | 2 | GERENCIAMENTO EXECUTIVO | 6 | IMPERMEABILIZAÇÃO E TRATAMENTOS | 4 | IMPERMEABILIZAÇÃO E TRATAMENTOS - 8º PAVIMENTO - COBERTURA | 1 | Regularizacao de superficie para impermeabilizacao | 0 | Mao de obra para impermeabilizacao de peitoris |  |  | 12.94 | Regularizacao de superficie para impermeabilizacao | [6 empty] | 1359.5455 |  |  | 0.0195% | 0.69963 | R$/m²
| Serviço | 5 | 06.004.001.001 | 06.004.001.001 | 2 | GERENCIAMENTO EXECUTIVO | 6 | IMPERMEABILIZAÇÃO E TRATAMENTOS | 4 | IMPERMEABILIZAÇÃO E TRATAMENTOS - 8º PAVIMENTO - COBERTURA | 1 | Regularizacao de superficie para impermeabilizacao | 1 | Regularizacao de superficie para impermeabilizacao |  | Regularizacao de superficie para impermeabilizacao | 204.09 | Regularizacao de superficie para impermeabilizacao | M2 | 204.09 |  |  | 204.09 | 6.6615 | 1359.5455 |  |  | 0.0195% | 0.69963 | R$/m²
| Insumo | 13 |  | 06.004.001.001 | 2 | GERENCIAMENTO EXECUTIVO | 6 | IMPERMEABILIZAÇÃO E TRATAMENTOS | 4 | IMPERMEABILIZAÇÃO E TRATAMENTOS - 8º PAVIMENTO - COBERTURA | 1 | Regularizacao de superficie para impermeabilizacao | 1 | Regularizacao de superficie para impermeabilizacao | CIMENTO PORTLAND CP II 32 - Z |  | 204.09 | CIMENTO PORTLAND CP II 32 - Z | KG | 204.09 | 6.3 | 0.74 | 1285.767 | 4.662 | 951.4676 |  |  | 0.01365% | 0.48963 | R$/m²
| Insumo | 7 |  | 06.004.001.001 | 2 | GERENCIAMENTO EXECUTIVO | 6 | IMPERMEABILIZAÇÃO E TRATAMENTOS | 4 | IMPERMEABILIZAÇÃO E TRATAMENTOS - 8º PAVIMENTO - COBERTURA | 1 | Regularizacao de superficie para impermeabilizacao | 1 | Regularizacao de superficie para impermeabilizacao | AREIA MEDIA |  | 204.09 | AREIA MEDIA | M3 | 204.09 | 0.0155 | 129 | 3.1634 | 1.9995 | 408.078 |  | Agregados Nestor | 0.005854% | 0.21 | R$/m²
| Subetapa |  | 06.004.002 | 06.004.001.001 | 2 | GERENCIAMENTO EXECUTIVO | 6 | IMPERMEABILIZAÇÃO E TRATAMENTOS | 4 | IMPERMEABILIZAÇÃO E TRATAMENTOS - 8º PAVIMENTO - COBERTURA | 2 | Impermeabilização Flexível com Manta | 0 | Regularizacao de superficie para impermeabilizacao |  |  | 204.09 | Impermeabilização Flexível com Manta | [6 empty] | 10094.1149 |  |  | 0.1448% | 5.1945 | R$/m²
| Serviço | 5 | 06.004.002.001 | 06.004.002.001 | 2 | GERENCIAMENTO EXECUTIVO | 6 | IMPERMEABILIZAÇÃO E TRATAMENTOS | 4 | IMPERMEABILIZAÇÃO E TRATAMENTOS - 8º PAVIMENTO - COBERTURA | 2 | Impermeabilização Flexível com Manta | 1 | Impermeabilizacao com manta asfaltica espessura 4mm, uma camada, aplicacao com primer asfaltico |  | Impermeabilizacao com manta asfaltica espessura 4mm, uma camada, aplicacao com primer asfaltico | 204.09 | Impermeabilizacao com manta asfaltica espessura 4mm, uma camada, aplicacao com primer asfaltico | M2 | 204.09 |  |  | 204.09 | 48.632 | 9925.3049 |  |  | 0.1424% | 5.1076 | R$/m²
| Insumo | 5 |  | 06.004.002.001 | 2 | GERENCIAMENTO EXECUTIVO | 6 | IMPERMEABILIZAÇÃO E TRATAMENTOS | 4 | IMPERMEABILIZAÇÃO E TRATAMENTOS - 8º PAVIMENTO - COBERTURA | 2 | Impermeabilização Flexível com Manta | 1 | Impermeabilizacao com manta asfaltica espessura 4mm, uma camada, aplicacao com primer asfaltico | PRIMER A BASE DE ASFALTO MODIFICADO DILUIDO EM SOLVENTE APLIC. A FRIO |  | 204.09 | PRIMER A BASE DE ASFALTO MODIFICADO DILUIDO EM SOLVENTE APLIC. A FRIO | L | 204.09 | 0.6 | 11.9 | 122.454 | 7.14 | 1457.2026 |  |  | 0.0209% | 0.74989 | R$/m²
| Insumo | 5 |  | 06.004.002.001 | 2 | GERENCIAMENTO EXECUTIVO | 6 | IMPERMEABILIZAÇÃO E TRATAMENTOS | 4 | IMPERMEABILIZAÇÃO E TRATAMENTOS - 8º PAVIMENTO - COBERTURA | 2 | Impermeabilização Flexível com Manta | 1 | Impermeabilizacao com manta asfaltica espessura 4mm, uma camada, aplicacao com primer asfaltico | MANTA ASFALTICA ELASTOMERICA EM POLIESTER 3MM, TIPO III, CLASSE B, ACA |  | 204.09 | MANTA ASFALTICA ELASTOMERICA EM POLIESTER 3MM, TIPO III, CLASSE B, ACA | M2 | 204.09 | 1.1 | 37.72 | 224.499 | 41.492 | 8468.1023 |  |  | 0.1215% | 4.3577 | R$/m²
| Serviço | 4 | 06.004.002.002 | 06.004.002.002 | 2 | GERENCIAMENTO EXECUTIVO | 6 | IMPERMEABILIZAÇÃO E TRATAMENTOS | 4 | IMPERMEABILIZAÇÃO E TRATAMENTOS - 8º PAVIMENTO - COBERTURA | 2 | Impermeabilização Flexível com Manta | 2 | Tratamento de ralo com manta de poliester |  | Tratamento de ralo com manta de poliester | 15 | Tratamento de ralo com manta de poliester | UN | 15 |  |  | 15 | 11.254 | 168.81 |  |  | 0.002422% | 0.086871 | R$/m²
| Insumo | 4 |  | 06.004.002.002 | 2 | GERENCIAMENTO EXECUTIVO | 6 | IMPERMEABILIZAÇÃO E TRATAMENTOS | 4 | IMPERMEABILIZAÇÃO E TRATAMENTOS - 8º PAVIMENTO - COBERTURA | 2 | Impermeabilização Flexível com Manta | 2 | Tratamento de ralo com manta de poliester | MANTA VEU POLIESTER BRANCA, L=1,05 M X 100 M |  | 15 | MANTA VEU POLIESTER BRANCA, L=1,05 M X 100 M | M2 | 0.264 | 0.615 | 3.4 | 9.225 | 2.091 | 31.365 |  |  | 0.00045% | 0.016141 | R$/m²
| Insumo | 4 |  | 06.004.002.002 | 2 | GERENCIAMENTO EXECUTIVO | 6 | IMPERMEABILIZAÇÃO E TRATAMENTOS | 4 | IMPERMEABILIZAÇÃO E TRATAMENTOS - 8º PAVIMENTO - COBERTURA | 2 | Impermeabilização Flexível com Manta | 2 | Tratamento de ralo com manta de poliester | IMPERMEABILIZANTE FLEXÍVEL E ELÁSTICO BICOMPONENTE COM FIBRAS |  | 15 | IMPERMEABILIZANTE FLEXÍVEL E ELÁSTICO BICOMPONENTE COM FIBRAS | KG | 0.672 | 1.1 | 8.33 | 16.5 | 9.163 | 137.445 |  |  | 0.001972% | 0.07073 | R$/m²
| Subetapa |  | 06.004.003 | 06.004.002.002 | 2 | GERENCIAMENTO EXECUTIVO | 6 | IMPERMEABILIZAÇÃO E TRATAMENTOS | 4 | IMPERMEABILIZAÇÃO E TRATAMENTOS - 8º PAVIMENTO - COBERTURA | 3 | Impermeabilização Rígida | 0 | Tratamento de ralo com manta de poliester |  |  | 15 | Impermeabilização Rígida | [6 empty] | 187.8061 |  |  | 0.002694% | 0.096646 | R$/m²
| Serviço | 4 | 06.004.003.001 | 06.004.003.001 | 2 | GERENCIAMENTO EXECUTIVO | 6 | IMPERMEABILIZAÇÃO E TRATAMENTOS | 4 | IMPERMEABILIZAÇÃO E TRATAMENTOS - 8º PAVIMENTO - COBERTURA | 3 | Impermeabilização Rígida | 1 | Impermeabilizacao com argamassa polimerica impermeabilizante |  | Impermeabilizacao com argamassa polimerica impermeabilizante | 5.18 | Impermeabilizacao com argamassa polimerica impermeabilizante | M2 | 5.18 |  |  | 5.18 | 36.256 | 187.8061 |  |  | 0.002694% | 0.096646 | R$/m²
| Insumo | 4 |  | 06.004.003.001 | 2 | GERENCIAMENTO EXECUTIVO | 6 | IMPERMEABILIZAÇÃO E TRATAMENTOS | 4 | IMPERMEABILIZAÇÃO E TRATAMENTOS - 8º PAVIMENTO - COBERTURA | 3 | Impermeabilização Rígida | 1 | Impermeabilizacao com argamassa polimerica impermeabilizante | Argamassa Polimerica Impermeabilizante |  | 5.18 | Argamassa Polimerica Impermeabilizante | KG | 5.18 | 3.2 | 11.33 | 16.576 | 36.256 | 187.8061 |  |  | 0.002694% | 0.096646 | R$/m²
| Subetapa |  | 06.004.004 | 06.004.003.001 | 2 | GERENCIAMENTO EXECUTIVO | 6 | IMPERMEABILIZAÇÃO E TRATAMENTOS | 4 | IMPERMEABILIZAÇÃO E TRATAMENTOS - 8º PAVIMENTO - COBERTURA | 4 | Impermeabilização Flexível com Membrana | 0 | Impermeabilizacao com argamassa polimerica impermeabilizante |  |  | 5.18 | Impermeabilização Flexível com Membrana | [6 empty] | 9.6562 |  |  | 0.0001385% | 0.0049692 | R$/m²
| Serviço | 4 | 06.004.004.001 | 06.004.004.001 | 2 | GERENCIAMENTO EXECUTIVO | 6 | IMPERMEABILIZAÇÃO E TRATAMENTOS | 4 | IMPERMEABILIZAÇÃO E TRATAMENTOS - 8º PAVIMENTO - COBERTURA | 4 | Impermeabilização Flexível com Membrana | 1 | Impermeabilizacao com manta liquida em peitoris |  | Impermeabilizacao com manta liquida em peitoris | 0.25 | Impermeabilizacao com manta liquida em peitoris | M2 | 0.25 |  |  | 0.25 | 38.625 | 9.6562 |  |  | 0.0001385% | 0.0049692 | R$/m²
| Insumo | 4 |  | 06.004.004.001 | 2 | GERENCIAMENTO EXECUTIVO | 6 | IMPERMEABILIZAÇÃO E TRATAMENTOS | 4 | IMPERMEABILIZAÇÃO E TRATAMENTOS - 8º PAVIMENTO - COBERTURA | 4 | Impermeabilização Flexível com Membrana | 1 | Impermeabilizacao com manta liquida em peitoris | IMPERMEABILIZANTE MANTA LIQUIDA BRANCA |  | 0.25 | IMPERMEABILIZANTE MANTA LIQUIDA BRANCA | KG | 0.25 | 1.5 | 25.75 | 0.375 | 38.625 | 9.6562 |  |  | 0.0001385% | 0.0049692 | R$/m²
| Subetapa |  | 06.004.005 | 06.004.004.001 | 2 | GERENCIAMENTO EXECUTIVO | 6 | IMPERMEABILIZAÇÃO E TRATAMENTOS | 4 | IMPERMEABILIZAÇÃO E TRATAMENTOS - 8º PAVIMENTO - COBERTURA | 5 | Tratamentos | 0 | Impermeabilizacao com manta liquida em peitoris |  |  | 0.25 | Tratamentos | [6 empty] | 0 |  |  | 0% |  | R$/m²
| Subetapa |  | 06.004.006 | 06.004.004.001 | 2 | GERENCIAMENTO EXECUTIVO | 6 | IMPERMEABILIZAÇÃO E TRATAMENTOS | 4 | IMPERMEABILIZAÇÃO E TRATAMENTOS - 8º PAVIMENTO - COBERTURA | 6 | Proteção Mecânica | 0 | Impermeabilizacao com manta liquida em peitoris |  |  | 0.25 | Proteção Mecânica | [6 empty] | 8172.682 |  |  | 0.1172% | 4.2057 | R$/m²
| Serviço | 5 | 06.004.006.001 | 06.004.006.001 | 2 | GERENCIAMENTO EXECUTIVO | 6 | IMPERMEABILIZAÇÃO E TRATAMENTOS | 4 | IMPERMEABILIZAÇÃO E TRATAMENTOS - 8º PAVIMENTO - COBERTURA | 6 | Proteção Mecânica | 1 | Protecao mecanica de superficie com argamassa de cimento e areia , traço 1:3, E=5cm |  | Protecao mecanica de superficie com argamassa de cimento e areia , traço 1:3, E=5cm | 204.09 | Protecao mecanica de superficie com argamassa de cimento e areia , traço 1:3, E=5cm | M2 | 204.09 |  |  | 204.09 | 40.0445 | 8172.682 |  |  | 0.1172% | 4.2057 | R$/m²
| Insumo | 11 |  | 06.004.006.001 | 2 | GERENCIAMENTO EXECUTIVO | 6 | IMPERMEABILIZAÇÃO E TRATAMENTOS | 4 | IMPERMEABILIZAÇÃO E TRATAMENTOS - 8º PAVIMENTO - COBERTURA | 6 | Proteção Mecânica | 1 | Protecao mecanica de superficie com argamassa de cimento e areia , traço 1:3, E=5cm | ARGAMASSA ESTABILIZADA P/ CONTRAPISO |  | 204.09 | ARGAMASSA ESTABILIZADA P/ CONTRAPISO | M3 | 204.09 | 0.0625 | 425 | 12.7556 | 26.5625 | 5421.1406 |  |  | 0.07777% | 2.7898 | R$/m²
| Insumo | 5 |  | 06.004.006.001 | 2 | GERENCIAMENTO EXECUTIVO | 6 | IMPERMEABILIZAÇÃO E TRATAMENTOS | 4 | IMPERMEABILIZAÇÃO E TRATAMENTOS - 8º PAVIMENTO - COBERTURA | 6 | Proteção Mecânica | 1 | Protecao mecanica de superficie com argamassa de cimento e areia , traço 1:3, E=5cm | TELA ARAME GALVANIZADO FIO 24 BWG MALHA 1/2" |  | 204.09 | TELA ARAME GALVANIZADO FIO 24 BWG MALHA 1/2" | M2 | 204.09 | 1.05 | 12.84 | 214.2945 | 13.482 | 2751.5414 |  |  | 0.03947% | 1.416 | R$/m²
| Subetapa |  | 06.004.007 | 06.004.006.001 | 2 | GERENCIAMENTO EXECUTIVO | 6 | IMPERMEABILIZAÇÃO E TRATAMENTOS | 4 | IMPERMEABILIZAÇÃO E TRATAMENTOS - 8º PAVIMENTO - COBERTURA | 7 | Mão de Obra | 0 | Protecao mecanica de superficie com argamassa de cimento e areia , traço 1:3, E=5cm |  |  | 204.09 | Mão de Obra | [6 empty] | 19279.4253 |  |  | 0.2766% | 9.9213 | R$/m²
| Serviço | 5 | 06.004.007.001 | 06.004.007.001 | 2 | GERENCIAMENTO EXECUTIVO | 6 | IMPERMEABILIZAÇÃO E TRATAMENTOS | 4 | IMPERMEABILIZAÇÃO E TRATAMENTOS - 8º PAVIMENTO - COBERTURA | 7 | Mão de Obra | 1 | Mao de obra para regularizacao de superficie |  | Mao de obra para regularizacao de superficie | 204.09 | Mao de obra para regularizacao de superficie | M2 | 204.09 |  |  | 204.09 | 18 | 3673.62 |  |  | 0.0527% | 1.8905 | R$/m²
| Insumo | 5 |  | 06.004.007.001 | 2 | GERENCIAMENTO EXECUTIVO | 6 | IMPERMEABILIZAÇÃO E TRATAMENTOS | 4 | IMPERMEABILIZAÇÃO E TRATAMENTOS - 8º PAVIMENTO - COBERTURA | 7 | Mão de Obra | 1 | Mao de obra para regularizacao de superficie | MAO DE OBRA PARA REGULARIZACAO DE SUPERFICIE |  | 204.09 | MAO DE OBRA PARA REGULARIZACAO DE SUPERFICIE | M2 | 204.09 | 1 | 18 | 204.09 | 18 | 3673.62 |  |  | 0.0527% | 1.8905 | R$/m²
| Serviço | 5 | 06.004.007.002 | 06.004.007.002 | 2 | GERENCIAMENTO EXECUTIVO | 6 | IMPERMEABILIZAÇÃO E TRATAMENTOS | 4 | IMPERMEABILIZAÇÃO E TRATAMENTOS - 8º PAVIMENTO - COBERTURA | 7 | Mão de Obra | 2 | Mao de obra para impermeabilizacao de manta asfaltica |  | Mao de obra para impermeabilizacao de manta asfaltica | 204.09 | Mao de obra para impermeabilizacao de manta asfaltica | M2 | 204.09 |  |  | 204.09 | 65.19 | 13304.6271 |  |  | 0.1909% | 6.8467 | R$/m²
| Insumo | 5 |  | 06.004.007.002 | 2 | GERENCIAMENTO EXECUTIVO | 6 | IMPERMEABILIZAÇÃO E TRATAMENTOS | 4 | IMPERMEABILIZAÇÃO E TRATAMENTOS - 8º PAVIMENTO - COBERTURA | 7 | Mão de Obra | 2 | Mao de obra para impermeabilizacao de manta asfaltica | MAO DE OBRA DE IMPERMEABILIZACAO |  | 204.09 | MAO DE OBRA DE IMPERMEABILIZACAO | M2 | 204.09 | 1 | 65.19 | 204.09 | 65.19 | 13304.6271 |  |  | 0.1909% | 6.8467 | R$/m²
| Serviço | 4 | 06.004.007.003 | 06.004.007.003 | 2 | GERENCIAMENTO EXECUTIVO | 6 | IMPERMEABILIZAÇÃO E TRATAMENTOS | 4 | IMPERMEABILIZAÇÃO E TRATAMENTOS - 8º PAVIMENTO - COBERTURA | 7 | Mão de Obra | 3 | Mão de obra para tratamento de ralos |  | Mão de obra para tratamento de ralos | 15 | Mão de obra para tratamento de ralos | M2 | 15 |  |  | 15 | 80 | 1200 |  |  | 0.01722% | 0.61753 | R$/m²
| Insumo | 4 |  | 06.004.007.003 | 2 | GERENCIAMENTO EXECUTIVO | 6 | IMPERMEABILIZAÇÃO E TRATAMENTOS | 4 | IMPERMEABILIZAÇÃO E TRATAMENTOS - 8º PAVIMENTO - COBERTURA | 7 | Mão de Obra | 3 | Mão de obra para tratamento de ralos | MÃO DE OBRA PARA TRATAMENTO DE RALO |  | 15 | MÃO DE OBRA PARA TRATAMENTO DE RALO | UN | 15 | 1 | 80 | 15 | 80 | 1200 |  |  | 0.01722% | 0.61753 | R$/m²
| Serviço | 5 | 06.004.007.004 | 06.004.007.004 | 2 | GERENCIAMENTO EXECUTIVO | 6 | IMPERMEABILIZAÇÃO E TRATAMENTOS | 4 | IMPERMEABILIZAÇÃO E TRATAMENTOS - 8º PAVIMENTO - COBERTURA | 7 | Mão de Obra | 4 | Mao de obra para execucao de protecao mecanica em superficie impermeabilizada |  | Mao de obra para execucao de protecao mecanica em superficie impermeabilizada | 204.09 | Mao de obra para execucao de protecao mecanica em superficie impermeabilizada | M2 | 204.09 |  |  | 204.09 | 4.5 | 918.405 |  |  | 0.01318% | 0.47262 | R$/m²
| Insumo | 5 |  | 06.004.007.004 | 2 | GERENCIAMENTO EXECUTIVO | 6 | IMPERMEABILIZAÇÃO E TRATAMENTOS | 4 | IMPERMEABILIZAÇÃO E TRATAMENTOS - 8º PAVIMENTO - COBERTURA | 7 | Mão de Obra | 4 | Mao de obra para execucao de protecao mecanica em superficie impermeabilizada | M.O. PARA EXECUCAO DE PROTECAO MECANICA EM SUPERFICIE IMPERMEABILIZADA |  | 204.09 | M.O. PARA EXECUCAO DE PROTECAO MECANICA EM SUPERFICIE IMPERMEABILIZADA | M2 | 204.09 | 1 | 4.5 | 204.09 | 4.5 | 918.405 |  |  | 0.01318% | 0.47262 | R$/m²
| Serviço | 4 | 06.004.007.005 | 06.004.007.005 | 2 | GERENCIAMENTO EXECUTIVO | 6 | IMPERMEABILIZAÇÃO E TRATAMENTOS | 4 | IMPERMEABILIZAÇÃO E TRATAMENTOS - 8º PAVIMENTO - COBERTURA | 7 | Mão de Obra | 5 | Mao de obra para impermeabilizacao com argamassa polimerica |  | Mao de obra para impermeabilizacao com argamassa polimerica | 5.18 | Mao de obra para impermeabilizacao com argamassa polimerica | M2 | 5.18 |  |  | 5.18 | 33.74 | 174.7732 |  |  | 0.002507% | 0.08994 | R$/m²
| Insumo | 4 |  | 06.004.007.005 | 2 | GERENCIAMENTO EXECUTIVO | 6 | IMPERMEABILIZAÇÃO E TRATAMENTOS | 4 | IMPERMEABILIZAÇÃO E TRATAMENTOS - 8º PAVIMENTO - COBERTURA | 7 | Mão de Obra | 5 | Mao de obra para impermeabilizacao com argamassa polimerica | MAO DE OBRA PARA IMPERMEABILIZACAO COM ARGAMASSA POLIMERICA |  | 5.18 | MAO DE OBRA PARA IMPERMEABILIZACAO COM ARGAMASSA POLIMERICA | M2 | 5.18 | 1 | 33.74 | 5.18 | 33.74 | 174.7732 |  |  | 0.002507% | 0.08994 | R$/m²
| Serviço | 4 | 06.004.007.006 | 06.004.007.006 | 2 | GERENCIAMENTO EXECUTIVO | 6 | IMPERMEABILIZAÇÃO E TRATAMENTOS | 4 | IMPERMEABILIZAÇÃO E TRATAMENTOS - 8º PAVIMENTO - COBERTURA | 7 | Mão de Obra | 6 | Mao de obra para impermeabilizacao de peitoris |  | Mao de obra para impermeabilizacao de peitoris | 0.25 | Mao de obra para impermeabilizacao de peitoris | M2 | 0.25 |  |  | 0.25 | 32 | 8 |  |  | 0.0001148% | 0.0041169 | R$/m²
| Insumo | 4 |  | 06.004.007.006 | 2 | GERENCIAMENTO EXECUTIVO | 6 | IMPERMEABILIZAÇÃO E TRATAMENTOS | 4 | IMPERMEABILIZAÇÃO E TRATAMENTOS - 8º PAVIMENTO - COBERTURA | 7 | Mão de Obra | 6 | Mao de obra para impermeabilizacao de peitoris | MAO DE OBRA PARA IMPERMEABILIZACAO COM MANTA LIQUIDA |  | 0.25 | MAO DE OBRA PARA IMPERMEABILIZACAO COM MANTA LIQUIDA | M2 | 0.25 | 1 | 32 | 0.25 | 32 | 8 |  |  | 0.0001148% | 0.0041169 | R$/m²
| Etapa |  | 06.005 | 06.004.007.006 | 2 | GERENCIAMENTO EXECUTIVO | 6 | IMPERMEABILIZAÇÃO E TRATAMENTOS | 5 | IMPERMEABILIZAÇÃO E TRATAMENTOS - BARRILETE / CAIXA DÁGUA / CASA DE MÁQUINAS | 0 | Mão de Obra | 6 | Mao de obra para impermeabilizacao de peitoris |  |  | 0.25 | IMPERMEABILIZAÇÃO E TRATAMENTOS - BARRILETE / CAIXA DÁGUA / CASA DE MÁQUINAS | [6 empty] | 20870.0363 |  |  | 0.2994% | 10.7399 | R$/m²
| Subetapa |  | 06.005.001 | 06.004.007.006 | 2 | GERENCIAMENTO EXECUTIVO | 6 | IMPERMEABILIZAÇÃO E TRATAMENTOS | 5 | IMPERMEABILIZAÇÃO E TRATAMENTOS - BARRILETE / CAIXA DÁGUA / CASA DE MÁQUINAS | 1 | Regularizacao de superficie para impermeabilizacao | 0 | Mao de obra para impermeabilizacao de peitoris |  |  | 0.25 | Regularizacao de superficie para impermeabilizacao | [6 empty] | 758.9447 |  |  | 0.01089% | 0.39056 | R$/m²
| Serviço | 5 | 06.005.001.001 | 06.005.001.001 | 2 | GERENCIAMENTO EXECUTIVO | 6 | IMPERMEABILIZAÇÃO E TRATAMENTOS | 5 | IMPERMEABILIZAÇÃO E TRATAMENTOS - BARRILETE / CAIXA DÁGUA / CASA DE MÁQUINAS | 1 | Regularizacao de superficie para impermeabilizacao | 1 | Regularizacao de superficie para impermeabilizacao |  | Regularizacao de superficie para impermeabilizacao | 113.93 | Regularizacao de superficie para impermeabilizacao | M2 | 113.93 |  |  | 113.93 | 6.6615 | 758.9447 |  |  | 0.01089% | 0.39056 | R$/m²
| Insumo | 13 |  | 06.005.001.001 | 2 | GERENCIAMENTO EXECUTIVO | 6 | IMPERMEABILIZAÇÃO E TRATAMENTOS | 5 | IMPERMEABILIZAÇÃO E TRATAMENTOS - BARRILETE / CAIXA DÁGUA / CASA DE MÁQUINAS | 1 | Regularizacao de superficie para impermeabilizacao | 1 | Regularizacao de superficie para impermeabilizacao | CIMENTO PORTLAND CP II 32 - Z |  | 113.93 | CIMENTO PORTLAND CP II 32 - Z | KG | 113.93 | 6.3 | 0.74 | 717.759 | 4.662 | 531.1417 |  |  | 0.00762% | 0.27333 | R$/m²
| Insumo | 7 |  | 06.005.001.001 | 2 | GERENCIAMENTO EXECUTIVO | 6 | IMPERMEABILIZAÇÃO E TRATAMENTOS | 5 | IMPERMEABILIZAÇÃO E TRATAMENTOS - BARRILETE / CAIXA DÁGUA / CASA DE MÁQUINAS | 1 | Regularizacao de superficie para impermeabilizacao | 1 | Regularizacao de superficie para impermeabilizacao | AREIA MEDIA |  | 113.93 | AREIA MEDIA | M3 | 113.93 | 0.0155 | 129 | 1.7659 | 1.9995 | 227.803 |  | Agregados Nestor | 0.003268% | 0.11723 | R$/m²
| Subetapa |  | 06.005.002 | 06.005.001.001 | 2 | GERENCIAMENTO EXECUTIVO | 6 | IMPERMEABILIZAÇÃO E TRATAMENTOS | 5 | IMPERMEABILIZAÇÃO E TRATAMENTOS - BARRILETE / CAIXA DÁGUA / CASA DE MÁQUINAS | 2 | Impermeabilização Flexível com Manta | 0 | Regularizacao de superficie para impermeabilizacao |  |  | 113.93 | Impermeabilização Flexível com Manta | [6 empty] | 5540.6438 |  |  | 0.07949% | 2.8513 | R$/m²
| Serviço | 5 | 06.005.002.001 | 06.005.002.001 | 2 | GERENCIAMENTO EXECUTIVO | 6 | IMPERMEABILIZAÇÃO E TRATAMENTOS | 5 | IMPERMEABILIZAÇÃO E TRATAMENTOS - BARRILETE / CAIXA DÁGUA / CASA DE MÁQUINAS | 2 | Impermeabilização Flexível com Manta | 1 | Impermeabilizacao com manta asfaltica espessura 4mm, uma camada, aplicacao com primer asfaltico |  | Impermeabilizacao com manta asfaltica espessura 4mm, uma camada, aplicacao com primer asfaltico | 113.93 | Impermeabilizacao com manta asfaltica espessura 4mm, uma camada, aplicacao com primer asfaltico | M2 | 113.93 |  |  | 113.93 | 48.632 | 5540.6438 |  |  | 0.07949% | 2.8513 | R$/m²
| Insumo | 5 |  | 06.005.002.001 | 2 | GERENCIAMENTO EXECUTIVO | 6 | IMPERMEABILIZAÇÃO E TRATAMENTOS | 5 | IMPERMEABILIZAÇÃO E TRATAMENTOS - BARRILETE / CAIXA DÁGUA / CASA DE MÁQUINAS | 2 | Impermeabilização Flexível com Manta | 1 | Impermeabilizacao com manta asfaltica espessura 4mm, uma camada, aplicacao com primer asfaltico | PRIMER A BASE DE ASFALTO MODIFICADO DILUIDO EM SOLVENTE APLIC. A FRIO |  | 113.93 | PRIMER A BASE DE ASFALTO MODIFICADO DILUIDO EM SOLVENTE APLIC. A FRIO | L | 113.93 | 0.6 | 11.9 | 68.358 | 7.14 | 813.4602 |  |  | 0.01167% | 0.41861 | R$/m²
| Insumo | 5 |  | 06.005.002.001 | 2 | GERENCIAMENTO EXECUTIVO | 6 | IMPERMEABILIZAÇÃO E TRATAMENTOS | 5 | IMPERMEABILIZAÇÃO E TRATAMENTOS - BARRILETE / CAIXA DÁGUA / CASA DE MÁQUINAS | 2 | Impermeabilização Flexível com Manta | 1 | Impermeabilizacao com manta asfaltica espessura 4mm, uma camada, aplicacao com primer asfaltico | MANTA ASFALTICA ELASTOMERICA EM POLIESTER 3MM, TIPO III, CLASSE B, ACA |  | 113.93 | MANTA ASFALTICA ELASTOMERICA EM POLIESTER 3MM, TIPO III, CLASSE B, ACA | M2 | 113.93 | 1.1 | 37.72 | 125.323 | 41.492 | 4727.1836 |  |  | 0.06782% | 2.4326 | R$/m²
| Subetapa |  | 06.005.003 | 06.005.002.001 | 2 | GERENCIAMENTO EXECUTIVO | 6 | IMPERMEABILIZAÇÃO E TRATAMENTOS | 5 | IMPERMEABILIZAÇÃO E TRATAMENTOS - BARRILETE / CAIXA DÁGUA / CASA DE MÁQUINAS | 3 | Impermeabilização Flexível com Membrana | 0 | Impermeabilizacao com manta asfaltica espessura 4mm, uma camada, aplicacao com primer asfaltico |  |  | 113.93 | Impermeabilização Flexível com Membrana | [6 empty] | 9.6562 |  |  | 0.0001385% | 0.0049692 | R$/m²
| Serviço | 4 | 06.005.003.001 | 06.005.003.001 | 2 | GERENCIAMENTO EXECUTIVO | 6 | IMPERMEABILIZAÇÃO E TRATAMENTOS | 5 | IMPERMEABILIZAÇÃO E TRATAMENTOS - BARRILETE / CAIXA DÁGUA / CASA DE MÁQUINAS | 3 | Impermeabilização Flexível com Membrana | 1 | Impermeabilizacao com manta liquida em peitoris |  | Impermeabilizacao com manta liquida em peitoris | 0.25 | Impermeabilizacao com manta liquida em peitoris | M2 | 0.25 |  |  | 0.25 | 38.625 | 9.6562 |  |  | 0.0001385% | 0.0049692 | R$/m²
| Insumo | 4 |  | 06.005.003.001 | 2 | GERENCIAMENTO EXECUTIVO | 6 | IMPERMEABILIZAÇÃO E TRATAMENTOS | 5 | IMPERMEABILIZAÇÃO E TRATAMENTOS - BARRILETE / CAIXA DÁGUA / CASA DE MÁQUINAS | 3 | Impermeabilização Flexível com Membrana | 1 | Impermeabilizacao com manta liquida em peitoris | IMPERMEABILIZANTE MANTA LIQUIDA BRANCA |  | 0.25 | IMPERMEABILIZANTE MANTA LIQUIDA BRANCA | KG | 0.25 | 1.5 | 25.75 | 0.375 | 38.625 | 9.6562 |  |  | 0.0001385% | 0.0049692 | R$/m²
| Subetapa |  | 06.005.004 | 06.005.003.001 | 2 | GERENCIAMENTO EXECUTIVO | 6 | IMPERMEABILIZAÇÃO E TRATAMENTOS | 5 | IMPERMEABILIZAÇÃO E TRATAMENTOS - BARRILETE / CAIXA DÁGUA / CASA DE MÁQUINAS | 4 | Proteção Mecânica | 0 | Impermeabilizacao com manta liquida em peitoris |  |  | 0.25 | Proteção Mecânica | [6 empty] | 4562.2699 |  |  | 0.06545% | 2.3478 | R$/m²
| Serviço | 5 | 06.005.004.001 | 06.005.004.001 | 2 | GERENCIAMENTO EXECUTIVO | 6 | IMPERMEABILIZAÇÃO E TRATAMENTOS | 5 | IMPERMEABILIZAÇÃO E TRATAMENTOS - BARRILETE / CAIXA DÁGUA / CASA DE MÁQUINAS | 4 | Proteção Mecânica | 1 | Protecao mecanica de superficie com argamassa de cimento e areia , traço 1:3, E=5cm |  | Protecao mecanica de superficie com argamassa de cimento e areia , traço 1:3, E=5cm | 113.93 | Protecao mecanica de superficie com argamassa de cimento e areia , traço 1:3, E=5cm | M2 | 113.93 |  |  | 113.93 | 40.0445 | 4562.2699 |  |  | 0.06545% | 2.3478 | R$/m²
| Insumo | 11 |  | 06.005.004.001 | 2 | GERENCIAMENTO EXECUTIVO | 6 | IMPERMEABILIZAÇÃO E TRATAMENTOS | 5 | IMPERMEABILIZAÇÃO E TRATAMENTOS - BARRILETE / CAIXA DÁGUA / CASA DE MÁQUINAS | 4 | Proteção Mecânica | 1 | Protecao mecanica de superficie com argamassa de cimento e areia , traço 1:3, E=5cm | ARGAMASSA ESTABILIZADA P/ CONTRAPISO |  | 113.93 | ARGAMASSA ESTABILIZADA P/ CONTRAPISO | M3 | 113.93 | 0.0625 | 425 | 7.1206 | 26.5625 | 3026.2656 |  |  | 0.04341% | 1.5573 | R$/m²
| Insumo | 5 |  | 06.005.004.001 | 2 | GERENCIAMENTO EXECUTIVO | 6 | IMPERMEABILIZAÇÃO E TRATAMENTOS | 5 | IMPERMEABILIZAÇÃO E TRATAMENTOS - BARRILETE / CAIXA DÁGUA / CASA DE MÁQUINAS | 4 | Proteção Mecânica | 1 | Protecao mecanica de superficie com argamassa de cimento e areia , traço 1:3, E=5cm | TELA ARAME GALVANIZADO FIO 24 BWG MALHA 1/2" |  | 113.93 | TELA ARAME GALVANIZADO FIO 24 BWG MALHA 1/2" | M2 | 113.93 | 1.05 | 12.84 | 119.6265 | 13.482 | 1536.0043 |  |  | 0.02204% | 0.79044 | R$/m²
| Subetapa |  | 06.005.005 | 06.005.004.001 | 2 | GERENCIAMENTO EXECUTIVO | 6 | IMPERMEABILIZAÇÃO E TRATAMENTOS | 5 | IMPERMEABILIZAÇÃO E TRATAMENTOS - BARRILETE / CAIXA DÁGUA / CASA DE MÁQUINAS | 5 | Mão de Obra | 0 | Protecao mecanica de superficie com argamassa de cimento e areia , traço 1:3, E=5cm |  |  | 113.93 | Mão de Obra | [6 empty] | 9998.5217 |  |  | 0.1434% | 5.1453 | R$/m²
| Serviço | 5 | 06.005.005.001 | 06.005.005.001 | 2 | GERENCIAMENTO EXECUTIVO | 6 | IMPERMEABILIZAÇÃO E TRATAMENTOS | 5 | IMPERMEABILIZAÇÃO E TRATAMENTOS - BARRILETE / CAIXA DÁGUA / CASA DE MÁQUINAS | 5 | Mão de Obra | 1 | Mao de obra para regularizacao de superficie |  | Mao de obra para regularizacao de superficie | 113.93 | Mao de obra para regularizacao de superficie | M2 | 113.93 |  |  | 113.93 | 18 | 2050.74 |  |  | 0.02942% | 1.0553 | R$/m²
| Insumo | 5 |  | 06.005.005.001 | 2 | GERENCIAMENTO EXECUTIVO | 6 | IMPERMEABILIZAÇÃO E TRATAMENTOS | 5 | IMPERMEABILIZAÇÃO E TRATAMENTOS - BARRILETE / CAIXA DÁGUA / CASA DE MÁQUINAS | 5 | Mão de Obra | 1 | Mao de obra para regularizacao de superficie | MAO DE OBRA PARA REGULARIZACAO DE SUPERFICIE |  | 113.93 | MAO DE OBRA PARA REGULARIZACAO DE SUPERFICIE | M2 | 113.93 | 1 | 18 | 113.93 | 18 | 2050.74 |  |  | 0.02942% | 1.0553 | R$/m²
| Serviço | 5 | 06.005.005.002 | 06.005.005.002 | 2 | GERENCIAMENTO EXECUTIVO | 6 | IMPERMEABILIZAÇÃO E TRATAMENTOS | 5 | IMPERMEABILIZAÇÃO E TRATAMENTOS - BARRILETE / CAIXA DÁGUA / CASA DE MÁQUINAS | 5 | Mão de Obra | 2 | Mao de obra para impermeabilizacao de manta asfaltica |  | Mao de obra para impermeabilizacao de manta asfaltica | 113.93 | Mao de obra para impermeabilizacao de manta asfaltica | M2 | 113.93 |  |  | 113.93 | 65.19 | 7427.0967 |  |  | 0.1065% | 3.822 | R$/m²
| Insumo | 5 |  | 06.005.005.002 | 2 | GERENCIAMENTO EXECUTIVO | 6 | IMPERMEABILIZAÇÃO E TRATAMENTOS | 5 | IMPERMEABILIZAÇÃO E TRATAMENTOS - BARRILETE / CAIXA DÁGUA / CASA DE MÁQUINAS | 5 | Mão de Obra | 2 | Mao de obra para impermeabilizacao de manta asfaltica | MAO DE OBRA DE IMPERMEABILIZACAO |  | 113.93 | MAO DE OBRA DE IMPERMEABILIZACAO | M2 | 113.93 | 1 | 65.19 | 113.93 | 65.19 | 7427.0967 |  |  | 0.1065% | 3.822 | R$/m²
| Serviço | 5 | 06.005.005.003 | 06.005.005.003 | 2 | GERENCIAMENTO EXECUTIVO | 6 | IMPERMEABILIZAÇÃO E TRATAMENTOS | 5 | IMPERMEABILIZAÇÃO E TRATAMENTOS - BARRILETE / CAIXA DÁGUA / CASA DE MÁQUINAS | 5 | Mão de Obra | 3 | Mao de obra para execucao de protecao mecanica em superficie impermeabilizada |  | Mao de obra para execucao de protecao mecanica em superficie impermeabilizada | 113.93 | Mao de obra para execucao de protecao mecanica em superficie impermeabilizada | M2 | 113.93 |  |  | 113.93 | 4.5 | 512.685 |  |  | 0.007355% | 0.26383 | R$/m²
| Insumo | 5 |  | 06.005.005.003 | 2 | GERENCIAMENTO EXECUTIVO | 6 | IMPERMEABILIZAÇÃO E TRATAMENTOS | 5 | IMPERMEABILIZAÇÃO E TRATAMENTOS - BARRILETE / CAIXA DÁGUA / CASA DE MÁQUINAS | 5 | Mão de Obra | 3 | Mao de obra para execucao de protecao mecanica em superficie impermeabilizada | M.O. PARA EXECUCAO DE PROTECAO MECANICA EM SUPERFICIE IMPERMEABILIZADA |  | 113.93 | M.O. PARA EXECUCAO DE PROTECAO MECANICA EM SUPERFICIE IMPERMEABILIZADA | M2 | 113.93 | 1 | 4.5 | 113.93 | 4.5 | 512.685 |  |  | 0.007355% | 0.26383 | R$/m²
| Serviço | 4 | 06.005.005.004 | 06.005.005.004 | 2 | GERENCIAMENTO EXECUTIVO | 6 | IMPERMEABILIZAÇÃO E TRATAMENTOS | 5 | IMPERMEABILIZAÇÃO E TRATAMENTOS - BARRILETE / CAIXA DÁGUA / CASA DE MÁQUINAS | 5 | Mão de Obra | 4 | Mao de obra para impermeabilizacao de peitoris |  | Mao de obra para impermeabilizacao de peitoris | 0.25 | Mao de obra para impermeabilizacao de peitoris | M2 | 0.25 |  |  | 0.25 | 32 | 8 |  |  | 0.0001148% | 0.0041169 | R$/m²
| Insumo | 4 |  | 06.005.005.004 | 2 | GERENCIAMENTO EXECUTIVO | 6 | IMPERMEABILIZAÇÃO E TRATAMENTOS | 5 | IMPERMEABILIZAÇÃO E TRATAMENTOS - BARRILETE / CAIXA DÁGUA / CASA DE MÁQUINAS | 5 | Mão de Obra | 4 | Mao de obra para impermeabilizacao de peitoris | MAO DE OBRA PARA IMPERMEABILIZACAO COM MANTA LIQUIDA |  | 0.25 | MAO DE OBRA PARA IMPERMEABILIZACAO COM MANTA LIQUIDA | M2 | 0.25 | 1 | 32 | 0.25 | 32 | 8 |  |  | 0.0001148% | 0.0041169 | R$/m²
| Célula Construtiva |  | 07 | 06.005.005.004 | 2 | GERENCIAMENTO EXECUTIVO | 7 | SISTEMAS E INSTALAÇÕES ELÉTRICAS | 0 | IMPERMEABILIZAÇÃO E TRATAMENTOS - BARRILETE / CAIXA DÁGUA / CASA DE MÁQUINAS | 5 | Mão de Obra | 4 | Mao de obra para impermeabilizacao de peitoris |  |  | 0.25 | SISTEMAS E INSTALAÇÕES ELÉTRICAS | [6 empty] | 340562.9465 |  |  | 4.886% | 175.2561 | R$/m²
| Etapa |  | 07.001 | 06.005.005.004 | 2 | GERENCIAMENTO EXECUTIVO | 7 | SISTEMAS E INSTALAÇÕES ELÉTRICAS | 1 | SISTEMAS E INSTALAÇÕES ELÉTRICAS - 1º PAVIMENTO - SUBSOLO | 0 | Mão de Obra | 4 | Mao de obra para impermeabilizacao de peitoris |  |  | 0.25 | SISTEMAS E INSTALAÇÕES ELÉTRICAS - 1º PAVIMENTO - SUBSOLO | [6 empty] | 68338.688 |  |  | 0.9804% | 35.1676 | R$/m²
| Subetapa |  | 07.001.001 | 06.005.005.004 | 2 | GERENCIAMENTO EXECUTIVO | 7 | SISTEMAS E INSTALAÇÕES ELÉTRICAS | 1 | SISTEMAS E INSTALAÇÕES ELÉTRICAS - 1º PAVIMENTO - SUBSOLO | 1 | Quadros Elétricos e Disjuntores | 0 | Mao de obra para impermeabilizacao de peitoris |  |  | 0.25 | Quadros Elétricos e Disjuntores | [6 empty] | 6489.6547 |  |  | 0.0931% | 3.3396 | R$/m²
| Serviço | 1 | 07.001.001.001 | 07.001.001.001 | 2 | GERENCIAMENTO EXECUTIVO | 7 | SISTEMAS E INSTALAÇÕES ELÉTRICAS | 1 | SISTEMAS E INSTALAÇÕES ELÉTRICAS - 1º PAVIMENTO - SUBSOLO | 1 | Quadros Elétricos e Disjuntores | 1 | Quadros e Disjuntores - Subsolo |  | Quadros e Disjuntores - Subsolo | 1 | Quadros e Disjuntores - Subsolo | VB | 1 |  |  | 1 | 6489.6547 | 6489.6547 |  |  | 0.0931% | 3.3396 | R$/m²
| Insumo | 1 |  | 07.001.001.001 | 2 | GERENCIAMENTO EXECUTIVO | 7 | SISTEMAS E INSTALAÇÕES ELÉTRICAS | 1 | SISTEMAS E INSTALAÇÕES ELÉTRICAS - 1º PAVIMENTO - SUBSOLO | 1 | Quadros Elétricos e Disjuntores | 1 | Quadros e Disjuntores - Subsolo | QUADROS E DISJUNTORES - SUBSOLO |  | 1 | QUADROS E DISJUNTORES - SUBSOLO | VB | 1 | 1 | 6489.6547 | 1 | 6489.6547 | 6489.6547 |  | Lista de Elétrica | 0.0931% | 3.3396 | R$/m²
| Subetapa |  | 07.001.002 | 07.001.001.001 | 2 | GERENCIAMENTO EXECUTIVO | 7 | SISTEMAS E INSTALAÇÕES ELÉTRICAS | 1 | SISTEMAS E INSTALAÇÕES ELÉTRICAS - 1º PAVIMENTO - SUBSOLO | 2 | Eletrodutos e Eletrocalhas | 0 | Quadros e Disjuntores - Subsolo |  |  | 1 | Eletrodutos e Eletrocalhas | [6 empty] | 10009.5137 |  |  | 0.1436% | 5.151 | R$/m²
| Serviço | 1 | 07.001.002.001 | 07.001.002.001 | 2 | GERENCIAMENTO EXECUTIVO | 7 | SISTEMAS E INSTALAÇÕES ELÉTRICAS | 1 | SISTEMAS E INSTALAÇÕES ELÉTRICAS - 1º PAVIMENTO - SUBSOLO | 2 | Eletrodutos e Eletrocalhas | 1 | Eletrodutos e Eletrocalhas - Subsolo |  | Eletrodutos e Eletrocalhas - Subsolo | 1 | Eletrodutos e Eletrocalhas - Subsolo | VB | 1 |  |  | 1 | 10009.5137 | 10009.5137 |  |  | 0.1436% | 5.151 | R$/m²
| Insumo | 1 |  | 07.001.002.001 | 2 | GERENCIAMENTO EXECUTIVO | 7 | SISTEMAS E INSTALAÇÕES ELÉTRICAS | 1 | SISTEMAS E INSTALAÇÕES ELÉTRICAS - 1º PAVIMENTO - SUBSOLO | 2 | Eletrodutos e Eletrocalhas | 1 | Eletrodutos e Eletrocalhas - Subsolo | ELETRODUTOS, CAIXAS E ELETROCALHAS - SUBSOLO |  | 1 | ELETRODUTOS, CAIXAS E ELETROCALHAS - SUBSOLO | VB | 1 | 1 | 10009.5137 | 1 | 10009.5137 | 10009.5137 |  | Lista de Elétrica | 0.1436% | 5.151 | R$/m²
| Subetapa |  | 07.001.003 | 07.001.002.001 | 2 | GERENCIAMENTO EXECUTIVO | 7 | SISTEMAS E INSTALAÇÕES ELÉTRICAS | 1 | SISTEMAS E INSTALAÇÕES ELÉTRICAS - 1º PAVIMENTO - SUBSOLO | 3 | Fios e Cabos Elétricos | 0 | Eletrodutos e Eletrocalhas - Subsolo |  |  | 1 | Fios e Cabos Elétricos | [6 empty] | 30072.356 |  |  | 0.4314% | 15.4754 | R$/m²
| Serviço | 1 | 07.001.003.001 | 07.001.003.001 | 2 | GERENCIAMENTO EXECUTIVO | 7 | SISTEMAS E INSTALAÇÕES ELÉTRICAS | 1 | SISTEMAS E INSTALAÇÕES ELÉTRICAS - 1º PAVIMENTO - SUBSOLO | 3 | Fios e Cabos Elétricos | 1 | Cabos e Fiacoes - Subsolo |  | Cabos e Fiacoes - Subsolo | 1 | Cabos e Fiacoes - Subsolo | VB | 1 |  |  | 1 | 30072.356 | 30072.356 |  |  | 0.4314% | 15.4754 | R$/m²
| Insumo | 1 |  | 07.001.003.001 | 2 | GERENCIAMENTO EXECUTIVO | 7 | SISTEMAS E INSTALAÇÕES ELÉTRICAS | 1 | SISTEMAS E INSTALAÇÕES ELÉTRICAS - 1º PAVIMENTO - SUBSOLO | 3 | Fios e Cabos Elétricos | 1 | Cabos e Fiacoes - Subsolo | FIAÇÃO - SUBSOLO |  | 1 | FIAÇÃO - SUBSOLO | VB | 1 | 1 | 30072.356 | 1 | 30072.356 | 30072.356 |  | Lista de Elétrica | 0.4314% | 15.4754 | R$/m²
| Subetapa |  | 07.001.004 | 07.001.003.001 | 2 | GERENCIAMENTO EXECUTIVO | 7 | SISTEMAS E INSTALAÇÕES ELÉTRICAS | 1 | SISTEMAS E INSTALAÇÕES ELÉTRICAS - 1º PAVIMENTO - SUBSOLO | 4 | Pontos de Tomadas e Interruptores | 0 | Cabos e Fiacoes - Subsolo |  |  | 1 | Pontos de Tomadas e Interruptores | [6 empty] | 3218.5034 |  |  | 0.04617% | 1.6563 | R$/m²
| Serviço | 1 | 07.001.004.001 | 07.001.004.001 | 2 | GERENCIAMENTO EXECUTIVO | 7 | SISTEMAS E INSTALAÇÕES ELÉTRICAS | 1 | SISTEMAS E INSTALAÇÕES ELÉTRICAS - 1º PAVIMENTO - SUBSOLO | 4 | Pontos de Tomadas e Interruptores | 1 | Pontos de Tomadas e Interruptores - Subsolo |  | Pontos de Tomadas e Interruptores - Subsolo | 1 | Pontos de Tomadas e Interruptores - Subsolo | VB | 1 |  |  | 1 | 3218.5034 | 3218.5034 |  |  | 0.04617% | 1.6563 | R$/m²
| Insumo | 1 |  | 07.001.004.001 | 2 | GERENCIAMENTO EXECUTIVO | 7 | SISTEMAS E INSTALAÇÕES ELÉTRICAS | 1 | SISTEMAS E INSTALAÇÕES ELÉTRICAS - 1º PAVIMENTO - SUBSOLO | 4 | Pontos de Tomadas e Interruptores | 1 | Pontos de Tomadas e Interruptores - Subsolo | PONTOS DE TOMADA E INTERRUPTORES - SUBSOLO |  | 1 | PONTOS DE TOMADA E INTERRUPTORES - SUBSOLO | VB | 1 | 1 | 3218.5034 | 1 | 3218.5034 | 3218.5034 |  | Lista de Elétrica | 0.04617% | 1.6563 | R$/m²
| Subetapa |  | 07.001.005 | 07.001.004.001 | 2 | GERENCIAMENTO EXECUTIVO | 7 | SISTEMAS E INSTALAÇÕES ELÉTRICAS | 1 | SISTEMAS E INSTALAÇÕES ELÉTRICAS - 1º PAVIMENTO - SUBSOLO | 5 | Luminárias - Lâmpadas e Acessórios | 0 | Pontos de Tomadas e Interruptores - Subsolo |  |  | 1 | Luminárias - Lâmpadas e Acessórios | [6 empty] | 779.8722 |  |  | 0.01119% | 0.40133 | R$/m²
| Serviço | 1 | 07.001.005.001 | 07.001.005.001 | 2 | GERENCIAMENTO EXECUTIVO | 7 | SISTEMAS E INSTALAÇÕES ELÉTRICAS | 1 | SISTEMAS E INSTALAÇÕES ELÉTRICAS - 1º PAVIMENTO - SUBSOLO | 5 | Luminárias - Lâmpadas e Acessórios | 1 | Luminárias e Acessorios - Subsolo |  | Luminárias e Acessorios - Subsolo | 1 | Luminárias e Acessorios - Subsolo | VB | 1 |  |  | 1 | 779.8722 | 779.8722 |  |  | 0.01119% | 0.40133 | R$/m²
| Insumo | 1 |  | 07.001.005.001 | 2 | GERENCIAMENTO EXECUTIVO | 7 | SISTEMAS E INSTALAÇÕES ELÉTRICAS | 1 | SISTEMAS E INSTALAÇÕES ELÉTRICAS - 1º PAVIMENTO - SUBSOLO | 5 | Luminárias - Lâmpadas e Acessórios | 1 | Luminárias e Acessorios - Subsolo | LUMINÁRIAS - SUBSOLO |  | 1 | LUMINÁRIAS - SUBSOLO | VB | 1 | 1 | 779.8722 | 1 | 779.8722 | 779.8722 |  | Lista de Elétrica | 0.01119% | 0.40133 | R$/m²
| Subetapa |  | 07.001.006 | 07.001.005.001 | 2 | GERENCIAMENTO EXECUTIVO | 7 | SISTEMAS E INSTALAÇÕES ELÉTRICAS | 1 | SISTEMAS E INSTALAÇÕES ELÉTRICAS - 1º PAVIMENTO - SUBSOLO | 6 | Mão de Obra | 0 | Luminárias e Acessorios - Subsolo |  |  | 1 | Mão de Obra | [6 empty] | 17768.7881 |  |  | 0.2549% | 9.1439 | R$/m²
| Serviço | 5 | 07.001.006.001 | 07.001.006.001 | 2 | GERENCIAMENTO EXECUTIVO | 7 | SISTEMAS E INSTALAÇÕES ELÉTRICAS | 1 | SISTEMAS E INSTALAÇÕES ELÉTRICAS - 1º PAVIMENTO - SUBSOLO | 6 | Mão de Obra | 1 | Mao de obra de instalacoes eletricas |  | Mao de obra de instalacoes eletricas | 483.0379 | Mao de obra de instalacoes eletricas | M2 | 483.0379 |  |  | 483.0379 | 36.7855 | 17768.7881 |  |  | 0.2549% | 9.1439 | R$/m²
| Insumo | 5 |  | 07.001.006.001 | 2 | GERENCIAMENTO EXECUTIVO | 7 | SISTEMAS E INSTALAÇÕES ELÉTRICAS | 1 | SISTEMAS E INSTALAÇÕES ELÉTRICAS - 1º PAVIMENTO - SUBSOLO | 6 | Mão de Obra | 1 | Mao de obra de instalacoes eletricas | Mão de obra de instalações eletricas |  | 483.0379 | Mão de obra de instalações eletricas | VB | 483.0379 | 1 | 36.7855 | 483.0379 | 36.7855 | 17768.7881 |  | Aba Custo Serviços | 0.2549% | 9.1439 | R$/m²
| Etapa |  | 07.002 | 07.001.006.001 | 2 | GERENCIAMENTO EXECUTIVO | 7 | SISTEMAS E INSTALAÇÕES ELÉTRICAS | 2 | SISTEMAS E INSTALAÇÕES ELÉTRICAS - 2º PAVIMENTO - TÉRREO | 0 | Mão de Obra | 1 | Mao de obra de instalacoes eletricas |  |  | 483.0379 | SISTEMAS E INSTALAÇÕES ELÉTRICAS - 2º PAVIMENTO - TÉRREO | [6 empty] | 46253.8791 |  |  | 0.6636% | 23.8026 | R$/m²
| Subetapa |  | 07.002.001 | 07.001.006.001 | 2 | GERENCIAMENTO EXECUTIVO | 7 | SISTEMAS E INSTALAÇÕES ELÉTRICAS | 2 | SISTEMAS E INSTALAÇÕES ELÉTRICAS - 2º PAVIMENTO - TÉRREO | 1 | Quadros Elétricos e Disjuntores | 0 | Mao de obra de instalacoes eletricas |  |  | 483.0379 | Quadros Elétricos e Disjuntores | [6 empty] | 4392.4124 |  |  | 0.06301% | 2.2604 | R$/m²
| Serviço | 1 | 07.002.001.001 | 07.002.001.001 | 2 | GERENCIAMENTO EXECUTIVO | 7 | SISTEMAS E INSTALAÇÕES ELÉTRICAS | 2 | SISTEMAS E INSTALAÇÕES ELÉTRICAS - 2º PAVIMENTO - TÉRREO | 1 | Quadros Elétricos e Disjuntores | 1 | Quadros e Disjuntores - Térreo |  | Quadros e Disjuntores - Térreo | 1 | Quadros e Disjuntores - Térreo | VB | 1 |  |  | 1 | 4392.4124 | 4392.4124 |  |  | 0.06301% | 2.2604 | R$/m²
| Insumo | 1 |  | 07.002.001.001 | 2 | GERENCIAMENTO EXECUTIVO | 7 | SISTEMAS E INSTALAÇÕES ELÉTRICAS | 2 | SISTEMAS E INSTALAÇÕES ELÉTRICAS - 2º PAVIMENTO - TÉRREO | 1 | Quadros Elétricos e Disjuntores | 1 | Quadros e Disjuntores - Térreo | QUADROS E DISJUNTORES - TERREO |  | 1 | QUADROS E DISJUNTORES - TERREO | VB | 1 | 1 | 4392.4124 | 1 | 4392.4124 | 4392.4124 |  | Lista de Elétrica | 0.06301% | 2.2604 | R$/m²
| Subetapa |  | 07.002.002 | 07.002.001.001 | 2 | GERENCIAMENTO EXECUTIVO | 7 | SISTEMAS E INSTALAÇÕES ELÉTRICAS | 2 | SISTEMAS E INSTALAÇÕES ELÉTRICAS - 2º PAVIMENTO - TÉRREO | 2 | Eletrodutos e Eletrocalhas | 0 | Quadros e Disjuntores - Térreo |  |  | 1 | Eletrodutos e Eletrocalhas | [6 empty] | 6774.7691 |  |  | 0.09719% | 3.4863 | R$/m²
| Serviço | 1 | 07.002.002.001 | 07.002.002.001 | 2 | GERENCIAMENTO EXECUTIVO | 7 | SISTEMAS E INSTALAÇÕES ELÉTRICAS | 2 | SISTEMAS E INSTALAÇÕES ELÉTRICAS - 2º PAVIMENTO - TÉRREO | 2 | Eletrodutos e Eletrocalhas | 1 | Eletrodutos e Eletrocalhas - Térreo |  | Eletrodutos e Eletrocalhas - Térreo | 1 | Eletrodutos e Eletrocalhas - Térreo | VB | 1 |  |  | 1 | 6774.7691 | 6774.7691 |  |  | 0.09719% | 3.4863 | R$/m²
| Insumo | 1 |  | 07.002.002.001 | 2 | GERENCIAMENTO EXECUTIVO | 7 | SISTEMAS E INSTALAÇÕES ELÉTRICAS | 2 | SISTEMAS E INSTALAÇÕES ELÉTRICAS - 2º PAVIMENTO - TÉRREO | 2 | Eletrodutos e Eletrocalhas | 1 | Eletrodutos e Eletrocalhas - Térreo | ELETRODUTOS, CAIXAS E ELETROCALHAS - TERREO |  | 1 | ELETRODUTOS, CAIXAS E ELETROCALHAS - TERREO | VB | 1 | 1 | 6774.7691 | 1 | 6774.7691 | 6774.7691 |  | Lista de Elétrica | 0.09719% | 3.4863 | R$/m²
| Subetapa |  | 07.002.003 | 07.002.002.001 | 2 | GERENCIAMENTO EXECUTIVO | 7 | SISTEMAS E INSTALAÇÕES ELÉTRICAS | 2 | SISTEMAS E INSTALAÇÕES ELÉTRICAS - 2º PAVIMENTO - TÉRREO | 3 | Fios e Cabos Elétricos | 0 | Eletrodutos e Eletrocalhas - Térreo |  |  | 1 | Fios e Cabos Elétricos | [6 empty] | 20353.9629 |  |  | 0.292% | 10.4743 | R$/m²
| Serviço | 1 | 07.002.003.001 | 07.002.003.001 | 2 | GERENCIAMENTO EXECUTIVO | 7 | SISTEMAS E INSTALAÇÕES ELÉTRICAS | 2 | SISTEMAS E INSTALAÇÕES ELÉTRICAS - 2º PAVIMENTO - TÉRREO | 3 | Fios e Cabos Elétricos | 1 | Cabos e Fiacoes - Térreo |  | Cabos e Fiacoes - Térreo | 1 | Cabos e Fiacoes - Térreo | VB | 1 |  |  | 1 | 20353.9629 | 20353.9629 |  |  | 0.292% | 10.4743 | R$/m²
| Insumo | 1 |  | 07.002.003.001 | 2 | GERENCIAMENTO EXECUTIVO | 7 | SISTEMAS E INSTALAÇÕES ELÉTRICAS | 2 | SISTEMAS E INSTALAÇÕES ELÉTRICAS - 2º PAVIMENTO - TÉRREO | 3 | Fios e Cabos Elétricos | 1 | Cabos e Fiacoes - Térreo | FIAÇÃO - TERREO |  | 1 | FIAÇÃO - TERREO | VB | 1 | 1 | 20353.9629 | 1 | 20353.9629 | 20353.9629 |  | Lista de Elétrica | 0.292% | 10.4743 | R$/m²
| Subetapa |  | 07.002.004 | 07.002.003.001 | 2 | GERENCIAMENTO EXECUTIVO | 7 | SISTEMAS E INSTALAÇÕES ELÉTRICAS | 2 | SISTEMAS E INSTALAÇÕES ELÉTRICAS - 2º PAVIMENTO - TÉRREO | 4 | Pontos de Tomadas e Interruptores | 0 | Cabos e Fiacoes - Térreo |  |  | 1 | Pontos de Tomadas e Interruptores | [6 empty] | 2178.3893 |  |  | 0.03125% | 1.121 | R$/m²
| Serviço | 1 | 07.002.004.001 | 07.002.004.001 | 2 | GERENCIAMENTO EXECUTIVO | 7 | SISTEMAS E INSTALAÇÕES ELÉTRICAS | 2 | SISTEMAS E INSTALAÇÕES ELÉTRICAS - 2º PAVIMENTO - TÉRREO | 4 | Pontos de Tomadas e Interruptores | 1 | Pontos de Tomadas e Interruptores - Térreo |  | Pontos de Tomadas e Interruptores - Térreo | 1 | Pontos de Tomadas e Interruptores - Térreo | VB | 1 |  |  | 1 | 2178.3893 | 2178.3893 |  |  | 0.03125% | 1.121 | R$/m²
| Insumo | 1 |  | 07.002.004.001 | 2 | GERENCIAMENTO EXECUTIVO | 7 | SISTEMAS E INSTALAÇÕES ELÉTRICAS | 2 | SISTEMAS E INSTALAÇÕES ELÉTRICAS - 2º PAVIMENTO - TÉRREO | 4 | Pontos de Tomadas e Interruptores | 1 | Pontos de Tomadas e Interruptores - Térreo | PONTOS DE TOMADA E INTERRUPTORES - TERREO |  | 1 | PONTOS DE TOMADA E INTERRUPTORES - TERREO | VB | 1 | 1 | 2178.3893 | 1 | 2178.3893 | 2178.3893 |  | Lista de Elétrica | 0.03125% | 1.121 | R$/m²
| Subetapa |  | 07.002.005 | 07.002.004.001 | 2 | GERENCIAMENTO EXECUTIVO | 7 | SISTEMAS E INSTALAÇÕES ELÉTRICAS | 2 | SISTEMAS E INSTALAÇÕES ELÉTRICAS - 2º PAVIMENTO - TÉRREO | 5 | Luminárias - Lâmpadas e Acessórios | 0 | Pontos de Tomadas e Interruptores - Térreo |  |  | 1 | Luminárias - Lâmpadas e Acessórios | [6 empty] | 527.8432 |  |  | 0.007572% | 0.27163 | R$/m²
| Serviço | 1 | 07.002.005.001 | 07.002.005.001 | 2 | GERENCIAMENTO EXECUTIVO | 7 | SISTEMAS E INSTALAÇÕES ELÉTRICAS | 2 | SISTEMAS E INSTALAÇÕES ELÉTRICAS - 2º PAVIMENTO - TÉRREO | 5 | Luminárias - Lâmpadas e Acessórios | 1 | Luminárias e Acessorios - Térreo |  | Luminárias e Acessorios - Térreo | 1 | Luminárias e Acessorios - Térreo | VB | 1 |  |  | 1 | 527.8432 | 527.8432 |  |  | 0.007572% | 0.27163 | R$/m²
| Insumo | 1 |  | 07.002.005.001 | 2 | GERENCIAMENTO EXECUTIVO | 7 | SISTEMAS E INSTALAÇÕES ELÉTRICAS | 2 | SISTEMAS E INSTALAÇÕES ELÉTRICAS - 2º PAVIMENTO - TÉRREO | 5 | Luminárias - Lâmpadas e Acessórios | 1 | Luminárias e Acessorios - Térreo | LUMINÁRIAS - TERREO |  | 1 | LUMINÁRIAS - TERREO | VB | 1 | 1 | 527.8432 | 1 | 527.8432 | 527.8432 |  | Lista de Elétrica | 0.007572% | 0.27163 | R$/m²
| Subetapa |  | 07.002.006 | 07.002.005.001 | 2 | GERENCIAMENTO EXECUTIVO | 7 | SISTEMAS E INSTALAÇÕES ELÉTRICAS | 2 | SISTEMAS E INSTALAÇÕES ELÉTRICAS - 2º PAVIMENTO - TÉRREO | 6 | Mão de Obra | 0 | Luminárias e Acessorios - Térreo |  |  | 1 | Mão de Obra | [6 empty] | 12026.5021 |  |  | 0.1725% | 6.1889 | R$/m²
| Serviço | 5 | 07.002.006.001 | 07.002.006.001 | 2 | GERENCIAMENTO EXECUTIVO | 7 | SISTEMAS E INSTALAÇÕES ELÉTRICAS | 2 | SISTEMAS E INSTALAÇÕES ELÉTRICAS - 2º PAVIMENTO - TÉRREO | 6 | Mão de Obra | 1 | Mao de obra de instalacoes eletricas |  | Mao de obra de instalacoes eletricas | 326.936 | Mao de obra de instalacoes eletricas | M2 | 326.936 |  |  | 326.936 | 36.7855 | 12026.5021 |  |  | 0.1725% | 6.1889 | R$/m²
| Insumo | 5 |  | 07.002.006.001 | 2 | GERENCIAMENTO EXECUTIVO | 7 | SISTEMAS E INSTALAÇÕES ELÉTRICAS | 2 | SISTEMAS E INSTALAÇÕES ELÉTRICAS - 2º PAVIMENTO - TÉRREO | 6 | Mão de Obra | 1 | Mao de obra de instalacoes eletricas | Mão de obra de instalações eletricas |  | 326.936 | Mão de obra de instalações eletricas | VB | 326.936 | 1 | 36.7855 | 326.936 | 36.7855 | 12026.5021 |  | Aba Custo Serviços | 0.1725% | 6.1889 | R$/m²
| Etapa |  | 07.003 | 07.002.006.001 | 2 | GERENCIAMENTO EXECUTIVO | 7 | SISTEMAS E INSTALAÇÕES ELÉTRICAS | 3 | SISTEMAS E INSTALAÇÕES ELÉTRICAS - 3º ao 7º PAVIMENTO - TIPO | 0 | Mão de Obra | 1 | Mao de obra de instalacoes eletricas |  |  | 326.936 | SISTEMAS E INSTALAÇÕES ELÉTRICAS - 3º ao 7º PAVIMENTO - TIPO | [6 empty] | 165624.9292 |  |  | 2.376% | 85.2318 | R$/m²
| Subetapa |  | 07.003.001 | 07.002.006.001 | 2 | GERENCIAMENTO EXECUTIVO | 7 | SISTEMAS E INSTALAÇÕES ELÉTRICAS | 3 | SISTEMAS E INSTALAÇÕES ELÉTRICAS - 3º ao 7º PAVIMENTO - TIPO | 1 | Quadros Elétricos e Disjuntores | 0 | Mao de obra de instalacoes eletricas |  |  | 326.936 | Quadros Elétricos e Disjuntores | [6 empty] | 15728.2591 |  |  | 0.2256% | 8.0939 | R$/m²
| Serviço | 1 | 07.003.001.001 | 07.003.001.001 | 2 | GERENCIAMENTO EXECUTIVO | 7 | SISTEMAS E INSTALAÇÕES ELÉTRICAS | 3 | SISTEMAS E INSTALAÇÕES ELÉTRICAS - 3º ao 7º PAVIMENTO - TIPO | 1 | Quadros Elétricos e Disjuntores | 1 | Quadros e Disjuntores - Tipo (x5) |  | Quadros e Disjuntores - Tipo (x5) | 1 | Quadros e Disjuntores - Tipo (x5) | VB | 1 |  |  | 1 | 15728.2591 | 15728.2591 |  |  | 0.2256% | 8.0939 | R$/m²
| Insumo | 1 |  | 07.003.001.001 | 2 | GERENCIAMENTO EXECUTIVO | 7 | SISTEMAS E INSTALAÇÕES ELÉTRICAS | 3 | SISTEMAS E INSTALAÇÕES ELÉTRICAS - 3º ao 7º PAVIMENTO - TIPO | 1 | Quadros Elétricos e Disjuntores | 1 | Quadros e Disjuntores - Tipo (x5) | QUADROS E DISJUNTORES - TIPO (x5) |  | 1 | QUADROS E DISJUNTORES - TIPO (x5) | VB | 1 | 1 | 15728.2591 | 1 | 15728.2591 | 15728.2591 |  | Lista de Elétrica | 0.2256% | 8.0939 | R$/m²
| Subetapa |  | 07.003.002 | 07.003.001.001 | 2 | GERENCIAMENTO EXECUTIVO | 7 | SISTEMAS E INSTALAÇÕES ELÉTRICAS | 3 | SISTEMAS E INSTALAÇÕES ELÉTRICAS - 3º ao 7º PAVIMENTO - TIPO | 2 | Eletrodutos e Eletrocalhas | 0 | Quadros e Disjuntores - Tipo (x5) |  |  | 1 | Eletrodutos e Eletrocalhas | [6 empty] | 24258.9526 |  |  | 0.348% | 12.4838 | R$/m²
| Serviço | 1 | 07.003.002.001 | 07.003.002.001 | 2 | GERENCIAMENTO EXECUTIVO | 7 | SISTEMAS E INSTALAÇÕES ELÉTRICAS | 3 | SISTEMAS E INSTALAÇÕES ELÉTRICAS - 3º ao 7º PAVIMENTO - TIPO | 2 | Eletrodutos e Eletrocalhas | 1 | Eletrodutos e Eletrocalhas - Tipo (x5) |  | Eletrodutos e Eletrocalhas - Tipo (x5) | 1 | Eletrodutos e Eletrocalhas - Tipo (x5) | VB | 1 |  |  | 1 | 24258.9526 | 24258.9526 |  |  | 0.348% | 12.4838 | R$/m²
| Insumo | 1 |  | 07.003.002.001 | 2 | GERENCIAMENTO EXECUTIVO | 7 | SISTEMAS E INSTALAÇÕES ELÉTRICAS | 3 | SISTEMAS E INSTALAÇÕES ELÉTRICAS - 3º ao 7º PAVIMENTO - TIPO | 2 | Eletrodutos e Eletrocalhas | 1 | Eletrodutos e Eletrocalhas - Tipo (x5) | ELETRODUTOS, CAIXAS E ELETROCALHAS - TIPO (x5) |  | 1 | ELETRODUTOS, CAIXAS E ELETROCALHAS - TIPO (x5) | VB | 1 | 1 | 24258.9526 | 1 | 24258.9526 | 24258.9526 |  | Lista de Elétrica | 0.348% | 12.4838 | R$/m²
| Subetapa |  | 07.003.003 | 07.003.002.001 | 2 | GERENCIAMENTO EXECUTIVO | 7 | SISTEMAS E INSTALAÇÕES ELÉTRICAS | 3 | SISTEMAS E INSTALAÇÕES ELÉTRICAS - 3º ao 7º PAVIMENTO - TIPO | 3 | Fios e Cabos Elétricos | 0 | Eletrodutos e Eletrocalhas - Tipo (x5) |  |  | 1 | Fios e Cabos Elétricos | [6 empty] | 72883.0474 |  |  | 1.046% | 37.5061 | R$/m²
| Serviço | 1 | 07.003.003.001 | 07.003.003.001 | 2 | GERENCIAMENTO EXECUTIVO | 7 | SISTEMAS E INSTALAÇÕES ELÉTRICAS | 3 | SISTEMAS E INSTALAÇÕES ELÉTRICAS - 3º ao 7º PAVIMENTO - TIPO | 3 | Fios e Cabos Elétricos | 1 | Cabos e Fiacoes - Tipo (x5) |  | Cabos e Fiacoes - Tipo (x5) | 1 | Cabos e Fiacoes - Tipo (x5) | VB | 1 |  |  | 1 | 72883.0474 | 72883.0474 |  |  | 1.046% | 37.5061 | R$/m²
| Insumo | 1 |  | 07.003.003.001 | 2 | GERENCIAMENTO EXECUTIVO | 7 | SISTEMAS E INSTALAÇÕES ELÉTRICAS | 3 | SISTEMAS E INSTALAÇÕES ELÉTRICAS - 3º ao 7º PAVIMENTO - TIPO | 3 | Fios e Cabos Elétricos | 1 | Cabos e Fiacoes - Tipo (x5) | FIAÇÃO - TIPO (x5) |  | 1 | FIAÇÃO - TIPO (x5) | VB | 1 | 1 | 72883.0474 | 1 | 72883.0474 | 72883.0474 |  | Lista de Elétrica | 1.046% | 37.5061 | R$/m²
| Subetapa |  | 07.003.004 | 07.003.003.001 | 2 | GERENCIAMENTO EXECUTIVO | 7 | SISTEMAS E INSTALAÇÕES ELÉTRICAS | 3 | SISTEMAS E INSTALAÇÕES ELÉTRICAS - 3º ao 7º PAVIMENTO - TIPO | 4 | Pontos de Tomadas e Interruptores | 0 | Cabos e Fiacoes - Tipo (x5) |  |  | 1 | Pontos de Tomadas e Interruptores | [6 empty] | 7800.3311 |  |  | 0.1119% | 4.0141 | R$/m²
| Serviço | 1 | 07.003.004.001 | 07.003.004.001 | 2 | GERENCIAMENTO EXECUTIVO | 7 | SISTEMAS E INSTALAÇÕES ELÉTRICAS | 3 | SISTEMAS E INSTALAÇÕES ELÉTRICAS - 3º ao 7º PAVIMENTO - TIPO | 4 | Pontos de Tomadas e Interruptores | 1 | Pontos de Tomadas e Interruptores - Tipo (x5) |  | Pontos de Tomadas e Interruptores - Tipo (x5) | 1 | Pontos de Tomadas e Interruptores - Tipo (x5) | VB | 1 |  |  | 1 | 7800.3311 | 7800.3311 |  |  | 0.1119% | 4.0141 | R$/m²
| Insumo | 1 |  | 07.003.004.001 | 2 | GERENCIAMENTO EXECUTIVO | 7 | SISTEMAS E INSTALAÇÕES ELÉTRICAS | 3 | SISTEMAS E INSTALAÇÕES ELÉTRICAS - 3º ao 7º PAVIMENTO - TIPO | 4 | Pontos de Tomadas e Interruptores | 1 | Pontos de Tomadas e Interruptores - Tipo (x5) | PONTOS DE TOMADA E INTERRUPTORES - TIPO (x5) |  | 1 | PONTOS DE TOMADA E INTERRUPTORES - TIPO (x5) | VB | 1 | 1 | 7800.3311 | 1 | 7800.3311 | 7800.3311 |  | Lista de Elétrica | 0.1119% | 4.0141 | R$/m²
| Subetapa |  | 07.003.005 | 07.003.004.001 | 2 | GERENCIAMENTO EXECUTIVO | 7 | SISTEMAS E INSTALAÇÕES ELÉTRICAS | 3 | SISTEMAS E INSTALAÇÕES ELÉTRICAS - 3º ao 7º PAVIMENTO - TIPO | 5 | Luminárias - Lâmpadas e Acessórios | 0 | Pontos de Tomadas e Interruptores - Tipo (x5) |  |  | 1 | Luminárias - Lâmpadas e Acessórios | [6 empty] | 1890.0901 |  |  | 0.02712% | 0.97265 | R$/m²
| Serviço | 1 | 07.003.005.001 | 07.003.005.001 | 2 | GERENCIAMENTO EXECUTIVO | 7 | SISTEMAS E INSTALAÇÕES ELÉTRICAS | 3 | SISTEMAS E INSTALAÇÕES ELÉTRICAS - 3º ao 7º PAVIMENTO - TIPO | 5 | Luminárias - Lâmpadas e Acessórios | 1 | Luminárias e Acessorios - Tipo (x5) |  | Luminárias e Acessorios - Tipo (x5) | 1 | Luminárias e Acessorios - Tipo (x5) | VB | 1 |  |  | 1 | 1890.0901 | 1890.0901 |  |  | 0.02712% | 0.97265 | R$/m²
| Insumo | 1 |  | 07.003.005.001 | 2 | GERENCIAMENTO EXECUTIVO | 7 | SISTEMAS E INSTALAÇÕES ELÉTRICAS | 3 | SISTEMAS E INSTALAÇÕES ELÉTRICAS - 3º ao 7º PAVIMENTO - TIPO | 5 | Luminárias - Lâmpadas e Acessórios | 1 | Luminárias e Acessorios - Tipo (x5) | LUMINÁRIAS - TIPO (x5) |  | 1 | LUMINÁRIAS - TIPO (x5) | VB | 1 | 1 | 1890.0901 | 1 | 1890.0901 | 1890.0901 |  | Lista de Elétrica | 0.02712% | 0.97265 | R$/m²
| Subetapa |  | 07.003.006 | 07.003.005.001 | 2 | GERENCIAMENTO EXECUTIVO | 7 | SISTEMAS E INSTALAÇÕES ELÉTRICAS | 3 | SISTEMAS E INSTALAÇÕES ELÉTRICAS - 3º ao 7º PAVIMENTO - TIPO | 6 | Mão de Obra | 0 | Luminárias e Acessorios - Tipo (x5) |  |  | 1 | Mão de Obra | [6 empty] | 43064.2489 |  |  | 0.6178% | 22.1612 | R$/m²
| Serviço | 5 | 07.003.006.001 | 07.003.006.001 | 2 | GERENCIAMENTO EXECUTIVO | 7 | SISTEMAS E INSTALAÇÕES ELÉTRICAS | 3 | SISTEMAS E INSTALAÇÕES ELÉTRICAS - 3º ao 7º PAVIMENTO - TIPO | 6 | Mão de Obra | 1 | Mao de obra de instalacoes eletricas |  | Mao de obra de instalacoes eletricas | 1170.6856 | Mao de obra de instalacoes eletricas | M2 | 1170.6856 |  |  | 1170.6856 | 36.7855 | 43064.2489 |  |  | 0.6178% | 22.1612 | R$/m²
| Insumo | 5 |  | 07.003.006.001 | 2 | GERENCIAMENTO EXECUTIVO | 7 | SISTEMAS E INSTALAÇÕES ELÉTRICAS | 3 | SISTEMAS E INSTALAÇÕES ELÉTRICAS - 3º ao 7º PAVIMENTO - TIPO | 6 | Mão de Obra | 1 | Mao de obra de instalacoes eletricas | Mão de obra de instalações eletricas |  | 1170.6856 | Mão de obra de instalações eletricas | VB | 1170.6856 | 1 | 36.7855 | 1170.6856 | 36.7855 | 43064.2489 |  | Aba Custo Serviços | 0.6178% | 22.1612 | R$/m²
| Etapa |  | 07.004 | 07.003.006.001 | 2 | GERENCIAMENTO EXECUTIVO | 7 | SISTEMAS E INSTALAÇÕES ELÉTRICAS | 4 | SISTEMAS E INSTALAÇÕES ELÉTRICAS - 8º PAVIMENTO - COBERTURA | 0 | Mão de Obra | 1 | Mao de obra de instalacoes eletricas |  |  | 1170.6856 | SISTEMAS E INSTALAÇÕES ELÉTRICAS - 8º PAVIMENTO - COBERTURA | [6 empty] | 33133.1038 |  |  | 0.4753% | 17.0505 | R$/m²
| Subetapa |  | 07.004.001 | 07.003.006.001 | 2 | GERENCIAMENTO EXECUTIVO | 7 | SISTEMAS E INSTALAÇÕES ELÉTRICAS | 4 | SISTEMAS E INSTALAÇÕES ELÉTRICAS - 8º PAVIMENTO - COBERTURA | 1 | Quadros Elétricos e Disjuntores | 0 | Mao de obra de instalacoes eletricas |  |  | 1170.6856 | Quadros Elétricos e Disjuntores | [6 empty] | 3146.4227 |  |  | 0.04514% | 1.6192 | R$/m²
| Serviço | 1 | 07.004.001.001 | 07.004.001.001 | 2 | GERENCIAMENTO EXECUTIVO | 7 | SISTEMAS E INSTALAÇÕES ELÉTRICAS | 4 | SISTEMAS E INSTALAÇÕES ELÉTRICAS - 8º PAVIMENTO - COBERTURA | 1 | Quadros Elétricos e Disjuntores | 1 | Quadros e Disjuntores - Cobertura |  | Quadros e Disjuntores - Cobertura | 1 | Quadros e Disjuntores - Cobertura | VB | 1 |  |  | 1 | 3146.4227 | 3146.4227 |  |  | 0.04514% | 1.6192 | R$/m²
| Insumo | 1 |  | 07.004.001.001 | 2 | GERENCIAMENTO EXECUTIVO | 7 | SISTEMAS E INSTALAÇÕES ELÉTRICAS | 4 | SISTEMAS E INSTALAÇÕES ELÉTRICAS - 8º PAVIMENTO - COBERTURA | 1 | Quadros Elétricos e Disjuntores | 1 | Quadros e Disjuntores - Cobertura | QUADROS E DISJUNTORES - COBERTURA |  | 1 | QUADROS E DISJUNTORES - COBERTURA | VB | 1 | 1 | 3146.4227 | 1 | 3146.4227 | 3146.4227 |  | Lista de Elétrica | 0.04514% | 1.6192 | R$/m²
| Subetapa |  | 07.004.002 | 07.004.001.001 | 2 | GERENCIAMENTO EXECUTIVO | 7 | SISTEMAS E INSTALAÇÕES ELÉTRICAS | 4 | SISTEMAS E INSTALAÇÕES ELÉTRICAS - 8º PAVIMENTO - COBERTURA | 2 | Eletrodutos e Eletrocalhas | 0 | Quadros e Disjuntores - Cobertura |  |  | 1 | Eletrodutos e Eletrocalhas | [6 empty] | 4852.9795 |  |  | 0.06962% | 2.4974 | R$/m²
| Serviço | 1 | 07.004.002.001 | 07.004.002.001 | 2 | GERENCIAMENTO EXECUTIVO | 7 | SISTEMAS E INSTALAÇÕES ELÉTRICAS | 4 | SISTEMAS E INSTALAÇÕES ELÉTRICAS - 8º PAVIMENTO - COBERTURA | 2 | Eletrodutos e Eletrocalhas | 1 | Eletrodutos e Eletrocalhas - Cobertura |  | Eletrodutos e Eletrocalhas - Cobertura | 1 | Eletrodutos e Eletrocalhas - Cobertura | VB | 1 |  |  | 1 | 4852.9795 | 4852.9795 |  |  | 0.06962% | 2.4974 | R$/m²
| Insumo | 1 |  | 07.004.002.001 | 2 | GERENCIAMENTO EXECUTIVO | 7 | SISTEMAS E INSTALAÇÕES ELÉTRICAS | 4 | SISTEMAS E INSTALAÇÕES ELÉTRICAS - 8º PAVIMENTO - COBERTURA | 2 | Eletrodutos e Eletrocalhas | 1 | Eletrodutos e Eletrocalhas - Cobertura | ELETRODUTOS, CAIXAS E ELETROCALHAS - COBERTURA |  | 1 | ELETRODUTOS, CAIXAS E ELETROCALHAS - COBERTURA | VB | 1 | 1 | 4852.9795 | 1 | 4852.9795 | 4852.9795 |  | Lista de Elétrica | 0.06962% | 2.4974 | R$/m²
| Subetapa |  | 07.004.003 | 07.004.002.001 | 2 | GERENCIAMENTO EXECUTIVO | 7 | SISTEMAS E INSTALAÇÕES ELÉTRICAS | 4 | SISTEMAS E INSTALAÇÕES ELÉTRICAS - 8º PAVIMENTO - COBERTURA | 3 | Fios e Cabos Elétricos | 0 | Eletrodutos e Eletrocalhas - Cobertura |  |  | 1 | Fios e Cabos Elétricos | [6 empty] | 14580.1818 |  |  | 0.2092% | 7.5031 | R$/m²
| Serviço | 1 | 07.004.003.001 | 07.004.003.001 | 2 | GERENCIAMENTO EXECUTIVO | 7 | SISTEMAS E INSTALAÇÕES ELÉTRICAS | 4 | SISTEMAS E INSTALAÇÕES ELÉTRICAS - 8º PAVIMENTO - COBERTURA | 3 | Fios e Cabos Elétricos | 1 | Cabos e Fiacoes - Cobertura |  | Cabos e Fiacoes - Cobertura | 1 | Cabos e Fiacoes - Cobertura | VB | 1 |  |  | 1 | 14580.1818 | 14580.1818 |  |  | 0.2092% | 7.5031 | R$/m²
| Insumo | 1 |  | 07.004.003.001 | 2 | GERENCIAMENTO EXECUTIVO | 7 | SISTEMAS E INSTALAÇÕES ELÉTRICAS | 4 | SISTEMAS E INSTALAÇÕES ELÉTRICAS - 8º PAVIMENTO - COBERTURA | 3 | Fios e Cabos Elétricos | 1 | Cabos e Fiacoes - Cobertura | FIAÇÃO - COBERTURA |  | 1 | FIAÇÃO - COBERTURA | VB | 1 | 1 | 14580.1818 | 1 | 14580.1818 | 14580.1818 |  | Lista de Elétrica | 0.2092% | 7.5031 | R$/m²
| Subetapa |  | 07.004.004 | 07.004.003.001 | 2 | GERENCIAMENTO EXECUTIVO | 7 | SISTEMAS E INSTALAÇÕES ELÉTRICAS | 4 | SISTEMAS E INSTALAÇÕES ELÉTRICAS - 8º PAVIMENTO - COBERTURA | 4 | Pontos de Tomadas e Interruptores | 0 | Cabos e Fiacoes - Cobertura |  |  | 1 | Pontos de Tomadas e Interruptores | [6 empty] | 1560.4486 |  |  | 0.02239% | 0.80302 | R$/m²
| Serviço | 1 | 07.004.004.001 | 07.004.004.001 | 2 | GERENCIAMENTO EXECUTIVO | 7 | SISTEMAS E INSTALAÇÕES ELÉTRICAS | 4 | SISTEMAS E INSTALAÇÕES ELÉTRICAS - 8º PAVIMENTO - COBERTURA | 4 | Pontos de Tomadas e Interruptores | 1 | Pontos de Tomadas e Interruptores - Cobertura |  | Pontos de Tomadas e Interruptores - Cobertura | 1 | Pontos de Tomadas e Interruptores - Cobertura | VB | 1 |  |  | 1 | 1560.4486 | 1560.4486 |  |  | 0.02239% | 0.80302 | R$/m²
| Insumo | 1 |  | 07.004.004.001 | 2 | GERENCIAMENTO EXECUTIVO | 7 | SISTEMAS E INSTALAÇÕES ELÉTRICAS | 4 | SISTEMAS E INSTALAÇÕES ELÉTRICAS - 8º PAVIMENTO - COBERTURA | 4 | Pontos de Tomadas e Interruptores | 1 | Pontos de Tomadas e Interruptores - Cobertura | PONTOS DE TOMADA E INTERRUPTORES - COBERTURA |  | 1 | PONTOS DE TOMADA E INTERRUPTORES - COBERTURA | VB | 1 | 1 | 1560.4486 | 1 | 1560.4486 | 1560.4486 |  | Lista de Elétrica | 0.02239% | 0.80302 | R$/m²
| Subetapa |  | 07.004.005 | 07.004.004.001 | 2 | GERENCIAMENTO EXECUTIVO | 7 | SISTEMAS E INSTALAÇÕES ELÉTRICAS | 4 | SISTEMAS E INSTALAÇÕES ELÉTRICAS - 8º PAVIMENTO - COBERTURA | 5 | Luminárias - Lâmpadas e Acessórios | 0 | Pontos de Tomadas e Interruptores - Cobertura |  |  | 1 | Luminárias - Lâmpadas e Acessórios | [6 empty] | 378.1107 |  |  | 0.005424% | 0.19458 | R$/m²
| Serviço | 1 | 07.004.005.001 | 07.004.005.001 | 2 | GERENCIAMENTO EXECUTIVO | 7 | SISTEMAS E INSTALAÇÕES ELÉTRICAS | 4 | SISTEMAS E INSTALAÇÕES ELÉTRICAS - 8º PAVIMENTO - COBERTURA | 5 | Luminárias - Lâmpadas e Acessórios | 1 | Luminárias e Acessorios - Cobertura |  | Luminárias e Acessorios - Cobertura | 1 | Luminárias e Acessorios - Cobertura | VB | 1 |  |  | 1 | 378.1107 | 378.1107 |  |  | 0.005424% | 0.19458 | R$/m²
| Insumo | 1 |  | 07.004.005.001 | 2 | GERENCIAMENTO EXECUTIVO | 7 | SISTEMAS E INSTALAÇÕES ELÉTRICAS | 4 | SISTEMAS E INSTALAÇÕES ELÉTRICAS - 8º PAVIMENTO - COBERTURA | 5 | Luminárias - Lâmpadas e Acessórios | 1 | Luminárias e Acessorios - Cobertura | LUMINÁRIAS - COBERTURA |  | 1 | LUMINÁRIAS - COBERTURA | VB | 1 | 1 | 378.1107 | 1 | 378.1107 | 378.1107 |  | Lista de Elétrica | 0.005424% | 0.19458 | R$/m²
| Subetapa |  | 07.004.006 | 07.004.005.001 | 2 | GERENCIAMENTO EXECUTIVO | 7 | SISTEMAS E INSTALAÇÕES ELÉTRICAS | 4 | SISTEMAS E INSTALAÇÕES ELÉTRICAS - 8º PAVIMENTO - COBERTURA | 6 | Mão de Obra | 0 | Luminárias e Acessorios - Cobertura |  |  | 1 | Mão de Obra | [6 empty] | 8614.9605 |  |  | 0.1236% | 4.4333 | R$/m²
| Serviço | 5 | 07.004.006.001 | 07.004.006.001 | 2 | GERENCIAMENTO EXECUTIVO | 7 | SISTEMAS E INSTALAÇÕES ELÉTRICAS | 4 | SISTEMAS E INSTALAÇÕES ELÉTRICAS - 8º PAVIMENTO - COBERTURA | 6 | Mão de Obra | 1 | Mao de obra de instalacoes eletricas |  | Mao de obra de instalacoes eletricas | 234.1945 | Mao de obra de instalacoes eletricas | M2 | 234.1945 |  |  | 234.1945 | 36.7855 | 8614.9605 |  |  | 0.1236% | 4.4333 | R$/m²
| Insumo | 5 |  | 07.004.006.001 | 2 | GERENCIAMENTO EXECUTIVO | 7 | SISTEMAS E INSTALAÇÕES ELÉTRICAS | 4 | SISTEMAS E INSTALAÇÕES ELÉTRICAS - 8º PAVIMENTO - COBERTURA | 6 | Mão de Obra | 1 | Mao de obra de instalacoes eletricas | Mão de obra de instalações eletricas |  | 234.1945 | Mão de obra de instalações eletricas | VB | 234.1945 | 1 | 36.7855 | 234.1945 | 36.7855 | 8614.9605 |  | Aba Custo Serviços | 0.1236% | 4.4333 | R$/m²
| Etapa |  | 07.005 | 07.004.006.001 | 2 | GERENCIAMENTO EXECUTIVO | 7 | SISTEMAS E INSTALAÇÕES ELÉTRICAS | 5 | SISTEMAS E INSTALAÇÕES ELÉTRICAS - BARRILETE / CAIXA DÁGUA / CASA DE MÁQUINAS | 0 | Mão de Obra | 1 | Mao de obra de instalacoes eletricas |  |  | 234.1945 | SISTEMAS E INSTALAÇÕES ELÉTRICAS - BARRILETE / CAIXA DÁGUA / CASA DE MÁQUINAS | [6 empty] | 27212.3465 |  |  | 0.3904% | 14.0037 | R$/m²
| Subetapa |  | 07.005.001 | 07.004.006.001 | 2 | GERENCIAMENTO EXECUTIVO | 7 | SISTEMAS E INSTALAÇÕES ELÉTRICAS | 5 | SISTEMAS E INSTALAÇÕES ELÉTRICAS - BARRILETE / CAIXA DÁGUA / CASA DE MÁQUINAS | 1 | Quadros Elétricos e Disjuntores | 0 | Mao de obra de instalacoes eletricas |  |  | 234.1945 | Quadros Elétricos e Disjuntores | [6 empty] | 2584.1692 |  |  | 0.03707% | 1.3298 | R$/m²
| Serviço | 1 | 07.005.001.001 | 07.005.001.001 | 2 | GERENCIAMENTO EXECUTIVO | 7 | SISTEMAS E INSTALAÇÕES ELÉTRICAS | 5 | SISTEMAS E INSTALAÇÕES ELÉTRICAS - BARRILETE / CAIXA DÁGUA / CASA DE MÁQUINAS | 1 | Quadros Elétricos e Disjuntores | 1 | Quadros e Disjuntores - Pavimento Técnico |  | Quadros e Disjuntores - Pavimento Técnico | 1 | Quadros e Disjuntores - Pavimento Técnico | VB | 1 |  |  | 1 | 2584.1692 | 2584.1692 |  |  | 0.03707% | 1.3298 | R$/m²
| Insumo | 1 |  | 07.005.001.001 | 2 | GERENCIAMENTO EXECUTIVO | 7 | SISTEMAS E INSTALAÇÕES ELÉTRICAS | 5 | SISTEMAS E INSTALAÇÕES ELÉTRICAS - BARRILETE / CAIXA DÁGUA / CASA DE MÁQUINAS | 1 | Quadros Elétricos e Disjuntores | 1 | Quadros e Disjuntores - Pavimento Técnico | QUADROS E DISJUNTORES - PAVIMENTO TECNICO |  | 1 | QUADROS E DISJUNTORES - PAVIMENTO TECNICO | VB | 1 | 1 | 2584.1692 | 1 | 2584.1692 | 2584.1692 |  | Lista de Elétrica | 0.03707% | 1.3298 | R$/m²
| Subetapa |  | 07.005.002 | 07.005.001.001 | 2 | GERENCIAMENTO EXECUTIVO | 7 | SISTEMAS E INSTALAÇÕES ELÉTRICAS | 5 | SISTEMAS E INSTALAÇÕES ELÉTRICAS - BARRILETE / CAIXA DÁGUA / CASA DE MÁQUINAS | 2 | Eletrodutos e Eletrocalhas | 0 | Quadros e Disjuntores - Pavimento Técnico |  |  | 1 | Eletrodutos e Eletrocalhas | [6 empty] | 3985.7709 |  |  | 0.05718% | 2.0511 | R$/m²
| Serviço | 1 | 07.005.002.001 | 07.005.002.001 | 2 | GERENCIAMENTO EXECUTIVO | 7 | SISTEMAS E INSTALAÇÕES ELÉTRICAS | 5 | SISTEMAS E INSTALAÇÕES ELÉTRICAS - BARRILETE / CAIXA DÁGUA / CASA DE MÁQUINAS | 2 | Eletrodutos e Eletrocalhas | 1 | Eletrodutos e Eletrocalhas - Pavimento Técnico |  | Eletrodutos e Eletrocalhas - Pavimento Técnico | 1 | Eletrodutos e Eletrocalhas - Pavimento Técnico | VB | 1 |  |  | 1 | 3985.7709 | 3985.7709 |  |  | 0.05718% | 2.0511 | R$/m²
| Insumo | 1 |  | 07.005.002.001 | 2 | GERENCIAMENTO EXECUTIVO | 7 | SISTEMAS E INSTALAÇÕES ELÉTRICAS | 5 | SISTEMAS E INSTALAÇÕES ELÉTRICAS - BARRILETE / CAIXA DÁGUA / CASA DE MÁQUINAS | 2 | Eletrodutos e Eletrocalhas | 1 | Eletrodutos e Eletrocalhas - Pavimento Técnico | ELETRODUTOS, CAIXAS E ELETROCALHAS - PAVIMENTO TECNICO |  | 1 | ELETRODUTOS, CAIXAS E ELETROCALHAS - PAVIMENTO TECNICO | VB | 1 | 1 | 3985.7709 | 1 | 3985.7709 | 3985.7709 |  | Lista de Elétrica | 0.05718% | 2.0511 | R$/m²
| Subetapa |  | 07.005.003 | 07.005.002.001 | 2 | GERENCIAMENTO EXECUTIVO | 7 | SISTEMAS E INSTALAÇÕES ELÉTRICAS | 5 | SISTEMAS E INSTALAÇÕES ELÉTRICAS - BARRILETE / CAIXA DÁGUA / CASA DE MÁQUINAS | 3 | Fios e Cabos Elétricos | 0 | Eletrodutos e Eletrocalhas - Pavimento Técnico |  |  | 1 | Fios e Cabos Elétricos | [6 empty] | 11974.7598 |  |  | 0.1718% | 6.1623 | R$/m²
| Serviço | 1 | 07.005.003.001 | 07.005.003.001 | 2 | GERENCIAMENTO EXECUTIVO | 7 | SISTEMAS E INSTALAÇÕES ELÉTRICAS | 5 | SISTEMAS E INSTALAÇÕES ELÉTRICAS - BARRILETE / CAIXA DÁGUA / CASA DE MÁQUINAS | 3 | Fios e Cabos Elétricos | 1 | Cabos e Fiacoes - Pavimento Técnico |  | Cabos e Fiacoes - Pavimento Técnico | 1 | Cabos e Fiacoes - Pavimento Técnico | VB | 1 |  |  | 1 | 11974.7598 | 11974.7598 |  |  | 0.1718% | 6.1623 | R$/m²
| Insumo | 1 |  | 07.005.003.001 | 2 | GERENCIAMENTO EXECUTIVO | 7 | SISTEMAS E INSTALAÇÕES ELÉTRICAS | 5 | SISTEMAS E INSTALAÇÕES ELÉTRICAS - BARRILETE / CAIXA DÁGUA / CASA DE MÁQUINAS | 3 | Fios e Cabos Elétricos | 1 | Cabos e Fiacoes - Pavimento Técnico | FIAÇÃO - PAVIMENTO TECNICO |  | 1 | FIAÇÃO - PAVIMENTO TECNICO | VB | 1 | 1 | 11974.7598 | 1 | 11974.7598 | 11974.7598 |  | Lista de Elétrica | 0.1718% | 6.1623 | R$/m²
| Subetapa |  | 07.005.004 | 07.005.003.001 | 2 | GERENCIAMENTO EXECUTIVO | 7 | SISTEMAS E INSTALAÇÕES ELÉTRICAS | 5 | SISTEMAS E INSTALAÇÕES ELÉTRICAS - BARRILETE / CAIXA DÁGUA / CASA DE MÁQUINAS | 4 | Pontos de Tomadas e Interruptores | 0 | Cabos e Fiacoes - Pavimento Técnico |  |  | 1 | Pontos de Tomadas e Interruptores | [6 empty] | 1281.6024 |  |  | 0.01839% | 0.65952 | R$/m²
| Serviço | 1 | 07.005.004.001 | 07.005.004.001 | 2 | GERENCIAMENTO EXECUTIVO | 7 | SISTEMAS E INSTALAÇÕES ELÉTRICAS | 5 | SISTEMAS E INSTALAÇÕES ELÉTRICAS - BARRILETE / CAIXA DÁGUA / CASA DE MÁQUINAS | 4 | Pontos de Tomadas e Interruptores | 1 | Pontos de Tomadas e Interruptores - Pavimento Técnico |  | Pontos de Tomadas e Interruptores - Pavimento Técnico | 1 | Pontos de Tomadas e Interruptores - Pavimento Técnico | VB | 1 |  |  | 1 | 1281.6024 | 1281.6024 |  |  | 0.01839% | 0.65952 | R$/m²
| Insumo | 1 |  | 07.005.004.001 | 2 | GERENCIAMENTO EXECUTIVO | 7 | SISTEMAS E INSTALAÇÕES ELÉTRICAS | 5 | SISTEMAS E INSTALAÇÕES ELÉTRICAS - BARRILETE / CAIXA DÁGUA / CASA DE MÁQUINAS | 4 | Pontos de Tomadas e Interruptores | 1 | Pontos de Tomadas e Interruptores - Pavimento Técnico | PONTOS DE TOMADA E INTERRUPTORES - PAVIMENTO TECNICO |  | 1 | PONTOS DE TOMADA E INTERRUPTORES - PAVIMENTO TECNICO | VB | 1 | 1 | 1281.6024 | 1 | 1281.6024 | 1281.6024 |  | Lista de Elétrica | 0.01839% | 0.65952 | R$/m²
| Subetapa |  | 07.005.005 | 07.005.004.001 | 2 | GERENCIAMENTO EXECUTIVO | 7 | SISTEMAS E INSTALAÇÕES ELÉTRICAS | 5 | SISTEMAS E INSTALAÇÕES ELÉTRICAS - BARRILETE / CAIXA DÁGUA / CASA DE MÁQUINAS | 5 | Luminárias - Lâmpadas e Acessórios | 0 | Pontos de Tomadas e Interruptores - Pavimento Técnico |  |  | 1 | Luminárias - Lâmpadas e Acessórios | [6 empty] | 310.5438 |  |  | 0.004455% | 0.15981 | R$/m²
| Serviço | 1 | 07.005.005.001 | 07.005.005.001 | 2 | GERENCIAMENTO EXECUTIVO | 7 | SISTEMAS E INSTALAÇÕES ELÉTRICAS | 5 | SISTEMAS E INSTALAÇÕES ELÉTRICAS - BARRILETE / CAIXA DÁGUA / CASA DE MÁQUINAS | 5 | Luminárias - Lâmpadas e Acessórios | 1 | Luminárias e Acessorios - Pavimento Técnico |  | Luminárias e Acessorios - Pavimento Técnico | 1 | Luminárias e Acessorios - Pavimento Técnico | VB | 1 |  |  | 1 | 310.5438 | 310.5438 |  |  | 0.004455% | 0.15981 | R$/m²
| Insumo | 1 |  | 07.005.005.001 | 2 | GERENCIAMENTO EXECUTIVO | 7 | SISTEMAS E INSTALAÇÕES ELÉTRICAS | 5 | SISTEMAS E INSTALAÇÕES ELÉTRICAS - BARRILETE / CAIXA DÁGUA / CASA DE MÁQUINAS | 5 | Luminárias - Lâmpadas e Acessórios | 1 | Luminárias e Acessorios - Pavimento Técnico | LUMINÁRIAS - PAVIMENTO TECNICO |  | 1 | LUMINÁRIAS - PAVIMENTO TECNICO | VB | 1 | 1 | 310.5438 | 1 | 310.5438 | 310.5438 |  | Lista de Elétrica | 0.004455% | 0.15981 | R$/m²
| Subetapa |  | 07.005.006 | 07.005.005.001 | 2 | GERENCIAMENTO EXECUTIVO | 7 | SISTEMAS E INSTALAÇÕES ELÉTRICAS | 5 | SISTEMAS E INSTALAÇÕES ELÉTRICAS - BARRILETE / CAIXA DÁGUA / CASA DE MÁQUINAS | 6 | Mão de Obra | 0 | Luminárias e Acessorios - Pavimento Técnico |  |  | 1 | Mão de Obra | [6 empty] | 7075.5004 |  |  | 0.1015% | 3.6411 | R$/m²
| Serviço | 5 | 07.005.006.001 | 07.005.006.001 | 2 | GERENCIAMENTO EXECUTIVO | 7 | SISTEMAS E INSTALAÇÕES ELÉTRICAS | 5 | SISTEMAS E INSTALAÇÕES ELÉTRICAS - BARRILETE / CAIXA DÁGUA / CASA DE MÁQUINAS | 6 | Mão de Obra | 1 | Mao de obra de instalacoes eletricas |  | Mao de obra de instalacoes eletricas | 192.3449 | Mao de obra de instalacoes eletricas | M2 | 192.3449 |  |  | 192.3449 | 36.7855 | 7075.5004 |  |  | 0.1015% | 3.6411 | R$/m²
| Insumo | 5 |  | 07.005.006.001 | 2 | GERENCIAMENTO EXECUTIVO | 7 | SISTEMAS E INSTALAÇÕES ELÉTRICAS | 5 | SISTEMAS E INSTALAÇÕES ELÉTRICAS - BARRILETE / CAIXA DÁGUA / CASA DE MÁQUINAS | 6 | Mão de Obra | 1 | Mao de obra de instalacoes eletricas | Mão de obra de instalações eletricas |  | 192.3449 | Mão de obra de instalações eletricas | VB | 192.3449 | 1 | 36.7855 | 192.3449 | 36.7855 | 7075.5004 |  | Aba Custo Serviços | 0.1015% | 3.6411 | R$/m²
| Célula Construtiva |  | 08 | 07.005.006.001 | 2 | GERENCIAMENTO EXECUTIVO | 8 | SISTEMAS E INSTALAÇÕES HIDROSSANITÁRIAS ¦ DRENAGEM | 0 | SISTEMAS E INSTALAÇÕES ELÉTRICAS - BARRILETE / CAIXA DÁGUA / CASA DE MÁQUINAS | 6 | Mão de Obra | 1 | Mao de obra de instalacoes eletricas |  |  | 192.3449 | SISTEMAS E INSTALAÇÕES HIDROSSANITÁRIAS ¦ DRENAGEM | [6 empty] | 175995.35 |  |  | 2.525% | 90.5685 | R$/m²
| Etapa |  | 08.001 | 07.005.006.001 | 2 | GERENCIAMENTO EXECUTIVO | 8 | SISTEMAS E INSTALAÇÕES HIDROSSANITÁRIAS ¦ DRENAGEM | 1 | SISTEMAS E INSTALAÇÕES HIDROSSANITÁRIAS ¦ DRENAGEM - 1º PAVIMENTO - SUBSOLO | 0 | Mão de Obra | 1 | Mao de obra de instalacoes eletricas |  |  | 192.3449 | SISTEMAS E INSTALAÇÕES HIDROSSANITÁRIAS ¦ DRENAGEM - 1º PAVIMENTO - SUBSOLO | [6 empty] | 35315.9128 |  |  | 0.5066% | 18.1738 | R$/m²
| Subetapa |  | 08.001.001 | 07.005.006.001 | 2 | GERENCIAMENTO EXECUTIVO | 8 | SISTEMAS E INSTALAÇÕES HIDROSSANITÁRIAS ¦ DRENAGEM | 1 | SISTEMAS E INSTALAÇÕES HIDROSSANITÁRIAS ¦ DRENAGEM - 1º PAVIMENTO - SUBSOLO | 1 | Instalações de Água Fria | 0 | Mao de obra de instalacoes eletricas |  |  | 192.3449 | Instalações de Água Fria | [6 empty] | 7798.7221 |  |  | 0.1119% | 4.0133 | R$/m²
| Serviço | 1 | 08.001.001.001 | 08.001.001.001 | 2 | GERENCIAMENTO EXECUTIVO | 8 | SISTEMAS E INSTALAÇÕES HIDROSSANITÁRIAS ¦ DRENAGEM | 1 | SISTEMAS E INSTALAÇÕES HIDROSSANITÁRIAS ¦ DRENAGEM - 1º PAVIMENTO - SUBSOLO | 1 | Instalações de Água Fria | 1 | Instalacoes de Agua Fria - Sub Solo |  | Instalacoes de Agua Fria - Sub Solo | 1 | Instalacoes de Agua Fria - Sub Solo | VB | 1 |  |  | 1 | 7798.7221 | 7798.7221 |  |  | 0.1119% | 4.0133 | R$/m²
| Insumo | 1 |  | 08.001.001.001 | 2 | GERENCIAMENTO EXECUTIVO | 8 | SISTEMAS E INSTALAÇÕES HIDROSSANITÁRIAS ¦ DRENAGEM | 1 | SISTEMAS E INSTALAÇÕES HIDROSSANITÁRIAS ¦ DRENAGEM - 1º PAVIMENTO - SUBSOLO | 1 | Instalações de Água Fria | 1 | Instalacoes de Agua Fria - Sub Solo | INSTALAÇÕES AGUA FRIA - SUBSOLO |  | 1 | INSTALAÇÕES AGUA FRIA - SUBSOLO | UN | 1 | 1 | 7798.7221 | 1 | 7798.7221 | 7798.7221 |  | Estimativa | 0.1119% | 4.0133 | R$/m²
| Subetapa |  | 08.001.002 | 08.001.001.001 | 2 | GERENCIAMENTO EXECUTIVO | 8 | SISTEMAS E INSTALAÇÕES HIDROSSANITÁRIAS ¦ DRENAGEM | 1 | SISTEMAS E INSTALAÇÕES HIDROSSANITÁRIAS ¦ DRENAGEM - 1º PAVIMENTO - SUBSOLO | 2 | Instalações de Água Pluvial | 0 | Instalacoes de Agua Fria - Sub Solo |  |  | 1 | Instalações de Água Pluvial | [6 empty] | 3899.361 |  |  | 0.05594% | 2.0066 | R$/m²
| Serviço | 1 | 08.001.002.001 | 08.001.002.001 | 2 | GERENCIAMENTO EXECUTIVO | 8 | SISTEMAS E INSTALAÇÕES HIDROSSANITÁRIAS ¦ DRENAGEM | 1 | SISTEMAS E INSTALAÇÕES HIDROSSANITÁRIAS ¦ DRENAGEM - 1º PAVIMENTO - SUBSOLO | 2 | Instalações de Água Pluvial | 1 | Instalacoes de Aguas Pluviais - Sub Solo |  | Instalacoes de Aguas Pluviais - Sub Solo | 1 | Instalacoes de Aguas Pluviais - Sub Solo | VB | 1 |  |  | 1 | 3899.361 | 3899.361 |  |  | 0.05594% | 2.0066 | R$/m²
| Insumo | 1 |  | 08.001.002.001 | 2 | GERENCIAMENTO EXECUTIVO | 8 | SISTEMAS E INSTALAÇÕES HIDROSSANITÁRIAS ¦ DRENAGEM | 1 | SISTEMAS E INSTALAÇÕES HIDROSSANITÁRIAS ¦ DRENAGEM - 1º PAVIMENTO - SUBSOLO | 2 | Instalações de Água Pluvial | 1 | Instalacoes de Aguas Pluviais - Sub Solo | INSTALAÇÕES AGUA PLUVIAIS - SUBSOLO |  | 1 | INSTALAÇÕES AGUA PLUVIAIS - SUBSOLO | UN | 1 | 1 | 3899.361 | 1 | 3899.361 | 3899.361 |  | Estimativa | 0.05594% | 2.0066 | R$/m²
| Subetapa |  | 08.001.003 | 08.001.002.001 | 2 | GERENCIAMENTO EXECUTIVO | 8 | SISTEMAS E INSTALAÇÕES HIDROSSANITÁRIAS ¦ DRENAGEM | 1 | SISTEMAS E INSTALAÇÕES HIDROSSANITÁRIAS ¦ DRENAGEM - 1º PAVIMENTO - SUBSOLO | 3 | Instalações de Esgoto | 0 | Instalacoes de Aguas Pluviais - Sub Solo |  |  | 1 | Instalações de Esgoto | [6 empty] | 5849.0416 |  |  | 0.08391% | 3.01 | R$/m²
| Serviço | 1 | 08.001.003.001 | 08.001.003.001 | 2 | GERENCIAMENTO EXECUTIVO | 8 | SISTEMAS E INSTALAÇÕES HIDROSSANITÁRIAS ¦ DRENAGEM | 1 | SISTEMAS E INSTALAÇÕES HIDROSSANITÁRIAS ¦ DRENAGEM - 1º PAVIMENTO - SUBSOLO | 3 | Instalações de Esgoto | 1 | Instalacoes de Esgoto - Sub Solo |  | Instalacoes de Esgoto - Sub Solo | 1 | Instalacoes de Esgoto - Sub Solo | VB | 1 |  |  | 1 | 5849.0416 | 5849.0416 |  |  | 0.08391% | 3.01 | R$/m²
| Insumo | 1 |  | 08.001.003.001 | 2 | GERENCIAMENTO EXECUTIVO | 8 | SISTEMAS E INSTALAÇÕES HIDROSSANITÁRIAS ¦ DRENAGEM | 1 | SISTEMAS E INSTALAÇÕES HIDROSSANITÁRIAS ¦ DRENAGEM - 1º PAVIMENTO - SUBSOLO | 3 | Instalações de Esgoto | 1 | Instalacoes de Esgoto - Sub Solo | INSTALAÇÕES ESGOTO - SUBSOLO |  | 1 | INSTALAÇÕES ESGOTO - SUBSOLO | UN | 1 | 1 | 5849.0416 | 1 | 5849.0416 | 5849.0416 |  | Estimativa | 0.08391% | 3.01 | R$/m²
| Subetapa |  | 08.001.004 | 08.001.003.001 | 2 | GERENCIAMENTO EXECUTIVO | 8 | SISTEMAS E INSTALAÇÕES HIDROSSANITÁRIAS ¦ DRENAGEM | 1 | SISTEMAS E INSTALAÇÕES HIDROSSANITÁRIAS ¦ DRENAGEM - 1º PAVIMENTO - SUBSOLO | 4 | Mão de Obra | 0 | Instalacoes de Esgoto - Sub Solo |  |  | 1 | Mão de Obra | [6 empty] | 17768.7881 |  |  | 0.2549% | 9.1439 | R$/m²
| Serviço | 5 | 08.001.004.001 | 08.001.004.001 | 2 | GERENCIAMENTO EXECUTIVO | 8 | SISTEMAS E INSTALAÇÕES HIDROSSANITÁRIAS ¦ DRENAGEM | 1 | SISTEMAS E INSTALAÇÕES HIDROSSANITÁRIAS ¦ DRENAGEM - 1º PAVIMENTO - SUBSOLO | 4 | Mão de Obra | 1 | Mao de obra de instalacoes hidrossanitárias |  | Mao de obra de instalacoes hidrossanitárias | 483.0379 | Mao de obra de instalacoes hidrossanitárias | m2 | 483.0379 |  |  | 483.0379 | 36.7855 | 17768.7881 |  |  | 0.2549% | 9.1439 | R$/m²
| Insumo | 5 |  | 08.001.004.001 | 2 | GERENCIAMENTO EXECUTIVO | 8 | SISTEMAS E INSTALAÇÕES HIDROSSANITÁRIAS ¦ DRENAGEM | 1 | SISTEMAS E INSTALAÇÕES HIDROSSANITÁRIAS ¦ DRENAGEM - 1º PAVIMENTO - SUBSOLO | 4 | Mão de Obra | 1 | Mao de obra de instalacoes hidrossanitárias | Mão de Obra para Instalação Hidrossanitárias |  | 483.0379 | Mão de Obra para Instalação Hidrossanitárias | VB | 483.0379 | 1 | 36.7855 | 483.0379 | 36.7855 | 17768.7881 |  | Aba Custo Serviços | 0.2549% | 9.1439 | R$/m²
| Etapa |  | 08.002 | 08.001.004.001 | 2 | GERENCIAMENTO EXECUTIVO | 8 | SISTEMAS E INSTALAÇÕES HIDROSSANITÁRIAS ¦ DRENAGEM | 2 | SISTEMAS E INSTALAÇÕES HIDROSSANITÁRIAS ¦ DRENAGEM - 2º PAVIMENTO - TÉRREO | 0 | Mão de Obra | 1 | Mao de obra de instalacoes hidrossanitárias |  |  | 483.0379 | SISTEMAS E INSTALAÇÕES HIDROSSANITÁRIAS ¦ DRENAGEM - 2º PAVIMENTO - TÉRREO | [6 empty] | 23902.9751 |  |  | 0.3429% | 12.3006 | R$/m²
| Subetapa |  | 08.002.001 | 08.001.004.001 | 2 | GERENCIAMENTO EXECUTIVO | 8 | SISTEMAS E INSTALAÇÕES HIDROSSANITÁRIAS ¦ DRENAGEM | 2 | SISTEMAS E INSTALAÇÕES HIDROSSANITÁRIAS ¦ DRENAGEM - 2º PAVIMENTO - TÉRREO | 1 | Instalações de Água Fria | 0 | Mao de obra de instalacoes hidrossanitárias |  |  | 483.0379 | Instalações de Água Fria | [6 empty] | 5278.4325 |  |  | 0.07572% | 2.7163 | R$/m²
| Serviço | 1 | 08.002.001.001 | 08.002.001.001 | 2 | GERENCIAMENTO EXECUTIVO | 8 | SISTEMAS E INSTALAÇÕES HIDROSSANITÁRIAS ¦ DRENAGEM | 2 | SISTEMAS E INSTALAÇÕES HIDROSSANITÁRIAS ¦ DRENAGEM - 2º PAVIMENTO - TÉRREO | 1 | Instalações de Água Fria | 1 | Instalacoes de Agua Fria - Térreo |  | Instalacoes de Agua Fria - Térreo | 1 | Instalacoes de Agua Fria - Térreo | VB | 1 |  |  | 1 | 5278.4325 | 5278.4325 |  |  | 0.07572% | 2.7163 | R$/m²
| Insumo | 1 |  | 08.002.001.001 | 2 | GERENCIAMENTO EXECUTIVO | 8 | SISTEMAS E INSTALAÇÕES HIDROSSANITÁRIAS ¦ DRENAGEM | 2 | SISTEMAS E INSTALAÇÕES HIDROSSANITÁRIAS ¦ DRENAGEM - 2º PAVIMENTO - TÉRREO | 1 | Instalações de Água Fria | 1 | Instalacoes de Agua Fria - Térreo | INSTALAÇÕES AGUA FRIA - TERREO |  | 1 | INSTALAÇÕES AGUA FRIA - TERREO | UN | 1 | 1 | 5278.4325 | 1 | 5278.4325 | 5278.4325 |  | Estimativa | 0.07572% | 2.7163 | R$/m²
| Subetapa |  | 08.002.002 | 08.002.001.001 | 2 | GERENCIAMENTO EXECUTIVO | 8 | SISTEMAS E INSTALAÇÕES HIDROSSANITÁRIAS ¦ DRENAGEM | 2 | SISTEMAS E INSTALAÇÕES HIDROSSANITÁRIAS ¦ DRENAGEM - 2º PAVIMENTO - TÉRREO | 2 | Instalações de Água Pluvial | 0 | Instalacoes de Agua Fria - Térreo |  |  | 1 | Instalações de Água Pluvial | [6 empty] | 2639.2162 |  |  | 0.03786% | 1.3582 | R$/m²
| Serviço | 1 | 08.002.002.001 | 08.002.002.001 | 2 | GERENCIAMENTO EXECUTIVO | 8 | SISTEMAS E INSTALAÇÕES HIDROSSANITÁRIAS ¦ DRENAGEM | 2 | SISTEMAS E INSTALAÇÕES HIDROSSANITÁRIAS ¦ DRENAGEM - 2º PAVIMENTO - TÉRREO | 2 | Instalações de Água Pluvial | 1 | Instalacoes de Aguas Pluviais - Térreo |  | Instalacoes de Aguas Pluviais - Térreo | 1 | Instalacoes de Aguas Pluviais - Térreo | VB | 1 |  |  | 1 | 2639.2162 | 2639.2162 |  |  | 0.03786% | 1.3582 | R$/m²
| Insumo | 1 |  | 08.002.002.001 | 2 | GERENCIAMENTO EXECUTIVO | 8 | SISTEMAS E INSTALAÇÕES HIDROSSANITÁRIAS ¦ DRENAGEM | 2 | SISTEMAS E INSTALAÇÕES HIDROSSANITÁRIAS ¦ DRENAGEM - 2º PAVIMENTO - TÉRREO | 2 | Instalações de Água Pluvial | 1 | Instalacoes de Aguas Pluviais - Térreo | INSTALAÇÕES AGUA PLUVIAIS - TERREO |  | 1 | INSTALAÇÕES AGUA PLUVIAIS - TERREO | UN | 1 | 1 | 2639.2162 | 1 | 2639.2162 | 2639.2162 |  | Estimativa | 0.03786% | 1.3582 | R$/m²
| Subetapa |  | 08.002.003 | 08.002.002.001 | 2 | GERENCIAMENTO EXECUTIVO | 8 | SISTEMAS E INSTALAÇÕES HIDROSSANITÁRIAS ¦ DRENAGEM | 2 | SISTEMAS E INSTALAÇÕES HIDROSSANITÁRIAS ¦ DRENAGEM - 2º PAVIMENTO - TÉRREO | 3 | Instalações de Esgoto | 0 | Instalacoes de Aguas Pluviais - Térreo |  |  | 1 | Instalações de Esgoto | [6 empty] | 3958.8243 |  |  | 0.05679% | 2.0372 | R$/m²
| Serviço | 1 | 08.002.003.001 | 08.002.003.001 | 2 | GERENCIAMENTO EXECUTIVO | 8 | SISTEMAS E INSTALAÇÕES HIDROSSANITÁRIAS ¦ DRENAGEM | 2 | SISTEMAS E INSTALAÇÕES HIDROSSANITÁRIAS ¦ DRENAGEM - 2º PAVIMENTO - TÉRREO | 3 | Instalações de Esgoto | 1 | Instalacoes de Esgoto - Térreo |  | Instalacoes de Esgoto - Térreo | 1 | Instalacoes de Esgoto - Térreo | VB | 1 |  |  | 1 | 3958.8243 | 3958.8243 |  |  | 0.05679% | 2.0372 | R$/m²
| Insumo | 1 |  | 08.002.003.001 | 2 | GERENCIAMENTO EXECUTIVO | 8 | SISTEMAS E INSTALAÇÕES HIDROSSANITÁRIAS ¦ DRENAGEM | 2 | SISTEMAS E INSTALAÇÕES HIDROSSANITÁRIAS ¦ DRENAGEM - 2º PAVIMENTO - TÉRREO | 3 | Instalações de Esgoto | 1 | Instalacoes de Esgoto - Térreo | INSTALAÇÕES ESGOTO - TERREO |  | 1 | INSTALAÇÕES ESGOTO - TERREO | UN | 1 | 1 | 3958.8243 | 1 | 3958.8243 | 3958.8243 |  | Estimativa | 0.05679% | 2.0372 | R$/m²
| Subetapa |  | 08.002.004 | 08.002.003.001 | 2 | GERENCIAMENTO EXECUTIVO | 8 | SISTEMAS E INSTALAÇÕES HIDROSSANITÁRIAS ¦ DRENAGEM | 2 | SISTEMAS E INSTALAÇÕES HIDROSSANITÁRIAS ¦ DRENAGEM - 2º PAVIMENTO - TÉRREO | 4 | Mão de Obra | 0 | Instalacoes de Esgoto - Térreo |  |  | 1 | Mão de Obra | [6 empty] | 12026.5021 |  |  | 0.1725% | 6.1889 | R$/m²
| Serviço | 5 | 08.002.004.001 | 08.002.004.001 | 2 | GERENCIAMENTO EXECUTIVO | 8 | SISTEMAS E INSTALAÇÕES HIDROSSANITÁRIAS ¦ DRENAGEM | 2 | SISTEMAS E INSTALAÇÕES HIDROSSANITÁRIAS ¦ DRENAGEM - 2º PAVIMENTO - TÉRREO | 4 | Mão de Obra | 1 | Mao de obra de instalacoes hidrossanitárias |  | Mao de obra de instalacoes hidrossanitárias | 326.936 | Mao de obra de instalacoes hidrossanitárias | M2 | 326.936 |  |  | 326.936 | 36.7855 | 12026.5021 |  |  | 0.1725% | 6.1889 | R$/m²
| Insumo | 5 |  | 08.002.004.001 | 2 | GERENCIAMENTO EXECUTIVO | 8 | SISTEMAS E INSTALAÇÕES HIDROSSANITÁRIAS ¦ DRENAGEM | 2 | SISTEMAS E INSTALAÇÕES HIDROSSANITÁRIAS ¦ DRENAGEM - 2º PAVIMENTO - TÉRREO | 4 | Mão de Obra | 1 | Mao de obra de instalacoes hidrossanitárias | Mão de Obra para Instalação Hidrossanitárias |  | 326.936 | Mão de Obra para Instalação Hidrossanitárias | VB | 326.936 | 1 | 36.7855 | 326.936 | 36.7855 | 12026.5021 |  | Aba Custo Serviços | 0.1725% | 6.1889 | R$/m²
| Etapa |  | 08.003 | 08.002.004.001 | 2 | GERENCIAMENTO EXECUTIVO | 8 | SISTEMAS E INSTALAÇÕES HIDROSSANITÁRIAS ¦ DRENAGEM | 3 | SISTEMAS E INSTALAÇÕES HIDROSSANITÁRIAS ¦ DRENAGEM - 3º ao 7º PAVIMENTO - TIPO | 0 | Mão de Obra | 1 | Mao de obra de instalacoes hidrossanitárias |  |  | 326.936 | SISTEMAS E INSTALAÇÕES HIDROSSANITÁRIAS ¦ DRENAGEM - 3º ao 7º PAVIMENTO - TIPO | [6 empty] | 85591.2767 |  |  | 1.228% | 44.0459 | R$/m²
| Subetapa |  | 08.003.001 | 08.002.004.001 | 2 | GERENCIAMENTO EXECUTIVO | 8 | SISTEMAS E INSTALAÇÕES HIDROSSANITÁRIAS ¦ DRENAGEM | 3 | SISTEMAS E INSTALAÇÕES HIDROSSANITÁRIAS ¦ DRENAGEM - 3º ao 7º PAVIMENTO - TIPO | 1 | Instalações de Água Fria | 0 | Mao de obra de instalacoes hidrossanitárias |  |  | 326.936 | Instalações de Água Fria | [6 empty] | 18900.9013 |  |  | 0.2712% | 9.7265 | R$/m²
| Serviço | 1 | 08.003.001.001 | 08.003.001.001 | 2 | GERENCIAMENTO EXECUTIVO | 8 | SISTEMAS E INSTALAÇÕES HIDROSSANITÁRIAS ¦ DRENAGEM | 3 | SISTEMAS E INSTALAÇÕES HIDROSSANITÁRIAS ¦ DRENAGEM - 3º ao 7º PAVIMENTO - TIPO | 1 | Instalações de Água Fria | 1 | Instalacoes de Agua Fria - Tipo (5X) |  | Instalacoes de Agua Fria - Tipo (5X) | 1 | Instalacoes de Agua Fria - Tipo (5X) | VB | 1 |  |  | 1 | 18900.9013 | 18900.9013 |  |  | 0.2712% | 9.7265 | R$/m²
| Insumo | 1 |  | 08.003.001.001 | 2 | GERENCIAMENTO EXECUTIVO | 8 | SISTEMAS E INSTALAÇÕES HIDROSSANITÁRIAS ¦ DRENAGEM | 3 | SISTEMAS E INSTALAÇÕES HIDROSSANITÁRIAS ¦ DRENAGEM - 3º ao 7º PAVIMENTO - TIPO | 1 | Instalações de Água Fria | 1 | Instalacoes de Agua Fria - Tipo (5X) | INSTALAÇÕES AGUA FRIA - TIPO (X5) |  | 1 | INSTALAÇÕES AGUA FRIA - TIPO (X5) | UN | 1 | 1 | 18900.9013 | 1 | 18900.9013 | 18900.9013 |  | Estimativa | 0.2712% | 9.7265 | R$/m²
| Subetapa |  | 08.003.002 | 08.003.001.001 | 2 | GERENCIAMENTO EXECUTIVO | 8 | SISTEMAS E INSTALAÇÕES HIDROSSANITÁRIAS ¦ DRENAGEM | 3 | SISTEMAS E INSTALAÇÕES HIDROSSANITÁRIAS ¦ DRENAGEM - 3º ao 7º PAVIMENTO - TIPO | 2 | Instalações de Água Pluvial | 0 | Instalacoes de Agua Fria - Tipo (5X) |  |  | 1 | Instalações de Água Pluvial | [6 empty] | 9450.4506 |  |  | 0.1356% | 4.8633 | R$/m²
| Serviço | 1 | 08.003.002.001 | 08.003.002.001 | 2 | GERENCIAMENTO EXECUTIVO | 8 | SISTEMAS E INSTALAÇÕES HIDROSSANITÁRIAS ¦ DRENAGEM | 3 | SISTEMAS E INSTALAÇÕES HIDROSSANITÁRIAS ¦ DRENAGEM - 3º ao 7º PAVIMENTO - TIPO | 2 | Instalações de Água Pluvial | 1 | Instalacoes de Aguas Pluviais - Tipo (5X) |  | Instalacoes de Aguas Pluviais - Tipo (5X) | 1 | Instalacoes de Aguas Pluviais - Tipo (5X) | VB | 1 |  |  | 1 | 9450.4506 | 9450.4506 |  |  | 0.1356% | 4.8633 | R$/m²
| Insumo | 1 |  | 08.003.002.001 | 2 | GERENCIAMENTO EXECUTIVO | 8 | SISTEMAS E INSTALAÇÕES HIDROSSANITÁRIAS ¦ DRENAGEM | 3 | SISTEMAS E INSTALAÇÕES HIDROSSANITÁRIAS ¦ DRENAGEM - 3º ao 7º PAVIMENTO - TIPO | 2 | Instalações de Água Pluvial | 1 | Instalacoes de Aguas Pluviais - Tipo (5X) | INSTALAÇÕES AGUA PLUVIAIS - TIPO (X5) |  | 1 | INSTALAÇÕES AGUA PLUVIAIS - TIPO (X5) | UN | 1 | 1 | 9450.4506 | 1 | 9450.4506 | 9450.4506 |  | Estimativa | 0.1356% | 4.8633 | R$/m²
| Subetapa |  | 08.003.003 | 08.003.002.001 | 2 | GERENCIAMENTO EXECUTIVO | 8 | SISTEMAS E INSTALAÇÕES HIDROSSANITÁRIAS ¦ DRENAGEM | 3 | SISTEMAS E INSTALAÇÕES HIDROSSANITÁRIAS ¦ DRENAGEM - 3º ao 7º PAVIMENTO - TIPO | 3 | Instalações de Esgoto | 0 | Instalacoes de Aguas Pluviais - Tipo (5X) |  |  | 1 | Instalações de Esgoto | [6 empty] | 14175.6759 |  |  | 0.2034% | 7.2949 | R$/m²
| Serviço | 1 | 08.003.003.001 | 08.003.003.001 | 2 | GERENCIAMENTO EXECUTIVO | 8 | SISTEMAS E INSTALAÇÕES HIDROSSANITÁRIAS ¦ DRENAGEM | 3 | SISTEMAS E INSTALAÇÕES HIDROSSANITÁRIAS ¦ DRENAGEM - 3º ao 7º PAVIMENTO - TIPO | 3 | Instalações de Esgoto | 1 | Instalacoes de Esgoto - Tipo (5X) |  | Instalacoes de Esgoto - Tipo (5X) | 1 | Instalacoes de Esgoto - Tipo (5X) | VB | 1 |  |  | 1 | 14175.6759 | 14175.6759 |  |  | 0.2034% | 7.2949 | R$/m²
| Insumo | 1 |  | 08.003.003.001 | 2 | GERENCIAMENTO EXECUTIVO | 8 | SISTEMAS E INSTALAÇÕES HIDROSSANITÁRIAS ¦ DRENAGEM | 3 | SISTEMAS E INSTALAÇÕES HIDROSSANITÁRIAS ¦ DRENAGEM - 3º ao 7º PAVIMENTO - TIPO | 3 | Instalações de Esgoto | 1 | Instalacoes de Esgoto - Tipo (5X) | INSTALAÇÕES ESGOTO - TIPO (X5) |  | 1 | INSTALAÇÕES ESGOTO - TIPO (X5) | UN | 1 | 1 | 14175.6759 | 1 | 14175.6759 | 14175.6759 |  | Estimativa | 0.2034% | 7.2949 | R$/m²
| Subetapa |  | 08.003.004 | 08.003.003.001 | 2 | GERENCIAMENTO EXECUTIVO | 8 | SISTEMAS E INSTALAÇÕES HIDROSSANITÁRIAS ¦ DRENAGEM | 3 | SISTEMAS E INSTALAÇÕES HIDROSSANITÁRIAS ¦ DRENAGEM - 3º ao 7º PAVIMENTO - TIPO | 4 | Mão de Obra | 0 | Instalacoes de Esgoto - Tipo (5X) |  |  | 1 | Mão de Obra | [6 empty] | 43064.2489 |  |  | 0.6178% | 22.1612 | R$/m²
| Serviço | 5 | 08.003.004.001 | 08.003.004.001 | 2 | GERENCIAMENTO EXECUTIVO | 8 | SISTEMAS E INSTALAÇÕES HIDROSSANITÁRIAS ¦ DRENAGEM | 3 | SISTEMAS E INSTALAÇÕES HIDROSSANITÁRIAS ¦ DRENAGEM - 3º ao 7º PAVIMENTO - TIPO | 4 | Mão de Obra | 1 | Mao de obra de instalacoes hidrossanitárias |  | Mao de obra de instalacoes hidrossanitárias | 1170.6856 | Mao de obra de instalacoes hidrossanitárias | M2 | 1170.6856 |  |  | 1170.6856 | 36.7855 | 43064.2489 |  |  | 0.6178% | 22.1612 | R$/m²
| Insumo | 5 |  | 08.003.004.001 | 2 | GERENCIAMENTO EXECUTIVO | 8 | SISTEMAS E INSTALAÇÕES HIDROSSANITÁRIAS ¦ DRENAGEM | 3 | SISTEMAS E INSTALAÇÕES HIDROSSANITÁRIAS ¦ DRENAGEM - 3º ao 7º PAVIMENTO - TIPO | 4 | Mão de Obra | 1 | Mao de obra de instalacoes hidrossanitárias | Mão de Obra para Instalação Hidrossanitárias |  | 1170.6856 | Mão de Obra para Instalação Hidrossanitárias | VB | 1170.6856 | 1 | 36.7855 | 1170.6856 | 36.7855 | 43064.2489 |  | Aba Custo Serviços | 0.6178% | 22.1612 | R$/m²
| Etapa |  | 08.004 | 08.003.004.001 | 2 | GERENCIAMENTO EXECUTIVO | 8 | SISTEMAS E INSTALAÇÕES HIDROSSANITÁRIAS ¦ DRENAGEM | 4 | SISTEMAS E INSTALAÇÕES HIDROSSANITÁRIAS ¦ DRENAGEM - 8º PAVIMENTO - COBERTURA | 0 | Mão de Obra | 1 | Mao de obra de instalacoes hidrossanitárias |  |  | 1170.6856 | SISTEMAS E INSTALAÇÕES HIDROSSANITÁRIAS ¦ DRENAGEM - 8º PAVIMENTO - COBERTURA | [6 empty] | 17122.4505 |  |  | 0.2456% | 8.8113 | R$/m²
| Subetapa |  | 08.004.001 | 08.003.004.001 | 2 | GERENCIAMENTO EXECUTIVO | 8 | SISTEMAS E INSTALAÇÕES HIDROSSANITÁRIAS ¦ DRENAGEM | 4 | SISTEMAS E INSTALAÇÕES HIDROSSANITÁRIAS ¦ DRENAGEM - 8º PAVIMENTO - COBERTURA | 1 | Instalações de Água Fria | 0 | Mao de obra de instalacoes hidrossanitárias |  |  | 1170.6856 | Instalações de Água Fria | [6 empty] | 3781.1067 |  |  | 0.05424% | 1.9458 | R$/m²
| Serviço | 1 | 08.004.001.001 | 08.004.001.001 | 2 | GERENCIAMENTO EXECUTIVO | 8 | SISTEMAS E INSTALAÇÕES HIDROSSANITÁRIAS ¦ DRENAGEM | 4 | SISTEMAS E INSTALAÇÕES HIDROSSANITÁRIAS ¦ DRENAGEM - 8º PAVIMENTO - COBERTURA | 1 | Instalações de Água Fria | 1 | Instalacoes de Agua Fria - Cobertura |  | Instalacoes de Agua Fria - Cobertura | 1 | Instalacoes de Agua Fria - Cobertura | VB | 1 |  |  | 1 | 3781.1067 | 3781.1067 |  |  | 0.05424% | 1.9458 | R$/m²
| Insumo | 1 |  | 08.004.001.001 | 2 | GERENCIAMENTO EXECUTIVO | 8 | SISTEMAS E INSTALAÇÕES HIDROSSANITÁRIAS ¦ DRENAGEM | 4 | SISTEMAS E INSTALAÇÕES HIDROSSANITÁRIAS ¦ DRENAGEM - 8º PAVIMENTO - COBERTURA | 1 | Instalações de Água Fria | 1 | Instalacoes de Agua Fria - Cobertura | INSTALAÇÕES AGUA FRIA - COBERTURA |  | 1 | INSTALAÇÕES AGUA FRIA - COBERTURA | UN | 1 | 1 | 3781.1067 | 1 | 3781.1067 | 3781.1067 |  | Estimativa | 0.05424% | 1.9458 | R$/m²
| Subetapa |  | 08.004.002 | 08.004.001.001 | 2 | GERENCIAMENTO EXECUTIVO | 8 | SISTEMAS E INSTALAÇÕES HIDROSSANITÁRIAS ¦ DRENAGEM | 4 | SISTEMAS E INSTALAÇÕES HIDROSSANITÁRIAS ¦ DRENAGEM - 8º PAVIMENTO - COBERTURA | 2 | Instalações de Água Pluvial | 0 | Instalacoes de Agua Fria - Cobertura |  |  | 1 | Instalações de Água Pluvial | [6 empty] | 1890.5533 |  |  | 0.02712% | 0.97289 | R$/m²
| Serviço | 1 | 08.004.002.001 | 08.004.002.001 | 2 | GERENCIAMENTO EXECUTIVO | 8 | SISTEMAS E INSTALAÇÕES HIDROSSANITÁRIAS ¦ DRENAGEM | 4 | SISTEMAS E INSTALAÇÕES HIDROSSANITÁRIAS ¦ DRENAGEM - 8º PAVIMENTO - COBERTURA | 2 | Instalações de Água Pluvial | 1 | Instalacoes de Aguas Pluviais - Cobertura |  | Instalacoes de Aguas Pluviais - Cobertura | 1 | Instalacoes de Aguas Pluviais - Cobertura | VB | 1 |  |  | 1 | 1890.5533 | 1890.5533 |  |  | 0.02712% | 0.97289 | R$/m²
| Insumo | 1 |  | 08.004.002.001 | 2 | GERENCIAMENTO EXECUTIVO | 8 | SISTEMAS E INSTALAÇÕES HIDROSSANITÁRIAS ¦ DRENAGEM | 4 | SISTEMAS E INSTALAÇÕES HIDROSSANITÁRIAS ¦ DRENAGEM - 8º PAVIMENTO - COBERTURA | 2 | Instalações de Água Pluvial | 1 | Instalacoes de Aguas Pluviais - Cobertura | INSTALAÇÕES AGUA PLUVIAIS - COBERTURA |  | 1 | INSTALAÇÕES AGUA PLUVIAIS - COBERTURA | UN | 1 | 1 | 1890.5533 | 1 | 1890.5533 | 1890.5533 |  | Estimativa | 0.02712% | 0.97289 | R$/m²
| Subetapa |  | 08.004.003 | 08.004.002.001 | 2 | GERENCIAMENTO EXECUTIVO | 8 | SISTEMAS E INSTALAÇÕES HIDROSSANITÁRIAS ¦ DRENAGEM | 4 | SISTEMAS E INSTALAÇÕES HIDROSSANITÁRIAS ¦ DRENAGEM - 8º PAVIMENTO - COBERTURA | 3 | Instalações de Esgoto | 0 | Instalacoes de Aguas Pluviais - Cobertura |  |  | 1 | Instalações de Esgoto | [6 empty] | 2835.83 |  |  | 0.04068% | 1.4593 | R$/m²
| Serviço | 1 | 08.004.003.001 | 08.004.003.001 | 2 | GERENCIAMENTO EXECUTIVO | 8 | SISTEMAS E INSTALAÇÕES HIDROSSANITÁRIAS ¦ DRENAGEM | 4 | SISTEMAS E INSTALAÇÕES HIDROSSANITÁRIAS ¦ DRENAGEM - 8º PAVIMENTO - COBERTURA | 3 | Instalações de Esgoto | 1 | Instalacoes de Esgoto - Cobertura |  | Instalacoes de Esgoto - Cobertura | 1 | Instalacoes de Esgoto - Cobertura | VB | 1 |  |  | 1 | 2835.83 | 2835.83 |  |  | 0.04068% | 1.4593 | R$/m²
| Insumo | 1 |  | 08.004.003.001 | 2 | GERENCIAMENTO EXECUTIVO | 8 | SISTEMAS E INSTALAÇÕES HIDROSSANITÁRIAS ¦ DRENAGEM | 4 | SISTEMAS E INSTALAÇÕES HIDROSSANITÁRIAS ¦ DRENAGEM - 8º PAVIMENTO - COBERTURA | 3 | Instalações de Esgoto | 1 | Instalacoes de Esgoto - Cobertura | INSTALAÇÕES ESGOTO - COBERTURA |  | 1 | INSTALAÇÕES ESGOTO - COBERTURA | UN | 1 | 1 | 2835.83 | 1 | 2835.83 | 2835.83 |  | Estimativa | 0.04068% | 1.4593 | R$/m²
| Subetapa |  | 08.004.004 | 08.004.003.001 | 2 | GERENCIAMENTO EXECUTIVO | 8 | SISTEMAS E INSTALAÇÕES HIDROSSANITÁRIAS ¦ DRENAGEM | 4 | SISTEMAS E INSTALAÇÕES HIDROSSANITÁRIAS ¦ DRENAGEM - 8º PAVIMENTO - COBERTURA | 4 | Mão de Obra | 0 | Instalacoes de Esgoto - Cobertura |  |  | 1 | Mão de Obra | [6 empty] | 8614.9605 |  |  | 0.1236% | 4.4333 | R$/m²
| Serviço | 5 | 08.004.004.001 | 08.004.004.001 | 2 | GERENCIAMENTO EXECUTIVO | 8 | SISTEMAS E INSTALAÇÕES HIDROSSANITÁRIAS ¦ DRENAGEM | 4 | SISTEMAS E INSTALAÇÕES HIDROSSANITÁRIAS ¦ DRENAGEM - 8º PAVIMENTO - COBERTURA | 4 | Mão de Obra | 1 | Mao de obra de instalacoes hidrossanitárias |  | Mao de obra de instalacoes hidrossanitárias | 234.1945 | Mao de obra de instalacoes hidrossanitárias | M2 | 234.1945 |  |  | 234.1945 | 36.7855 | 8614.9605 |  |  | 0.1236% | 4.4333 | R$/m²
| Insumo | 5 |  | 08.004.004.001 | 2 | GERENCIAMENTO EXECUTIVO | 8 | SISTEMAS E INSTALAÇÕES HIDROSSANITÁRIAS ¦ DRENAGEM | 4 | SISTEMAS E INSTALAÇÕES HIDROSSANITÁRIAS ¦ DRENAGEM - 8º PAVIMENTO - COBERTURA | 4 | Mão de Obra | 1 | Mao de obra de instalacoes hidrossanitárias | Mão de Obra para Instalação Hidrossanitárias |  | 234.1945 | Mão de Obra para Instalação Hidrossanitárias | VB | 234.1945 | 1 | 36.7855 | 234.1945 | 36.7855 | 8614.9605 |  | Aba Custo Serviços | 0.1236% | 4.4333 | R$/m²
| Etapa |  | 08.005 | 08.004.004.001 | 2 | GERENCIAMENTO EXECUTIVO | 8 | SISTEMAS E INSTALAÇÕES HIDROSSANITÁRIAS ¦ DRENAGEM | 5 | SISTEMAS E INSTALAÇÕES HIDROSSANITÁRIAS ¦ DRENAGEM - BARRILETE / CAIXA DÁGUA / CASA DE MÁQUINAS | 0 | Mão de Obra | 1 | Mao de obra de instalacoes hidrossanitárias |  |  | 234.1945 | SISTEMAS E INSTALAÇÕES HIDROSSANITÁRIAS ¦ DRENAGEM - BARRILETE / CAIXA DÁGUA / CASA DE MÁQUINAS | [6 empty] | 14062.7349 |  |  | 0.2017% | 7.2368 | R$/m²
| Subetapa |  | 08.005.001 | 08.004.004.001 | 2 | GERENCIAMENTO EXECUTIVO | 8 | SISTEMAS E INSTALAÇÕES HIDROSSANITÁRIAS ¦ DRENAGEM | 5 | SISTEMAS E INSTALAÇÕES HIDROSSANITÁRIAS ¦ DRENAGEM - BARRILETE / CAIXA DÁGUA / CASA DE MÁQUINAS | 1 | Instalações de Água Fria | 0 | Mao de obra de instalacoes hidrossanitárias |  |  | 234.1945 | Instalações de Água Fria | [6 empty] | 3105.4375 |  |  | 0.04455% | 1.5981 | R$/m²
| Serviço | 1 | 08.005.001.001 | 08.005.001.001 | 2 | GERENCIAMENTO EXECUTIVO | 8 | SISTEMAS E INSTALAÇÕES HIDROSSANITÁRIAS ¦ DRENAGEM | 5 | SISTEMAS E INSTALAÇÕES HIDROSSANITÁRIAS ¦ DRENAGEM - BARRILETE / CAIXA DÁGUA / CASA DE MÁQUINAS | 1 | Instalações de Água Fria | 1 | Instalacoes de Agua Fria - Pavimento Técnico |  | Instalacoes de Agua Fria - Pavimento Técnico | 1 | Instalacoes de Agua Fria - Pavimento Técnico | VB | 1 |  |  | 1 | 3105.4375 | 3105.4375 |  |  | 0.04455% | 1.5981 | R$/m²
| Insumo | 1 |  | 08.005.001.001 | 2 | GERENCIAMENTO EXECUTIVO | 8 | SISTEMAS E INSTALAÇÕES HIDROSSANITÁRIAS ¦ DRENAGEM | 5 | SISTEMAS E INSTALAÇÕES HIDROSSANITÁRIAS ¦ DRENAGEM - BARRILETE / CAIXA DÁGUA / CASA DE MÁQUINAS | 1 | Instalações de Água Fria | 1 | Instalacoes de Agua Fria - Pavimento Técnico | INSTALAÇÕES AGUA FRIA - PAVIMENTO TECNICO |  | 1 | INSTALAÇÕES AGUA FRIA - PAVIMENTO TECNICO | UN | 1 | 1 | 3105.4375 | 1 | 3105.4375 | 3105.4375 |  | Estimativa | 0.04455% | 1.5981 | R$/m²
| Subetapa |  | 08.005.002 | 08.005.001.001 | 2 | GERENCIAMENTO EXECUTIVO | 8 | SISTEMAS E INSTALAÇÕES HIDROSSANITÁRIAS ¦ DRENAGEM | 5 | SISTEMAS E INSTALAÇÕES HIDROSSANITÁRIAS ¦ DRENAGEM - BARRILETE / CAIXA DÁGUA / CASA DE MÁQUINAS | 2 | Instalações de Água Pluvial | 0 | Instalacoes de Agua Fria - Pavimento Técnico |  |  | 1 | Instalações de Água Pluvial | [6 empty] | 1552.7188 |  |  | 0.02228% | 0.79904 | R$/m²
| Serviço | 1 | 08.005.002.001 | 08.005.002.001 | 2 | GERENCIAMENTO EXECUTIVO | 8 | SISTEMAS E INSTALAÇÕES HIDROSSANITÁRIAS ¦ DRENAGEM | 5 | SISTEMAS E INSTALAÇÕES HIDROSSANITÁRIAS ¦ DRENAGEM - BARRILETE / CAIXA DÁGUA / CASA DE MÁQUINAS | 2 | Instalações de Água Pluvial | 1 | Instalacoes de Aguas Pluviais - Pavimento Técnico |  | Instalacoes de Aguas Pluviais - Pavimento Técnico | 1 | Instalacoes de Aguas Pluviais - Pavimento Técnico | VB | 1 |  |  | 1 | 1552.7188 | 1552.7188 |  |  | 0.02228% | 0.79904 | R$/m²
| Insumo | 1 |  | 08.005.002.001 | 2 | GERENCIAMENTO EXECUTIVO | 8 | SISTEMAS E INSTALAÇÕES HIDROSSANITÁRIAS ¦ DRENAGEM | 5 | SISTEMAS E INSTALAÇÕES HIDROSSANITÁRIAS ¦ DRENAGEM - BARRILETE / CAIXA DÁGUA / CASA DE MÁQUINAS | 2 | Instalações de Água Pluvial | 1 | Instalacoes de Aguas Pluviais - Pavimento Técnico | INSTALAÇÕES AGUA PLUVIAIS - PAVIMENTO TECNICO |  | 1 | INSTALAÇÕES AGUA PLUVIAIS - PAVIMENTO TECNICO | UN | 1 | 1 | 1552.7188 | 1 | 1552.7188 | 1552.7188 |  | Estimativa | 0.02228% | 0.79904 | R$/m²
| Subetapa |  | 08.005.003 | 08.005.002.001 | 2 | GERENCIAMENTO EXECUTIVO | 8 | SISTEMAS E INSTALAÇÕES HIDROSSANITÁRIAS ¦ DRENAGEM | 5 | SISTEMAS E INSTALAÇÕES HIDROSSANITÁRIAS ¦ DRENAGEM - BARRILETE / CAIXA DÁGUA / CASA DE MÁQUINAS | 3 | Instalações de Esgoto | 0 | Instalacoes de Aguas Pluviais - Pavimento Técnico |  |  | 1 | Instalações de Esgoto | [6 empty] | 2329.0782 |  |  | 0.03341% | 1.1986 | R$/m²
| Serviço | 1 | 08.005.003.001 | 08.005.003.001 | 2 | GERENCIAMENTO EXECUTIVO | 8 | SISTEMAS E INSTALAÇÕES HIDROSSANITÁRIAS ¦ DRENAGEM | 5 | SISTEMAS E INSTALAÇÕES HIDROSSANITÁRIAS ¦ DRENAGEM - BARRILETE / CAIXA DÁGUA / CASA DE MÁQUINAS | 3 | Instalações de Esgoto | 1 | Instalacoes de Esgoto - Pavimento Técnico |  | Instalacoes de Esgoto - Pavimento Técnico | 1 | Instalacoes de Esgoto - Pavimento Técnico | VB | 1 |  |  | 1 | 2329.0782 | 2329.0782 |  |  | 0.03341% | 1.1986 | R$/m²
| Insumo | 1 |  | 08.005.003.001 | 2 | GERENCIAMENTO EXECUTIVO | 8 | SISTEMAS E INSTALAÇÕES HIDROSSANITÁRIAS ¦ DRENAGEM | 5 | SISTEMAS E INSTALAÇÕES HIDROSSANITÁRIAS ¦ DRENAGEM - BARRILETE / CAIXA DÁGUA / CASA DE MÁQUINAS | 3 | Instalações de Esgoto | 1 | Instalacoes de Esgoto - Pavimento Técnico | INSTALAÇÕES ESGOTO - PAVIMENTO TECNICO |  | 1 | INSTALAÇÕES ESGOTO - PAVIMENTO TECNICO | UN | 1 | 1 | 2329.0782 | 1 | 2329.0782 | 2329.0782 |  | Estimativa | 0.03341% | 1.1986 | R$/m²
| Subetapa |  | 08.005.004 | 08.005.003.001 | 2 | GERENCIAMENTO EXECUTIVO | 8 | SISTEMAS E INSTALAÇÕES HIDROSSANITÁRIAS ¦ DRENAGEM | 5 | SISTEMAS E INSTALAÇÕES HIDROSSANITÁRIAS ¦ DRENAGEM - BARRILETE / CAIXA DÁGUA / CASA DE MÁQUINAS | 4 | Mão de Obra | 0 | Instalacoes de Esgoto - Pavimento Técnico |  |  | 1 | Mão de Obra | [6 empty] | 7075.5004 |  |  | 0.1015% | 3.6411 | R$/m²
| Serviço | 5 | 08.005.004.001 | 08.005.004.001 | 2 | GERENCIAMENTO EXECUTIVO | 8 | SISTEMAS E INSTALAÇÕES HIDROSSANITÁRIAS ¦ DRENAGEM | 5 | SISTEMAS E INSTALAÇÕES HIDROSSANITÁRIAS ¦ DRENAGEM - BARRILETE / CAIXA DÁGUA / CASA DE MÁQUINAS | 4 | Mão de Obra | 1 | Mao de obra de instalacoes hidrossanitárias |  | Mao de obra de instalacoes hidrossanitárias | 192.3449 | Mao de obra de instalacoes hidrossanitárias | M2 | 192.3449 |  |  | 192.3449 | 36.7855 | 7075.5004 |  |  | 0.1015% | 3.6411 | R$/m²
| Insumo | 5 |  | 08.005.004.001 | 2 | GERENCIAMENTO EXECUTIVO | 8 | SISTEMAS E INSTALAÇÕES HIDROSSANITÁRIAS ¦ DRENAGEM | 5 | SISTEMAS E INSTALAÇÕES HIDROSSANITÁRIAS ¦ DRENAGEM - BARRILETE / CAIXA DÁGUA / CASA DE MÁQUINAS | 4 | Mão de Obra | 1 | Mao de obra de instalacoes hidrossanitárias | Mão de Obra para Instalação Hidrossanitárias |  | 192.3449 | Mão de Obra para Instalação Hidrossanitárias | VB | 192.3449 | 1 | 36.7855 | 192.3449 | 36.7855 | 7075.5004 |  | Aba Custo Serviços | 0.1015% | 3.6411 | R$/m²
| Célula Construtiva |  | 09 | 08.005.004.001 | 2 | GERENCIAMENTO EXECUTIVO | 9 | INSTALAÇÕES PREVENTIVAS | 0 | SISTEMAS E INSTALAÇÕES HIDROSSANITÁRIAS ¦ DRENAGEM - BARRILETE / CAIXA DÁGUA / CASA DE MÁQUINAS | 4 | Mão de Obra | 1 | Mao de obra de instalacoes hidrossanitárias |  |  | 192.3449 | INSTALAÇÕES PREVENTIVAS | [6 empty] | 38864.6 |  |  | 0.5575% | 20 | R$/m²
| Etapa |  | 09.001 | 08.005.004.001 | 2 | GERENCIAMENTO EXECUTIVO | 9 | INSTALAÇÕES PREVENTIVAS | 1 | INSTALAÇÕES PREVENTIVAS ¦ GLP - 1º PAVIMENTO - SUBSOLO | 0 | Mão de Obra | 1 | Mao de obra de instalacoes hidrossanitárias |  |  | 192.3449 | INSTALAÇÕES PREVENTIVAS ¦ GLP - 1º PAVIMENTO - SUBSOLO | [6 empty] | 5849.0416 |  |  | 0.08391% | 3.01 | R$/m²
| Subetapa |  | 09.001.001 | 08.005.004.001 | 2 | GERENCIAMENTO EXECUTIVO | 9 | INSTALAÇÕES PREVENTIVAS | 1 | INSTALAÇÕES PREVENTIVAS ¦ GLP - 1º PAVIMENTO - SUBSOLO | 1 | Instalações Preventivas | 0 | Mao de obra de instalacoes hidrossanitárias |  |  | 192.3449 | Instalações Preventivas | [6 empty] | 5849.0416 |  |  | 0.08391% | 3.01 | R$/m²
| Serviço | 1 | 09.001.001.001 | 09.001.001.001 | 2 | GERENCIAMENTO EXECUTIVO | 9 | INSTALAÇÕES PREVENTIVAS | 1 | INSTALAÇÕES PREVENTIVAS ¦ GLP - 1º PAVIMENTO - SUBSOLO | 1 | Instalações Preventivas | 1 | Instalacos do Sistema Preventivo de Incendio - Sub Solo |  | Instalacos do Sistema Preventivo de Incendio - Sub Solo | 1 | Instalacos do Sistema Preventivo de Incendio - Sub Solo | VB | 1 |  |  | 1 | 5849.0416 | 5849.0416 |  |  | 0.08391% | 3.01 | R$/m²
| Insumo | 1 |  | 09.001.001.001 | 2 | GERENCIAMENTO EXECUTIVO | 9 | INSTALAÇÕES PREVENTIVAS | 1 | INSTALAÇÕES PREVENTIVAS ¦ GLP - 1º PAVIMENTO - SUBSOLO | 1 | Instalações Preventivas | 1 | Instalacos do Sistema Preventivo de Incendio - Sub Solo | INSTALAÇÕES PREVENTIVAS - SUBSOLO |  | 1 | INSTALAÇÕES PREVENTIVAS - SUBSOLO | VB | 1 | 1 | 5849.0416 | 1 | 5849.0416 | 5849.0416 |  | Estimativa | 0.08391% | 3.01 | R$/m²
| Etapa |  | 09.002 | 09.001.001.001 | 2 | GERENCIAMENTO EXECUTIVO | 9 | INSTALAÇÕES PREVENTIVAS | 2 | INSTALAÇÕES PREVENTIVAS ¦ GLP - 2º PAVIMENTO - TÉRREO | 0 | Instalações Preventivas | 1 | Instalacos do Sistema Preventivo de Incendio - Sub Solo |  |  | 1 | INSTALAÇÕES PREVENTIVAS ¦ GLP - 2º PAVIMENTO - TÉRREO | [6 empty] | 3958.8243 |  |  | 0.05679% | 2.0372 | R$/m²
| Subetapa |  | 09.002.001 | 09.001.001.001 | 2 | GERENCIAMENTO EXECUTIVO | 9 | INSTALAÇÕES PREVENTIVAS | 2 | INSTALAÇÕES PREVENTIVAS ¦ GLP - 2º PAVIMENTO - TÉRREO | 1 | Instalações Preventivas | 0 | Instalacos do Sistema Preventivo de Incendio - Sub Solo |  |  | 1 | Instalações Preventivas | [6 empty] | 3958.8243 |  |  | 0.05679% | 2.0372 | R$/m²
| Serviço | 1 | 09.002.001.001 | 09.002.001.001 | 2 | GERENCIAMENTO EXECUTIVO | 9 | INSTALAÇÕES PREVENTIVAS | 2 | INSTALAÇÕES PREVENTIVAS ¦ GLP - 2º PAVIMENTO - TÉRREO | 1 | Instalações Preventivas | 1 | Instalacos do Sistema Preventivo de Incendio - Térreo |  | Instalacos do Sistema Preventivo de Incendio - Térreo | 1 | Instalacos do Sistema Preventivo de Incendio - Térreo | VB | 1 |  |  | 1 | 3958.8243 | 3958.8243 |  |  | 0.05679% | 2.0372 | R$/m²
| Insumo | 1 |  | 09.002.001.001 | 2 | GERENCIAMENTO EXECUTIVO | 9 | INSTALAÇÕES PREVENTIVAS | 2 | INSTALAÇÕES PREVENTIVAS ¦ GLP - 2º PAVIMENTO - TÉRREO | 1 | Instalações Preventivas | 1 | Instalacos do Sistema Preventivo de Incendio - Térreo | INSTALAÇÕES PREVENTIVAS - TERREO |  | 1 | INSTALAÇÕES PREVENTIVAS - TERREO | VB | 1 | 1 | 3958.8243 | 1 | 3958.8243 | 3958.8243 |  | Estimativa | 0.05679% | 2.0372 | R$/m²
| Etapa |  | 09.003 | 09.002.001.001 | 2 | GERENCIAMENTO EXECUTIVO | 9 | INSTALAÇÕES PREVENTIVAS | 3 | INSTALAÇÕES PREVENTIVAS ¦ GLP - 3º ao 7º PAVIMENTO - TIPO | 0 | Instalações Preventivas | 1 | Instalacos do Sistema Preventivo de Incendio - Térreo |  |  | 1 | INSTALAÇÕES PREVENTIVAS ¦ GLP - 3º ao 7º PAVIMENTO - TIPO | [6 empty] | 14175.6759 |  |  | 0.2034% | 7.2949 | R$/m²
| Subetapa |  | 09.003.001 | 09.002.001.001 | 2 | GERENCIAMENTO EXECUTIVO | 9 | INSTALAÇÕES PREVENTIVAS | 3 | INSTALAÇÕES PREVENTIVAS ¦ GLP - 3º ao 7º PAVIMENTO - TIPO | 1 | Instalações Preventivas | 0 | Instalacos do Sistema Preventivo de Incendio - Térreo |  |  | 1 | Instalações Preventivas | [6 empty] | 14175.6759 |  |  | 0.2034% | 7.2949 | R$/m²
| Serviço | 1 | 09.003.001.001 | 09.003.001.001 | 2 | GERENCIAMENTO EXECUTIVO | 9 | INSTALAÇÕES PREVENTIVAS | 3 | INSTALAÇÕES PREVENTIVAS ¦ GLP - 3º ao 7º PAVIMENTO - TIPO | 1 | Instalações Preventivas | 1 | Instalacos do Sistema Preventivo de Incendio - Tipo (5X) |  | Instalacos do Sistema Preventivo de Incendio - Tipo (5X) | 1 | Instalacos do Sistema Preventivo de Incendio - Tipo (5X) | VB | 1 |  |  | 1 | 14175.6759 | 14175.6759 |  |  | 0.2034% | 7.2949 | R$/m²
| Insumo | 1 |  | 09.003.001.001 | 2 | GERENCIAMENTO EXECUTIVO | 9 | INSTALAÇÕES PREVENTIVAS | 3 | INSTALAÇÕES PREVENTIVAS ¦ GLP - 3º ao 7º PAVIMENTO - TIPO | 1 | Instalações Preventivas | 1 | Instalacos do Sistema Preventivo de Incendio - Tipo (5X) | INSTALAÇÕES PREVENTIVAS - TIPO (X5) |  | 1 | INSTALAÇÕES PREVENTIVAS - TIPO (X5) | VB | 1 | 1 | 14175.6759 | 1 | 14175.6759 | 14175.6759 |  | Estimativa | 0.2034% | 7.2949 | R$/m²
| Etapa |  | 09.004 | 09.003.001.001 | 2 | GERENCIAMENTO EXECUTIVO | 9 | INSTALAÇÕES PREVENTIVAS | 4 | INSTALAÇÕES PREVENTIVAS ¦ GLP - 8º PAVIMENTO - COBERTURA | 0 | Instalações Preventivas | 1 | Instalacos do Sistema Preventivo de Incendio - Tipo (5X) |  |  | 1 | INSTALAÇÕES PREVENTIVAS ¦ GLP - 8º PAVIMENTO - COBERTURA | [6 empty] | 2835.83 |  |  | 0.04068% | 1.4593 | R$/m²
| Subetapa |  | 09.004.001 | 09.003.001.001 | 2 | GERENCIAMENTO EXECUTIVO | 9 | INSTALAÇÕES PREVENTIVAS | 4 | INSTALAÇÕES PREVENTIVAS ¦ GLP - 8º PAVIMENTO - COBERTURA | 1 | Instalações Preventivas | 0 | Instalacos do Sistema Preventivo de Incendio - Tipo (5X) |  |  | 1 | Instalações Preventivas | [6 empty] | 2835.83 |  |  | 0.04068% | 1.4593 | R$/m²
| Serviço | 1 | 09.004.001.001 | 09.004.001.001 | 2 | GERENCIAMENTO EXECUTIVO | 9 | INSTALAÇÕES PREVENTIVAS | 4 | INSTALAÇÕES PREVENTIVAS ¦ GLP - 8º PAVIMENTO - COBERTURA | 1 | Instalações Preventivas | 1 | Instalacos do Sistema Preventivo de Incendio - Cobertura |  | Instalacos do Sistema Preventivo de Incendio - Cobertura | 1 | Instalacos do Sistema Preventivo de Incendio - Cobertura | VB | 1 |  |  | 1 | 2835.83 | 2835.83 |  |  | 0.04068% | 1.4593 | R$/m²
| Insumo | 1 |  | 09.004.001.001 | 2 | GERENCIAMENTO EXECUTIVO | 9 | INSTALAÇÕES PREVENTIVAS | 4 | INSTALAÇÕES PREVENTIVAS ¦ GLP - 8º PAVIMENTO - COBERTURA | 1 | Instalações Preventivas | 1 | Instalacos do Sistema Preventivo de Incendio - Cobertura | INSTALAÇÕES PREVENTIVAS - COBERTURA |  | 1 | INSTALAÇÕES PREVENTIVAS - COBERTURA | VB | 1 | 1 | 2835.83 | 1 | 2835.83 | 2835.83 |  | Estimativa | 0.04068% | 1.4593 | R$/m²
| Etapa |  | 09.005 | 09.004.001.001 | 2 | GERENCIAMENTO EXECUTIVO | 9 | INSTALAÇÕES PREVENTIVAS | 5 | INSTALAÇÕES PREVENTIVAS ¦ GLP - BARRILETE / CAIXA DÁGUA / CASA DE MÁQUINAS | 0 | Instalações Preventivas | 1 | Instalacos do Sistema Preventivo de Incendio - Cobertura |  |  | 1 | INSTALAÇÕES PREVENTIVAS ¦ GLP - BARRILETE / CAIXA DÁGUA / CASA DE MÁQUINAS | [6 empty] | 2329.0782 |  |  | 0.03341% | 1.1986 | R$/m²
| Subetapa |  | 09.005.001 | 09.004.001.001 | 2 | GERENCIAMENTO EXECUTIVO | 9 | INSTALAÇÕES PREVENTIVAS | 5 | INSTALAÇÕES PREVENTIVAS ¦ GLP - BARRILETE / CAIXA DÁGUA / CASA DE MÁQUINAS | 1 | Instalações Preventivas | 0 | Instalacos do Sistema Preventivo de Incendio - Cobertura |  |  | 1 | Instalações Preventivas | [6 empty] | 2329.0782 |  |  | 0.03341% | 1.1986 | R$/m²
| Serviço | 1 | 09.005.001.001 | 09.005.001.001 | 2 | GERENCIAMENTO EXECUTIVO | 9 | INSTALAÇÕES PREVENTIVAS | 5 | INSTALAÇÕES PREVENTIVAS ¦ GLP - BARRILETE / CAIXA DÁGUA / CASA DE MÁQUINAS | 1 | Instalações Preventivas | 1 | Instalacos do Sistema Preventivo de Incendio - Pavimento Técnico |  | Instalacos do Sistema Preventivo de Incendio - Pavimento Técnico | 1 | Instalacos do Sistema Preventivo de Incendio - Pavimento Técnico | VB | 1 |  |  | 1 | 2329.0782 | 2329.0782 |  |  | 0.03341% | 1.1986 | R$/m²
| Insumo | 1 |  | 09.005.001.001 | 2 | GERENCIAMENTO EXECUTIVO | 9 | INSTALAÇÕES PREVENTIVAS | 5 | INSTALAÇÕES PREVENTIVAS ¦ GLP - BARRILETE / CAIXA DÁGUA / CASA DE MÁQUINAS | 1 | Instalações Preventivas | 1 | Instalacos do Sistema Preventivo de Incendio - Pavimento Técnico | INSTALAÇÕES PREVENTIVAS - PAVIMENTO TECNICO |  | 1 | INSTALAÇÕES PREVENTIVAS - PAVIMENTO TECNICO | VB | 1 | 1 | 2329.0782 | 1 | 2329.0782 | 2329.0782 |  | Estimativa | 0.03341% | 1.1986 | R$/m²
| Etapa |  | 09.006 | 09.005.001.001 | 2 | GERENCIAMENTO EXECUTIVO | 9 | INSTALAÇÕES PREVENTIVAS | 6 | INSTALAÇÕES SPDA | 0 | Instalações Preventivas | 1 | Instalacos do Sistema Preventivo de Incendio - Pavimento Técnico |  |  | 1 | INSTALAÇÕES SPDA | [6 empty] | 9716.15 |  |  | 0.1394% | 5 | R$/m²
| Subetapa |  | 09.006.001 | 09.005.001.001 | 2 | GERENCIAMENTO EXECUTIVO | 9 | INSTALAÇÕES PREVENTIVAS | 6 | INSTALAÇÕES SPDA | 1 | Instalações SPDA | 0 | Instalacos do Sistema Preventivo de Incendio - Pavimento Técnico |  |  | 1 | Instalações SPDA | [6 empty] | 9716.15 |  |  | 0.1394% | 5 | R$/m²
| Serviço | 1 | 09.006.001.001 | 09.006.001.001 | 2 | GERENCIAMENTO EXECUTIVO | 9 | INSTALAÇÕES PREVENTIVAS | 6 | INSTALAÇÕES SPDA | 1 | Instalações SPDA | 1 | Instalacoes de Protecao e Aterramento - SPDA |  | Instalacoes de Protecao e Aterramento - SPDA | 1 | Instalacoes de Protecao e Aterramento - SPDA | VB | 1 |  |  | 1 | 9716.15 | 9716.15 |  |  | 0.1394% | 5 | R$/m²
| Insumo | 1 |  | 09.006.001.001 | 2 | GERENCIAMENTO EXECUTIVO | 9 | INSTALAÇÕES PREVENTIVAS | 6 | INSTALAÇÕES SPDA | 1 | Instalações SPDA | 1 | Instalacoes de Protecao e Aterramento - SPDA | INSTALACOES DE PROTECAO E ATERRAMENTO - SPDA |  | 1 | INSTALACOES DE PROTECAO E ATERRAMENTO - SPDA | VB | 1 | 1 | 9716.15 | 1 | 9716.15 | 9716.15 |  | Estimativa | 0.1394% | 5 | R$/m²
| Célula Construtiva |  | 10 | 09.006.001.001 | 2 | GERENCIAMENTO EXECUTIVO | 10 | INSTALAÇÕES DE COMUNICAÇÕES | 0 | INSTALAÇÕES SPDA | 1 | Instalações SPDA | 1 | Instalacoes de Protecao e Aterramento - SPDA |  |  | 1 | INSTALAÇÕES DE COMUNICAÇÕES | [6 empty] | 17079.15 |  |  | 0.245% | 8.7891 | R$/m²
| Etapa |  | 10.001 | 09.006.001.001 | 2 | GERENCIAMENTO EXECUTIVO | 10 | INSTALAÇÕES DE COMUNICAÇÕES | 1 | INSTALAÇÕES DE COMUNICAÇÕES | 0 | Instalações SPDA | 1 | Instalacoes de Protecao e Aterramento - SPDA |  |  | 1 | INSTALAÇÕES DE COMUNICAÇÕES | [6 empty] | 17079.15 |  |  | 0.245% | 8.7891 | R$/m²
| Subetapa |  | 10.001.001 | 09.006.001.001 | 2 | GERENCIAMENTO EXECUTIVO | 10 | INSTALAÇÕES DE COMUNICAÇÕES | 1 | INSTALAÇÕES DE COMUNICAÇÕES | 1 | Sistema de interfone / controle de acesso | 0 | Instalacoes de Protecao e Aterramento - SPDA |  |  | 1 | Sistema de interfone / controle de acesso | [6 empty] | 7363 |  |  | 0.1056% | 3.7891 | R$/m²
| Serviço | 1 | 10.001.001.001 | 10.001.001.001 | 2 | GERENCIAMENTO EXECUTIVO | 10 | INSTALAÇÕES DE COMUNICAÇÕES | 1 | INSTALAÇÕES DE COMUNICAÇÕES | 1 | Sistema de interfone / controle de acesso | 1 | Sistema de interfone / controle de acesso |  | Sistema de interfone / controle de acesso | 1 | Sistema de interfone / controle de acesso | UN | 1 |  |  | 1 | 7363 | 7363 |  |  | 0.1056% | 3.7891 | R$/m²
| Insumo | 1 |  | 10.001.001.001 | 2 | GERENCIAMENTO EXECUTIVO | 10 | INSTALAÇÕES DE COMUNICAÇÕES | 1 | INSTALAÇÕES DE COMUNICAÇÕES | 1 | Sistema de interfone / controle de acesso | 1 | Sistema de interfone / controle de acesso | INSTALAÇÕES DE INTERFONIA E CONTROLE DE ACESSOS |  | 1 | INSTALAÇÕES DE INTERFONIA E CONTROLE DE ACESSOS | VB | 1 | 1 | 7363 | 1 | 7363 | 7363 |  | Estimativa | 0.1056% | 3.7891 | R$/m²
| Subetapa |  | 10.001.002 | 10.001.001.001 | 2 | GERENCIAMENTO EXECUTIVO | 10 | INSTALAÇÕES DE COMUNICAÇÕES | 1 | INSTALAÇÕES DE COMUNICAÇÕES | 2 | Instalação de CFTV | 0 | Sistema de interfone / controle de acesso |  |  | 1 | Instalação de CFTV | [6 empty] | 3886.46 |  |  | 0.05575% | 2 | R$/m²
| Serviço | 1 | 10.001.002.001 | 10.001.002.001 | 2 | GERENCIAMENTO EXECUTIVO | 10 | INSTALAÇÕES DE COMUNICAÇÕES | 1 | INSTALAÇÕES DE COMUNICAÇÕES | 2 | Instalação de CFTV | 1 | Sistema de CFTV |  | Sistema de CFTV | 1 | Sistema de CFTV | UN | 1 |  |  | 1 | 3886.46 | 3886.46 |  |  | 0.05575% | 2 | R$/m²
| Insumo | 1 |  | 10.001.002.001 | 2 | GERENCIAMENTO EXECUTIVO | 10 | INSTALAÇÕES DE COMUNICAÇÕES | 1 | INSTALAÇÕES DE COMUNICAÇÕES | 2 | Instalação de CFTV | 1 | Sistema de CFTV | INSTLAÇÃOES DE SISTEMA DE CFTV |  | 1 | INSTLAÇÃOES DE SISTEMA DE CFTV | VB | 1 | 1 | 3886.46 | 1 | 3886.46 | 3886.46 |  | Estimativa | 0.05575% | 2 | R$/m²
| Subetapa |  | 10.001.003 | 10.001.002.001 | 2 | GERENCIAMENTO EXECUTIVO | 10 | INSTALAÇÕES DE COMUNICAÇÕES | 1 | INSTALAÇÕES DE COMUNICAÇÕES | 3 | Telefonia/lógica/internet | 0 | Sistema de CFTV |  |  | 1 | Telefonia/lógica/internet | [6 empty] | 5829.69 |  |  | 0.08363% | 3 | R$/m²
| Serviço | 1 | 10.001.003.001 | 10.001.003.001 | 2 | GERENCIAMENTO EXECUTIVO | 10 | INSTALAÇÕES DE COMUNICAÇÕES | 1 | INSTALAÇÕES DE COMUNICAÇÕES | 3 | Telefonia/lógica/internet | 1 | Instalação de Equipamentos de Telefonia/lógica/internet |  | Instalação de Equipamentos de Telefonia/lógica/internet | 1 | Instalação de Equipamentos de Telefonia/lógica/internet | UN | 1 |  |  | 1 | 5829.69 | 5829.69 |  |  | 0.08363% | 3 | R$/m²
| Insumo | 1 |  | 10.001.003.001 | 2 | GERENCIAMENTO EXECUTIVO | 10 | INSTALAÇÕES DE COMUNICAÇÕES | 1 | INSTALAÇÕES DE COMUNICAÇÕES | 3 | Telefonia/lógica/internet | 1 | Instalação de Equipamentos de Telefonia/lógica/internet | INSTLAÇÃOES DE LOGICA/INTERNET/TELEFONIA |  | 1 | INSTLAÇÃOES DE LOGICA/INTERNET/TELEFONIA | VB | 1 | 1 | 5829.69 | 1 | 5829.69 | 5829.69 |  | Estimativa | 0.08363% | 3 | R$/m²
| Célula Construtiva |  | 11 | 10.001.003.001 | 2 | GERENCIAMENTO EXECUTIVO | 11 | EQUIPAMENTOS E SISTEMAS ESPECIAIS | 0 | INSTALAÇÕES DE COMUNICAÇÕES | 3 | Telefonia/lógica/internet | 1 | Instalação de Equipamentos de Telefonia/lógica/internet |  |  | 1 | EQUIPAMENTOS E SISTEMAS ESPECIAIS | [6 empty] | 253095 |  |  | 3.631% | 130.2445 | R$/m²
| Etapa |  | 11.001 | 10.001.003.001 | 2 | GERENCIAMENTO EXECUTIVO | 11 | EQUIPAMENTOS E SISTEMAS ESPECIAIS | 1 | EQUIPAMENTOS E SISTEMAS ESPECIAIS | 0 | Telefonia/lógica/internet | 1 | Instalação de Equipamentos de Telefonia/lógica/internet |  |  | 1 | EQUIPAMENTOS E SISTEMAS ESPECIAIS | [6 empty] | 253095 |  |  | 3.631% | 130.2445 | R$/m²
| Subetapa |  | 11.001.001 | 10.001.003.001 | 2 | GERENCIAMENTO EXECUTIVO | 11 | EQUIPAMENTOS E SISTEMAS ESPECIAIS | 1 | EQUIPAMENTOS E SISTEMAS ESPECIAIS | 1 | Equipamentos | 0 | Instalação de Equipamentos de Telefonia/lógica/internet |  |  | 1 | Equipamentos | [6 empty] | 187800 |  |  | 2.694% | 96.6432 | R$/m²
| Serviço | 1 | 11.001.001.001 | 11.001.001.001 | 2 | GERENCIAMENTO EXECUTIVO | 11 | EQUIPAMENTOS E SISTEMAS ESPECIAIS | 1 | EQUIPAMENTOS E SISTEMAS ESPECIAIS | 1 | Equipamentos | 1 | Elevador social |  | Elevador social | 1 | Elevador social | UN | 1 |  |  | 1 | 187800 | 187800 |  |  | 2.694% | 96.6432 | R$/m²
| Insumo | 1 |  | 11.001.001.001 | 2 | GERENCIAMENTO EXECUTIVO | 11 | EQUIPAMENTOS E SISTEMAS ESPECIAIS | 1 | EQUIPAMENTOS E SISTEMAS ESPECIAIS | 1 | Equipamentos | 1 | Elevador social | ELEVADOR SOCIAL 8 PARADAS |  | 1 | ELEVADOR SOCIAL 8 PARADAS | UN | 1 | 1 | 180000 | 1 | 180000 | 180000 |  | TK Elevadores | 2.582% | 92.6293 | R$/m²
| Insumo | 1 |  | 11.001.001.001 | 2 | GERENCIAMENTO EXECUTIVO | 11 | EQUIPAMENTOS E SISTEMAS ESPECIAIS | 1 | EQUIPAMENTOS E SISTEMAS ESPECIAIS | 1 | Equipamentos | 1 | Elevador social | SERVICO ELEVADOR SOCIAL - MANUTENCAO CORRETIVA (AVULSA) |  | 1 | SERVICO ELEVADOR SOCIAL - MANUTENCAO CORRETIVA (AVULSA) | UN | 1 | 10 | 780 | 10 | 7800 | 7800 |  |  | 0.1119% | 4.0139 | R$/m²
| Subetapa |  | 11.001.002 | 11.001.001.001 | 2 | GERENCIAMENTO EXECUTIVO | 11 | EQUIPAMENTOS E SISTEMAS ESPECIAIS | 1 | EQUIPAMENTOS E SISTEMAS ESPECIAIS | 2 | Sistemas Especiais | 0 | Elevador social |  |  | 1 | Sistemas Especiais | [6 empty] | 63245 |  |  | 0.9073% | 32.5463 | R$/m²
| Serviço | 1 | 11.001.002.001 | 11.001.002.001 | 2 | GERENCIAMENTO EXECUTIVO | 11 | EQUIPAMENTOS E SISTEMAS ESPECIAIS | 1 | EQUIPAMENTOS E SISTEMAS ESPECIAIS | 2 | Sistemas Especiais | 1 | Instalação de Equipamentos de Piscina |  | Instalação de Equipamentos de Piscina | 1 | Instalação de Equipamentos de Piscina | UN | 1 |  |  | 1 | 63245 | 63245 |  |  | 0.9073% | 32.5463 | R$/m²
| Insumo | 1 |  | 11.001.002.001 | 2 | GERENCIAMENTO EXECUTIVO | 11 | EQUIPAMENTOS E SISTEMAS ESPECIAIS | 1 | EQUIPAMENTOS E SISTEMAS ESPECIAIS | 2 | Sistemas Especiais | 1 | Instalação de Equipamentos de Piscina | Instalação equipamentos para piscina |  | 1 | Instalação equipamentos para piscina | vb | 1 | 1 | 35800 | 1 | 35800 | 35800 |  | Base de dados | 0.5136% | 18.4229 | R$/m²
| Insumo | 1 |  | 11.001.002.001 | 2 | GERENCIAMENTO EXECUTIVO | 11 | EQUIPAMENTOS E SISTEMAS ESPECIAIS | 1 | EQUIPAMENTOS E SISTEMAS ESPECIAIS | 2 | Sistemas Especiais | 1 | Instalação de Equipamentos de Piscina | Skimmer - 50 mm |  | 1 | Skimmer - 50 mm | un | 1 | 1 | 889 | 1 | 889 | 889 |  | Base de dados | 0.01275% | 0.45749 | R$/m²
| Insumo | 1 |  | 11.001.002.001 | 2 | GERENCIAMENTO EXECUTIVO | 11 | EQUIPAMENTOS E SISTEMAS ESPECIAIS | 1 | EQUIPAMENTOS E SISTEMAS ESPECIAIS | 2 | Sistemas Especiais | 1 | Instalação de Equipamentos de Piscina | Trocador de calor integrado |  | 1 | Trocador de calor integrado | un | 1 | 1 | 20392 | 1 | 20392 | 20392 |  | Base de dados | 0.2925% | 10.4939 | R$/m²
| Insumo | 1 |  | 11.001.002.001 | 2 | GERENCIAMENTO EXECUTIVO | 11 | EQUIPAMENTOS E SISTEMAS ESPECIAIS | 1 | EQUIPAMENTOS E SISTEMAS ESPECIAIS | 2 | Sistemas Especiais | 1 | Instalação de Equipamentos de Piscina | Filtro mod. FM 50 125kg areia - bomba BM de 3/4 cv - Sodramar |  | 1 | Filtro mod. FM 50 125kg areia - bomba BM de 3/4 cv - Sodramar | un | 1 | 1 | 2187 | 1 | 2187 | 2187 |  | Base de dados | 0.03137% | 1.1254 | R$/m²
| Insumo | 1 |  | 11.001.002.001 | 2 | GERENCIAMENTO EXECUTIVO | 11 | EQUIPAMENTOS E SISTEMAS ESPECIAIS | 1 | EQUIPAMENTOS E SISTEMAS ESPECIAIS | 2 | Sistemas Especiais | 1 | Instalação de Equipamentos de Piscina | Moto bomba 3/4 cv mono auxiliar - Sodramar |  | 1 | Moto bomba 3/4 cv mono auxiliar - Sodramar | un | 1 | 2 | 1464 | 2 | 2928 | 2928 |  | Base de dados | 0.042% | 1.5068 | R$/m²
| Insumo | 1 |  | 11.001.002.001 | 2 | GERENCIAMENTO EXECUTIVO | 11 | EQUIPAMENTOS E SISTEMAS ESPECIAIS | 1 | EQUIPAMENTOS E SISTEMAS ESPECIAIS | 2 | Sistemas Especiais | 1 | Instalação de Equipamentos de Piscina | Dispositivo de Aspiração / 1.1/2" |  | 1 | Dispositivo de Aspiração / 1.1/2" | un | 1 | 2 | 45 | 2 | 90 | 90 |  | Base de dados | 0.001291% | 0.046315 | R$/m²
| Insumo | 1 |  | 11.001.002.001 | 2 | GERENCIAMENTO EXECUTIVO | 11 | EQUIPAMENTOS E SISTEMAS ESPECIAIS | 1 | EQUIPAMENTOS E SISTEMAS ESPECIAIS | 2 | Sistemas Especiais | 1 | Instalação de Equipamentos de Piscina | Dispositivo de Retorno / 1.1/2" |  | 1 | Dispositivo de Retorno / 1.1/2" | un | 1 | 4 | 35 | 4 | 140 | 140 |  | Base de dados | 0.002008% | 0.072045 | R$/m²
| Insumo | 1 |  | 11.001.002.001 | 2 | GERENCIAMENTO EXECUTIVO | 11 | EQUIPAMENTOS E SISTEMAS ESPECIAIS | 1 | EQUIPAMENTOS E SISTEMAS ESPECIAIS | 2 | Sistemas Especiais | 1 | Instalação de Equipamentos de Piscina | Dreno de Fundo 1.1/2" |  | 1 | Dreno de Fundo 1.1/2" | un | 1 | 2 | 409.5 | 2 | 819 | 819 |  | Base de dados | 0.01175% | 0.42146 | R$/m²
| Subetapa |  | 11.001.003 | 11.001.002.001 | 2 | GERENCIAMENTO EXECUTIVO | 11 | EQUIPAMENTOS E SISTEMAS ESPECIAIS | 1 | EQUIPAMENTOS E SISTEMAS ESPECIAIS | 3 | Churrasqueiras e/ou Lareiras | 0 | Instalação de Equipamentos de Piscina |  |  | 1 | Churrasqueiras e/ou Lareiras | [6 empty] | 2050 |  |  | 0.02941% | 1.0549 | R$/m²
| Serviço | 1 | 11.001.003.001 | 11.001.003.001 | 2 | GERENCIAMENTO EXECUTIVO | 11 | EQUIPAMENTOS E SISTEMAS ESPECIAIS | 1 | EQUIPAMENTOS E SISTEMAS ESPECIAIS | 3 | Churrasqueiras e/ou Lareiras | 1 | Exaustao das churrasqueiras |  | Exaustao das churrasqueiras | 1 | Exaustao das churrasqueiras | UN | 1 |  |  | 1 | 2050 | 2050 |  |  | 0.02941% | 1.0549 | R$/m²
| Insumo | 1 |  | 11.001.003.001 | 2 | GERENCIAMENTO EXECUTIVO | 11 | EQUIPAMENTOS E SISTEMAS ESPECIAIS | 1 | EQUIPAMENTOS E SISTEMAS ESPECIAIS | 3 | Churrasqueiras e/ou Lareiras | 1 | Exaustao das churrasqueiras | FORNECIMENTO DE MATERIAL PARA INSTALACAO DE EXAUSTAO DE CHURRASQUEIRAS |  | 1 | FORNECIMENTO DE MATERIAL PARA INSTALACAO DE EXAUSTAO DE CHURRASQUEIRAS | VB | 1 | 1 | 1200 | 1 | 1200 | 1200 |  |  | 0.01722% | 0.61753 | R$/m²
| Insumo | 1 |  | 11.001.003.001 | 2 | GERENCIAMENTO EXECUTIVO | 11 | EQUIPAMENTOS E SISTEMAS ESPECIAIS | 1 | EQUIPAMENTOS E SISTEMAS ESPECIAIS | 3 | Churrasqueiras e/ou Lareiras | 1 | Exaustao das churrasqueiras | FORNECIMENTO DE M.O. PARA INSTALACAO DE EXAUSTAO DE CHURRASQUEIRAS |  | 1 | FORNECIMENTO DE M.O. PARA INSTALACAO DE EXAUSTAO DE CHURRASQUEIRAS | VB | 1 | 1 | 850 | 1 | 850 | 850 |  |  | 0.01219% | 0.43742 | R$/m²
| Célula Construtiva |  | 12 | 11.001.003.001 | 2 | GERENCIAMENTO EXECUTIVO | 12 | CLIMATIZAÇÃO | 0 | EQUIPAMENTOS E SISTEMAS ESPECIAIS | 3 | Churrasqueiras e/ou Lareiras | 1 | Exaustao das churrasqueiras |  |  | 1 | CLIMATIZAÇÃO | [6 empty] | 53440 |  |  | 0.7666% | 27.5006 | R$/m²
| Etapa |  | 12.001 | 11.001.003.001 | 2 | GERENCIAMENTO EXECUTIVO | 12 | CLIMATIZAÇÃO | 1 | CLIMATIZAÇÃO - 2º PAVIMENTO - TÉRREO | 0 | Churrasqueiras e/ou Lareiras | 1 | Exaustao das churrasqueiras |  |  | 1 | CLIMATIZAÇÃO - 2º PAVIMENTO - TÉRREO | [6 empty] | 12480 |  |  | 0.179% | 6.4223 | R$/m²
| Subetapa |  | 12.001.001 | 11.001.003.001 | 2 | GERENCIAMENTO EXECUTIVO | 12 | CLIMATIZAÇÃO | 1 | CLIMATIZAÇÃO - 2º PAVIMENTO - TÉRREO | 1 | Instalações de Climatização | 0 | Exaustao das churrasqueiras |  |  | 1 | Instalações de Climatização | [6 empty] | 12480 |  |  | 0.179% | 6.4223 | R$/m²
| Serviço | 3 | 12.001.001.001 | 12.001.001.001 | 2 | GERENCIAMENTO EXECUTIVO | 12 | CLIMATIZAÇÃO | 1 | CLIMATIZAÇÃO - 2º PAVIMENTO - TÉRREO | 1 | Instalações de Climatização | 1 | Infraestrutura para instalacao de ar condicionado |  | Infraestrutura para instalacao de ar condicionado | 4 | Infraestrutura para instalacao de ar condicionado | UN | 4 |  |  | 4 | 890 | 3560 |  |  | 0.05107% | 1.832 | R$/m²
| Insumo | 3 |  | 12.001.001.001 | 2 | GERENCIAMENTO EXECUTIVO | 12 | CLIMATIZAÇÃO | 1 | CLIMATIZAÇÃO - 2º PAVIMENTO - TÉRREO | 1 | Instalações de Climatização | 1 | Infraestrutura para instalacao de ar condicionado | FORNECIMENTO DE M.O. PARA INFRAESTRUTURA DE AR CONDICIONADO |  | 4 | FORNECIMENTO DE M.O. PARA INFRAESTRUTURA DE AR CONDICIONADO | UN | 4 | 1 | 890 | 4 | 890 | 3560 |  | Essence Climatização | 0.05107% | 1.832 | R$/m²
| Serviço | 2 | 12.001.001.002 | 12.001.001.002 | 2 | GERENCIAMENTO EXECUTIVO | 12 | CLIMATIZAÇÃO | 1 | CLIMATIZAÇÃO - 2º PAVIMENTO - TÉRREO | 1 | Instalações de Climatização | 2 | Equipamento de ar-condicionado |  | Equipamento de ar-condicionado | 1 | Equipamento de ar-condicionado | UN | 1 |  |  | 1 | 8920 | 8920 |  |  | 0.128% | 4.5903 | R$/m²
| Insumo | 2 |  | 12.001.001.002 | 2 | GERENCIAMENTO EXECUTIVO | 12 | CLIMATIZAÇÃO | 1 | CLIMATIZAÇÃO - 2º PAVIMENTO - TÉRREO | 1 | Instalações de Climatização | 2 | Equipamento de ar-condicionado | Equipamento de ar-condicionado |  | 1 | Equipamento de ar-condicionado | UN | 1 | 1 | 8500 | 1 | 8500 | 8500 |  | Essence Climatização | 0.1219% | 4.3742 | R$/m²
| Insumo | 2 |  | 12.001.001.002 | 2 | GERENCIAMENTO EXECUTIVO | 12 | CLIMATIZAÇÃO | 1 | CLIMATIZAÇÃO - 2º PAVIMENTO - TÉRREO | 1 | Instalações de Climatização | 2 | Equipamento de ar-condicionado | FORNECIMENTO DE M.O. PARA EQUIPAMENTO DE AR CONDICIONADO |  | 1 | FORNECIMENTO DE M.O. PARA EQUIPAMENTO DE AR CONDICIONADO | UN | 1 | 1 | 420 | 1 | 420 | 420 |  | Essence Climatização | 0.006025% | 0.21613 | R$/m²
| Etapa |  | 12.002 | 12.001.001.002 | 2 | GERENCIAMENTO EXECUTIVO | 12 | CLIMATIZAÇÃO | 2 | CLIMATIZAÇÃO - 3º ao 7º PAVIMENTO - TIPO | 0 | Instalações de Climatização | 2 | Equipamento de ar-condicionado |  |  | 1 | CLIMATIZAÇÃO - 3º ao 7º PAVIMENTO - TIPO | [6 empty] | 31150 |  |  | 0.4469% | 16.03 | R$/m²
| Subetapa |  | 12.002.001 | 12.001.001.002 | 2 | GERENCIAMENTO EXECUTIVO | 12 | CLIMATIZAÇÃO | 2 | CLIMATIZAÇÃO - 3º ao 7º PAVIMENTO - TIPO | 1 | Instalações de Climatização | 0 | Equipamento de ar-condicionado |  |  | 1 | Instalações de Climatização | [6 empty] | 31150 |  |  | 0.4469% | 16.03 | R$/m²
| Serviço | 3 | 12.002.001.001 | 12.002.001.001 | 2 | GERENCIAMENTO EXECUTIVO | 12 | CLIMATIZAÇÃO | 2 | CLIMATIZAÇÃO - 3º ao 7º PAVIMENTO - TIPO | 1 | Instalações de Climatização | 1 | Infraestrutura para instalacao de ar condicionado |  | Infraestrutura para instalacao de ar condicionado | 35 | Infraestrutura para instalacao de ar condicionado | UN | 35 |  |  | 35 | 890 | 31150 |  |  | 0.4469% | 16.03 | R$/m²
| Insumo | 3 |  | 12.002.001.001 | 2 | GERENCIAMENTO EXECUTIVO | 12 | CLIMATIZAÇÃO | 2 | CLIMATIZAÇÃO - 3º ao 7º PAVIMENTO - TIPO | 1 | Instalações de Climatização | 1 | Infraestrutura para instalacao de ar condicionado | FORNECIMENTO DE M.O. PARA INFRAESTRUTURA DE AR CONDICIONADO |  | 35 | FORNECIMENTO DE M.O. PARA INFRAESTRUTURA DE AR CONDICIONADO | UN | 35 | 1 | 890 | 35 | 890 | 31150 |  | Essence Climatização | 0.4469% | 16.03 | R$/m²
| Etapa |  | 12.003 | 12.002.001.001 | 2 | GERENCIAMENTO EXECUTIVO | 12 | CLIMATIZAÇÃO | 3 | CLIMATIZAÇÃO - 8º PAVIMENTO - COBERTURA | 0 | Instalações de Climatização | 1 | Infraestrutura para instalacao de ar condicionado |  |  | 35 | CLIMATIZAÇÃO - 8º PAVIMENTO - COBERTURA | [6 empty] | 9810 |  |  | 0.1407% | 5.0483 | R$/m²
| Subetapa |  | 12.003.001 | 12.002.001.001 | 2 | GERENCIAMENTO EXECUTIVO | 12 | CLIMATIZAÇÃO | 3 | CLIMATIZAÇÃO - 8º PAVIMENTO - COBERTURA | 1 | Instalações de Exaustão Mecânica | 0 | Infraestrutura para instalacao de ar condicionado |  |  | 35 | Instalações de Exaustão Mecânica | [6 empty] | 9810 |  |  | 0.1407% | 5.0483 | R$/m²
| Serviço | 3 | 12.003.001.001 | 12.003.001.001 | 2 | GERENCIAMENTO EXECUTIVO | 12 | CLIMATIZAÇÃO | 3 | CLIMATIZAÇÃO - 8º PAVIMENTO - COBERTURA | 1 | Instalações de Exaustão Mecânica | 1 | Infraestrutura para instalacao de ar condicionado |  | Infraestrutura para instalacao de ar condicionado | 1 | Infraestrutura para instalacao de ar condicionado | UN | 1 |  |  | 1 | 890 | 890 |  |  | 0.01277% | 0.458 | R$/m²
| Insumo | 3 |  | 12.003.001.001 | 2 | GERENCIAMENTO EXECUTIVO | 12 | CLIMATIZAÇÃO | 3 | CLIMATIZAÇÃO - 8º PAVIMENTO - COBERTURA | 1 | Instalações de Exaustão Mecânica | 1 | Infraestrutura para instalacao de ar condicionado | FORNECIMENTO DE M.O. PARA INFRAESTRUTURA DE AR CONDICIONADO |  | 1 | FORNECIMENTO DE M.O. PARA INFRAESTRUTURA DE AR CONDICIONADO | UN | 1 | 1 | 890 | 1 | 890 | 890 |  | Essence Climatização | 0.01277% | 0.458 | R$/m²
| Serviço | 2 | 12.003.001.002 | 12.003.001.002 | 2 | GERENCIAMENTO EXECUTIVO | 12 | CLIMATIZAÇÃO | 3 | CLIMATIZAÇÃO - 8º PAVIMENTO - COBERTURA | 1 | Instalações de Exaustão Mecânica | 2 | Equipamento de ar-condicionado |  | Equipamento de ar-condicionado | 1 | Equipamento de ar-condicionado | UN | 1 |  |  | 1 | 8920 | 8920 |  |  | 0.128% | 4.5903 | R$/m²
| Insumo | 2 |  | 12.003.001.002 | 2 | GERENCIAMENTO EXECUTIVO | 12 | CLIMATIZAÇÃO | 3 | CLIMATIZAÇÃO - 8º PAVIMENTO - COBERTURA | 1 | Instalações de Exaustão Mecânica | 2 | Equipamento de ar-condicionado | Equipamento de ar-condicionado |  | 1 | Equipamento de ar-condicionado | UN | 1 | 1 | 8500 | 1 | 8500 | 8500 |  | Essence Climatização | 0.1219% | 4.3742 | R$/m²
| Insumo | 2 |  | 12.003.001.002 | 2 | GERENCIAMENTO EXECUTIVO | 12 | CLIMATIZAÇÃO | 3 | CLIMATIZAÇÃO - 8º PAVIMENTO - COBERTURA | 1 | Instalações de Exaustão Mecânica | 2 | Equipamento de ar-condicionado | FORNECIMENTO DE M.O. PARA EQUIPAMENTO DE AR CONDICIONADO |  | 1 | FORNECIMENTO DE M.O. PARA EQUIPAMENTO DE AR CONDICIONADO | UN | 1 | 1 | 420 | 1 | 420 | 420 |  | Essence Climatização | 0.006025% | 0.21613 | R$/m²
| Célula Construtiva |  | 13 | 12.003.001.002 | 2 | GERENCIAMENTO EXECUTIVO | 13 | REVESTIMENTOS INTERNOS DE PAREDE | 0 | CLIMATIZAÇÃO - 8º PAVIMENTO - COBERTURA | 1 | Instalações de Exaustão Mecânica | 2 | Equipamento de ar-condicionado |  |  | 1 | REVESTIMENTOS INTERNOS DE PAREDE | [6 empty] | 397235.175 |  |  | 5.699% | 204.4201 | R$/m²
| Etapa |  | 13.001 | 12.003.001.002 | 2 | GERENCIAMENTO EXECUTIVO | 13 | REVESTIMENTOS INTERNOS DE PAREDE | 1 | REVESTIMENTOS INTERNOS DE PAREDE - 1º PAVIMENTO - SUBSOLO | 0 | Instalações de Exaustão Mecânica | 2 | Equipamento de ar-condicionado |  |  | 1 | REVESTIMENTOS INTERNOS DE PAREDE - 1º PAVIMENTO - SUBSOLO | [6 empty] | 36323.9729 |  |  | 0.5211% | 18.6926 | R$/m²
| Subetapa |  | 13.001.001 | 12.003.001.002 | 2 | GERENCIAMENTO EXECUTIVO | 13 | REVESTIMENTOS INTERNOS DE PAREDE | 1 | REVESTIMENTOS INTERNOS DE PAREDE - 1º PAVIMENTO - SUBSOLO | 1 | Reboco | 0 | Equipamento de ar-condicionado |  |  | 1 | Reboco | [6 empty] | 11199.6703 |  |  | 0.1607% | 5.7634 | R$/m²
| Serviço | 6 | 13.001.001.001 | 13.001.001.001 | 2 | GERENCIAMENTO EXECUTIVO | 13 | REVESTIMENTOS INTERNOS DE PAREDE | 1 | REVESTIMENTOS INTERNOS DE PAREDE - 1º PAVIMENTO - SUBSOLO | 1 | Reboco | 1 | Chapisco aplicado em estruturas de concreto, com desempenadeira dentada, de argamassa industrializada |  | Chapisco aplicado em estruturas de concreto, com desempenadeira dentada, de argamassa industrializada | 223.73 | Chapisco aplicado em estruturas de concreto, com desempenadeira dentada, de argamassa industrializada | M2 | 223.73 |  |  | 223.73 | 5.502 | 1230.9625 |  |  | 0.01766% | 0.63346 | R$/m²
| Insumo | 11 |  | 13.001.001.001 | 2 | GERENCIAMENTO EXECUTIVO | 13 | REVESTIMENTOS INTERNOS DE PAREDE | 1 | REVESTIMENTOS INTERNOS DE PAREDE - 1º PAVIMENTO - SUBSOLO | 1 | Reboco | 1 | Chapisco aplicado em estruturas de concreto, com desempenadeira dentada, de argamassa industrializada | CHAPISCO COLANTE 20KG |  | 223.73 | CHAPISCO COLANTE 20KG | KG | 223.73 | 4.2 | 1.31 | 939.666 | 5.502 | 1230.9625 |  |  | 0.01766% | 0.63346 | R$/m²
| Serviço | 5 | 13.001.001.002 | 13.001.001.002 | 2 | GERENCIAMENTO EXECUTIVO | 13 | REVESTIMENTOS INTERNOS DE PAREDE | 1 | REVESTIMENTOS INTERNOS DE PAREDE - 1º PAVIMENTO - SUBSOLO | 1 | Reboco | 2 | Chapisco aplicado em alvenarias internas, com colher de pedreiro, de argamassa estabilizada |  | Chapisco aplicado em alvenarias internas, com colher de pedreiro, de argamassa estabilizada | 203.57 | Chapisco aplicado em alvenarias internas, com colher de pedreiro, de argamassa estabilizada | M2 | 203.57 |  |  | 203.57 | 7.93 | 1614.3101 |  |  | 0.02316% | 0.83074 | R$/m²
| Insumo | 6 |  | 13.001.001.002 | 2 | GERENCIAMENTO EXECUTIVO | 13 | REVESTIMENTOS INTERNOS DE PAREDE | 1 | REVESTIMENTOS INTERNOS DE PAREDE - 1º PAVIMENTO - SUBSOLO | 1 | Reboco | 2 | Chapisco aplicado em alvenarias internas, com colher de pedreiro, de argamassa estabilizada | ARGAMASSA ESTABILIZADA PARA CHAPISCO |  | 203.57 | ARGAMASSA ESTABILIZADA PARA CHAPISCO | M3 | 203.57 | 0.018881 | 420 | 3.8436 | 7.93 | 1614.3101 |  |  | 0.02316% | 0.83074 | R$/m²
| Serviço | 5 | 13.001.001.003 | 13.001.001.003 | 2 | GERENCIAMENTO EXECUTIVO | 13 | REVESTIMENTOS INTERNOS DE PAREDE | 1 | REVESTIMENTOS INTERNOS DE PAREDE - 1º PAVIMENTO - SUBSOLO | 1 | Reboco | 3 | Massa unica para reboco interno em argamassa estabilizada, espessura de 20mm, com execucao de taliscas |  | Massa unica para reboco interno em argamassa estabilizada, espessura de 20mm, com execucao de taliscas | 427.3 | Massa unica para reboco interno em argamassa estabilizada, espessura de 20mm, com execucao de taliscas | M2 | 427.3 |  |  | 427.3 | 19.008 | 8122.1184 |  |  | 0.1165% | 4.1797 | R$/m²
| Insumo | 11 |  | 13.001.001.003 | 2 | GERENCIAMENTO EXECUTIVO | 13 | REVESTIMENTOS INTERNOS DE PAREDE | 1 | REVESTIMENTOS INTERNOS DE PAREDE - 1º PAVIMENTO - SUBSOLO | 1 | Reboco | 3 | Massa unica para reboco interno em argamassa estabilizada, espessura de 20mm, com execucao de taliscas | ARGAMASSA ESTABILIZADA PARA REBOCO |  | 427.3 | ARGAMASSA ESTABILIZADA PARA REBOCO | M3 | 427.3 | 0.0396 | 480 | 16.9211 | 19.008 | 8122.1184 |  |  | 0.1165% | 4.1797 | R$/m²
| Serviço | 5 | 13.001.001.004 | 13.001.001.004 | 2 | GERENCIAMENTO EXECUTIVO | 13 | REVESTIMENTOS INTERNOS DE PAREDE | 1 | REVESTIMENTOS INTERNOS DE PAREDE - 1º PAVIMENTO - SUBSOLO | 1 | Reboco | 4 | Estucamento de estrutura de concreto em pilares e vigas |  | Estucamento de estrutura de concreto em pilares e vigas | 57.36 | Estucamento de estrutura de concreto em pilares e vigas | M2 | 57.36 |  |  | 57.36 | 4.0495 | 232.2793 |  |  | 0.003332% | 0.11953 | R$/m²
| Insumo | 13 |  | 13.001.001.004 | 2 | GERENCIAMENTO EXECUTIVO | 13 | REVESTIMENTOS INTERNOS DE PAREDE | 1 | REVESTIMENTOS INTERNOS DE PAREDE - 1º PAVIMENTO - SUBSOLO | 1 | Reboco | 4 | Estucamento de estrutura de concreto em pilares e vigas | CIMENTO PORTLAND CP II 32 - Z |  | 57.36 | CIMENTO PORTLAND CP II 32 - Z | KG | 57.36 | 0.6 | 0.74 | 34.416 | 0.444 | 25.4678 |  |  | 0.0003654% | 0.013106 | R$/m²
| Insumo | 7 |  | 13.001.001.004 | 2 | GERENCIAMENTO EXECUTIVO | 13 | REVESTIMENTOS INTERNOS DE PAREDE | 1 | REVESTIMENTOS INTERNOS DE PAREDE - 1º PAVIMENTO - SUBSOLO | 1 | Reboco | 4 | Estucamento de estrutura de concreto em pilares e vigas | CIMENTO BRANCO |  | 57.36 | CIMENTO BRANCO | KG | 57.36 | 0.3 | 2.64 | 17.208 | 0.792 | 45.4291 |  |  | 0.0006517% | 0.023378 | R$/m²
| Insumo | 19 |  | 13.001.001.004 | 2 | GERENCIAMENTO EXECUTIVO | 13 | REVESTIMENTOS INTERNOS DE PAREDE | 1 | REVESTIMENTOS INTERNOS DE PAREDE - 1º PAVIMENTO - SUBSOLO | 1 | Reboco | 4 | Estucamento de estrutura de concreto em pilares e vigas | LIXA EM FOLHA PARA PAREDE OU MADEIRA N° 120 |  | 57.36 | LIXA EM FOLHA PARA PAREDE OU MADEIRA N° 120 | UN | 57.36 | 0.05 | 2.3 | 2.868 | 0.115 | 6.5964 |  |  | 9.463e-05% | 0.0033946 | R$/m²
| Insumo | 7 |  | 13.001.001.004 | 2 | GERENCIAMENTO EXECUTIVO | 13 | REVESTIMENTOS INTERNOS DE PAREDE | 1 | REVESTIMENTOS INTERNOS DE PAREDE - 1º PAVIMENTO - SUBSOLO | 1 | Reboco | 4 | Estucamento de estrutura de concreto em pilares e vigas | ADESIVO DE BASE ACRILICA COMPATIVEL COM CIMENTO |  | 57.36 | ADESIVO DE BASE ACRILICA COMPATIVEL COM CIMENTO | KG | 57.36 | 0.15 | 17.99 | 8.604 | 2.6985 | 154.786 |  |  | 0.002221% | 0.079654 | R$/m²
| Subetapa |  | 13.001.002 | 13.001.001.004 | 2 | GERENCIAMENTO EXECUTIVO | 13 | REVESTIMENTOS INTERNOS DE PAREDE | 1 | REVESTIMENTOS INTERNOS DE PAREDE - 1º PAVIMENTO - SUBSOLO | 2 | Acabamentos Cerâmicos e Porcelanatos | 0 | Estucamento de estrutura de concreto em pilares e vigas |  |  | 57.36 | Acabamentos Cerâmicos e Porcelanatos | [6 empty] | 2161.6075 |  |  | 0.03101% | 1.1124 | R$/m²
| Serviço | 3 | 13.001.002.001 | 13.001.002.001 | 2 | GERENCIAMENTO EXECUTIVO | 13 | REVESTIMENTOS INTERNOS DE PAREDE | 1 | REVESTIMENTOS INTERNOS DE PAREDE - 1º PAVIMENTO - SUBSOLO | 2 | Acabamentos Cerâmicos e Porcelanatos | 1 | Revestimento em Cerâmica 60x60cm interno |  | Revestimento em Cerâmica 60x60cm interno | 32.5 | Revestimento em Cerâmica 60x60cm interno | M2 | 32.5 |  |  | 32.5 | 66.511 | 2161.6075 |  |  | 0.03101% | 1.1124 | R$/m²
| Insumo | 13 |  | 13.001.002.001 | 2 | GERENCIAMENTO EXECUTIVO | 13 | REVESTIMENTOS INTERNOS DE PAREDE | 1 | REVESTIMENTOS INTERNOS DE PAREDE - 1º PAVIMENTO - SUBSOLO | 2 | Acabamentos Cerâmicos e Porcelanatos | 1 | Revestimento em Cerâmica 60x60cm interno | REVESTIMENTO - HANGAR CHICAGO 60X60 NAT BOLD |  | 32.5 | REVESTIMENTO - HANGAR CHICAGO 60X60 NAT BOLD | M2 | 32.5 | 1.15 | 45.19 | 37.375 | 51.9685 | 1688.9762 |  | Portobelo | 0.02423% | 0.86916 | R$/m²
| Insumo | 16 |  | 13.001.002.001 | 2 | GERENCIAMENTO EXECUTIVO | 13 | REVESTIMENTOS INTERNOS DE PAREDE | 1 | REVESTIMENTOS INTERNOS DE PAREDE - 1º PAVIMENTO - SUBSOLO | 2 | Acabamentos Cerâmicos e Porcelanatos | 1 | Revestimento em Cerâmica 60x60cm interno | ARGAMASSA COLANTE AC III |  | 32.5 | ARGAMASSA COLANTE AC III | KG | 32.5 | 12.5 | 0.925 | 406.25 | 11.5625 | 375.7812 |  | Argabrus | 0.005391% | 0.19338 | R$/m²
| Insumo | 32 |  | 13.001.002.001 | 2 | GERENCIAMENTO EXECUTIVO | 13 | REVESTIMENTOS INTERNOS DE PAREDE | 1 | REVESTIMENTOS INTERNOS DE PAREDE - 1º PAVIMENTO - SUBSOLO | 2 | Acabamentos Cerâmicos e Porcelanatos | 1 | Revestimento em Cerâmica 60x60cm interno | REJUNTE FLEXIVEL CIMENTICIO TIPO II NBR 14992 |  | 32.5 | REJUNTE FLEXIVEL CIMENTICIO TIPO II NBR 14992 | KG | 32.5 | 0.5 | 4.2 | 16.25 | 2.1 | 68.25 |  | Distribuidora Sika | 0.0009791% | 0.035122 | R$/m²
| Insumo | 15 |  | 13.001.002.001 | 2 | GERENCIAMENTO EXECUTIVO | 13 | REVESTIMENTOS INTERNOS DE PAREDE | 1 | REVESTIMENTOS INTERNOS DE PAREDE - 1º PAVIMENTO - SUBSOLO | 2 | Acabamentos Cerâmicos e Porcelanatos | 1 | Revestimento em Cerâmica 60x60cm interno | ESPACADOR PVC JUNTA PISO 3,0MM NBR 6118 |  | 32.5 | ESPACADOR PVC JUNTA PISO 3,0MM NBR 6118 | UN | 32.5 | 4 | 0.22 | 130 | 0.88 | 28.6 |  | Base de Dados | 0.0004103% | 0.014718 | R$/m²
| Subetapa |  | 13.001.003 | 13.001.002.001 | 2 | GERENCIAMENTO EXECUTIVO | 13 | REVESTIMENTOS INTERNOS DE PAREDE | 1 | REVESTIMENTOS INTERNOS DE PAREDE - 1º PAVIMENTO - SUBSOLO | 3 | Peitoris | 0 | Revestimento em Cerâmica 60x60cm interno |  |  | 32.5 | Peitoris | [6 empty] | 261.6118 |  |  | 0.003753% | 0.13463 | R$/m²
| Serviço | 5 | 13.001.003.001 | 13.001.003.001 | 2 | GERENCIAMENTO EXECUTIVO | 13 | REVESTIMENTOS INTERNOS DE PAREDE | 1 | REVESTIMENTOS INTERNOS DE PAREDE - 1º PAVIMENTO - SUBSOLO | 3 | Peitoris | 1 | Peitoril em granito, acabamento polido, espessura 2cm |  | Peitoril em granito, acabamento polido, espessura 2cm | 2.7 | Peitoril em granito, acabamento polido, espessura 2cm | M | 2.7 |  |  | 2.7 | 96.8933 | 261.6118 |  |  | 0.003753% | 0.13463 | R$/m²
| Insumo | 16 |  | 13.001.003.001 | 2 | GERENCIAMENTO EXECUTIVO | 13 | REVESTIMENTOS INTERNOS DE PAREDE | 1 | REVESTIMENTOS INTERNOS DE PAREDE - 1º PAVIMENTO - SUBSOLO | 3 | Peitoris | 1 | Peitoril em granito, acabamento polido, espessura 2cm | ARGAMASSA COLANTE AC III |  | 2.7 | ARGAMASSA COLANTE AC III | KG | 2.7 | 1.29 | 0.925 | 3.483 | 1.1933 | 3.2218 |  | Argabrus | 4.622e-05% | 0.0016579 | R$/m²
| Insumo | 11 |  | 13.001.003.001 | 2 | GERENCIAMENTO EXECUTIVO | 13 | REVESTIMENTOS INTERNOS DE PAREDE | 1 | REVESTIMENTOS INTERNOS DE PAREDE - 1º PAVIMENTO - SUBSOLO | 3 | Peitoris | 1 | Peitoril em granito, acabamento polido, espessura 2cm | GRANITO POLIDO |  | 2.7 | GRANITO POLIDO | M2 | 2.7 | 0.15 | 638 | 0.405 | 95.7 | 258.39 |  |  | 0.003707% | 0.13297 | R$/m²
| Subetapa |  | 13.001.004 | 13.001.003.001 | 2 | GERENCIAMENTO EXECUTIVO | 13 | REVESTIMENTOS INTERNOS DE PAREDE | 1 | REVESTIMENTOS INTERNOS DE PAREDE - 1º PAVIMENTO - SUBSOLO | 4 | Mão de Obra | 0 | Peitoril em granito, acabamento polido, espessura 2cm |  |  | 2.7 | Mão de Obra | [6 empty] | 22701.0833 |  |  | 0.3257% | 11.6821 | R$/m²
| Serviço | 5 | 13.001.004.001 | 13.001.004.001 | 2 | GERENCIAMENTO EXECUTIVO | 13 | REVESTIMENTOS INTERNOS DE PAREDE | 1 | REVESTIMENTOS INTERNOS DE PAREDE - 1º PAVIMENTO - SUBSOLO | 4 | Mão de Obra | 1 | Mao de obra para reboco interno, incluindo chapisco |  | Mao de obra para reboco interno, incluindo chapisco | 427.3 | Mao de obra para reboco interno, incluindo chapisco | M2 | 427.3 |  |  | 427.3 | 40.6373 | 17364.3009 |  |  | 0.2491% | 8.9358 | R$/m²
| Insumo | 5 |  | 13.001.004.001 | 2 | GERENCIAMENTO EXECUTIVO | 13 | REVESTIMENTOS INTERNOS DE PAREDE | 1 | REVESTIMENTOS INTERNOS DE PAREDE - 1º PAVIMENTO - SUBSOLO | 4 | Mão de Obra | 1 | Mao de obra para reboco interno, incluindo chapisco | MAO DE OBRA PARA CHAPISCO E REBOCO INTERNOS |  | 427.3 | MAO DE OBRA PARA CHAPISCO E REBOCO INTERNOS | M2 | 427.3 | 1 | 40.6373 | 427.3 | 40.6373 | 17364.3009 |  | Aba Custo Serviços | 0.2491% | 8.9358 | R$/m²
| Serviço | 5 | 13.001.004.002 | 13.001.004.002 | 2 | GERENCIAMENTO EXECUTIVO | 13 | REVESTIMENTOS INTERNOS DE PAREDE | 1 | REVESTIMENTOS INTERNOS DE PAREDE - 1º PAVIMENTO - SUBSOLO | 4 | Mão de Obra | 2 | Mao de obra para estucamento de estrutura em concreto |  | Mao de obra para estucamento de estrutura em concreto | 57.36 | Mao de obra para estucamento de estrutura em concreto | M2 | 57.36 |  |  | 57.36 | 50.8947 | 2919.3227 |  |  | 0.04188% | 1.5023 | R$/m²
| Insumo | 5 |  | 13.001.004.002 | 2 | GERENCIAMENTO EXECUTIVO | 13 | REVESTIMENTOS INTERNOS DE PAREDE | 1 | REVESTIMENTOS INTERNOS DE PAREDE - 1º PAVIMENTO - SUBSOLO | 4 | Mão de Obra | 2 | Mao de obra para estucamento de estrutura em concreto | MAO DE OBRA PARA ESTUCAMENTO DE ESTRUTURA DE CONCRETO |  | 57.36 | MAO DE OBRA PARA ESTUCAMENTO DE ESTRUTURA DE CONCRETO | M2 | 57.36 | 1 | 50.8947 | 57.36 | 50.8947 | 2919.3227 |  | Aba Custo Serviços | 0.04188% | 1.5023 | R$/m²
| Serviço | 3 | 13.001.004.003 | 13.001.004.003 | 2 | GERENCIAMENTO EXECUTIVO | 13 | REVESTIMENTOS INTERNOS DE PAREDE | 1 | REVESTIMENTOS INTERNOS DE PAREDE - 1º PAVIMENTO - SUBSOLO | 4 | Mão de Obra | 3 | Mao de obra para colocacao e rejuntamento de Azulejo Cerâmico |  | Mao de obra para colocacao e rejuntamento de Azulejo Cerâmico | 32.5 | Mao de obra para colocacao e rejuntamento de Azulejo Cerâmico | M2 | 32.5 |  |  | 32.5 | 73.5111 | 2389.1098 |  |  | 0.03427% | 1.2295 | R$/m²
| Insumo | 4 |  | 13.001.004.003 | 2 | GERENCIAMENTO EXECUTIVO | 13 | REVESTIMENTOS INTERNOS DE PAREDE | 1 | REVESTIMENTOS INTERNOS DE PAREDE - 1º PAVIMENTO - SUBSOLO | 4 | Mão de Obra | 3 | Mao de obra para colocacao e rejuntamento de Azulejo Cerâmico | MAO DE OBRA PARA COLOCACAO E REJUNTAMENTO DE AZULEJO |  | 32.5 | MAO DE OBRA PARA COLOCACAO E REJUNTAMENTO DE AZULEJO | M2 | 32.5 | 1 | 73.5111 | 32.5 | 73.5111 | 2389.1098 |  | Aba Custo Serviços | 0.03427% | 1.2295 | R$/m²
| Serviço | 5 | 13.001.004.004 | 13.001.004.004 | 2 | GERENCIAMENTO EXECUTIVO | 13 | REVESTIMENTOS INTERNOS DE PAREDE | 1 | REVESTIMENTOS INTERNOS DE PAREDE - 1º PAVIMENTO - SUBSOLO | 4 | Mão de Obra | 4 | Mao de obra para colocacao de peitoril |  | Mao de obra para colocacao de peitoril | 2.7 | Mao de obra para colocacao de peitoril | M | 2.7 |  |  | 2.7 | 10.5 | 28.35 |  |  | 0.0004067% | 0.014589 | R$/m²
| Insumo | 5 |  | 13.001.004.004 | 2 | GERENCIAMENTO EXECUTIVO | 13 | REVESTIMENTOS INTERNOS DE PAREDE | 1 | REVESTIMENTOS INTERNOS DE PAREDE - 1º PAVIMENTO - SUBSOLO | 4 | Mão de Obra | 4 | Mao de obra para colocacao de peitoril | MAO DE OBRA PARA COLOCACAO DE PEITORIL |  | 2.7 | MAO DE OBRA PARA COLOCACAO DE PEITORIL | M2 | 2.7 | 1 | 10.5 | 2.7 | 10.5 | 28.35 |  |  | 0.0004067% | 0.014589 | R$/m²
| Etapa |  | 13.002 | 13.001.004.004 | 2 | GERENCIAMENTO EXECUTIVO | 13 | REVESTIMENTOS INTERNOS DE PAREDE | 2 | REVESTIMENTOS INTERNOS DE PAREDE - 2º PAVIMENTO - TÉRREO | 0 | Mão de Obra | 4 | Mao de obra para colocacao de peitoril |  |  | 2.7 | REVESTIMENTOS INTERNOS DE PAREDE - 2º PAVIMENTO - TÉRREO | [6 empty] | 39428.1268 |  |  | 0.5656% | 20.29 | R$/m²
| Subetapa |  | 13.002.001 | 13.001.004.004 | 2 | GERENCIAMENTO EXECUTIVO | 13 | REVESTIMENTOS INTERNOS DE PAREDE | 2 | REVESTIMENTOS INTERNOS DE PAREDE - 2º PAVIMENTO - TÉRREO | 1 | Reboco | 0 | Mao de obra para colocacao de peitoril |  |  | 2.7 | Reboco | [6 empty] | 9707.3525 |  |  | 0.1393% | 4.9955 | R$/m²
| Serviço | 6 | 13.002.001.001 | 13.002.001.001 | 2 | GERENCIAMENTO EXECUTIVO | 13 | REVESTIMENTOS INTERNOS DE PAREDE | 2 | REVESTIMENTOS INTERNOS DE PAREDE - 2º PAVIMENTO - TÉRREO | 1 | Reboco | 1 | Chapisco aplicado em estruturas de concreto, com desempenadeira dentada, de argamassa industrializada |  | Chapisco aplicado em estruturas de concreto, com desempenadeira dentada, de argamassa industrializada | 67.914 | Chapisco aplicado em estruturas de concreto, com desempenadeira dentada, de argamassa industrializada | M2 | 67.914 |  |  | 67.914 | 5.502 | 373.6628 |  |  | 0.005361% | 0.19229 | R$/m²
| Insumo | 11 |  | 13.002.001.001 | 2 | GERENCIAMENTO EXECUTIVO | 13 | REVESTIMENTOS INTERNOS DE PAREDE | 2 | REVESTIMENTOS INTERNOS DE PAREDE - 2º PAVIMENTO - TÉRREO | 1 | Reboco | 1 | Chapisco aplicado em estruturas de concreto, com desempenadeira dentada, de argamassa industrializada | CHAPISCO COLANTE 20KG |  | 67.914 | CHAPISCO COLANTE 20KG | KG | 67.914 | 4.2 | 1.31 | 285.2388 | 5.502 | 373.6628 |  |  | 0.005361% | 0.19229 | R$/m²
| Serviço | 5 | 13.002.001.002 | 13.002.001.002 | 2 | GERENCIAMENTO EXECUTIVO | 13 | REVESTIMENTOS INTERNOS DE PAREDE | 2 | REVESTIMENTOS INTERNOS DE PAREDE - 2º PAVIMENTO - TÉRREO | 1 | Reboco | 2 | Chapisco aplicado em alvenarias internas, com colher de pedreiro, de argamassa estabilizada |  | Chapisco aplicado em alvenarias internas, com colher de pedreiro, de argamassa estabilizada | 203.57 | Chapisco aplicado em alvenarias internas, com colher de pedreiro, de argamassa estabilizada | M2 | 203.57 |  |  | 203.57 | 7.93 | 1614.3101 |  |  | 0.02316% | 0.83074 | R$/m²
| Insumo | 6 |  | 13.002.001.002 | 2 | GERENCIAMENTO EXECUTIVO | 13 | REVESTIMENTOS INTERNOS DE PAREDE | 2 | REVESTIMENTOS INTERNOS DE PAREDE - 2º PAVIMENTO - TÉRREO | 1 | Reboco | 2 | Chapisco aplicado em alvenarias internas, com colher de pedreiro, de argamassa estabilizada | ARGAMASSA ESTABILIZADA PARA CHAPISCO |  | 203.57 | ARGAMASSA ESTABILIZADA PARA CHAPISCO | M3 | 203.57 | 0.018881 | 420 | 3.8436 | 7.93 | 1614.3101 |  |  | 0.02316% | 0.83074 | R$/m²
| Serviço | 5 | 13.002.001.003 | 13.002.001.003 | 2 | GERENCIAMENTO EXECUTIVO | 13 | REVESTIMENTOS INTERNOS DE PAREDE | 2 | REVESTIMENTOS INTERNOS DE PAREDE - 2º PAVIMENTO - TÉRREO | 1 | Reboco | 3 | Massa unica para reboco interno em argamassa estabilizada, espessura de 20mm, com execucao de taliscas |  | Massa unica para reboco interno em argamassa estabilizada, espessura de 20mm, com execucao de taliscas | 401.634 | Massa unica para reboco interno em argamassa estabilizada, espessura de 20mm, com execucao de taliscas | M2 | 401.634 |  |  | 401.634 | 19.008 | 7634.2591 |  |  | 0.1095% | 3.9286 | R$/m²
| Insumo | 11 |  | 13.002.001.003 | 2 | GERENCIAMENTO EXECUTIVO | 13 | REVESTIMENTOS INTERNOS DE PAREDE | 2 | REVESTIMENTOS INTERNOS DE PAREDE - 2º PAVIMENTO - TÉRREO | 1 | Reboco | 3 | Massa unica para reboco interno em argamassa estabilizada, espessura de 20mm, com execucao de taliscas | ARGAMASSA ESTABILIZADA PARA REBOCO |  | 401.634 | ARGAMASSA ESTABILIZADA PARA REBOCO | M3 | 401.634 | 0.0396 | 480 | 15.9047 | 19.008 | 7634.2591 |  |  | 0.1095% | 3.9286 | R$/m²
| Serviço | 5 | 13.002.001.004 | 13.002.001.004 | 2 | GERENCIAMENTO EXECUTIVO | 13 | REVESTIMENTOS INTERNOS DE PAREDE | 2 | REVESTIMENTOS INTERNOS DE PAREDE - 2º PAVIMENTO - TÉRREO | 1 | Reboco | 4 | Estucamento de estrutura de concreto em pilares e vigas |  | Estucamento de estrutura de concreto em pilares e vigas | 21.02 | Estucamento de estrutura de concreto em pilares e vigas | M2 | 21.02 |  |  | 21.02 | 4.0495 | 85.1205 |  |  | 0.001221% | 0.043804 | R$/m²
| Insumo | 13 |  | 13.002.001.004 | 2 | GERENCIAMENTO EXECUTIVO | 13 | REVESTIMENTOS INTERNOS DE PAREDE | 2 | REVESTIMENTOS INTERNOS DE PAREDE - 2º PAVIMENTO - TÉRREO | 1 | Reboco | 4 | Estucamento de estrutura de concreto em pilares e vigas | CIMENTO PORTLAND CP II 32 - Z |  | 21.02 | CIMENTO PORTLAND CP II 32 - Z | KG | 21.02 | 0.6 | 0.74 | 12.612 | 0.444 | 9.3329 |  |  | 0.0001339% | 0.0048028 | R$/m²
| Insumo | 7 |  | 13.002.001.004 | 2 | GERENCIAMENTO EXECUTIVO | 13 | REVESTIMENTOS INTERNOS DE PAREDE | 2 | REVESTIMENTOS INTERNOS DE PAREDE - 2º PAVIMENTO - TÉRREO | 1 | Reboco | 4 | Estucamento de estrutura de concreto em pilares e vigas | CIMENTO BRANCO |  | 21.02 | CIMENTO BRANCO | KG | 21.02 | 0.3 | 2.64 | 6.306 | 0.792 | 16.6478 |  |  | 0.0002388% | 0.0085671 | R$/m²
| Insumo | 19 |  | 13.002.001.004 | 2 | GERENCIAMENTO EXECUTIVO | 13 | REVESTIMENTOS INTERNOS DE PAREDE | 2 | REVESTIMENTOS INTERNOS DE PAREDE - 2º PAVIMENTO - TÉRREO | 1 | Reboco | 4 | Estucamento de estrutura de concreto em pilares e vigas | LIXA EM FOLHA PARA PAREDE OU MADEIRA N° 120 |  | 21.02 | LIXA EM FOLHA PARA PAREDE OU MADEIRA N° 120 | UN | 21.02 | 0.05 | 2.3 | 1.051 | 0.115 | 2.4173 |  |  | 3.468e-05% | 0.001244 | R$/m²
| Insumo | 7 |  | 13.002.001.004 | 2 | GERENCIAMENTO EXECUTIVO | 13 | REVESTIMENTOS INTERNOS DE PAREDE | 2 | REVESTIMENTOS INTERNOS DE PAREDE - 2º PAVIMENTO - TÉRREO | 1 | Reboco | 4 | Estucamento de estrutura de concreto em pilares e vigas | ADESIVO DE BASE ACRILICA COMPATIVEL COM CIMENTO |  | 21.02 | ADESIVO DE BASE ACRILICA COMPATIVEL COM CIMENTO | KG | 21.02 | 0.15 | 17.99 | 3.153 | 2.6985 | 56.7225 |  |  | 0.0008137% | 0.02919 | R$/m²
| Subetapa |  | 13.002.002 | 13.002.001.004 | 2 | GERENCIAMENTO EXECUTIVO | 13 | REVESTIMENTOS INTERNOS DE PAREDE | 2 | REVESTIMENTOS INTERNOS DE PAREDE - 2º PAVIMENTO - TÉRREO | 2 | Acabamentos Cerâmicos e Porcelanatos | 0 | Estucamento de estrutura de concreto em pilares e vigas |  |  | 21.02 | Acabamentos Cerâmicos e Porcelanatos | [6 empty] | 4616.5285 |  |  | 0.06623% | 2.3757 | R$/m²
| Serviço | 3 | 13.002.002.001 | 13.002.002.001 | 2 | GERENCIAMENTO EXECUTIVO | 13 | REVESTIMENTOS INTERNOS DE PAREDE | 2 | REVESTIMENTOS INTERNOS DE PAREDE - 2º PAVIMENTO - TÉRREO | 2 | Acabamentos Cerâmicos e Porcelanatos | 1 | Revestimento em Cerâmica 60x60cm interno |  | Revestimento em Cerâmica 60x60cm interno | 69.41 | Revestimento em Cerâmica 60x60cm interno | M2 | 69.41 |  |  | 69.41 | 66.511 | 4616.5285 |  |  | 0.06623% | 2.3757 | R$/m²
| Insumo | 13 |  | 13.002.002.001 | 2 | GERENCIAMENTO EXECUTIVO | 13 | REVESTIMENTOS INTERNOS DE PAREDE | 2 | REVESTIMENTOS INTERNOS DE PAREDE - 2º PAVIMENTO - TÉRREO | 2 | Acabamentos Cerâmicos e Porcelanatos | 1 | Revestimento em Cerâmica 60x60cm interno | REVESTIMENTO - HANGAR CHICAGO 60X60 NAT BOLD |  | 69.41 | REVESTIMENTO - HANGAR CHICAGO 60X60 NAT BOLD | M2 | 69.41 | 1.15 | 45.19 | 79.8215 | 51.9685 | 3607.1336 |  | Portobelo | 0.05175% | 1.8563 | R$/m²
| Insumo | 16 |  | 13.002.002.001 | 2 | GERENCIAMENTO EXECUTIVO | 13 | REVESTIMENTOS INTERNOS DE PAREDE | 2 | REVESTIMENTOS INTERNOS DE PAREDE - 2º PAVIMENTO - TÉRREO | 2 | Acabamentos Cerâmicos e Porcelanatos | 1 | Revestimento em Cerâmica 60x60cm interno | ARGAMASSA COLANTE AC III |  | 69.41 | ARGAMASSA COLANTE AC III | KG | 69.41 | 12.5 | 0.925 | 867.625 | 11.5625 | 802.5531 |  | Argabrus | 0.01151% | 0.413 | R$/m²
| Insumo | 32 |  | 13.002.002.001 | 2 | GERENCIAMENTO EXECUTIVO | 13 | REVESTIMENTOS INTERNOS DE PAREDE | 2 | REVESTIMENTOS INTERNOS DE PAREDE - 2º PAVIMENTO - TÉRREO | 2 | Acabamentos Cerâmicos e Porcelanatos | 1 | Revestimento em Cerâmica 60x60cm interno | REJUNTE FLEXIVEL CIMENTICIO TIPO II NBR 14992 |  | 69.41 | REJUNTE FLEXIVEL CIMENTICIO TIPO II NBR 14992 | KG | 69.41 | 0.5 | 4.2 | 34.705 | 2.1 | 145.761 |  | Distribuidora Sika | 0.002091% | 0.07501 | R$/m²
| Insumo | 15 |  | 13.002.002.001 | 2 | GERENCIAMENTO EXECUTIVO | 13 | REVESTIMENTOS INTERNOS DE PAREDE | 2 | REVESTIMENTOS INTERNOS DE PAREDE - 2º PAVIMENTO - TÉRREO | 2 | Acabamentos Cerâmicos e Porcelanatos | 1 | Revestimento em Cerâmica 60x60cm interno | ESPACADOR PVC JUNTA PISO 3,0MM NBR 6118 |  | 69.41 | ESPACADOR PVC JUNTA PISO 3,0MM NBR 6118 | UN | 69.41 | 4 | 0.22 | 277.64 | 0.88 | 61.0808 |  | Base de Dados | 0.0008763% | 0.031433 | R$/m²
| Subetapa |  | 13.002.003 | 13.002.002.001 | 2 | GERENCIAMENTO EXECUTIVO | 13 | REVESTIMENTOS INTERNOS DE PAREDE | 2 | REVESTIMENTOS INTERNOS DE PAREDE - 2º PAVIMENTO - TÉRREO | 3 | Peitoris | 0 | Revestimento em Cerâmica 60x60cm interno |  |  | 69.41 | Peitoris | [6 empty] | 2355.4749 |  |  | 0.03379% | 1.2121 | R$/m²
| Serviço | 5 | 13.002.003.001 | 13.002.003.001 | 2 | GERENCIAMENTO EXECUTIVO | 13 | REVESTIMENTOS INTERNOS DE PAREDE | 2 | REVESTIMENTOS INTERNOS DE PAREDE - 2º PAVIMENTO - TÉRREO | 3 | Peitoris | 1 | Peitoril em granito, acabamento polido, espessura 2cm |  | Peitoril em granito, acabamento polido, espessura 2cm | 24.31 | Peitoril em granito, acabamento polido, espessura 2cm | M | 24.31 |  |  | 24.31 | 96.8933 | 2355.4749 |  |  | 0.03379% | 1.2121 | R$/m²
| Insumo | 16 |  | 13.002.003.001 | 2 | GERENCIAMENTO EXECUTIVO | 13 | REVESTIMENTOS INTERNOS DE PAREDE | 2 | REVESTIMENTOS INTERNOS DE PAREDE - 2º PAVIMENTO - TÉRREO | 3 | Peitoris | 1 | Peitoril em granito, acabamento polido, espessura 2cm | ARGAMASSA COLANTE AC III |  | 24.31 | ARGAMASSA COLANTE AC III | KG | 24.31 | 1.29 | 0.925 | 31.3599 | 1.1933 | 29.0079 |  | Argabrus | 0.0004161% | 0.014928 | R$/m²
| Insumo | 11 |  | 13.002.003.001 | 2 | GERENCIAMENTO EXECUTIVO | 13 | REVESTIMENTOS INTERNOS DE PAREDE | 2 | REVESTIMENTOS INTERNOS DE PAREDE - 2º PAVIMENTO - TÉRREO | 3 | Peitoris | 1 | Peitoril em granito, acabamento polido, espessura 2cm | GRANITO POLIDO |  | 24.31 | GRANITO POLIDO | M2 | 24.31 | 0.15 | 638 | 3.6465 | 95.7 | 2326.467 |  |  | 0.03338% | 1.1972 | R$/m²
| Subetapa |  | 13.002.004 | 13.002.003.001 | 2 | GERENCIAMENTO EXECUTIVO | 13 | REVESTIMENTOS INTERNOS DE PAREDE | 2 | REVESTIMENTOS INTERNOS DE PAREDE - 2º PAVIMENTO - TÉRREO | 4 | Mão de Obra | 0 | Peitoril em granito, acabamento polido, espessura 2cm |  |  | 24.31 | Mão de Obra | [6 empty] | 22748.7709 |  |  | 0.3264% | 11.7067 | R$/m²
| Serviço | 5 | 13.002.004.001 | 13.002.004.001 | 2 | GERENCIAMENTO EXECUTIVO | 13 | REVESTIMENTOS INTERNOS DE PAREDE | 2 | REVESTIMENTOS INTERNOS DE PAREDE - 2º PAVIMENTO - TÉRREO | 4 | Mão de Obra | 1 | Mao de obra para reboco interno, incluindo chapisco |  | Mao de obra para reboco interno, incluindo chapisco | 401.634 | Mao de obra para reboco interno, incluindo chapisco | M2 | 401.634 |  |  | 401.634 | 40.6373 | 16321.305 |  |  | 0.2341% | 8.3991 | R$/m²
| Insumo | 5 |  | 13.002.004.001 | 2 | GERENCIAMENTO EXECUTIVO | 13 | REVESTIMENTOS INTERNOS DE PAREDE | 2 | REVESTIMENTOS INTERNOS DE PAREDE - 2º PAVIMENTO - TÉRREO | 4 | Mão de Obra | 1 | Mao de obra para reboco interno, incluindo chapisco | MAO DE OBRA PARA CHAPISCO E REBOCO INTERNOS |  | 401.634 | MAO DE OBRA PARA CHAPISCO E REBOCO INTERNOS | M2 | 401.634 | 1 | 40.6373 | 401.634 | 40.6373 | 16321.305 |  | Aba Custo Serviços | 0.2341% | 8.3991 | R$/m²
| Serviço | 5 | 13.002.004.002 | 13.002.004.002 | 2 | GERENCIAMENTO EXECUTIVO | 13 | REVESTIMENTOS INTERNOS DE PAREDE | 2 | REVESTIMENTOS INTERNOS DE PAREDE - 2º PAVIMENTO - TÉRREO | 4 | Mão de Obra | 2 | Mao de obra para estucamento de estrutura em concreto |  | Mao de obra para estucamento de estrutura em concreto | 21.02 | Mao de obra para estucamento de estrutura em concreto | M2 | 21.02 |  |  | 21.02 | 50.8947 | 1069.8076 |  |  | 0.01535% | 0.55053 | R$/m²
| Insumo | 5 |  | 13.002.004.002 | 2 | GERENCIAMENTO EXECUTIVO | 13 | REVESTIMENTOS INTERNOS DE PAREDE | 2 | REVESTIMENTOS INTERNOS DE PAREDE - 2º PAVIMENTO - TÉRREO | 4 | Mão de Obra | 2 | Mao de obra para estucamento de estrutura em concreto | MAO DE OBRA PARA ESTUCAMENTO DE ESTRUTURA DE CONCRETO |  | 21.02 | MAO DE OBRA PARA ESTUCAMENTO DE ESTRUTURA DE CONCRETO | M2 | 21.02 | 1 | 50.8947 | 21.02 | 50.8947 | 1069.8076 |  | Aba Custo Serviços | 0.01535% | 0.55053 | R$/m²
| Serviço | 3 | 13.002.004.003 | 13.002.004.003 | 2 | GERENCIAMENTO EXECUTIVO | 13 | REVESTIMENTOS INTERNOS DE PAREDE | 2 | REVESTIMENTOS INTERNOS DE PAREDE - 2º PAVIMENTO - TÉRREO | 4 | Mão de Obra | 3 | Mao de obra para colocacao e rejuntamento de Azulejo Cerâmico |  | Mao de obra para colocacao e rejuntamento de Azulejo Cerâmico | 69.41 | Mao de obra para colocacao e rejuntamento de Azulejo Cerâmico | M2 | 69.41 |  |  | 69.41 | 73.5111 | 5102.4033 |  |  | 0.0732% | 2.6257 | R$/m²
| Insumo | 4 |  | 13.002.004.003 | 2 | GERENCIAMENTO EXECUTIVO | 13 | REVESTIMENTOS INTERNOS DE PAREDE | 2 | REVESTIMENTOS INTERNOS DE PAREDE - 2º PAVIMENTO - TÉRREO | 4 | Mão de Obra | 3 | Mao de obra para colocacao e rejuntamento de Azulejo Cerâmico | MAO DE OBRA PARA COLOCACAO E REJUNTAMENTO DE AZULEJO |  | 69.41 | MAO DE OBRA PARA COLOCACAO E REJUNTAMENTO DE AZULEJO | M2 | 69.41 | 1 | 73.5111 | 69.41 | 73.5111 | 5102.4033 |  | Aba Custo Serviços | 0.0732% | 2.6257 | R$/m²
| Serviço | 5 | 13.002.004.004 | 13.002.004.004 | 2 | GERENCIAMENTO EXECUTIVO | 13 | REVESTIMENTOS INTERNOS DE PAREDE | 2 | REVESTIMENTOS INTERNOS DE PAREDE - 2º PAVIMENTO - TÉRREO | 4 | Mão de Obra | 4 | Mao de obra para colocacao de peitoril |  | Mao de obra para colocacao de peitoril | 24.31 | Mao de obra para colocacao de peitoril | M | 24.31 |  |  | 24.31 | 10.5 | 255.255 |  |  | 0.003662% | 0.13136 | R$/m²
| Insumo | 5 |  | 13.002.004.004 | 2 | GERENCIAMENTO EXECUTIVO | 13 | REVESTIMENTOS INTERNOS DE PAREDE | 2 | REVESTIMENTOS INTERNOS DE PAREDE - 2º PAVIMENTO - TÉRREO | 4 | Mão de Obra | 4 | Mao de obra para colocacao de peitoril | MAO DE OBRA PARA COLOCACAO DE PEITORIL |  | 24.31 | MAO DE OBRA PARA COLOCACAO DE PEITORIL | M2 | 24.31 | 1 | 10.5 | 24.31 | 10.5 | 255.255 |  |  | 0.003662% | 0.13136 | R$/m²
| Etapa |  | 13.003 | 13.002.004.004 | 2 | GERENCIAMENTO EXECUTIVO | 13 | REVESTIMENTOS INTERNOS DE PAREDE | 3 | REVESTIMENTOS INTERNOS DE PAREDE - 3º ao 7º PAVIMENTO - TIPO | 0 | Mão de Obra | 4 | Mao de obra para colocacao de peitoril |  |  | 24.31 | REVESTIMENTOS INTERNOS DE PAREDE - 3º ao 7º PAVIMENTO - TIPO | [6 empty] | 266698.2382 |  |  | 3.826% | 137.2448 | R$/m²
| Subetapa |  | 13.003.001 | 13.002.004.004 | 2 | GERENCIAMENTO EXECUTIVO | 13 | REVESTIMENTOS INTERNOS DE PAREDE | 3 | REVESTIMENTOS INTERNOS DE PAREDE - 3º ao 7º PAVIMENTO - TIPO | 1 | Reboco | 0 | Mao de obra para colocacao de peitoril |  |  | 24.31 | Reboco | [6 empty] | 67943.1624 |  |  | 0.9747% | 34.964 | R$/m²
| Serviço | 6 | 13.003.001.001 | 13.003.001.001 | 2 | GERENCIAMENTO EXECUTIVO | 13 | REVESTIMENTOS INTERNOS DE PAREDE | 3 | REVESTIMENTOS INTERNOS DE PAREDE - 3º ao 7º PAVIMENTO - TIPO | 1 | Reboco | 1 | Chapisco aplicado em estruturas de concreto, com desempenadeira dentada, de argamassa industrializada |  | Chapisco aplicado em estruturas de concreto, com desempenadeira dentada, de argamassa industrializada | 388.91 | Chapisco aplicado em estruturas de concreto, com desempenadeira dentada, de argamassa industrializada | M2 | 388.91 |  |  | 388.91 | 5.502 | 2139.7828 |  |  | 0.0307% | 1.1011 | R$/m²
| Insumo | 11 |  | 13.003.001.001 | 2 | GERENCIAMENTO EXECUTIVO | 13 | REVESTIMENTOS INTERNOS DE PAREDE | 3 | REVESTIMENTOS INTERNOS DE PAREDE - 3º ao 7º PAVIMENTO - TIPO | 1 | Reboco | 1 | Chapisco aplicado em estruturas de concreto, com desempenadeira dentada, de argamassa industrializada | CHAPISCO COLANTE 20KG |  | 388.91 | CHAPISCO COLANTE 20KG | KG | 388.91 | 4.2 | 1.31 | 1633.422 | 5.502 | 2139.7828 |  |  | 0.0307% | 1.1011 | R$/m²
| Serviço | 5 | 13.003.001.002 | 13.003.001.002 | 2 | GERENCIAMENTO EXECUTIVO | 13 | REVESTIMENTOS INTERNOS DE PAREDE | 3 | REVESTIMENTOS INTERNOS DE PAREDE - 3º ao 7º PAVIMENTO - TIPO | 1 | Reboco | 2 | Chapisco aplicado em alvenarias internas, com colher de pedreiro, de argamassa estabilizada |  | Chapisco aplicado em alvenarias internas, com colher de pedreiro, de argamassa estabilizada | 2144.56 | Chapisco aplicado em alvenarias internas, com colher de pedreiro, de argamassa estabilizada | M2 | 2144.56 |  |  | 2144.56 | 7.93 | 17006.3608 |  |  | 0.244% | 8.7516 | R$/m²
| Insumo | 6 |  | 13.003.001.002 | 2 | GERENCIAMENTO EXECUTIVO | 13 | REVESTIMENTOS INTERNOS DE PAREDE | 3 | REVESTIMENTOS INTERNOS DE PAREDE - 3º ao 7º PAVIMENTO - TIPO | 1 | Reboco | 2 | Chapisco aplicado em alvenarias internas, com colher de pedreiro, de argamassa estabilizada | ARGAMASSA ESTABILIZADA PARA CHAPISCO |  | 2144.56 | ARGAMASSA ESTABILIZADA PARA CHAPISCO | M3 | 2144.56 | 0.018881 | 420 | 40.4913 | 7.93 | 17006.3608 |  |  | 0.244% | 8.7516 | R$/m²
| Serviço | 5 | 13.003.001.003 | 13.003.001.003 | 2 | GERENCIAMENTO EXECUTIVO | 13 | REVESTIMENTOS INTERNOS DE PAREDE | 3 | REVESTIMENTOS INTERNOS DE PAREDE - 3º ao 7º PAVIMENTO - TIPO | 1 | Reboco | 3 | Massa unica para reboco interno em argamassa estabilizada, espessura de 20mm, com execucao de taliscas |  | Massa unica para reboco interno em argamassa estabilizada, espessura de 20mm, com execucao de taliscas | 2533.48 | Massa unica para reboco interno em argamassa estabilizada, espessura de 20mm, com execucao de taliscas | M2 | 2533.48 |  |  | 2533.48 | 19.008 | 48156.3878 |  |  | 0.6908% | 24.7816 | R$/m²
| Insumo | 11 |  | 13.003.001.003 | 2 | GERENCIAMENTO EXECUTIVO | 13 | REVESTIMENTOS INTERNOS DE PAREDE | 3 | REVESTIMENTOS INTERNOS DE PAREDE - 3º ao 7º PAVIMENTO - TIPO | 1 | Reboco | 3 | Massa unica para reboco interno em argamassa estabilizada, espessura de 20mm, com execucao de taliscas | ARGAMASSA ESTABILIZADA PARA REBOCO |  | 2533.48 | ARGAMASSA ESTABILIZADA PARA REBOCO | M3 | 2533.48 | 0.0396 | 480 | 100.3258 | 19.008 | 48156.3878 |  |  | 0.6908% | 24.7816 | R$/m²
| Serviço | 5 | 13.003.001.004 | 13.003.001.004 | 2 | GERENCIAMENTO EXECUTIVO | 13 | REVESTIMENTOS INTERNOS DE PAREDE | 3 | REVESTIMENTOS INTERNOS DE PAREDE - 3º ao 7º PAVIMENTO - TIPO | 1 | Reboco | 4 | Estucamento de estrutura de concreto em pilares e vigas |  | Estucamento de estrutura de concreto em pilares e vigas | 158.2 | Estucamento de estrutura de concreto em pilares e vigas | M2 | 158.2 |  |  | 158.2 | 4.0495 | 640.6309 |  |  | 0.00919% | 0.32967 | R$/m²
| Insumo | 13 |  | 13.003.001.004 | 2 | GERENCIAMENTO EXECUTIVO | 13 | REVESTIMENTOS INTERNOS DE PAREDE | 3 | REVESTIMENTOS INTERNOS DE PAREDE - 3º ao 7º PAVIMENTO - TIPO | 1 | Reboco | 4 | Estucamento de estrutura de concreto em pilares e vigas | CIMENTO PORTLAND CP II 32 - Z |  | 158.2 | CIMENTO PORTLAND CP II 32 - Z | KG | 158.2 | 0.6 | 0.74 | 94.92 | 0.444 | 70.2408 |  |  | 0.001008% | 0.036146 | R$/m²
| Insumo | 7 |  | 13.003.001.004 | 2 | GERENCIAMENTO EXECUTIVO | 13 | REVESTIMENTOS INTERNOS DE PAREDE | 3 | REVESTIMENTOS INTERNOS DE PAREDE - 3º ao 7º PAVIMENTO - TIPO | 1 | Reboco | 4 | Estucamento de estrutura de concreto em pilares e vigas | CIMENTO BRANCO |  | 158.2 | CIMENTO BRANCO | KG | 158.2 | 0.3 | 2.64 | 47.46 | 0.792 | 125.2944 |  |  | 0.001797% | 0.064477 | R$/m²
| Insumo | 19 |  | 13.003.001.004 | 2 | GERENCIAMENTO EXECUTIVO | 13 | REVESTIMENTOS INTERNOS DE PAREDE | 3 | REVESTIMENTOS INTERNOS DE PAREDE - 3º ao 7º PAVIMENTO - TIPO | 1 | Reboco | 4 | Estucamento de estrutura de concreto em pilares e vigas | LIXA EM FOLHA PARA PAREDE OU MADEIRA N° 120 |  | 158.2 | LIXA EM FOLHA PARA PAREDE OU MADEIRA N° 120 | UN | 158.2 | 0.05 | 2.3 | 7.91 | 0.115 | 18.193 |  |  | 0.000261% | 0.0093622 | R$/m²
| Insumo | 7 |  | 13.003.001.004 | 2 | GERENCIAMENTO EXECUTIVO | 13 | REVESTIMENTOS INTERNOS DE PAREDE | 3 | REVESTIMENTOS INTERNOS DE PAREDE - 3º ao 7º PAVIMENTO - TIPO | 1 | Reboco | 4 | Estucamento de estrutura de concreto em pilares e vigas | ADESIVO DE BASE ACRILICA COMPATIVEL COM CIMENTO |  | 158.2 | ADESIVO DE BASE ACRILICA COMPATIVEL COM CIMENTO | KG | 158.2 | 0.15 | 17.99 | 23.73 | 2.6985 | 426.9027 |  |  | 0.006124% | 0.21969 | R$/m²
| Subetapa |  | 13.003.002 | 13.003.001.004 | 2 | GERENCIAMENTO EXECUTIVO | 13 | REVESTIMENTOS INTERNOS DE PAREDE | 3 | REVESTIMENTOS INTERNOS DE PAREDE - 3º ao 7º PAVIMENTO - TIPO | 2 | Acabamentos Cerâmicos e Porcelanatos | 0 | Estucamento de estrutura de concreto em pilares e vigas |  |  | 158.2 | Acabamentos Cerâmicos e Porcelanatos | [6 empty] | 39222.2018 |  |  | 0.5627% | 20.184 | R$/m²
| Serviço | 3 | 13.003.002.001 | 13.003.002.001 | 2 | GERENCIAMENTO EXECUTIVO | 13 | REVESTIMENTOS INTERNOS DE PAREDE | 3 | REVESTIMENTOS INTERNOS DE PAREDE - 3º ao 7º PAVIMENTO - TIPO | 2 | Acabamentos Cerâmicos e Porcelanatos | 1 | Revestimento em Cerâmica 60x60cm interno |  | Revestimento em Cerâmica 60x60cm interno | 589.71 | Revestimento em Cerâmica 60x60cm interno | M2 | 589.71 |  |  | 589.71 | 66.511 | 39222.2018 |  |  | 0.5627% | 20.184 | R$/m²
| Insumo | 13 |  | 13.003.002.001 | 2 | GERENCIAMENTO EXECUTIVO | 13 | REVESTIMENTOS INTERNOS DE PAREDE | 3 | REVESTIMENTOS INTERNOS DE PAREDE - 3º ao 7º PAVIMENTO - TIPO | 2 | Acabamentos Cerâmicos e Porcelanatos | 1 | Revestimento em Cerâmica 60x60cm interno | REVESTIMENTO - HANGAR CHICAGO 60X60 NAT BOLD |  | 589.71 | REVESTIMENTO - HANGAR CHICAGO 60X60 NAT BOLD | M2 | 589.71 | 1.15 | 45.19 | 678.1665 | 51.9685 | 30646.3441 |  | Portobelo | 0.4396% | 15.7708 | R$/m²
| Insumo | 16 |  | 13.003.002.001 | 2 | GERENCIAMENTO EXECUTIVO | 13 | REVESTIMENTOS INTERNOS DE PAREDE | 3 | REVESTIMENTOS INTERNOS DE PAREDE - 3º ao 7º PAVIMENTO - TIPO | 2 | Acabamentos Cerâmicos e Porcelanatos | 1 | Revestimento em Cerâmica 60x60cm interno | ARGAMASSA COLANTE AC III |  | 589.71 | ARGAMASSA COLANTE AC III | KG | 589.71 | 12.5 | 0.925 | 7371.375 | 11.5625 | 6818.5219 |  | Argabrus | 0.09782% | 3.5089 | R$/m²
| Insumo | 32 |  | 13.003.002.001 | 2 | GERENCIAMENTO EXECUTIVO | 13 | REVESTIMENTOS INTERNOS DE PAREDE | 3 | REVESTIMENTOS INTERNOS DE PAREDE - 3º ao 7º PAVIMENTO - TIPO | 2 | Acabamentos Cerâmicos e Porcelanatos | 1 | Revestimento em Cerâmica 60x60cm interno | REJUNTE FLEXIVEL CIMENTICIO TIPO II NBR 14992 |  | 589.71 | REJUNTE FLEXIVEL CIMENTICIO TIPO II NBR 14992 | KG | 589.71 | 0.5 | 4.2 | 294.855 | 2.1 | 1238.391 |  | Distribuidora Sika | 0.01777% | 0.63728 | R$/m²
| Insumo | 15 |  | 13.003.002.001 | 2 | GERENCIAMENTO EXECUTIVO | 13 | REVESTIMENTOS INTERNOS DE PAREDE | 3 | REVESTIMENTOS INTERNOS DE PAREDE - 3º ao 7º PAVIMENTO - TIPO | 2 | Acabamentos Cerâmicos e Porcelanatos | 1 | Revestimento em Cerâmica 60x60cm interno | ESPACADOR PVC JUNTA PISO 3,0MM NBR 6118 |  | 589.71 | ESPACADOR PVC JUNTA PISO 3,0MM NBR 6118 | UN | 589.71 | 4 | 0.22 | 2358.84 | 0.88 | 518.9448 |  | Base de Dados | 0.007445% | 0.26705 | R$/m²
| Subetapa |  | 13.003.003 | 13.003.002.001 | 2 | GERENCIAMENTO EXECUTIVO | 13 | REVESTIMENTOS INTERNOS DE PAREDE | 3 | REVESTIMENTOS INTERNOS DE PAREDE - 3º ao 7º PAVIMENTO - TIPO | 3 | Peitoris | 0 | Revestimento em Cerâmica 60x60cm interno |  |  | 589.71 | Peitoris | [6 empty] | 4671.2236 |  |  | 0.06701% | 2.4038 | R$/m²
| Serviço | 5 | 13.003.003.001 | 13.003.003.001 | 2 | GERENCIAMENTO EXECUTIVO | 13 | REVESTIMENTOS INTERNOS DE PAREDE | 3 | REVESTIMENTOS INTERNOS DE PAREDE - 3º ao 7º PAVIMENTO - TIPO | 3 | Peitoris | 1 | Peitoril em granito, acabamento polido, espessura 2cm |  | Peitoril em granito, acabamento polido, espessura 2cm | 48.21 | Peitoril em granito, acabamento polido, espessura 2cm | M | 48.21 |  |  | 48.21 | 96.8933 | 4671.2236 |  |  | 0.06701% | 2.4038 | R$/m²
| Insumo | 16 |  | 13.003.003.001 | 2 | GERENCIAMENTO EXECUTIVO | 13 | REVESTIMENTOS INTERNOS DE PAREDE | 3 | REVESTIMENTOS INTERNOS DE PAREDE - 3º ao 7º PAVIMENTO - TIPO | 3 | Peitoris | 1 | Peitoril em granito, acabamento polido, espessura 2cm | ARGAMASSA COLANTE AC III |  | 48.21 | ARGAMASSA COLANTE AC III | KG | 48.21 | 1.29 | 0.925 | 62.1909 | 1.1933 | 57.5266 |  | Argabrus | 0.0008253% | 0.029604 | R$/m²
| Insumo | 11 |  | 13.003.003.001 | 2 | GERENCIAMENTO EXECUTIVO | 13 | REVESTIMENTOS INTERNOS DE PAREDE | 3 | REVESTIMENTOS INTERNOS DE PAREDE - 3º ao 7º PAVIMENTO - TIPO | 3 | Peitoris | 1 | Peitoril em granito, acabamento polido, espessura 2cm | GRANITO POLIDO |  | 48.21 | GRANITO POLIDO | M2 | 48.21 | 0.15 | 638 | 7.2315 | 95.7 | 4613.697 |  |  | 0.06619% | 2.3742 | R$/m²
| Subetapa |  | 13.003.004 | 13.003.003.001 | 2 | GERENCIAMENTO EXECUTIVO | 13 | REVESTIMENTOS INTERNOS DE PAREDE | 3 | REVESTIMENTOS INTERNOS DE PAREDE - 3º ao 7º PAVIMENTO - TIPO | 4 | Mão de Obra | 0 | Peitoril em granito, acabamento polido, espessura 2cm |  |  | 48.21 | Mão de Obra | [6 empty] | 154861.6505 |  |  | 2.222% | 79.6929 | R$/m²
| Serviço | 5 | 13.003.004.001 | 13.003.004.001 | 2 | GERENCIAMENTO EXECUTIVO | 13 | REVESTIMENTOS INTERNOS DE PAREDE | 3 | REVESTIMENTOS INTERNOS DE PAREDE - 3º ao 7º PAVIMENTO - TIPO | 4 | Mão de Obra | 1 | Mao de obra para reboco interno, incluindo chapisco |  | Mao de obra para reboco interno, incluindo chapisco | 2533.48 | Mao de obra para reboco interno, incluindo chapisco | M2 | 2533.48 |  |  | 2533.48 | 40.6373 | 102953.6837 |  |  | 1.477% | 52.9807 | R$/m²
| Insumo | 5 |  | 13.003.004.001 | 2 | GERENCIAMENTO EXECUTIVO | 13 | REVESTIMENTOS INTERNOS DE PAREDE | 3 | REVESTIMENTOS INTERNOS DE PAREDE - 3º ao 7º PAVIMENTO - TIPO | 4 | Mão de Obra | 1 | Mao de obra para reboco interno, incluindo chapisco | MAO DE OBRA PARA CHAPISCO E REBOCO INTERNOS |  | 2533.48 | MAO DE OBRA PARA CHAPISCO E REBOCO INTERNOS | M2 | 2533.48 | 1 | 40.6373 | 2533.48 | 40.6373 | 102953.6837 |  | Aba Custo Serviços | 1.477% | 52.9807 | R$/m²
| Serviço | 5 | 13.003.004.002 | 13.003.004.002 | 2 | GERENCIAMENTO EXECUTIVO | 13 | REVESTIMENTOS INTERNOS DE PAREDE | 3 | REVESTIMENTOS INTERNOS DE PAREDE - 3º ao 7º PAVIMENTO - TIPO | 4 | Mão de Obra | 2 | Mao de obra para estucamento de estrutura em concreto |  | Mao de obra para estucamento de estrutura em concreto | 158.2 | Mao de obra para estucamento de estrutura em concreto | M2 | 158.2 |  |  | 158.2 | 50.8947 | 8051.549 |  |  | 0.1155% | 4.1434 | R$/m²
| Insumo | 5 |  | 13.003.004.002 | 2 | GERENCIAMENTO EXECUTIVO | 13 | REVESTIMENTOS INTERNOS DE PAREDE | 3 | REVESTIMENTOS INTERNOS DE PAREDE - 3º ao 7º PAVIMENTO - TIPO | 4 | Mão de Obra | 2 | Mao de obra para estucamento de estrutura em concreto | MAO DE OBRA PARA ESTUCAMENTO DE ESTRUTURA DE CONCRETO |  | 158.2 | MAO DE OBRA PARA ESTUCAMENTO DE ESTRUTURA DE CONCRETO | M2 | 158.2 | 1 | 50.8947 | 158.2 | 50.8947 | 8051.549 |  | Aba Custo Serviços | 0.1155% | 4.1434 | R$/m²
| Serviço | 3 | 13.003.004.003 | 13.003.004.003 | 2 | GERENCIAMENTO EXECUTIVO | 13 | REVESTIMENTOS INTERNOS DE PAREDE | 3 | REVESTIMENTOS INTERNOS DE PAREDE - 3º ao 7º PAVIMENTO - TIPO | 4 | Mão de Obra | 3 | Mao de obra para colocacao e rejuntamento de Azulejo Cerâmico |  | Mao de obra para colocacao e rejuntamento de Azulejo Cerâmico | 589.71 | Mao de obra para colocacao e rejuntamento de Azulejo Cerâmico | M2 | 589.71 |  |  | 589.71 | 73.5111 | 43350.2128 |  |  | 0.6219% | 22.3083 | R$/m²
| Insumo | 4 |  | 13.003.004.003 | 2 | GERENCIAMENTO EXECUTIVO | 13 | REVESTIMENTOS INTERNOS DE PAREDE | 3 | REVESTIMENTOS INTERNOS DE PAREDE - 3º ao 7º PAVIMENTO - TIPO | 4 | Mão de Obra | 3 | Mao de obra para colocacao e rejuntamento de Azulejo Cerâmico | MAO DE OBRA PARA COLOCACAO E REJUNTAMENTO DE AZULEJO |  | 589.71 | MAO DE OBRA PARA COLOCACAO E REJUNTAMENTO DE AZULEJO | M2 | 589.71 | 1 | 73.5111 | 589.71 | 73.5111 | 43350.2128 |  | Aba Custo Serviços | 0.6219% | 22.3083 | R$/m²
| Serviço | 5 | 13.003.004.004 | 13.003.004.004 | 2 | GERENCIAMENTO EXECUTIVO | 13 | REVESTIMENTOS INTERNOS DE PAREDE | 3 | REVESTIMENTOS INTERNOS DE PAREDE - 3º ao 7º PAVIMENTO - TIPO | 4 | Mão de Obra | 4 | Mao de obra para colocacao de peitoril |  | Mao de obra para colocacao de peitoril | 48.21 | Mao de obra para colocacao de peitoril | M | 48.21 |  |  | 48.21 | 10.5 | 506.205 |  |  | 0.007262% | 0.2605 | R$/m²
| Insumo | 5 |  | 13.003.004.004 | 2 | GERENCIAMENTO EXECUTIVO | 13 | REVESTIMENTOS INTERNOS DE PAREDE | 3 | REVESTIMENTOS INTERNOS DE PAREDE - 3º ao 7º PAVIMENTO - TIPO | 4 | Mão de Obra | 4 | Mao de obra para colocacao de peitoril | MAO DE OBRA PARA COLOCACAO DE PEITORIL |  | 48.21 | MAO DE OBRA PARA COLOCACAO DE PEITORIL | M2 | 48.21 | 1 | 10.5 | 48.21 | 10.5 | 506.205 |  |  | 0.007262% | 0.2605 | R$/m²
| Etapa |  | 13.004 | 13.003.004.004 | 2 | GERENCIAMENTO EXECUTIVO | 13 | REVESTIMENTOS INTERNOS DE PAREDE | 4 | REVESTIMENTOS INTERNOS DE PAREDE - 8º PAVIMENTO - COBERTURA | 0 | Mão de Obra | 4 | Mao de obra para colocacao de peitoril |  |  | 48.21 | REVESTIMENTOS INTERNOS DE PAREDE - 8º PAVIMENTO - COBERTURA | [6 empty] | 34603.3359 |  |  | 0.4964% | 17.8071 | R$/m²
| Subetapa |  | 13.004.001 | 13.003.004.004 | 2 | GERENCIAMENTO EXECUTIVO | 13 | REVESTIMENTOS INTERNOS DE PAREDE | 4 | REVESTIMENTOS INTERNOS DE PAREDE - 8º PAVIMENTO - COBERTURA | 1 | Reboco | 0 | Mao de obra para colocacao de peitoril |  |  | 48.21 | Reboco | [6 empty] | 7740.9269 |  |  | 0.1111% | 3.9835 | R$/m²
| Serviço | 6 | 13.004.001.001 | 13.004.001.001 | 2 | GERENCIAMENTO EXECUTIVO | 13 | REVESTIMENTOS INTERNOS DE PAREDE | 4 | REVESTIMENTOS INTERNOS DE PAREDE - 8º PAVIMENTO - COBERTURA | 1 | Reboco | 1 | Chapisco aplicado em estruturas de concreto, com desempenadeira dentada, de argamassa industrializada |  | Chapisco aplicado em estruturas de concreto, com desempenadeira dentada, de argamassa industrializada | 108.031 | Chapisco aplicado em estruturas de concreto, com desempenadeira dentada, de argamassa industrializada | M2 | 108.031 |  |  | 108.031 | 5.502 | 594.3866 |  |  | 0.008527% | 0.30588 | R$/m²
| Insumo | 11 |  | 13.004.001.001 | 2 | GERENCIAMENTO EXECUTIVO | 13 | REVESTIMENTOS INTERNOS DE PAREDE | 4 | REVESTIMENTOS INTERNOS DE PAREDE - 8º PAVIMENTO - COBERTURA | 1 | Reboco | 1 | Chapisco aplicado em estruturas de concreto, com desempenadeira dentada, de argamassa industrializada | CHAPISCO COLANTE 20KG |  | 108.031 | CHAPISCO COLANTE 20KG | KG | 108.031 | 4.2 | 1.31 | 453.7302 | 5.502 | 594.3866 |  |  | 0.008527% | 0.30588 | R$/m²
| Serviço | 5 | 13.004.001.002 | 13.004.001.002 | 2 | GERENCIAMENTO EXECUTIVO | 13 | REVESTIMENTOS INTERNOS DE PAREDE | 4 | REVESTIMENTOS INTERNOS DE PAREDE - 8º PAVIMENTO - COBERTURA | 1 | Reboco | 2 | Chapisco aplicado em alvenarias internas, com colher de pedreiro, de argamassa estabilizada |  | Chapisco aplicado em alvenarias internas, com colher de pedreiro, de argamassa estabilizada | 203.57 | Chapisco aplicado em alvenarias internas, com colher de pedreiro, de argamassa estabilizada | M2 | 203.57 |  |  | 203.57 | 7.93 | 1614.3101 |  |  | 0.02316% | 0.83074 | R$/m²
| Insumo | 6 |  | 13.004.001.002 | 2 | GERENCIAMENTO EXECUTIVO | 13 | REVESTIMENTOS INTERNOS DE PAREDE | 4 | REVESTIMENTOS INTERNOS DE PAREDE - 8º PAVIMENTO - COBERTURA | 1 | Reboco | 2 | Chapisco aplicado em alvenarias internas, com colher de pedreiro, de argamassa estabilizada | ARGAMASSA ESTABILIZADA PARA CHAPISCO |  | 203.57 | ARGAMASSA ESTABILIZADA PARA CHAPISCO | M3 | 203.57 | 0.018881 | 420 | 3.8436 | 7.93 | 1614.3101 |  |  | 0.02316% | 0.83074 | R$/m²
| Serviço | 5 | 13.004.001.003 | 13.004.001.003 | 2 | GERENCIAMENTO EXECUTIVO | 13 | REVESTIMENTOS INTERNOS DE PAREDE | 4 | REVESTIMENTOS INTERNOS DE PAREDE - 8º PAVIMENTO - COBERTURA | 1 | Reboco | 3 | Massa unica para reboco interno em argamassa estabilizada, espessura de 20mm, com execucao de taliscas |  | Massa unica para reboco interno em argamassa estabilizada, espessura de 20mm, com execucao de taliscas | 283.591 | Massa unica para reboco interno em argamassa estabilizada, espessura de 20mm, com execucao de taliscas | M2 | 283.591 |  |  | 283.591 | 19.008 | 5390.4977 |  |  | 0.07733% | 2.774 | R$/m²
| Insumo | 11 |  | 13.004.001.003 | 2 | GERENCIAMENTO EXECUTIVO | 13 | REVESTIMENTOS INTERNOS DE PAREDE | 4 | REVESTIMENTOS INTERNOS DE PAREDE - 8º PAVIMENTO - COBERTURA | 1 | Reboco | 3 | Massa unica para reboco interno em argamassa estabilizada, espessura de 20mm, com execucao de taliscas | ARGAMASSA ESTABILIZADA PARA REBOCO |  | 283.591 | ARGAMASSA ESTABILIZADA PARA REBOCO | M3 | 283.591 | 0.0396 | 480 | 11.2302 | 19.008 | 5390.4977 |  |  | 0.07733% | 2.774 | R$/m²
| Serviço | 5 | 13.004.001.004 | 13.004.001.004 | 2 | GERENCIAMENTO EXECUTIVO | 13 | REVESTIMENTOS INTERNOS DE PAREDE | 4 | REVESTIMENTOS INTERNOS DE PAREDE - 8º PAVIMENTO - COBERTURA | 1 | Reboco | 4 | Estucamento de estrutura de concreto em pilares e vigas |  | Estucamento de estrutura de concreto em pilares e vigas | 35 | Estucamento de estrutura de concreto em pilares e vigas | M2 | 35 |  |  | 35 | 4.0495 | 141.7325 |  |  | 0.002033% | 0.072937 | R$/m²
| Insumo | 13 |  | 13.004.001.004 | 2 | GERENCIAMENTO EXECUTIVO | 13 | REVESTIMENTOS INTERNOS DE PAREDE | 4 | REVESTIMENTOS INTERNOS DE PAREDE - 8º PAVIMENTO - COBERTURA | 1 | Reboco | 4 | Estucamento de estrutura de concreto em pilares e vigas | CIMENTO PORTLAND CP II 32 - Z |  | 35 | CIMENTO PORTLAND CP II 32 - Z | KG | 35 | 0.6 | 0.74 | 21 | 0.444 | 15.54 |  |  | 0.0002229% | 0.007997 | R$/m²
| Insumo | 7 |  | 13.004.001.004 | 2 | GERENCIAMENTO EXECUTIVO | 13 | REVESTIMENTOS INTERNOS DE PAREDE | 4 | REVESTIMENTOS INTERNOS DE PAREDE - 8º PAVIMENTO - COBERTURA | 1 | Reboco | 4 | Estucamento de estrutura de concreto em pilares e vigas | CIMENTO BRANCO |  | 35 | CIMENTO BRANCO | KG | 35 | 0.3 | 2.64 | 10.5 | 0.792 | 27.72 |  |  | 0.0003977% | 0.014265 | R$/m²
| Insumo | 19 |  | 13.004.001.004 | 2 | GERENCIAMENTO EXECUTIVO | 13 | REVESTIMENTOS INTERNOS DE PAREDE | 4 | REVESTIMENTOS INTERNOS DE PAREDE - 8º PAVIMENTO - COBERTURA | 1 | Reboco | 4 | Estucamento de estrutura de concreto em pilares e vigas | LIXA EM FOLHA PARA PAREDE OU MADEIRA N° 120 |  | 35 | LIXA EM FOLHA PARA PAREDE OU MADEIRA N° 120 | UN | 35 | 0.05 | 2.3 | 1.75 | 0.115 | 4.025 |  |  | 5.774e-05% | 0.0020713 | R$/m²
| Insumo | 7 |  | 13.004.001.004 | 2 | GERENCIAMENTO EXECUTIVO | 13 | REVESTIMENTOS INTERNOS DE PAREDE | 4 | REVESTIMENTOS INTERNOS DE PAREDE - 8º PAVIMENTO - COBERTURA | 1 | Reboco | 4 | Estucamento de estrutura de concreto em pilares e vigas | ADESIVO DE BASE ACRILICA COMPATIVEL COM CIMENTO |  | 35 | ADESIVO DE BASE ACRILICA COMPATIVEL COM CIMENTO | KG | 35 | 0.15 | 17.99 | 5.25 | 2.6985 | 94.4475 |  |  | 0.001355% | 0.048603 | R$/m²
| Subetapa |  | 13.004.002 | 13.004.001.004 | 2 | GERENCIAMENTO EXECUTIVO | 13 | REVESTIMENTOS INTERNOS DE PAREDE | 4 | REVESTIMENTOS INTERNOS DE PAREDE - 8º PAVIMENTO - COBERTURA | 2 | Acabamentos Cerâmicos e Porcelanatos | 0 | Estucamento de estrutura de concreto em pilares e vigas |  |  | 35 | Acabamentos Cerâmicos e Porcelanatos | [6 empty] | 7271.5742 |  |  | 0.1043% | 3.742 | R$/m²
| Serviço | 1 | 13.004.002.001 | 13.004.002.001 | 2 | GERENCIAMENTO EXECUTIVO | 13 | REVESTIMENTOS INTERNOS DE PAREDE | 4 | REVESTIMENTOS INTERNOS DE PAREDE - 8º PAVIMENTO - COBERTURA | 2 | Acabamentos Cerâmicos e Porcelanatos | 1 | Revestimento em Pastilhas para Piscina |  | Revestimento em Pastilhas para Piscina | 45.99 | Revestimento em Pastilhas para Piscina | M2 | 45.99 |  |  | 45.99 | 134.1475 | 6169.4435 |  |  | 0.08851% | 3.1748 | R$/m²
| Insumo | 2 |  | 13.004.002.001 | 2 | GERENCIAMENTO EXECUTIVO | 13 | REVESTIMENTOS INTERNOS DE PAREDE | 4 | REVESTIMENTOS INTERNOS DE PAREDE - 8º PAVIMENTO - COBERTURA | 2 | Acabamentos Cerâmicos e Porcelanatos | 1 | Revestimento em Pastilhas para Piscina | REVESTIMENTO - PASTILHA CERAMICA 5 X 5CM |  | 45.99 | REVESTIMENTO - PASTILHA CERAMICA 5 X 5CM | M2 | 45.99 | 1.15 | 102.4 | 52.8885 | 117.76 | 5415.7824 |  | Base de Dados | 0.07769% | 2.787 | R$/m²
| Insumo | 16 |  | 13.004.002.001 | 2 | GERENCIAMENTO EXECUTIVO | 13 | REVESTIMENTOS INTERNOS DE PAREDE | 4 | REVESTIMENTOS INTERNOS DE PAREDE - 8º PAVIMENTO - COBERTURA | 2 | Acabamentos Cerâmicos e Porcelanatos | 1 | Revestimento em Pastilhas para Piscina | ARGAMASSA COLANTE AC III |  | 45.99 | ARGAMASSA COLANTE AC III | KG | 45.99 | 12.5 | 0.925 | 574.875 | 11.5625 | 531.7594 |  | Argabrus | 0.007629% | 0.27365 | R$/m²
| Insumo | 2 |  | 13.004.002.001 | 2 | GERENCIAMENTO EXECUTIVO | 13 | REVESTIMENTOS INTERNOS DE PAREDE | 4 | REVESTIMENTOS INTERNOS DE PAREDE - 8º PAVIMENTO - COBERTURA | 2 | Acabamentos Cerâmicos e Porcelanatos | 1 | Revestimento em Pastilhas para Piscina | REJUNTE FLEXIVEL EPOXI BICOMPONENTE NBR 14992 |  | 45.99 | REJUNTE FLEXIVEL EPOXI BICOMPONENTE NBR 14992 | KG | 45.99 | 0.5 | 4.45 | 22.995 | 2.225 | 102.3278 |  | Distribuidora Sika | 0.001468% | 0.052659 | R$/m²
| Insumo | 14 |  | 13.004.002.001 | 2 | GERENCIAMENTO EXECUTIVO | 13 | REVESTIMENTOS INTERNOS DE PAREDE | 4 | REVESTIMENTOS INTERNOS DE PAREDE - 8º PAVIMENTO - COBERTURA | 2 | Acabamentos Cerâmicos e Porcelanatos | 1 | Revestimento em Pastilhas para Piscina | ESPACADOR PVC NIVELAMENTO REVESTIMENTO 1,0MM NBR 6118 |  | 45.99 | ESPACADOR PVC NIVELAMENTO REVESTIMENTO 1,0MM NBR 6118 | UN | 45.99 | 10 | 0.22 | 459.9 | 2.2 | 101.178 |  | Base de Dados | 0.001451% | 0.052067 | R$/m²
| Insumo | 14 |  | 13.004.002.001 | 2 | GERENCIAMENTO EXECUTIVO | 13 | REVESTIMENTOS INTERNOS DE PAREDE | 4 | REVESTIMENTOS INTERNOS DE PAREDE - 8º PAVIMENTO - COBERTURA | 2 | Acabamentos Cerâmicos e Porcelanatos | 1 | Revestimento em Pastilhas para Piscina | CUNHA PVC P/NIVELAMENTO PISO NBR 6118 |  | 45.99 | CUNHA PVC P/NIVELAMENTO PISO NBR 6118 | UN | 45.99 | 2 | 0.2 | 91.98 | 0.4 | 18.396 |  | Base de Dados | 0.0002639% | 0.0094667 | R$/m²
| Serviço | 1 | 13.004.002.002 | 13.004.002.002 | 2 | GERENCIAMENTO EXECUTIVO | 13 | REVESTIMENTOS INTERNOS DE PAREDE | 4 | REVESTIMENTOS INTERNOS DE PAREDE - 8º PAVIMENTO - COBERTURA | 2 | Acabamentos Cerâmicos e Porcelanatos | 2 | Revestimento em Porcelanato 80x80cm interno |  | Revestimento em Porcelanato 80x80cm interno | 13.14 | Revestimento em Porcelanato 80x80cm interno | M | 13.14 |  |  | 13.14 | 83.876 | 1102.1306 |  |  | 0.01581% | 0.56716 | R$/m²
| Insumo | 6 |  | 13.004.002.002 | 2 | GERENCIAMENTO EXECUTIVO | 13 | REVESTIMENTOS INTERNOS DE PAREDE | 4 | REVESTIMENTOS INTERNOS DE PAREDE - 8º PAVIMENTO - COBERTURA | 2 | Acabamentos Cerâmicos e Porcelanatos | 2 | Revestimento em Porcelanato 80x80cm interno | REVESTIMENTO - HIT GRIS 80X80 NAT RET |  | 13.14 | REVESTIMENTO - HIT GRIS 80X80 NAT RET | M2 | 13.14 | 1.15 | 60.29 | 15.111 | 69.3335 | 911.0422 |  | Portobelo | 0.01307% | 0.46883 | R$/m²
| Insumo | 16 |  | 13.004.002.002 | 2 | GERENCIAMENTO EXECUTIVO | 13 | REVESTIMENTOS INTERNOS DE PAREDE | 4 | REVESTIMENTOS INTERNOS DE PAREDE - 8º PAVIMENTO - COBERTURA | 2 | Acabamentos Cerâmicos e Porcelanatos | 2 | Revestimento em Porcelanato 80x80cm interno | ARGAMASSA COLANTE AC III |  | 13.14 | ARGAMASSA COLANTE AC III | KG | 13.14 | 12.5 | 0.925 | 164.25 | 11.5625 | 151.9313 |  | Argabrus | 0.00218% | 0.078185 | R$/m²
| Insumo | 32 |  | 13.004.002.002 | 2 | GERENCIAMENTO EXECUTIVO | 13 | REVESTIMENTOS INTERNOS DE PAREDE | 4 | REVESTIMENTOS INTERNOS DE PAREDE - 8º PAVIMENTO - COBERTURA | 2 | Acabamentos Cerâmicos e Porcelanatos | 2 | Revestimento em Porcelanato 80x80cm interno | REJUNTE FLEXIVEL CIMENTICIO TIPO II NBR 14992 |  | 13.14 | REJUNTE FLEXIVEL CIMENTICIO TIPO II NBR 14992 | KG | 13.14 | 0.5 | 4.2 | 6.57 | 2.1 | 27.594 |  | Distribuidora Sika | 0.0003959% | 0.0142 | R$/m²
| Insumo | 15 |  | 13.004.002.002 | 2 | GERENCIAMENTO EXECUTIVO | 13 | REVESTIMENTOS INTERNOS DE PAREDE | 4 | REVESTIMENTOS INTERNOS DE PAREDE - 8º PAVIMENTO - COBERTURA | 2 | Acabamentos Cerâmicos e Porcelanatos | 2 | Revestimento em Porcelanato 80x80cm interno | ESPACADOR PVC JUNTA PISO 3,0MM NBR 6118 |  | 13.14 | ESPACADOR PVC JUNTA PISO 3,0MM NBR 6118 | UN | 13.14 | 4 | 0.22 | 52.56 | 0.88 | 11.5632 |  | Base de Dados | 0.0001659% | 0.0059505 | R$/m²
| Subetapa |  | 13.004.003 | 13.004.002.002 | 2 | GERENCIAMENTO EXECUTIVO | 13 | REVESTIMENTOS INTERNOS DE PAREDE | 4 | REVESTIMENTOS INTERNOS DE PAREDE - 8º PAVIMENTO - COBERTURA | 3 | Peitoris | 0 | Revestimento em Porcelanato 80x80cm interno |  |  | 13.14 | Peitoris | [6 empty] | 1748.9232 |  |  | 0.02509% | 0.90001 | R$/m²
| Serviço | 5 | 13.004.003.001 | 13.004.003.001 | 2 | GERENCIAMENTO EXECUTIVO | 13 | REVESTIMENTOS INTERNOS DE PAREDE | 4 | REVESTIMENTOS INTERNOS DE PAREDE - 8º PAVIMENTO - COBERTURA | 3 | Peitoris | 1 | Peitoril em granito, acabamento polido, espessura 2cm |  | Peitoril em granito, acabamento polido, espessura 2cm | 18.05 | Peitoril em granito, acabamento polido, espessura 2cm | M | 18.05 |  |  | 18.05 | 96.8933 | 1748.9232 |  |  | 0.02509% | 0.90001 | R$/m²
| Insumo | 16 |  | 13.004.003.001 | 2 | GERENCIAMENTO EXECUTIVO | 13 | REVESTIMENTOS INTERNOS DE PAREDE | 4 | REVESTIMENTOS INTERNOS DE PAREDE - 8º PAVIMENTO - COBERTURA | 3 | Peitoris | 1 | Peitoril em granito, acabamento polido, espessura 2cm | ARGAMASSA COLANTE AC III |  | 18.05 | ARGAMASSA COLANTE AC III | KG | 18.05 | 1.29 | 0.925 | 23.2845 | 1.1933 | 21.5382 |  | Argabrus | 0.000309% | 0.011084 | R$/m²
| Insumo | 11 |  | 13.004.003.001 | 2 | GERENCIAMENTO EXECUTIVO | 13 | REVESTIMENTOS INTERNOS DE PAREDE | 4 | REVESTIMENTOS INTERNOS DE PAREDE - 8º PAVIMENTO - COBERTURA | 3 | Peitoris | 1 | Peitoril em granito, acabamento polido, espessura 2cm | GRANITO POLIDO |  | 18.05 | GRANITO POLIDO | M2 | 18.05 | 0.15 | 638 | 2.7075 | 95.7 | 1727.385 |  |  | 0.02478% | 0.88892 | R$/m²
| Subetapa |  | 13.004.004 | 13.004.003.001 | 2 | GERENCIAMENTO EXECUTIVO | 13 | REVESTIMENTOS INTERNOS DE PAREDE | 4 | REVESTIMENTOS INTERNOS DE PAREDE - 8º PAVIMENTO - COBERTURA | 4 | Mão de Obra | 0 | Peitoril em granito, acabamento polido, espessura 2cm |  |  | 18.05 | Mão de Obra | [6 empty] | 17841.9117 |  |  | 0.256% | 9.1816 | R$/m²
| Serviço | 5 | 13.004.004.001 | 13.004.004.001 | 2 | GERENCIAMENTO EXECUTIVO | 13 | REVESTIMENTOS INTERNOS DE PAREDE | 4 | REVESTIMENTOS INTERNOS DE PAREDE - 8º PAVIMENTO - COBERTURA | 4 | Mão de Obra | 1 | Mao de obra para reboco interno, incluindo chapisco |  | Mao de obra para reboco interno, incluindo chapisco | 283.591 | Mao de obra para reboco interno, incluindo chapisco | M2 | 283.591 |  |  | 283.591 | 40.6373 | 11524.361 |  |  | 0.1653% | 5.9305 | R$/m²
| Insumo | 5 |  | 13.004.004.001 | 2 | GERENCIAMENTO EXECUTIVO | 13 | REVESTIMENTOS INTERNOS DE PAREDE | 4 | REVESTIMENTOS INTERNOS DE PAREDE - 8º PAVIMENTO - COBERTURA | 4 | Mão de Obra | 1 | Mao de obra para reboco interno, incluindo chapisco | MAO DE OBRA PARA CHAPISCO E REBOCO INTERNOS |  | 283.591 | MAO DE OBRA PARA CHAPISCO E REBOCO INTERNOS | M2 | 283.591 | 1 | 40.6373 | 283.591 | 40.6373 | 11524.361 |  | Aba Custo Serviços | 0.1653% | 5.9305 | R$/m²
| Serviço | 5 | 13.004.004.002 | 13.004.004.002 | 2 | GERENCIAMENTO EXECUTIVO | 13 | REVESTIMENTOS INTERNOS DE PAREDE | 4 | REVESTIMENTOS INTERNOS DE PAREDE - 8º PAVIMENTO - COBERTURA | 4 | Mão de Obra | 2 | Mao de obra para estucamento de estrutura em concreto |  | Mao de obra para estucamento de estrutura em concreto | 35 | Mao de obra para estucamento de estrutura em concreto | M2 | 35 |  |  | 35 | 50.8947 | 1781.3161 |  |  | 0.02555% | 0.91668 | R$/m²
| Insumo | 5 |  | 13.004.004.002 | 2 | GERENCIAMENTO EXECUTIVO | 13 | REVESTIMENTOS INTERNOS DE PAREDE | 4 | REVESTIMENTOS INTERNOS DE PAREDE - 8º PAVIMENTO - COBERTURA | 4 | Mão de Obra | 2 | Mao de obra para estucamento de estrutura em concreto | MAO DE OBRA PARA ESTUCAMENTO DE ESTRUTURA DE CONCRETO |  | 35 | MAO DE OBRA PARA ESTUCAMENTO DE ESTRUTURA DE CONCRETO | M2 | 35 | 1 | 50.8947 | 35 | 50.8947 | 1781.3161 |  | Aba Custo Serviços | 0.02555% | 0.91668 | R$/m²
| Serviço | 1 | 13.004.004.003 | 13.004.004.003 | 2 | GERENCIAMENTO EXECUTIVO | 13 | REVESTIMENTOS INTERNOS DE PAREDE | 4 | REVESTIMENTOS INTERNOS DE PAREDE - 8º PAVIMENTO - COBERTURA | 4 | Mão de Obra | 3 | Mao de obra para colocacao e rejuntamento de Azulejo Cerâmico e Porcelanato |  | Mao de obra para colocacao e rejuntamento de Azulejo Cerâmico e Porcelanato | 59.13 | Mao de obra para colocacao e rejuntamento de Azulejo Cerâmico e Porcelanato | M2 | 59.13 |  |  | 59.13 | 73.5111 | 4346.7095 |  |  | 0.06236% | 2.2368 | R$/m²
| Insumo | 4 |  | 13.004.004.003 | 2 | GERENCIAMENTO EXECUTIVO | 13 | REVESTIMENTOS INTERNOS DE PAREDE | 4 | REVESTIMENTOS INTERNOS DE PAREDE - 8º PAVIMENTO - COBERTURA | 4 | Mão de Obra | 3 | Mao de obra para colocacao e rejuntamento de Azulejo Cerâmico e Porcelanato | MAO DE OBRA PARA COLOCACAO E REJUNTAMENTO DE AZULEJO |  | 59.13 | MAO DE OBRA PARA COLOCACAO E REJUNTAMENTO DE AZULEJO | M2 | 59.13 | 1 | 73.5111 | 59.13 | 73.5111 | 4346.7095 |  | Aba Custo Serviços | 0.06236% | 2.2368 | R$/m²
| Serviço | 5 | 13.004.004.004 | 13.004.004.004 | 2 | GERENCIAMENTO EXECUTIVO | 13 | REVESTIMENTOS INTERNOS DE PAREDE | 4 | REVESTIMENTOS INTERNOS DE PAREDE - 8º PAVIMENTO - COBERTURA | 4 | Mão de Obra | 4 | Mao de obra para colocacao de peitoril |  | Mao de obra para colocacao de peitoril | 18.05 | Mao de obra para colocacao de peitoril | M | 18.05 |  |  | 18.05 | 10.5 | 189.525 |  |  | 0.002719% | 0.097531 | R$/m²
| Insumo | 5 |  | 13.004.004.004 | 2 | GERENCIAMENTO EXECUTIVO | 13 | REVESTIMENTOS INTERNOS DE PAREDE | 4 | REVESTIMENTOS INTERNOS DE PAREDE - 8º PAVIMENTO - COBERTURA | 4 | Mão de Obra | 4 | Mao de obra para colocacao de peitoril | MAO DE OBRA PARA COLOCACAO DE PEITORIL |  | 18.05 | MAO DE OBRA PARA COLOCACAO DE PEITORIL | M2 | 18.05 | 1 | 10.5 | 18.05 | 10.5 | 189.525 |  |  | 0.002719% | 0.097531 | R$/m²
| Etapa |  | 13.005 | 13.004.004.004 | 2 | GERENCIAMENTO EXECUTIVO | 13 | REVESTIMENTOS INTERNOS DE PAREDE | 5 | REVESTIMENTOS INTERNOS DE PAREDE - BARRILETE / CAIXA DÁGUA / CASA DE MÁQUINAS | 0 | Mão de Obra | 4 | Mao de obra para colocacao de peitoril |  |  | 18.05 | REVESTIMENTOS INTERNOS DE PAREDE - BARRILETE / CAIXA DÁGUA / CASA DE MÁQUINAS | [6 empty] | 20181.5011 |  |  | 0.2895% | 10.3855 | R$/m²
| Subetapa |  | 13.005.001 | 13.004.004.004 | 2 | GERENCIAMENTO EXECUTIVO | 13 | REVESTIMENTOS INTERNOS DE PAREDE | 5 | REVESTIMENTOS INTERNOS DE PAREDE - BARRILETE / CAIXA DÁGUA / CASA DE MÁQUINAS | 1 | Reboco | 0 | Mao de obra para colocacao de peitoril |  |  | 18.05 | Reboco | [6 empty] | 5657.5292 |  |  | 0.08116% | 2.9114 | R$/m²
| Serviço | 6 | 13.005.001.001 | 13.005.001.001 | 2 | GERENCIAMENTO EXECUTIVO | 13 | REVESTIMENTOS INTERNOS DE PAREDE | 5 | REVESTIMENTOS INTERNOS DE PAREDE - BARRILETE / CAIXA DÁGUA / CASA DE MÁQUINAS | 1 | Reboco | 1 | Chapisco aplicado em estruturas de concreto, com desempenadeira dentada, de argamassa industrializada |  | Chapisco aplicado em estruturas de concreto, com desempenadeira dentada, de argamassa industrializada | 34.37 | Chapisco aplicado em estruturas de concreto, com desempenadeira dentada, de argamassa industrializada | M2 | 34.37 |  |  | 34.37 | 5.502 | 189.1037 |  |  | 0.002713% | 0.097314 | R$/m²
| Insumo | 11 |  | 13.005.001.001 | 2 | GERENCIAMENTO EXECUTIVO | 13 | REVESTIMENTOS INTERNOS DE PAREDE | 5 | REVESTIMENTOS INTERNOS DE PAREDE - BARRILETE / CAIXA DÁGUA / CASA DE MÁQUINAS | 1 | Reboco | 1 | Chapisco aplicado em estruturas de concreto, com desempenadeira dentada, de argamassa industrializada | CHAPISCO COLANTE 20KG |  | 34.37 | CHAPISCO COLANTE 20KG | KG | 34.37 | 4.2 | 1.31 | 144.354 | 5.502 | 189.1037 |  |  | 0.002713% | 0.097314 | R$/m²
| Serviço | 5 | 13.005.001.002 | 13.005.001.002 | 2 | GERENCIAMENTO EXECUTIVO | 13 | REVESTIMENTOS INTERNOS DE PAREDE | 5 | REVESTIMENTOS INTERNOS DE PAREDE - BARRILETE / CAIXA DÁGUA / CASA DE MÁQUINAS | 1 | Reboco | 2 | Chapisco aplicado em alvenarias internas, com colher de pedreiro, de argamassa estabilizada |  | Chapisco aplicado em alvenarias internas, com colher de pedreiro, de argamassa estabilizada | 203.57 | Chapisco aplicado em alvenarias internas, com colher de pedreiro, de argamassa estabilizada | M2 | 203.57 |  |  | 203.57 | 7.93 | 1614.3101 |  |  | 0.02316% | 0.83074 | R$/m²
| Insumo | 6 |  | 13.005.001.002 | 2 | GERENCIAMENTO EXECUTIVO | 13 | REVESTIMENTOS INTERNOS DE PAREDE | 5 | REVESTIMENTOS INTERNOS DE PAREDE - BARRILETE / CAIXA DÁGUA / CASA DE MÁQUINAS | 1 | Reboco | 2 | Chapisco aplicado em alvenarias internas, com colher de pedreiro, de argamassa estabilizada | ARGAMASSA ESTABILIZADA PARA CHAPISCO |  | 203.57 | ARGAMASSA ESTABILIZADA PARA CHAPISCO | M3 | 203.57 | 0.018881 | 420 | 3.8436 | 7.93 | 1614.3101 |  |  | 0.02316% | 0.83074 | R$/m²
| Serviço | 5 | 13.005.001.003 | 13.005.001.003 | 2 | GERENCIAMENTO EXECUTIVO | 13 | REVESTIMENTOS INTERNOS DE PAREDE | 5 | REVESTIMENTOS INTERNOS DE PAREDE - BARRILETE / CAIXA DÁGUA / CASA DE MÁQUINAS | 1 | Reboco | 3 | Massa unica para reboco interno em argamassa estabilizada, espessura de 20mm, com execucao de taliscas |  | Massa unica para reboco interno em argamassa estabilizada, espessura de 20mm, com execucao de taliscas | 194.19 | Massa unica para reboco interno em argamassa estabilizada, espessura de 20mm, com execucao de taliscas | M2 | 194.19 |  |  | 194.19 | 19.008 | 3691.1635 |  |  | 0.05295% | 1.8995 | R$/m²
| Insumo | 11 |  | 13.005.001.003 | 2 | GERENCIAMENTO EXECUTIVO | 13 | REVESTIMENTOS INTERNOS DE PAREDE | 5 | REVESTIMENTOS INTERNOS DE PAREDE - BARRILETE / CAIXA DÁGUA / CASA DE MÁQUINAS | 1 | Reboco | 3 | Massa unica para reboco interno em argamassa estabilizada, espessura de 20mm, com execucao de taliscas | ARGAMASSA ESTABILIZADA PARA REBOCO |  | 194.19 | ARGAMASSA ESTABILIZADA PARA REBOCO | M3 | 194.19 | 0.0396 | 480 | 7.6899 | 19.008 | 3691.1635 |  |  | 0.05295% | 1.8995 | R$/m²
| Serviço | 5 | 13.005.001.004 | 13.005.001.004 | 2 | GERENCIAMENTO EXECUTIVO | 13 | REVESTIMENTOS INTERNOS DE PAREDE | 5 | REVESTIMENTOS INTERNOS DE PAREDE - BARRILETE / CAIXA DÁGUA / CASA DE MÁQUINAS | 1 | Reboco | 4 | Estucamento de estrutura de concreto em pilares e vigas |  | Estucamento de estrutura de concreto em pilares e vigas | 40.24 | Estucamento de estrutura de concreto em pilares e vigas | M2 | 40.24 |  |  | 40.24 | 4.0495 | 162.9519 |  |  | 0.002338% | 0.083856 | R$/m²
| Insumo | 13 |  | 13.005.001.004 | 2 | GERENCIAMENTO EXECUTIVO | 13 | REVESTIMENTOS INTERNOS DE PAREDE | 5 | REVESTIMENTOS INTERNOS DE PAREDE - BARRILETE / CAIXA DÁGUA / CASA DE MÁQUINAS | 1 | Reboco | 4 | Estucamento de estrutura de concreto em pilares e vigas | CIMENTO PORTLAND CP II 32 - Z |  | 40.24 | CIMENTO PORTLAND CP II 32 - Z | KG | 40.24 | 0.6 | 0.74 | 24.144 | 0.444 | 17.8666 |  |  | 0.0002563% | 0.0091943 | R$/m²
| Insumo | 7 |  | 13.005.001.004 | 2 | GERENCIAMENTO EXECUTIVO | 13 | REVESTIMENTOS INTERNOS DE PAREDE | 5 | REVESTIMENTOS INTERNOS DE PAREDE - BARRILETE / CAIXA DÁGUA / CASA DE MÁQUINAS | 1 | Reboco | 4 | Estucamento de estrutura de concreto em pilares e vigas | CIMENTO BRANCO |  | 40.24 | CIMENTO BRANCO | KG | 40.24 | 0.3 | 2.64 | 12.072 | 0.792 | 31.8701 |  |  | 0.0004572% | 0.016401 | R$/m²
| Insumo | 19 |  | 13.005.001.004 | 2 | GERENCIAMENTO EXECUTIVO | 13 | REVESTIMENTOS INTERNOS DE PAREDE | 5 | REVESTIMENTOS INTERNOS DE PAREDE - BARRILETE / CAIXA DÁGUA / CASA DE MÁQUINAS | 1 | Reboco | 4 | Estucamento de estrutura de concreto em pilares e vigas | LIXA EM FOLHA PARA PAREDE OU MADEIRA N° 120 |  | 40.24 | LIXA EM FOLHA PARA PAREDE OU MADEIRA N° 120 | UN | 40.24 | 0.05 | 2.3 | 2.012 | 0.115 | 4.6276 |  |  | 6.639e-05% | 0.0023814 | R$/m²
| Insumo | 7 |  | 13.005.001.004 | 2 | GERENCIAMENTO EXECUTIVO | 13 | REVESTIMENTOS INTERNOS DE PAREDE | 5 | REVESTIMENTOS INTERNOS DE PAREDE - BARRILETE / CAIXA DÁGUA / CASA DE MÁQUINAS | 1 | Reboco | 4 | Estucamento de estrutura de concreto em pilares e vigas | ADESIVO DE BASE ACRILICA COMPATIVEL COM CIMENTO |  | 40.24 | ADESIVO DE BASE ACRILICA COMPATIVEL COM CIMENTO | KG | 40.24 | 0.15 | 17.99 | 6.036 | 2.6985 | 108.5876 |  |  | 0.001558% | 0.05588 | R$/m²
| Subetapa |  | 13.005.002 | 13.005.001.004 | 2 | GERENCIAMENTO EXECUTIVO | 13 | REVESTIMENTOS INTERNOS DE PAREDE | 5 | REVESTIMENTOS INTERNOS DE PAREDE - BARRILETE / CAIXA DÁGUA / CASA DE MÁQUINAS | 2 | Peitoris | 0 | Estucamento de estrutura de concreto em pilares e vigas |  |  | 40.24 | Peitoris | [6 empty] | 4136.3728 |  |  | 0.05934% | 2.1286 | R$/m²
| Serviço | 5 | 13.005.002.001 | 13.005.002.001 | 2 | GERENCIAMENTO EXECUTIVO | 13 | REVESTIMENTOS INTERNOS DE PAREDE | 5 | REVESTIMENTOS INTERNOS DE PAREDE - BARRILETE / CAIXA DÁGUA / CASA DE MÁQUINAS | 2 | Peitoris | 1 | Peitoril em granito, acabamento polido, espessura 2cm |  | Peitoril em granito, acabamento polido, espessura 2cm | 42.69 | Peitoril em granito, acabamento polido, espessura 2cm | M | 42.69 |  |  | 42.69 | 96.8933 | 4136.3728 |  |  | 0.05934% | 2.1286 | R$/m²
| Insumo | 16 |  | 13.005.002.001 | 2 | GERENCIAMENTO EXECUTIVO | 13 | REVESTIMENTOS INTERNOS DE PAREDE | 5 | REVESTIMENTOS INTERNOS DE PAREDE - BARRILETE / CAIXA DÁGUA / CASA DE MÁQUINAS | 2 | Peitoris | 1 | Peitoril em granito, acabamento polido, espessura 2cm | ARGAMASSA COLANTE AC III |  | 42.69 | ARGAMASSA COLANTE AC III | KG | 42.69 | 1.29 | 0.925 | 55.0701 | 1.1933 | 50.9398 |  | Argabrus | 0.0007308% | 0.026214 | R$/m²
| Insumo | 11 |  | 13.005.002.001 | 2 | GERENCIAMENTO EXECUTIVO | 13 | REVESTIMENTOS INTERNOS DE PAREDE | 5 | REVESTIMENTOS INTERNOS DE PAREDE - BARRILETE / CAIXA DÁGUA / CASA DE MÁQUINAS | 2 | Peitoris | 1 | Peitoril em granito, acabamento polido, espessura 2cm | GRANITO POLIDO |  | 42.69 | GRANITO POLIDO | M2 | 42.69 | 0.15 | 638 | 6.4035 | 95.7 | 4085.433 |  |  | 0.05861% | 2.1024 | R$/m²
| Subetapa |  | 13.005.003 | 13.005.002.001 | 2 | GERENCIAMENTO EXECUTIVO | 13 | REVESTIMENTOS INTERNOS DE PAREDE | 5 | REVESTIMENTOS INTERNOS DE PAREDE - BARRILETE / CAIXA DÁGUA / CASA DE MÁQUINAS | 3 | Mão de Obra | 0 | Peitoril em granito, acabamento polido, espessura 2cm |  |  | 42.69 | Mão de Obra | [6 empty] | 10387.599 |  |  | 0.149% | 5.3455 | R$/m²
| Serviço | 5 | 13.005.003.001 | 13.005.003.001 | 2 | GERENCIAMENTO EXECUTIVO | 13 | REVESTIMENTOS INTERNOS DE PAREDE | 5 | REVESTIMENTOS INTERNOS DE PAREDE - BARRILETE / CAIXA DÁGUA / CASA DE MÁQUINAS | 3 | Mão de Obra | 1 | Mao de obra para reboco interno, incluindo chapisco |  | Mao de obra para reboco interno, incluindo chapisco | 194.19 | Mao de obra para reboco interno, incluindo chapisco | M2 | 194.19 |  |  | 194.19 | 40.6373 | 7891.3494 |  |  | 0.1132% | 4.0609 | R$/m²
| Insumo | 5 |  | 13.005.003.001 | 2 | GERENCIAMENTO EXECUTIVO | 13 | REVESTIMENTOS INTERNOS DE PAREDE | 5 | REVESTIMENTOS INTERNOS DE PAREDE - BARRILETE / CAIXA DÁGUA / CASA DE MÁQUINAS | 3 | Mão de Obra | 1 | Mao de obra para reboco interno, incluindo chapisco | MAO DE OBRA PARA CHAPISCO E REBOCO INTERNOS |  | 194.19 | MAO DE OBRA PARA CHAPISCO E REBOCO INTERNOS | M2 | 194.19 | 1 | 40.6373 | 194.19 | 40.6373 | 7891.3494 |  | Aba Custo Serviços | 0.1132% | 4.0609 | R$/m²
| Serviço | 5 | 13.005.003.002 | 13.005.003.002 | 2 | GERENCIAMENTO EXECUTIVO | 13 | REVESTIMENTOS INTERNOS DE PAREDE | 5 | REVESTIMENTOS INTERNOS DE PAREDE - BARRILETE / CAIXA DÁGUA / CASA DE MÁQUINAS | 3 | Mão de Obra | 2 | Mao de obra para estucamento de estrutura em concreto |  | Mao de obra para estucamento de estrutura em concreto | 40.24 | Mao de obra para estucamento de estrutura em concreto | M2 | 40.24 |  |  | 40.24 | 50.8947 | 2048.0046 |  |  | 0.02938% | 1.0539 | R$/m²
| Insumo | 5 |  | 13.005.003.002 | 2 | GERENCIAMENTO EXECUTIVO | 13 | REVESTIMENTOS INTERNOS DE PAREDE | 5 | REVESTIMENTOS INTERNOS DE PAREDE - BARRILETE / CAIXA DÁGUA / CASA DE MÁQUINAS | 3 | Mão de Obra | 2 | Mao de obra para estucamento de estrutura em concreto | MAO DE OBRA PARA ESTUCAMENTO DE ESTRUTURA DE CONCRETO |  | 40.24 | MAO DE OBRA PARA ESTUCAMENTO DE ESTRUTURA DE CONCRETO | M2 | 40.24 | 1 | 50.8947 | 40.24 | 50.8947 | 2048.0046 |  | Aba Custo Serviços | 0.02938% | 1.0539 | R$/m²
| Serviço | 5 | 13.005.003.003 | 13.005.003.003 | 2 | GERENCIAMENTO EXECUTIVO | 13 | REVESTIMENTOS INTERNOS DE PAREDE | 5 | REVESTIMENTOS INTERNOS DE PAREDE - BARRILETE / CAIXA DÁGUA / CASA DE MÁQUINAS | 3 | Mão de Obra | 3 | Mao de obra para colocacao de peitoril |  | Mao de obra para colocacao de peitoril | 42.69 | Mao de obra para colocacao de peitoril | M | 42.69 |  |  | 42.69 | 10.5 | 448.245 |  |  | 0.00643% | 0.23067 | R$/m²
| Insumo | 5 |  | 13.005.003.003 | 2 | GERENCIAMENTO EXECUTIVO | 13 | REVESTIMENTOS INTERNOS DE PAREDE | 5 | REVESTIMENTOS INTERNOS DE PAREDE - BARRILETE / CAIXA DÁGUA / CASA DE MÁQUINAS | 3 | Mão de Obra | 3 | Mao de obra para colocacao de peitoril | MAO DE OBRA PARA COLOCACAO DE PEITORIL |  | 42.69 | MAO DE OBRA PARA COLOCACAO DE PEITORIL | M2 | 42.69 | 1 | 10.5 | 42.69 | 10.5 | 448.245 |  |  | 0.00643% | 0.23067 | R$/m²
| Célula Construtiva |  | 14 | 13.005.003.003 | 2 | GERENCIAMENTO EXECUTIVO | 14 | REVESTIMENTOS E ACABAMENTOS INTERNOS EM TETO | 0 | REVESTIMENTOS INTERNOS DE PAREDE - BARRILETE / CAIXA DÁGUA / CASA DE MÁQUINAS | 3 | Mão de Obra | 3 | Mao de obra para colocacao de peitoril |  |  | 42.69 | REVESTIMENTOS E ACABAMENTOS INTERNOS EM TETO | [6 empty] | 128940.6585 |  |  | 1.85% | 66.3538 | R$/m²
| Etapa |  | 14.001 | 13.005.003.003 | 2 | GERENCIAMENTO EXECUTIVO | 14 | REVESTIMENTOS E ACABAMENTOS INTERNOS EM TETO | 1 | REVESTIMENTOS E ACABAMENTOS INTERNOS EM TETO - 1º PAVIMENTO - SUBSOLO | 0 | Mão de Obra | 3 | Mao de obra para colocacao de peitoril |  |  | 42.69 | REVESTIMENTOS E ACABAMENTOS INTERNOS EM TETO - 1º PAVIMENTO - SUBSOLO | [6 empty] | 18007.3209 |  |  | 0.2583% | 9.2667 | R$/m²
| Subetapa |  | 14.001.001 | 13.005.003.003 | 2 | GERENCIAMENTO EXECUTIVO | 14 | REVESTIMENTOS E ACABAMENTOS INTERNOS EM TETO | 1 | REVESTIMENTOS E ACABAMENTOS INTERNOS EM TETO - 1º PAVIMENTO - SUBSOLO | 1 | Revestimento Interno Argamassado em Teto | 0 | Mao de obra para colocacao de peitoril |  |  | 42.69 | Revestimento Interno Argamassado em Teto | [6 empty] | 1349.4314 |  |  | 0.01936% | 0.69443 | R$/m²
| Serviço | 5 | 14.001.001.001 | 14.001.001.001 | 2 | GERENCIAMENTO EXECUTIVO | 14 | REVESTIMENTOS E ACABAMENTOS INTERNOS EM TETO | 1 | REVESTIMENTOS E ACABAMENTOS INTERNOS EM TETO - 1º PAVIMENTO - SUBSOLO | 1 | Revestimento Interno Argamassado em Teto | 1 | Chapisco de estrutura de concreto em teto |  | Chapisco de estrutura de concreto em teto | 14.53 | Chapisco de estrutura de concreto em teto | M2 | 14.53 |  |  | 14.53 | 5.502 | 79.9441 |  |  | 0.001147% | 0.04114 | R$/m²
| Insumo | 11 |  | 14.001.001.001 | 2 | GERENCIAMENTO EXECUTIVO | 14 | REVESTIMENTOS E ACABAMENTOS INTERNOS EM TETO | 1 | REVESTIMENTOS E ACABAMENTOS INTERNOS EM TETO - 1º PAVIMENTO - SUBSOLO | 1 | Revestimento Interno Argamassado em Teto | 1 | Chapisco de estrutura de concreto em teto | CHAPISCO COLANTE 20KG |  | 14.53 | CHAPISCO COLANTE 20KG | KG | 14.53 | 4.2 | 1.31 | 61.026 | 5.502 | 79.9441 |  |  | 0.001147% | 0.04114 | R$/m²
| Serviço | 5 | 14.001.001.002 | 14.001.001.002 | 2 | GERENCIAMENTO EXECUTIVO | 14 | REVESTIMENTOS E ACABAMENTOS INTERNOS EM TETO | 1 | REVESTIMENTOS E ACABAMENTOS INTERNOS EM TETO - 1º PAVIMENTO - SUBSOLO | 1 | Revestimento Interno Argamassado em Teto | 2 | Massa unica para reboco interno em argamassa estabilizada, de estrutura de concreto em teto |  | Massa unica para reboco interno em argamassa estabilizada, de estrutura de concreto em teto | 14.53 | Massa unica para reboco interno em argamassa estabilizada, de estrutura de concreto em teto | M2 | 14.53 |  |  | 14.53 | 9.312 | 135.3034 |  |  | 0.001941% | 0.069628 | R$/m²
| Insumo | 11 |  | 14.001.001.002 | 2 | GERENCIAMENTO EXECUTIVO | 14 | REVESTIMENTOS E ACABAMENTOS INTERNOS EM TETO | 1 | REVESTIMENTOS E ACABAMENTOS INTERNOS EM TETO - 1º PAVIMENTO - SUBSOLO | 1 | Revestimento Interno Argamassado em Teto | 2 | Massa unica para reboco interno em argamassa estabilizada, de estrutura de concreto em teto | ARGAMASSA ESTABILIZADA PARA REBOCO |  | 14.53 | ARGAMASSA ESTABILIZADA PARA REBOCO | M3 | 14.53 | 0.0194 | 480 | 0.28188 | 9.312 | 135.3034 |  |  | 0.001941% | 0.069628 | R$/m²
| Serviço | 2 | 14.001.001.003 | 14.001.001.003 | 2 | GERENCIAMENTO EXECUTIVO | 14 | REVESTIMENTOS E ACABAMENTOS INTERNOS EM TETO | 1 | REVESTIMENTOS E ACABAMENTOS INTERNOS EM TETO - 1º PAVIMENTO - SUBSOLO | 1 | Revestimento Interno Argamassado em Teto | 3 | Estucamento de estrutura de concreto em teto |  | Estucamento de estrutura de concreto em teto | 280.08 | Estucamento de estrutura de concreto em teto | M2 | 280.08 |  |  | 280.08 | 4.0495 | 1134.184 |  |  | 0.01627% | 0.58366 | R$/m²
| Insumo | 13 |  | 14.001.001.003 | 2 | GERENCIAMENTO EXECUTIVO | 14 | REVESTIMENTOS E ACABAMENTOS INTERNOS EM TETO | 1 | REVESTIMENTOS E ACABAMENTOS INTERNOS EM TETO - 1º PAVIMENTO - SUBSOLO | 1 | Revestimento Interno Argamassado em Teto | 3 | Estucamento de estrutura de concreto em teto | CIMENTO PORTLAND CP II 32 - Z |  | 280.08 | CIMENTO PORTLAND CP II 32 - Z | KG | 280.08 | 0.6 | 0.74 | 168.048 | 0.444 | 124.3555 |  |  | 0.001784% | 0.063994 | R$/m²
| Insumo | 7 |  | 14.001.001.003 | 2 | GERENCIAMENTO EXECUTIVO | 14 | REVESTIMENTOS E ACABAMENTOS INTERNOS EM TETO | 1 | REVESTIMENTOS E ACABAMENTOS INTERNOS EM TETO - 1º PAVIMENTO - SUBSOLO | 1 | Revestimento Interno Argamassado em Teto | 3 | Estucamento de estrutura de concreto em teto | CIMENTO BRANCO |  | 280.08 | CIMENTO BRANCO | KG | 280.08 | 0.3 | 2.64 | 84.024 | 0.792 | 221.8234 |  |  | 0.003182% | 0.11415 | R$/m²
| Insumo | 19 |  | 14.001.001.003 | 2 | GERENCIAMENTO EXECUTIVO | 14 | REVESTIMENTOS E ACABAMENTOS INTERNOS EM TETO | 1 | REVESTIMENTOS E ACABAMENTOS INTERNOS EM TETO - 1º PAVIMENTO - SUBSOLO | 1 | Revestimento Interno Argamassado em Teto | 3 | Estucamento de estrutura de concreto em teto | LIXA EM FOLHA PARA PAREDE OU MADEIRA N° 120 |  | 280.08 | LIXA EM FOLHA PARA PAREDE OU MADEIRA N° 120 | UN | 280.08 | 0.05 | 2.3 | 14.004 | 0.115 | 32.2092 |  |  | 0.0004621% | 0.016575 | R$/m²
| Insumo | 7 |  | 14.001.001.003 | 2 | GERENCIAMENTO EXECUTIVO | 14 | REVESTIMENTOS E ACABAMENTOS INTERNOS EM TETO | 1 | REVESTIMENTOS E ACABAMENTOS INTERNOS EM TETO - 1º PAVIMENTO - SUBSOLO | 1 | Revestimento Interno Argamassado em Teto | 3 | Estucamento de estrutura de concreto em teto | ADESIVO DE BASE ACRILICA COMPATIVEL COM CIMENTO |  | 280.08 | ADESIVO DE BASE ACRILICA COMPATIVEL COM CIMENTO | KG | 280.08 | 0.15 | 17.99 | 42.012 | 2.6985 | 755.7959 |  |  | 0.01084% | 0.38894 | R$/m²
| Subetapa |  | 14.001.002 | 14.001.001.003 | 2 | GERENCIAMENTO EXECUTIVO | 14 | REVESTIMENTOS E ACABAMENTOS INTERNOS EM TETO | 1 | REVESTIMENTOS E ACABAMENTOS INTERNOS EM TETO - 1º PAVIMENTO - SUBSOLO | 2 | Mão de Obra | 0 | Estucamento de estrutura de concreto em teto |  |  | 280.08 | Mão de Obra | [6 empty] | 16657.8895 |  |  | 0.239% | 8.5723 | R$/m²
| Serviço | 5 | 14.001.002.001 | 14.001.002.001 | 2 | GERENCIAMENTO EXECUTIVO | 14 | REVESTIMENTOS E ACABAMENTOS INTERNOS EM TETO | 1 | REVESTIMENTOS E ACABAMENTOS INTERNOS EM TETO - 1º PAVIMENTO - SUBSOLO | 2 | Mão de Obra | 1 | Mao De Obra Acabamento Em Massa Teto |  | Mao De Obra Acabamento Em Massa Teto | 14.53 | Mao De Obra Acabamento Em Massa Teto | M2 | 14.53 |  |  | 14.53 | 170.4723 | 2476.963 |  |  | 0.03553% | 1.2747 | R$/m²
| Insumo | 5 |  | 14.001.002.001 | 2 | GERENCIAMENTO EXECUTIVO | 14 | REVESTIMENTOS E ACABAMENTOS INTERNOS EM TETO | 1 | REVESTIMENTOS E ACABAMENTOS INTERNOS EM TETO - 1º PAVIMENTO - SUBSOLO | 2 | Mão de Obra | 1 | Mao De Obra Acabamento Em Massa Teto | MAO DE OBRA PARA EMASSAMENTO EM TETO |  | 14.53 | MAO DE OBRA PARA EMASSAMENTO EM TETO | M2 | 14.53 | 1 | 170.4723 | 14.53 | 170.4723 | 2476.963 |  | Aba Custo Serviços | 0.03553% | 1.2747 | R$/m²
| Serviço | 2 | 14.001.002.002 | 14.001.002.002 | 2 | GERENCIAMENTO EXECUTIVO | 14 | REVESTIMENTOS E ACABAMENTOS INTERNOS EM TETO | 1 | REVESTIMENTOS E ACABAMENTOS INTERNOS EM TETO - 1º PAVIMENTO - SUBSOLO | 2 | Mão de Obra | 2 | Mao De Obra Estucamento Em Massa Teto |  | Mao De Obra Estucamento Em Massa Teto | 280.08 | Mao De Obra Estucamento Em Massa Teto | M2 | 280.08 |  |  | 280.08 | 50.6317 | 14180.9265 |  |  | 0.2034% | 7.2976 | R$/m²
| Insumo | 2 |  | 14.001.002.002 | 2 | GERENCIAMENTO EXECUTIVO | 14 | REVESTIMENTOS E ACABAMENTOS INTERNOS EM TETO | 1 | REVESTIMENTOS E ACABAMENTOS INTERNOS EM TETO - 1º PAVIMENTO - SUBSOLO | 2 | Mão de Obra | 2 | Mao De Obra Estucamento Em Massa Teto | MAO DE OBRA PARA ESTUCAMENTO DE ESTRUTURA DE CONCRETO EM TETO |  | 280.08 | MAO DE OBRA PARA ESTUCAMENTO DE ESTRUTURA DE CONCRETO EM TETO | M2 | 280.08 | 1 | 50.6317 | 280.08 | 50.6317 | 14180.9265 |  | Aba Custo Serviços | 0.2034% | 7.2976 | R$/m²
| Etapa |  | 14.002 | 14.001.002.002 | 2 | GERENCIAMENTO EXECUTIVO | 14 | REVESTIMENTOS E ACABAMENTOS INTERNOS EM TETO | 2 | REVESTIMENTOS E ACABAMENTOS INTERNOS EM TETO - 2º PAVIMENTO - TÉRREO | 0 | Mão de Obra | 2 | Mao De Obra Estucamento Em Massa Teto |  |  | 280.08 | REVESTIMENTOS E ACABAMENTOS INTERNOS EM TETO - 2º PAVIMENTO - TÉRREO | [6 empty] | 19380.7773 |  |  | 0.278% | 9.9735 | R$/m²
| Subetapa |  | 14.002.001 | 14.001.002.002 | 2 | GERENCIAMENTO EXECUTIVO | 14 | REVESTIMENTOS E ACABAMENTOS INTERNOS EM TETO | 2 | REVESTIMENTOS E ACABAMENTOS INTERNOS EM TETO - 2º PAVIMENTO - TÉRREO | 1 | Revestimento Interno Argamassado em Teto | 0 | Mao De Obra Estucamento Em Massa Teto |  |  | 280.08 | Revestimento Interno Argamassado em Teto | [6 empty] | 926.6033 |  |  | 0.01329% | 0.47684 | R$/m²
| Serviço | 5 | 14.002.001.001 | 14.002.001.001 | 2 | GERENCIAMENTO EXECUTIVO | 14 | REVESTIMENTOS E ACABAMENTOS INTERNOS EM TETO | 2 | REVESTIMENTOS E ACABAMENTOS INTERNOS EM TETO - 2º PAVIMENTO - TÉRREO | 1 | Revestimento Interno Argamassado em Teto | 1 | Chapisco de estrutura de concreto em teto |  | Chapisco de estrutura de concreto em teto | 53.43 | Chapisco de estrutura de concreto em teto | M2 | 53.43 |  |  | 53.43 | 5.502 | 293.9719 |  |  | 0.004217% | 0.15128 | R$/m²
| Insumo | 11 |  | 14.002.001.001 | 2 | GERENCIAMENTO EXECUTIVO | 14 | REVESTIMENTOS E ACABAMENTOS INTERNOS EM TETO | 2 | REVESTIMENTOS E ACABAMENTOS INTERNOS EM TETO - 2º PAVIMENTO - TÉRREO | 1 | Revestimento Interno Argamassado em Teto | 1 | Chapisco de estrutura de concreto em teto | CHAPISCO COLANTE 20KG |  | 53.43 | CHAPISCO COLANTE 20KG | KG | 53.43 | 4.2 | 1.31 | 224.406 | 5.502 | 293.9719 |  |  | 0.004217% | 0.15128 | R$/m²
| Serviço | 5 | 14.002.001.002 | 14.002.001.002 | 2 | GERENCIAMENTO EXECUTIVO | 14 | REVESTIMENTOS E ACABAMENTOS INTERNOS EM TETO | 2 | REVESTIMENTOS E ACABAMENTOS INTERNOS EM TETO - 2º PAVIMENTO - TÉRREO | 1 | Revestimento Interno Argamassado em Teto | 2 | Massa unica para reboco interno em argamassa estabilizada, de estrutura de concreto em teto |  | Massa unica para reboco interno em argamassa estabilizada, de estrutura de concreto em teto | 53.43 | Massa unica para reboco interno em argamassa estabilizada, de estrutura de concreto em teto | M2 | 53.43 |  |  | 53.43 | 9.312 | 497.5402 |  |  | 0.007138% | 0.25604 | R$/m²
| Insumo | 11 |  | 14.002.001.002 | 2 | GERENCIAMENTO EXECUTIVO | 14 | REVESTIMENTOS E ACABAMENTOS INTERNOS EM TETO | 2 | REVESTIMENTOS E ACABAMENTOS INTERNOS EM TETO - 2º PAVIMENTO - TÉRREO | 1 | Revestimento Interno Argamassado em Teto | 2 | Massa unica para reboco interno em argamassa estabilizada, de estrutura de concreto em teto | ARGAMASSA ESTABILIZADA PARA REBOCO |  | 53.43 | ARGAMASSA ESTABILIZADA PARA REBOCO | M3 | 53.43 | 0.0194 | 480 | 1.0365 | 9.312 | 497.5402 |  |  | 0.007138% | 0.25604 | R$/m²
| Serviço | 2 | 14.002.001.003 | 14.002.001.003 | 2 | GERENCIAMENTO EXECUTIVO | 14 | REVESTIMENTOS E ACABAMENTOS INTERNOS EM TETO | 2 | REVESTIMENTOS E ACABAMENTOS INTERNOS EM TETO - 2º PAVIMENTO - TÉRREO | 1 | Revestimento Interno Argamassado em Teto | 3 | Estucamento de estrutura de concreto em teto |  | Estucamento de estrutura de concreto em teto | 33.36 | Estucamento de estrutura de concreto em teto | M2 | 33.36 |  |  | 33.36 | 4.0495 | 135.0913 |  |  | 0.001938% | 0.069519 | R$/m²
| Insumo | 13 |  | 14.002.001.003 | 2 | GERENCIAMENTO EXECUTIVO | 14 | REVESTIMENTOS E ACABAMENTOS INTERNOS EM TETO | 2 | REVESTIMENTOS E ACABAMENTOS INTERNOS EM TETO - 2º PAVIMENTO - TÉRREO | 1 | Revestimento Interno Argamassado em Teto | 3 | Estucamento de estrutura de concreto em teto | CIMENTO PORTLAND CP II 32 - Z |  | 33.36 | CIMENTO PORTLAND CP II 32 - Z | KG | 33.36 | 0.6 | 0.74 | 20.016 | 0.444 | 14.8118 |  |  | 0.0002125% | 0.0076223 | R$/m²
| Insumo | 7 |  | 14.002.001.003 | 2 | GERENCIAMENTO EXECUTIVO | 14 | REVESTIMENTOS E ACABAMENTOS INTERNOS EM TETO | 2 | REVESTIMENTOS E ACABAMENTOS INTERNOS EM TETO - 2º PAVIMENTO - TÉRREO | 1 | Revestimento Interno Argamassado em Teto | 3 | Estucamento de estrutura de concreto em teto | CIMENTO BRANCO |  | 33.36 | CIMENTO BRANCO | KG | 33.36 | 0.3 | 2.64 | 10.008 | 0.792 | 26.4211 |  |  | 0.000379% | 0.013596 | R$/m²
| Insumo | 19 |  | 14.002.001.003 | 2 | GERENCIAMENTO EXECUTIVO | 14 | REVESTIMENTOS E ACABAMENTOS INTERNOS EM TETO | 2 | REVESTIMENTOS E ACABAMENTOS INTERNOS EM TETO - 2º PAVIMENTO - TÉRREO | 1 | Revestimento Interno Argamassado em Teto | 3 | Estucamento de estrutura de concreto em teto | LIXA EM FOLHA PARA PAREDE OU MADEIRA N° 120 |  | 33.36 | LIXA EM FOLHA PARA PAREDE OU MADEIRA N° 120 | UN | 33.36 | 0.05 | 2.3 | 1.668 | 0.115 | 3.8364 |  |  | 5.504e-05% | 0.0019742 | R$/m²
| Insumo | 7 |  | 14.002.001.003 | 2 | GERENCIAMENTO EXECUTIVO | 14 | REVESTIMENTOS E ACABAMENTOS INTERNOS EM TETO | 2 | REVESTIMENTOS E ACABAMENTOS INTERNOS EM TETO - 2º PAVIMENTO - TÉRREO | 1 | Revestimento Interno Argamassado em Teto | 3 | Estucamento de estrutura de concreto em teto | ADESIVO DE BASE ACRILICA COMPATIVEL COM CIMENTO |  | 33.36 | ADESIVO DE BASE ACRILICA COMPATIVEL COM CIMENTO | KG | 33.36 | 0.15 | 17.99 | 5.004 | 2.6985 | 90.022 |  |  | 0.001291% | 0.046326 | R$/m²
| Subetapa |  | 14.002.002 | 14.002.001.003 | 2 | GERENCIAMENTO EXECUTIVO | 14 | REVESTIMENTOS E ACABAMENTOS INTERNOS EM TETO | 2 | REVESTIMENTOS E ACABAMENTOS INTERNOS EM TETO - 2º PAVIMENTO - TÉRREO | 2 | Acabamento em Gesso | 0 | Estucamento de estrutura de concreto em teto |  |  | 33.36 | Acabamento em Gesso | [6 empty] | 7656.7638 |  |  | 0.1098% | 3.9402 | R$/m²
| Serviço | 3 | 14.002.002.001 | 14.002.002.001 | 2 | GERENCIAMENTO EXECUTIVO | 14 | REVESTIMENTOS E ACABAMENTOS INTERNOS EM TETO | 2 | REVESTIMENTOS E ACABAMENTOS INTERNOS EM TETO - 2º PAVIMENTO - TÉRREO | 2 | Acabamento em Gesso | 1 | Forro de Gesso em Placa - material e mao de obra |  | Forro de Gesso em Placa - material e mao de obra | 110.16 | Forro de Gesso em Placa - material e mao de obra | M2 | 110.16 |  |  | 110.16 | 69.5058 | 7656.7638 |  |  | 0.1098% | 3.9402 | R$/m²
| Insumo | 3 |  | 14.002.002.001 | 2 | GERENCIAMENTO EXECUTIVO | 14 | REVESTIMENTOS E ACABAMENTOS INTERNOS EM TETO | 2 | REVESTIMENTOS E ACABAMENTOS INTERNOS EM TETO - 2º PAVIMENTO - TÉRREO | 2 | Acabamento em Gesso | 1 | Forro de Gesso em Placa - material e mao de obra | GESSO PLACA 600X600X12MM NBR 13207/13867 |  | 110.16 | GESSO PLACA 600X600X12MM NBR 13207/13867 | UN | 110.16 | 2.7778 | 8.38 | 306.0024 | 23.278 | 2564.3005 |  | 0 | 0.03679% | 1.3196 | R$/m²
| Insumo | 3 |  | 14.002.002.001 | 2 | GERENCIAMENTO EXECUTIVO | 14 | REVESTIMENTOS E ACABAMENTOS INTERNOS EM TETO | 2 | REVESTIMENTOS E ACABAMENTOS INTERNOS EM TETO - 2º PAVIMENTO - TÉRREO | 2 | Acabamento em Gesso | 1 | Forro de Gesso em Placa - material e mao de obra | GESSO PO SECAGEM LENTA KG NBR 13207/13867 |  | 110.16 | GESSO PO SECAGEM LENTA KG NBR 13207/13867 | kg | 110.16 | 0.9 | 2.99 | 99.144 | 2.691 | 296.4406 |  | 0 | 0.004253% | 0.15255 | R$/m²
| Insumo | 3 |  | 14.002.002.001 | 2 | GERENCIAMENTO EXECUTIVO | 14 | REVESTIMENTOS E ACABAMENTOS INTERNOS EM TETO | 2 | REVESTIMENTOS E ACABAMENTOS INTERNOS EM TETO - 2º PAVIMENTO - TÉRREO | 2 | Acabamento em Gesso | 1 | Forro de Gesso em Placa - material e mao de obra | SISAL P/ESTUQUE GESSO NBR 13207/13867 |  | 110.16 | SISAL P/ESTUQUE GESSO NBR 13207/13867 | KG | 110.16 | 0.008 | 29.26 | 0.88128 | 0.23408 | 25.7863 |  | 0 | 0.0003699% | 0.01327 | R$/m²
| Insumo | 3 |  | 14.002.002.001 | 2 | GERENCIAMENTO EXECUTIVO | 14 | REVESTIMENTOS E ACABAMENTOS INTERNOS EM TETO | 2 | REVESTIMENTOS E ACABAMENTOS INTERNOS EM TETO - 2º PAVIMENTO - TÉRREO | 2 | Acabamento em Gesso | 1 | Forro de Gesso em Placa - material e mao de obra | PINO LISO P/FIXACAO DIRETA C/ARRUELA 23MM CONICA 1/4"X28MM |  | 110.16 | PINO LISO P/FIXACAO DIRETA C/ARRUELA 23MM CONICA 1/4"X28MM | UN | 110.16 | 3 | 0.3 | 330.48 | 0.9 | 99.144 |  |  | 0.001422% | 0.05102 | R$/m²
| Insumo | 3 |  | 14.002.002.001 | 2 | GERENCIAMENTO EXECUTIVO | 14 | REVESTIMENTOS E ACABAMENTOS INTERNOS EM TETO | 2 | REVESTIMENTOS E ACABAMENTOS INTERNOS EM TETO - 2º PAVIMENTO - TÉRREO | 2 | Acabamento em Gesso | 1 | Forro de Gesso em Placa - material e mao de obra | ARAME ACO CARBONO GALVANIZADO LISO BWG 16 FIO 1,65MM NBR 6207 |  | 110.16 | ARAME ACO CARBONO GALVANIZADO LISO BWG 16 FIO 1,65MM NBR 6207 | KG | 110.16 | 0.02 | 10.14 | 2.2032 | 0.2028 | 22.3404 |  | 0 | 0.0003205% | 0.011497 | R$/m²
| Insumo | 3 |  | 14.002.002.001 | 2 | GERENCIAMENTO EXECUTIVO | 14 | REVESTIMENTOS E ACABAMENTOS INTERNOS EM TETO | 2 | REVESTIMENTOS E ACABAMENTOS INTERNOS EM TETO - 2º PAVIMENTO - TÉRREO | 2 | Acabamento em Gesso | 1 | Forro de Gesso em Placa - material e mao de obra | SERVICO EMP. - INST. FORRO GESSO |  | 110.16 | SERVICO EMP. - INST. FORRO GESSO | M2 | 110.16 | 1 | 23 | 110.16 | 23 | 2533.68 |  | Empreitada | 0.03635% | 1.3038 | R$/m²
| Insumo | 3 |  | 14.002.002.001 | 2 | GERENCIAMENTO EXECUTIVO | 14 | REVESTIMENTOS E ACABAMENTOS INTERNOS EM TETO | 2 | REVESTIMENTOS E ACABAMENTOS INTERNOS EM TETO - 2º PAVIMENTO - TÉRREO | 2 | Acabamento em Gesso | 1 | Forro de Gesso em Placa - material e mao de obra | SERVICO EMP. - INST. FORRO GESSO NEGATIVO |  | 110.16 | SERVICO EMP. - INST. FORRO GESSO NEGATIVO | M | 110.16 | 1.2 | 16 | 132.192 | 19.2 | 2115.072 |  | Empreitada | 0.03034% | 1.0884 | R$/m²
| Subetapa |  | 14.002.003 | 14.002.002.001 | 2 | GERENCIAMENTO EXECUTIVO | 14 | REVESTIMENTOS E ACABAMENTOS INTERNOS EM TETO | 2 | REVESTIMENTOS E ACABAMENTOS INTERNOS EM TETO - 2º PAVIMENTO - TÉRREO | 3 | Mão de Obra | 0 | Forro de Gesso em Placa - material e mao de obra |  |  | 110.16 | Mão de Obra | [6 empty] | 10797.4102 |  |  | 0.1549% | 5.5564 | R$/m²
| Serviço | 5 | 14.002.003.001 | 14.002.003.001 | 2 | GERENCIAMENTO EXECUTIVO | 14 | REVESTIMENTOS E ACABAMENTOS INTERNOS EM TETO | 2 | REVESTIMENTOS E ACABAMENTOS INTERNOS EM TETO - 2º PAVIMENTO - TÉRREO | 3 | Mão de Obra | 1 | Mao De Obra Acabamento Em Massa Teto |  | Mao De Obra Acabamento Em Massa Teto | 53.43 | Mao De Obra Acabamento Em Massa Teto | M2 | 53.43 |  |  | 53.43 | 170.4723 | 9108.3367 |  |  | 0.1307% | 4.6872 | R$/m²
| Insumo | 5 |  | 14.002.003.001 | 2 | GERENCIAMENTO EXECUTIVO | 14 | REVESTIMENTOS E ACABAMENTOS INTERNOS EM TETO | 2 | REVESTIMENTOS E ACABAMENTOS INTERNOS EM TETO - 2º PAVIMENTO - TÉRREO | 3 | Mão de Obra | 1 | Mao De Obra Acabamento Em Massa Teto | MAO DE OBRA PARA EMASSAMENTO EM TETO |  | 53.43 | MAO DE OBRA PARA EMASSAMENTO EM TETO | M2 | 53.43 | 1 | 170.4723 | 53.43 | 170.4723 | 9108.3367 |  | Aba Custo Serviços | 0.1307% | 4.6872 | R$/m²
| Serviço | 2 | 14.002.003.002 | 14.002.003.002 | 2 | GERENCIAMENTO EXECUTIVO | 14 | REVESTIMENTOS E ACABAMENTOS INTERNOS EM TETO | 2 | REVESTIMENTOS E ACABAMENTOS INTERNOS EM TETO - 2º PAVIMENTO - TÉRREO | 3 | Mão de Obra | 2 | Mao De Obra Estucamento Em Massa Teto |  | Mao De Obra Estucamento Em Massa Teto | 33.36 | Mao De Obra Estucamento Em Massa Teto | M2 | 33.36 |  |  | 33.36 | 50.6317 | 1689.0735 |  |  | 0.02423% | 0.86921 | R$/m²
| Insumo | 2 |  | 14.002.003.002 | 2 | GERENCIAMENTO EXECUTIVO | 14 | REVESTIMENTOS E ACABAMENTOS INTERNOS EM TETO | 2 | REVESTIMENTOS E ACABAMENTOS INTERNOS EM TETO - 2º PAVIMENTO - TÉRREO | 3 | Mão de Obra | 2 | Mao De Obra Estucamento Em Massa Teto | MAO DE OBRA PARA ESTUCAMENTO DE ESTRUTURA DE CONCRETO EM TETO |  | 33.36 | MAO DE OBRA PARA ESTUCAMENTO DE ESTRUTURA DE CONCRETO EM TETO | M2 | 33.36 | 1 | 50.6317 | 33.36 | 50.6317 | 1689.0735 |  | Aba Custo Serviços | 0.02423% | 0.86921 | R$/m²
| Etapa |  | 14.003 | 14.002.003.002 | 2 | GERENCIAMENTO EXECUTIVO | 14 | REVESTIMENTOS E ACABAMENTOS INTERNOS EM TETO | 3 | REVESTIMENTOS E ACABAMENTOS INTERNOS EM TETO - 3º ao 7º PAVIMENTO - TIPO | 0 | Mão de Obra | 2 | Mao De Obra Estucamento Em Massa Teto |  |  | 33.36 | REVESTIMENTOS E ACABAMENTOS INTERNOS EM TETO - 3º ao 7º PAVIMENTO - TIPO | [6 empty] | 78738.697 |  |  | 1.13% | 40.5195 | R$/m²
| Subetapa |  | 14.003.001 | 14.002.003.002 | 2 | GERENCIAMENTO EXECUTIVO | 14 | REVESTIMENTOS E ACABAMENTOS INTERNOS EM TETO | 3 | REVESTIMENTOS E ACABAMENTOS INTERNOS EM TETO - 3º ao 7º PAVIMENTO - TIPO | 1 | Revestimento Interno Argamassado em Teto | 0 | Mao De Obra Estucamento Em Massa Teto |  |  | 33.36 | Revestimento Interno Argamassado em Teto | [6 empty] | 1607.319 |  |  | 0.02306% | 0.82714 | R$/m²
| Serviço | 5 | 14.003.001.001 | 14.003.001.001 | 2 | GERENCIAMENTO EXECUTIVO | 14 | REVESTIMENTOS E ACABAMENTOS INTERNOS EM TETO | 3 | REVESTIMENTOS E ACABAMENTOS INTERNOS EM TETO - 3º ao 7º PAVIMENTO - TIPO | 1 | Revestimento Interno Argamassado em Teto | 1 | Chapisco de estrutura de concreto em teto |  | Chapisco de estrutura de concreto em teto | 108.5 | Chapisco de estrutura de concreto em teto | M2 | 108.5 |  |  | 108.5 | 5.502 | 596.967 |  |  | 0.008564% | 0.3072 | R$/m²
| Insumo | 11 |  | 14.003.001.001 | 2 | GERENCIAMENTO EXECUTIVO | 14 | REVESTIMENTOS E ACABAMENTOS INTERNOS EM TETO | 3 | REVESTIMENTOS E ACABAMENTOS INTERNOS EM TETO - 3º ao 7º PAVIMENTO - TIPO | 1 | Revestimento Interno Argamassado em Teto | 1 | Chapisco de estrutura de concreto em teto | CHAPISCO COLANTE 20KG |  | 108.5 | CHAPISCO COLANTE 20KG | KG | 108.5 | 4.2 | 1.31 | 455.7 | 5.502 | 596.967 |  |  | 0.008564% | 0.3072 | R$/m²
| Serviço | 5 | 14.003.001.002 | 14.003.001.002 | 2 | GERENCIAMENTO EXECUTIVO | 14 | REVESTIMENTOS E ACABAMENTOS INTERNOS EM TETO | 3 | REVESTIMENTOS E ACABAMENTOS INTERNOS EM TETO - 3º ao 7º PAVIMENTO - TIPO | 1 | Revestimento Interno Argamassado em Teto | 2 | Massa unica para reboco interno em argamassa estabilizada, de estrutura de concreto em teto |  | Massa unica para reboco interno em argamassa estabilizada, de estrutura de concreto em teto | 108.5 | Massa unica para reboco interno em argamassa estabilizada, de estrutura de concreto em teto | M2 | 108.5 |  |  | 108.5 | 9.312 | 1010.352 |  |  | 0.01449% | 0.51993 | R$/m²
| Insumo | 11 |  | 14.003.001.002 | 2 | GERENCIAMENTO EXECUTIVO | 14 | REVESTIMENTOS E ACABAMENTOS INTERNOS EM TETO | 3 | REVESTIMENTOS E ACABAMENTOS INTERNOS EM TETO - 3º ao 7º PAVIMENTO - TIPO | 1 | Revestimento Interno Argamassado em Teto | 2 | Massa unica para reboco interno em argamassa estabilizada, de estrutura de concreto em teto | ARGAMASSA ESTABILIZADA PARA REBOCO |  | 108.5 | ARGAMASSA ESTABILIZADA PARA REBOCO | M3 | 108.5 | 0.0194 | 480 | 2.1049 | 9.312 | 1010.352 |  |  | 0.01449% | 0.51993 | R$/m²
| Subetapa |  | 14.003.002 | 14.003.001.002 | 2 | GERENCIAMENTO EXECUTIVO | 14 | REVESTIMENTOS E ACABAMENTOS INTERNOS EM TETO | 3 | REVESTIMENTOS E ACABAMENTOS INTERNOS EM TETO - 3º ao 7º PAVIMENTO - TIPO | 2 | Acabamento em Gesso | 0 | Massa unica para reboco interno em argamassa estabilizada, de estrutura de concreto em teto |  |  | 108.5 | Acabamento em Gesso | [6 empty] | 58635.13 |  |  | 0.8412% | 30.1741 | R$/m²
| Serviço | 3 | 14.003.002.001 | 14.003.002.001 | 2 | GERENCIAMENTO EXECUTIVO | 14 | REVESTIMENTOS E ACABAMENTOS INTERNOS EM TETO | 3 | REVESTIMENTOS E ACABAMENTOS INTERNOS EM TETO - 3º ao 7º PAVIMENTO - TIPO | 2 | Acabamento em Gesso | 1 | Forro de Gesso em Placa - material e mao de obra |  | Forro de Gesso em Placa - material e mao de obra | 843.6 | Forro de Gesso em Placa - material e mao de obra | M2 | 843.6 |  |  | 843.6 | 69.5058 | 58635.13 |  |  | 0.8412% | 30.1741 | R$/m²
| Insumo | 3 |  | 14.003.002.001 | 2 | GERENCIAMENTO EXECUTIVO | 14 | REVESTIMENTOS E ACABAMENTOS INTERNOS EM TETO | 3 | REVESTIMENTOS E ACABAMENTOS INTERNOS EM TETO - 3º ao 7º PAVIMENTO - TIPO | 2 | Acabamento em Gesso | 1 | Forro de Gesso em Placa - material e mao de obra | GESSO PLACA 600X600X12MM NBR 13207/13867 |  | 843.6 | GESSO PLACA 600X600X12MM NBR 13207/13867 | UN | 843.6 | 2.7778 | 8.38 | 2343.3521 | 23.278 | 19637.2904 |  | 0 | 0.2817% | 10.1055 | R$/m²
| Insumo | 3 |  | 14.003.002.001 | 2 | GERENCIAMENTO EXECUTIVO | 14 | REVESTIMENTOS E ACABAMENTOS INTERNOS EM TETO | 3 | REVESTIMENTOS E ACABAMENTOS INTERNOS EM TETO - 3º ao 7º PAVIMENTO - TIPO | 2 | Acabamento em Gesso | 1 | Forro de Gesso em Placa - material e mao de obra | GESSO PO SECAGEM LENTA KG NBR 13207/13867 |  | 843.6 | GESSO PO SECAGEM LENTA KG NBR 13207/13867 | kg | 843.6 | 0.9 | 2.99 | 759.24 | 2.691 | 2270.1276 |  | 0 | 0.03257% | 1.1682 | R$/m²
| Insumo | 3 |  | 14.003.002.001 | 2 | GERENCIAMENTO EXECUTIVO | 14 | REVESTIMENTOS E ACABAMENTOS INTERNOS EM TETO | 3 | REVESTIMENTOS E ACABAMENTOS INTERNOS EM TETO - 3º ao 7º PAVIMENTO - TIPO | 2 | Acabamento em Gesso | 1 | Forro de Gesso em Placa - material e mao de obra | SISAL P/ESTUQUE GESSO NBR 13207/13867 |  | 843.6 | SISAL P/ESTUQUE GESSO NBR 13207/13867 | KG | 843.6 | 0.008 | 29.26 | 6.7488 | 0.23408 | 197.4699 |  | 0 | 0.002833% | 0.10162 | R$/m²
| Insumo | 3 |  | 14.003.002.001 | 2 | GERENCIAMENTO EXECUTIVO | 14 | REVESTIMENTOS E ACABAMENTOS INTERNOS EM TETO | 3 | REVESTIMENTOS E ACABAMENTOS INTERNOS EM TETO - 3º ao 7º PAVIMENTO - TIPO | 2 | Acabamento em Gesso | 1 | Forro de Gesso em Placa - material e mao de obra | PINO LISO P/FIXACAO DIRETA C/ARRUELA 23MM CONICA 1/4"X28MM |  | 843.6 | PINO LISO P/FIXACAO DIRETA C/ARRUELA 23MM CONICA 1/4"X28MM | UN | 843.6 | 3 | 0.3 | 2530.8 | 0.9 | 759.24 |  |  | 0.01089% | 0.39071 | R$/m²
| Insumo | 3 |  | 14.003.002.001 | 2 | GERENCIAMENTO EXECUTIVO | 14 | REVESTIMENTOS E ACABAMENTOS INTERNOS EM TETO | 3 | REVESTIMENTOS E ACABAMENTOS INTERNOS EM TETO - 3º ao 7º PAVIMENTO - TIPO | 2 | Acabamento em Gesso | 1 | Forro de Gesso em Placa - material e mao de obra | ARAME ACO CARBONO GALVANIZADO LISO BWG 16 FIO 1,65MM NBR 6207 |  | 843.6 | ARAME ACO CARBONO GALVANIZADO LISO BWG 16 FIO 1,65MM NBR 6207 | KG | 843.6 | 0.02 | 10.14 | 16.872 | 0.2028 | 171.0821 |  | 0 | 0.002454% | 0.08804 | R$/m²
| Insumo | 3 |  | 14.003.002.001 | 2 | GERENCIAMENTO EXECUTIVO | 14 | REVESTIMENTOS E ACABAMENTOS INTERNOS EM TETO | 3 | REVESTIMENTOS E ACABAMENTOS INTERNOS EM TETO - 3º ao 7º PAVIMENTO - TIPO | 2 | Acabamento em Gesso | 1 | Forro de Gesso em Placa - material e mao de obra | SERVICO EMP. - INST. FORRO GESSO |  | 843.6 | SERVICO EMP. - INST. FORRO GESSO | M2 | 843.6 | 1 | 23 | 843.6 | 23 | 19402.8 |  | Empreitada | 0.2784% | 9.9848 | R$/m²
| Insumo | 3 |  | 14.003.002.001 | 2 | GERENCIAMENTO EXECUTIVO | 14 | REVESTIMENTOS E ACABAMENTOS INTERNOS EM TETO | 3 | REVESTIMENTOS E ACABAMENTOS INTERNOS EM TETO - 3º ao 7º PAVIMENTO - TIPO | 2 | Acabamento em Gesso | 1 | Forro de Gesso em Placa - material e mao de obra | SERVICO EMP. - INST. FORRO GESSO NEGATIVO |  | 843.6 | SERVICO EMP. - INST. FORRO GESSO NEGATIVO | M | 843.6 | 1.2 | 16 | 1012.32 | 19.2 | 16197.12 |  | Empreitada | 0.2324% | 8.3352 | R$/m²
| Subetapa |  | 14.003.003 | 14.003.002.001 | 2 | GERENCIAMENTO EXECUTIVO | 14 | REVESTIMENTOS E ACABAMENTOS INTERNOS EM TETO | 3 | REVESTIMENTOS E ACABAMENTOS INTERNOS EM TETO - 3º ao 7º PAVIMENTO - TIPO | 3 | Mão de Obra | 0 | Forro de Gesso em Placa - material e mao de obra |  |  | 843.6 | Mão de Obra | [6 empty] | 18496.248 |  |  | 0.2653% | 9.5183 | R$/m²
| Serviço | 5 | 14.003.003.001 | 14.003.003.001 | 2 | GERENCIAMENTO EXECUTIVO | 14 | REVESTIMENTOS E ACABAMENTOS INTERNOS EM TETO | 3 | REVESTIMENTOS E ACABAMENTOS INTERNOS EM TETO - 3º ao 7º PAVIMENTO - TIPO | 3 | Mão de Obra | 1 | Mao De Obra Acabamento Em Massa Teto |  | Mao De Obra Acabamento Em Massa Teto | 108.5 | Mao De Obra Acabamento Em Massa Teto | M2 | 108.5 |  |  | 108.5 | 170.4723 | 18496.248 |  |  | 0.2653% | 9.5183 | R$/m²
| Insumo | 5 |  | 14.003.003.001 | 2 | GERENCIAMENTO EXECUTIVO | 14 | REVESTIMENTOS E ACABAMENTOS INTERNOS EM TETO | 3 | REVESTIMENTOS E ACABAMENTOS INTERNOS EM TETO - 3º ao 7º PAVIMENTO - TIPO | 3 | Mão de Obra | 1 | Mao De Obra Acabamento Em Massa Teto | MAO DE OBRA PARA EMASSAMENTO EM TETO |  | 108.5 | MAO DE OBRA PARA EMASSAMENTO EM TETO | M2 | 108.5 | 1 | 170.4723 | 108.5 | 170.4723 | 18496.248 |  | Aba Custo Serviços | 0.2653% | 9.5183 | R$/m²
| Etapa |  | 14.004 | 14.003.003.001 | 2 | GERENCIAMENTO EXECUTIVO | 14 | REVESTIMENTOS E ACABAMENTOS INTERNOS EM TETO | 4 | REVESTIMENTOS E ACABAMENTOS INTERNOS EM TETO - 8º PAVIMENTO - COBERTURA | 0 | Mão de Obra | 1 | Mao De Obra Acabamento Em Massa Teto |  |  | 108.5 | REVESTIMENTOS E ACABAMENTOS INTERNOS EM TETO - 8º PAVIMENTO - COBERTURA | [6 empty] | 8333.6398 |  |  | 0.1196% | 4.2886 | R$/m²
| Subetapa |  | 14.004.001 | 14.003.003.001 | 2 | GERENCIAMENTO EXECUTIVO | 14 | REVESTIMENTOS E ACABAMENTOS INTERNOS EM TETO | 4 | REVESTIMENTOS E ACABAMENTOS INTERNOS EM TETO - 8º PAVIMENTO - COBERTURA | 1 | Revestimento Interno Argamassado em Teto | 0 | Mao De Obra Acabamento Em Massa Teto |  |  | 108.5 | Revestimento Interno Argamassado em Teto | [6 empty] | 245.6161 |  |  | 0.003524% | 0.1264 | R$/m²
| Serviço | 5 | 14.004.001.001 | 14.004.001.001 | 2 | GERENCIAMENTO EXECUTIVO | 14 | REVESTIMENTOS E ACABAMENTOS INTERNOS EM TETO | 4 | REVESTIMENTOS E ACABAMENTOS INTERNOS EM TETO - 8º PAVIMENTO - COBERTURA | 1 | Revestimento Interno Argamassado em Teto | 1 | Chapisco de estrutura de concreto em teto |  | Chapisco de estrutura de concreto em teto | 16.58 | Chapisco de estrutura de concreto em teto | M2 | 16.58 |  |  | 16.58 | 5.502 | 91.2232 |  |  | 0.001309% | 0.046944 | R$/m²
| Insumo | 11 |  | 14.004.001.001 | 2 | GERENCIAMENTO EXECUTIVO | 14 | REVESTIMENTOS E ACABAMENTOS INTERNOS EM TETO | 4 | REVESTIMENTOS E ACABAMENTOS INTERNOS EM TETO - 8º PAVIMENTO - COBERTURA | 1 | Revestimento Interno Argamassado em Teto | 1 | Chapisco de estrutura de concreto em teto | CHAPISCO COLANTE 20KG |  | 16.58 | CHAPISCO COLANTE 20KG | KG | 16.58 | 4.2 | 1.31 | 69.636 | 5.502 | 91.2232 |  |  | 0.001309% | 0.046944 | R$/m²
| Serviço | 5 | 14.004.001.002 | 14.004.001.002 | 2 | GERENCIAMENTO EXECUTIVO | 14 | REVESTIMENTOS E ACABAMENTOS INTERNOS EM TETO | 4 | REVESTIMENTOS E ACABAMENTOS INTERNOS EM TETO - 8º PAVIMENTO - COBERTURA | 1 | Revestimento Interno Argamassado em Teto | 2 | Massa unica para reboco interno em argamassa estabilizada, de estrutura de concreto em teto |  | Massa unica para reboco interno em argamassa estabilizada, de estrutura de concreto em teto | 16.58 | Massa unica para reboco interno em argamassa estabilizada, de estrutura de concreto em teto | M2 | 16.58 |  |  | 16.58 | 9.312 | 154.393 |  |  | 0.002215% | 0.079452 | R$/m²
| Insumo | 11 |  | 14.004.001.002 | 2 | GERENCIAMENTO EXECUTIVO | 14 | REVESTIMENTOS E ACABAMENTOS INTERNOS EM TETO | 4 | REVESTIMENTOS E ACABAMENTOS INTERNOS EM TETO - 8º PAVIMENTO - COBERTURA | 1 | Revestimento Interno Argamassado em Teto | 2 | Massa unica para reboco interno em argamassa estabilizada, de estrutura de concreto em teto | ARGAMASSA ESTABILIZADA PARA REBOCO |  | 16.58 | ARGAMASSA ESTABILIZADA PARA REBOCO | M3 | 16.58 | 0.0194 | 480 | 0.32165 | 9.312 | 154.393 |  |  | 0.002215% | 0.079452 | R$/m²
| Subetapa |  | 14.004.002 | 14.004.001.002 | 2 | GERENCIAMENTO EXECUTIVO | 14 | REVESTIMENTOS E ACABAMENTOS INTERNOS EM TETO | 4 | REVESTIMENTOS E ACABAMENTOS INTERNOS EM TETO - 8º PAVIMENTO - COBERTURA | 2 | Acabamento em Gesso | 0 | Massa unica para reboco interno em argamassa estabilizada, de estrutura de concreto em teto |  |  | 16.58 | Acabamento em Gesso | [6 empty] | 5261.5924 |  |  | 0.07548% | 2.7077 | R$/m²
| Serviço | 3 | 14.004.002.001 | 14.004.002.001 | 2 | GERENCIAMENTO EXECUTIVO | 14 | REVESTIMENTOS E ACABAMENTOS INTERNOS EM TETO | 4 | REVESTIMENTOS E ACABAMENTOS INTERNOS EM TETO - 8º PAVIMENTO - COBERTURA | 2 | Acabamento em Gesso | 1 | Forro de Gesso em Placa - material e mao de obra |  | Forro de Gesso em Placa - material e mao de obra | 75.7 | Forro de Gesso em Placa - material e mao de obra | M2 | 75.7 |  |  | 75.7 | 69.5058 | 5261.5924 |  |  | 0.07548% | 2.7077 | R$/m²
| Insumo | 3 |  | 14.004.002.001 | 2 | GERENCIAMENTO EXECUTIVO | 14 | REVESTIMENTOS E ACABAMENTOS INTERNOS EM TETO | 4 | REVESTIMENTOS E ACABAMENTOS INTERNOS EM TETO - 8º PAVIMENTO - COBERTURA | 2 | Acabamento em Gesso | 1 | Forro de Gesso em Placa - material e mao de obra | GESSO PLACA 600X600X12MM NBR 13207/13867 |  | 75.7 | GESSO PLACA 600X600X12MM NBR 13207/13867 | UN | 75.7 | 2.7778 | 8.38 | 210.2795 | 23.278 | 1762.1419 |  | 0 | 0.02528% | 0.90681 | R$/m²
| Insumo | 3 |  | 14.004.002.001 | 2 | GERENCIAMENTO EXECUTIVO | 14 | REVESTIMENTOS E ACABAMENTOS INTERNOS EM TETO | 4 | REVESTIMENTOS E ACABAMENTOS INTERNOS EM TETO - 8º PAVIMENTO - COBERTURA | 2 | Acabamento em Gesso | 1 | Forro de Gesso em Placa - material e mao de obra | GESSO PO SECAGEM LENTA KG NBR 13207/13867 |  | 75.7 | GESSO PO SECAGEM LENTA KG NBR 13207/13867 | kg | 75.7 | 0.9 | 2.99 | 68.13 | 2.691 | 203.7087 |  | 0 | 0.002922% | 0.10483 | R$/m²
| Insumo | 3 |  | 14.004.002.001 | 2 | GERENCIAMENTO EXECUTIVO | 14 | REVESTIMENTOS E ACABAMENTOS INTERNOS EM TETO | 4 | REVESTIMENTOS E ACABAMENTOS INTERNOS EM TETO - 8º PAVIMENTO - COBERTURA | 2 | Acabamento em Gesso | 1 | Forro de Gesso em Placa - material e mao de obra | SISAL P/ESTUQUE GESSO NBR 13207/13867 |  | 75.7 | SISAL P/ESTUQUE GESSO NBR 13207/13867 | KG | 75.7 | 0.008 | 29.26 | 0.6056 | 0.23408 | 17.7199 |  | 0 | 0.0002542% | 0.0091188 | R$/m²
| Insumo | 3 |  | 14.004.002.001 | 2 | GERENCIAMENTO EXECUTIVO | 14 | REVESTIMENTOS E ACABAMENTOS INTERNOS EM TETO | 4 | REVESTIMENTOS E ACABAMENTOS INTERNOS EM TETO - 8º PAVIMENTO - COBERTURA | 2 | Acabamento em Gesso | 1 | Forro de Gesso em Placa - material e mao de obra | PINO LISO P/FIXACAO DIRETA C/ARRUELA 23MM CONICA 1/4"X28MM |  | 75.7 | PINO LISO P/FIXACAO DIRETA C/ARRUELA 23MM CONICA 1/4"X28MM | UN | 75.7 | 3 | 0.3 | 227.1 | 0.9 | 68.13 |  |  | 0.0009774% | 0.03506 | R$/m²
| Insumo | 3 |  | 14.004.002.001 | 2 | GERENCIAMENTO EXECUTIVO | 14 | REVESTIMENTOS E ACABAMENTOS INTERNOS EM TETO | 4 | REVESTIMENTOS E ACABAMENTOS INTERNOS EM TETO - 8º PAVIMENTO - COBERTURA | 2 | Acabamento em Gesso | 1 | Forro de Gesso em Placa - material e mao de obra | ARAME ACO CARBONO GALVANIZADO LISO BWG 16 FIO 1,65MM NBR 6207 |  | 75.7 | ARAME ACO CARBONO GALVANIZADO LISO BWG 16 FIO 1,65MM NBR 6207 | KG | 75.7 | 0.02 | 10.14 | 1.514 | 0.2028 | 15.352 |  | 0 | 0.0002202% | 0.0079002 | R$/m²
| Insumo | 3 |  | 14.004.002.001 | 2 | GERENCIAMENTO EXECUTIVO | 14 | REVESTIMENTOS E ACABAMENTOS INTERNOS EM TETO | 4 | REVESTIMENTOS E ACABAMENTOS INTERNOS EM TETO - 8º PAVIMENTO - COBERTURA | 2 | Acabamento em Gesso | 1 | Forro de Gesso em Placa - material e mao de obra | SERVICO EMP. - INST. FORRO GESSO |  | 75.7 | SERVICO EMP. - INST. FORRO GESSO | M2 | 75.7 | 1 | 23 | 75.7 | 23 | 1741.1 |  | Empreitada | 0.02498% | 0.89598 | R$/m²
| Insumo | 3 |  | 14.004.002.001 | 2 | GERENCIAMENTO EXECUTIVO | 14 | REVESTIMENTOS E ACABAMENTOS INTERNOS EM TETO | 4 | REVESTIMENTOS E ACABAMENTOS INTERNOS EM TETO - 8º PAVIMENTO - COBERTURA | 2 | Acabamento em Gesso | 1 | Forro de Gesso em Placa - material e mao de obra | SERVICO EMP. - INST. FORRO GESSO NEGATIVO |  | 75.7 | SERVICO EMP. - INST. FORRO GESSO NEGATIVO | M | 75.7 | 1.2 | 16 | 90.84 | 19.2 | 1453.44 |  | Empreitada | 0.02085% | 0.74795 | R$/m²
| Subetapa |  | 14.004.003 | 14.004.002.001 | 2 | GERENCIAMENTO EXECUTIVO | 14 | REVESTIMENTOS E ACABAMENTOS INTERNOS EM TETO | 4 | REVESTIMENTOS E ACABAMENTOS INTERNOS EM TETO - 8º PAVIMENTO - COBERTURA | 3 | Mão de Obra | 0 | Forro de Gesso em Placa - material e mao de obra |  |  | 75.7 | Mão de Obra | [6 empty] | 2826.4313 |  |  | 0.04055% | 1.4545 | R$/m²
| Serviço | 5 | 14.004.003.001 | 14.004.003.001 | 2 | GERENCIAMENTO EXECUTIVO | 14 | REVESTIMENTOS E ACABAMENTOS INTERNOS EM TETO | 4 | REVESTIMENTOS E ACABAMENTOS INTERNOS EM TETO - 8º PAVIMENTO - COBERTURA | 3 | Mão de Obra | 1 | Mao De Obra Acabamento Em Massa Teto |  | Mao De Obra Acabamento Em Massa Teto | 16.58 | Mao De Obra Acabamento Em Massa Teto | M2 | 16.58 |  |  | 16.58 | 170.4723 | 2826.4313 |  |  | 0.04055% | 1.4545 | R$/m²
| Insumo | 5 |  | 14.004.003.001 | 2 | GERENCIAMENTO EXECUTIVO | 14 | REVESTIMENTOS E ACABAMENTOS INTERNOS EM TETO | 4 | REVESTIMENTOS E ACABAMENTOS INTERNOS EM TETO - 8º PAVIMENTO - COBERTURA | 3 | Mão de Obra | 1 | Mao De Obra Acabamento Em Massa Teto | MAO DE OBRA PARA EMASSAMENTO EM TETO |  | 16.58 | MAO DE OBRA PARA EMASSAMENTO EM TETO | M2 | 16.58 | 1 | 170.4723 | 16.58 | 170.4723 | 2826.4313 |  | Aba Custo Serviços | 0.04055% | 1.4545 | R$/m²
| Etapa |  | 14.005 | 14.004.003.001 | 2 | GERENCIAMENTO EXECUTIVO | 14 | REVESTIMENTOS E ACABAMENTOS INTERNOS EM TETO | 5 | REVESTIMENTOS E ACABAMENTOS INTERNOS EM TETO - BARRILETE / CAIXA DÁGUA / CASA DE MÁQUINAS | 0 | Mão de Obra | 1 | Mao De Obra Acabamento Em Massa Teto |  |  | 16.58 | REVESTIMENTOS E ACABAMENTOS INTERNOS EM TETO - BARRILETE / CAIXA DÁGUA / CASA DE MÁQUINAS | [6 empty] | 4480.2235 |  |  | 0.06427% | 2.3056 | R$/m²
| Subetapa |  | 14.005.001 | 14.004.003.001 | 2 | GERENCIAMENTO EXECUTIVO | 14 | REVESTIMENTOS E ACABAMENTOS INTERNOS EM TETO | 5 | REVESTIMENTOS E ACABAMENTOS INTERNOS EM TETO - BARRILETE / CAIXA DÁGUA / CASA DE MÁQUINAS | 1 | Revestimento Interno Argamassado em Teto | 0 | Mao De Obra Acabamento Em Massa Teto |  |  | 16.58 | Revestimento Interno Argamassado em Teto | [6 empty] | 358.2025 |  |  | 0.005139% | 0.18433 | R$/m²
| Serviço | 5 | 14.005.001.001 | 14.005.001.001 | 2 | GERENCIAMENTO EXECUTIVO | 14 | REVESTIMENTOS E ACABAMENTOS INTERNOS EM TETO | 5 | REVESTIMENTOS E ACABAMENTOS INTERNOS EM TETO - BARRILETE / CAIXA DÁGUA / CASA DE MÁQUINAS | 1 | Revestimento Interno Argamassado em Teto | 1 | Chapisco de estrutura de concreto em teto |  | Chapisco de estrutura de concreto em teto | 24.18 | Chapisco de estrutura de concreto em teto | M2 | 24.18 |  |  | 24.18 | 5.502 | 133.0384 |  |  | 0.001909% | 0.068462 | R$/m²
| Insumo | 11 |  | 14.005.001.001 | 2 | GERENCIAMENTO EXECUTIVO | 14 | REVESTIMENTOS E ACABAMENTOS INTERNOS EM TETO | 5 | REVESTIMENTOS E ACABAMENTOS INTERNOS EM TETO - BARRILETE / CAIXA DÁGUA / CASA DE MÁQUINAS | 1 | Revestimento Interno Argamassado em Teto | 1 | Chapisco de estrutura de concreto em teto | CHAPISCO COLANTE 20KG |  | 24.18 | CHAPISCO COLANTE 20KG | KG | 24.18 | 4.2 | 1.31 | 101.556 | 5.502 | 133.0384 |  |  | 0.001909% | 0.068462 | R$/m²
| Serviço | 5 | 14.005.001.002 | 14.005.001.002 | 2 | GERENCIAMENTO EXECUTIVO | 14 | REVESTIMENTOS E ACABAMENTOS INTERNOS EM TETO | 5 | REVESTIMENTOS E ACABAMENTOS INTERNOS EM TETO - BARRILETE / CAIXA DÁGUA / CASA DE MÁQUINAS | 1 | Revestimento Interno Argamassado em Teto | 2 | Massa unica para reboco interno em argamassa estabilizada, de estrutura de concreto em teto |  | Massa unica para reboco interno em argamassa estabilizada, de estrutura de concreto em teto | 24.18 | Massa unica para reboco interno em argamassa estabilizada, de estrutura de concreto em teto | M2 | 24.18 |  |  | 24.18 | 9.312 | 225.1642 |  |  | 0.00323% | 0.11587 | R$/m²
| Insumo | 11 |  | 14.005.001.002 | 2 | GERENCIAMENTO EXECUTIVO | 14 | REVESTIMENTOS E ACABAMENTOS INTERNOS EM TETO | 5 | REVESTIMENTOS E ACABAMENTOS INTERNOS EM TETO - BARRILETE / CAIXA DÁGUA / CASA DE MÁQUINAS | 1 | Revestimento Interno Argamassado em Teto | 2 | Massa unica para reboco interno em argamassa estabilizada, de estrutura de concreto em teto | ARGAMASSA ESTABILIZADA PARA REBOCO |  | 24.18 | ARGAMASSA ESTABILIZADA PARA REBOCO | M3 | 24.18 | 0.0194 | 480 | 0.46909 | 9.312 | 225.1642 |  |  | 0.00323% | 0.11587 | R$/m²
| Subetapa |  | 14.005.002 | 14.005.001.002 | 2 | GERENCIAMENTO EXECUTIVO | 14 | REVESTIMENTOS E ACABAMENTOS INTERNOS EM TETO | 5 | REVESTIMENTOS E ACABAMENTOS INTERNOS EM TETO - BARRILETE / CAIXA DÁGUA / CASA DE MÁQUINAS | 2 | Mão de Obra | 0 | Massa unica para reboco interno em argamassa estabilizada, de estrutura de concreto em teto |  |  | 24.18 | Mão de Obra | [6 empty] | 4122.021 |  |  | 0.05913% | 2.1212 | R$/m²
| Serviço | 5 | 14.005.002.001 | 14.005.002.001 | 2 | GERENCIAMENTO EXECUTIVO | 14 | REVESTIMENTOS E ACABAMENTOS INTERNOS EM TETO | 5 | REVESTIMENTOS E ACABAMENTOS INTERNOS EM TETO - BARRILETE / CAIXA DÁGUA / CASA DE MÁQUINAS | 2 | Mão de Obra | 1 | Mao De Obra Acabamento Em Massa Teto |  | Mao De Obra Acabamento Em Massa Teto | 24.18 | Mao De Obra Acabamento Em Massa Teto | M2 | 24.18 |  |  | 24.18 | 170.4723 | 4122.021 |  |  | 0.05913% | 2.1212 | R$/m²
| Insumo | 5 |  | 14.005.002.001 | 2 | GERENCIAMENTO EXECUTIVO | 14 | REVESTIMENTOS E ACABAMENTOS INTERNOS EM TETO | 5 | REVESTIMENTOS E ACABAMENTOS INTERNOS EM TETO - BARRILETE / CAIXA DÁGUA / CASA DE MÁQUINAS | 2 | Mão de Obra | 1 | Mao De Obra Acabamento Em Massa Teto | MAO DE OBRA PARA EMASSAMENTO EM TETO |  | 24.18 | MAO DE OBRA PARA EMASSAMENTO EM TETO | M2 | 24.18 | 1 | 170.4723 | 24.18 | 170.4723 | 4122.021 |  | Aba Custo Serviços | 0.05913% | 2.1212 | R$/m²
| Célula Construtiva |  | 15 | 14.005.002.001 | 2 | GERENCIAMENTO EXECUTIVO | 15 | PISOS E PAVIMENTAÇÕES | 0 | REVESTIMENTOS E ACABAMENTOS INTERNOS EM TETO - BARRILETE / CAIXA DÁGUA / CASA DE MÁQUINAS | 2 | Mão de Obra | 1 | Mao De Obra Acabamento Em Massa Teto |  |  | 24.18 | PISOS E PAVIMENTAÇÕES | [6 empty] | 446389.8792 |  |  | 6.404% | 229.7154 | R$/m²
| Etapa |  | 15.001 | 14.005.002.001 | 2 | GERENCIAMENTO EXECUTIVO | 15 | PISOS E PAVIMENTAÇÕES | 1 | PISOS E PAVIMENTAÇÕES - 1º PAVIMENTO - SUBSOLO | 0 | Mão de Obra | 1 | Mao De Obra Acabamento Em Massa Teto |  |  | 24.18 | PISOS E PAVIMENTAÇÕES - 1º PAVIMENTO - SUBSOLO | [6 empty] | 70005.6201 |  |  | 1.004% | 36.0254 | R$/m²
| Subetapa |  | 15.001.001 | 14.005.002.001 | 2 | GERENCIAMENTO EXECUTIVO | 15 | PISOS E PAVIMENTAÇÕES | 1 | PISOS E PAVIMENTAÇÕES - 1º PAVIMENTO - SUBSOLO | 1 | Contrapiso | 0 | Mao De Obra Acabamento Em Massa Teto |  |  | 24.18 | Contrapiso | [6 empty] | 16491.1919 |  |  | 0.2366% | 8.4865 | R$/m²
| Serviço | 5 | 15.001.001.001 | 15.001.001.001 | 2 | GERENCIAMENTO EXECUTIVO | 15 | PISOS E PAVIMENTAÇÕES | 1 | PISOS E PAVIMENTAÇÕES - 1º PAVIMENTO - SUBSOLO | 1 | Contrapiso | 1 | Contrapiso comum em argamassa estabilizada, nao aderido, espessura 8cm |  | Contrapiso comum em argamassa estabilizada, nao aderido, espessura 8cm | 342.74 | Contrapiso comum em argamassa estabilizada, nao aderido, espessura 8cm | M2 | 342.74 |  |  | 342.74 | 47.55 | 16297.287 |  |  | 0.2338% | 8.3867 | R$/m²
| Insumo | 11 |  | 15.001.001.001 | 2 | GERENCIAMENTO EXECUTIVO | 15 | PISOS E PAVIMENTAÇÕES | 1 | PISOS E PAVIMENTAÇÕES - 1º PAVIMENTO - SUBSOLO | 1 | Contrapiso | 1 | Contrapiso comum em argamassa estabilizada, nao aderido, espessura 8cm | ARGAMASSA ESTABILIZADA P/ CONTRAPISO |  | 342.74 | ARGAMASSA ESTABILIZADA P/ CONTRAPISO | M3 | 342.74 | 0.088 | 425 | 30.1611 | 37.4 | 12818.476 |  |  | 0.1839% | 6.5965 | R$/m²
| Insumo | 5 |  | 15.001.001.001 | 2 | GERENCIAMENTO EXECUTIVO | 15 | PISOS E PAVIMENTAÇÕES | 1 | PISOS E PAVIMENTAÇÕES - 1º PAVIMENTO - SUBSOLO | 1 | Contrapiso | 1 | Contrapiso comum em argamassa estabilizada, nao aderido, espessura 8cm | MANTA ACÚSTICA DE POLIETILENO |  | 342.74 | MANTA ACÚSTICA DE POLIETILENO | M2 | 342.74 | 1 | 10.15 | 342.74 | 10.15 | 3478.811 |  |  | 0.04991% | 1.7902 | R$/m²
| Serviço | 1 | 15.001.001.002 | 15.001.001.002 | 2 | GERENCIAMENTO EXECUTIVO | 15 | PISOS E PAVIMENTAÇÕES | 1 | PISOS E PAVIMENTAÇÕES - 1º PAVIMENTO - SUBSOLO | 1 | Contrapiso | 2 | Piso cimentado com argamassa de cimento e areia traço 1:3, espessura 1,5cm |  | Piso cimentado com argamassa de cimento e areia traço 1:3, espessura 1,5cm | 30.24 | Piso cimentado com argamassa de cimento e areia traço 1:3, espessura 1,5cm | M2 | 30.24 |  |  | 30.24 | 6.4122 | 193.9049 |  |  | 0.002782% | 0.099785 | R$/m²
| Insumo | 13 |  | 15.001.001.002 | 2 | GERENCIAMENTO EXECUTIVO | 15 | PISOS E PAVIMENTAÇÕES | 1 | PISOS E PAVIMENTAÇÕES - 1º PAVIMENTO - SUBSOLO | 1 | Contrapiso | 2 | Piso cimentado com argamassa de cimento e areia traço 1:3, espessura 1,5cm | CIMENTO PORTLAND CP II 32 - Z |  | 30.24 | CIMENTO PORTLAND CP II 32 - Z | KG | 30.24 | 5.475 | 0.74 | 165.564 | 4.0515 | 122.5174 |  |  | 0.001758% | 0.063048 | R$/m²
| Insumo | 7 |  | 15.001.001.002 | 2 | GERENCIAMENTO EXECUTIVO | 15 | PISOS E PAVIMENTAÇÕES | 1 | PISOS E PAVIMENTAÇÕES - 1º PAVIMENTO - SUBSOLO | 1 | Contrapiso | 2 | Piso cimentado com argamassa de cimento e areia traço 1:3, espessura 1,5cm | AREIA MEDIA |  | 30.24 | AREIA MEDIA | M3 | 30.24 | 0.0183 | 129 | 0.55339 | 2.3607 | 71.3876 |  | Agregados Nestor | 0.001024% | 0.036737 | R$/m²
| Subetapa |  | 15.001.002 | 15.001.001.002 | 2 | GERENCIAMENTO EXECUTIVO | 15 | PISOS E PAVIMENTAÇÕES | 1 | PISOS E PAVIMENTAÇÕES - 1º PAVIMENTO - SUBSOLO | 2 | Acabamentos em Piso | 0 | Piso cimentado com argamassa de cimento e areia traço 1:3, espessura 1,5cm |  |  | 30.24 | Acabamentos em Piso | [6 empty] | 18261.9318 |  |  | 0.262% | 9.3977 | R$/m²
| Serviço | 1 | 15.001.002.001 | 15.001.002.001 | 2 | GERENCIAMENTO EXECUTIVO | 15 | PISOS E PAVIMENTAÇÕES | 1 | PISOS E PAVIMENTAÇÕES - 1º PAVIMENTO - SUBSOLO | 2 | Acabamentos em Piso | 1 | Revestimento interno de piso Cerâmico placa 60x60cm - áreas Internos |  | Revestimento interno de piso Cerâmico placa 60x60cm - áreas Internos | 301.73 | Revestimento interno de piso Cerâmico placa 60x60cm - áreas Internos | M2 | 301.73 |  |  | 301.73 | 58.695 | 17710.0423 |  |  | 0.2541% | 9.1137 | R$/m²
| Insumo | 23 |  | 15.001.002.001 | 2 | GERENCIAMENTO EXECUTIVO | 15 | PISOS E PAVIMENTAÇÕES | 1 | PISOS E PAVIMENTAÇÕES - 1º PAVIMENTO - SUBSOLO | 2 | Acabamentos em Piso | 1 | Revestimento interno de piso Cerâmico placa 60x60cm - áreas Internos | ARGAMASSA COLANTE AC II |  | 301.73 | ARGAMASSA COLANTE AC II | KG | 301.73 | 9 | 0.84 | 2715.57 | 7.56 | 2281.0788 |  | Argabrus | 0.03272% | 1.1739 | R$/m²
| Insumo | 32 |  | 15.001.002.001 | 2 | GERENCIAMENTO EXECUTIVO | 15 | PISOS E PAVIMENTAÇÕES | 1 | PISOS E PAVIMENTAÇÕES - 1º PAVIMENTO - SUBSOLO | 2 | Acabamentos em Piso | 1 | Revestimento interno de piso Cerâmico placa 60x60cm - áreas Internos | REJUNTE FLEXIVEL CIMENTICIO TIPO II NBR 14992 |  | 301.73 | REJUNTE FLEXIVEL CIMENTICIO TIPO II NBR 14992 | KG | 301.73 | 0.13 | 4.2 | 39.2249 | 0.546 | 164.7446 |  | Distribuidora Sika | 0.002363% | 0.084779 | R$/m²
| Insumo | 15 |  | 15.001.002.001 | 2 | GERENCIAMENTO EXECUTIVO | 15 | PISOS E PAVIMENTAÇÕES | 1 | PISOS E PAVIMENTAÇÕES - 1º PAVIMENTO - SUBSOLO | 2 | Acabamentos em Piso | 1 | Revestimento interno de piso Cerâmico placa 60x60cm - áreas Internos | ESPACADOR PVC JUNTA PISO 3,0MM NBR 6118 |  | 301.73 | ESPACADOR PVC JUNTA PISO 3,0MM NBR 6118 | UN | 301.73 | 4 | 0.22 | 1206.92 | 0.88 | 265.5224 |  | Base de Dados | 0.003809% | 0.13664 | R$/m²
| Insumo | 13 |  | 15.001.002.001 | 2 | GERENCIAMENTO EXECUTIVO | 15 | PISOS E PAVIMENTAÇÕES | 1 | PISOS E PAVIMENTAÇÕES - 1º PAVIMENTO - SUBSOLO | 2 | Acabamentos em Piso | 1 | Revestimento interno de piso Cerâmico placa 60x60cm - áreas Internos | REVESTIMENTO - HANGAR CHICAGO 60X60 NAT BOLD |  | 301.73 | REVESTIMENTO - HANGAR CHICAGO 60X60 NAT BOLD | M2 | 301.73 | 1.1 | 45.19 | 331.903 | 49.709 | 14998.6966 |  | Portobelo | 0.2152% | 7.7184 | R$/m²
| Serviço | 4 | 15.001.002.002 | 15.001.002.002 | 2 | GERENCIAMENTO EXECUTIVO | 15 | PISOS E PAVIMENTAÇÕES | 1 | PISOS E PAVIMENTAÇÕES - 1º PAVIMENTO - SUBSOLO | 2 | Acabamentos em Piso | 2 | Revestimento interno de piso porcelanato placa 80x80cm - áreas externas |  | Revestimento interno de piso porcelanato placa 80x80cm - áreas externas | 7.29 | Revestimento interno de piso porcelanato placa 80x80cm - áreas externas | M2 | 7.29 |  |  | 7.29 | 75.705 | 551.8895 |  |  | 0.007917% | 0.28401 | R$/m²
| Insumo | 23 |  | 15.001.002.002 | 2 | GERENCIAMENTO EXECUTIVO | 15 | PISOS E PAVIMENTAÇÕES | 1 | PISOS E PAVIMENTAÇÕES - 1º PAVIMENTO - SUBSOLO | 2 | Acabamentos em Piso | 2 | Revestimento interno de piso porcelanato placa 80x80cm - áreas externas | ARGAMASSA COLANTE AC II |  | 7.29 | ARGAMASSA COLANTE AC II | KG | 7.29 | 9 | 0.84 | 65.61 | 7.56 | 55.1124 |  | Argabrus | 0.0007906% | 0.028361 | R$/m²
| Insumo | 32 |  | 15.001.002.002 | 2 | GERENCIAMENTO EXECUTIVO | 15 | PISOS E PAVIMENTAÇÕES | 1 | PISOS E PAVIMENTAÇÕES - 1º PAVIMENTO - SUBSOLO | 2 | Acabamentos em Piso | 2 | Revestimento interno de piso porcelanato placa 80x80cm - áreas externas | REJUNTE FLEXIVEL CIMENTICIO TIPO II NBR 14992 |  | 7.29 | REJUNTE FLEXIVEL CIMENTICIO TIPO II NBR 14992 | KG | 7.29 | 0.13 | 4.2 | 0.9477 | 0.546 | 3.9803 |  | Distribuidora Sika | 5.71e-05% | 0.0020483 | R$/m²
| Insumo | 14 |  | 15.001.002.002 | 2 | GERENCIAMENTO EXECUTIVO | 15 | PISOS E PAVIMENTAÇÕES | 1 | PISOS E PAVIMENTAÇÕES - 1º PAVIMENTO - SUBSOLO | 2 | Acabamentos em Piso | 2 | Revestimento interno de piso porcelanato placa 80x80cm - áreas externas | CUNHA PVC P/NIVELAMENTO PISO NBR 6118 |  | 7.29 | CUNHA PVC P/NIVELAMENTO PISO NBR 6118 | UN | 7.29 | 2 | 0.2 | 14.58 | 0.4 | 2.916 |  | Base de Dados | 4.183e-05% | 0.0015006 | R$/m²
| Insumo | 14 |  | 15.001.002.002 | 2 | GERENCIAMENTO EXECUTIVO | 15 | PISOS E PAVIMENTAÇÕES | 1 | PISOS E PAVIMENTAÇÕES - 1º PAVIMENTO - SUBSOLO | 2 | Acabamentos em Piso | 2 | Revestimento interno de piso porcelanato placa 80x80cm - áreas externas | ESPACADOR PVC NIVELAMENTO REVESTIMENTO 1,0MM NBR 6118 |  | 7.29 | ESPACADOR PVC NIVELAMENTO REVESTIMENTO 1,0MM NBR 6118 | UN | 7.29 | 4 | 0.22 | 29.16 | 0.88 | 6.4152 |  | Base de Dados | 9.203e-05% | 0.0033013 | R$/m²
| Insumo | 6 |  | 15.001.002.002 | 2 | GERENCIAMENTO EXECUTIVO | 15 | PISOS E PAVIMENTAÇÕES | 1 | PISOS E PAVIMENTAÇÕES - 1º PAVIMENTO - SUBSOLO | 2 | Acabamentos em Piso | 2 | Revestimento interno de piso porcelanato placa 80x80cm - áreas externas | REVESTIMENTO - HIT GRIS 80X80 NAT RET |  | 7.29 | REVESTIMENTO - HIT GRIS 80X80 NAT RET | M2 | 7.29 | 1.1 | 60.29 | 8.019 | 66.319 | 483.4655 |  | Portobelo | 0.006936% | 0.24879 | R$/m²
| Subetapa |  | 15.001.003 | 15.001.002.002 | 2 | GERENCIAMENTO EXECUTIVO | 15 | PISOS E PAVIMENTAÇÕES | 1 | PISOS E PAVIMENTAÇÕES - 1º PAVIMENTO - SUBSOLO | 3 | Rodapés | 0 | Revestimento interno de piso porcelanato placa 80x80cm - áreas externas |  |  | 7.29 | Rodapés | [6 empty] | 1836.4198 |  |  | 0.02635% | 0.94503 | R$/m²
| Serviço | 2 | 15.001.003.001 | 15.001.003.001 | 2 | GERENCIAMENTO EXECUTIVO | 15 | PISOS E PAVIMENTAÇÕES | 1 | PISOS E PAVIMENTAÇÕES - 1º PAVIMENTO - SUBSOLO | 3 | Rodapés | 1 | Revestimento interno de Rodapé Cerâmico h=0,30cm |  | Revestimento interno de Rodapé Cerâmico h=0,30cm | 100.43 | Revestimento interno de Rodapé Cerâmico h=0,30cm | M | 100.43 |  |  | 100.43 | 17.6085 | 1768.4217 |  |  | 0.02537% | 0.91004 | R$/m²
| Insumo | 23 |  | 15.001.003.001 | 2 | GERENCIAMENTO EXECUTIVO | 15 | PISOS E PAVIMENTAÇÕES | 1 | PISOS E PAVIMENTAÇÕES - 1º PAVIMENTO - SUBSOLO | 3 | Rodapés | 1 | Revestimento interno de Rodapé Cerâmico h=0,30cm | ARGAMASSA COLANTE AC II |  | 100.43 | ARGAMASSA COLANTE AC II | KG | 100.43 | 2.7 | 0.84 | 271.161 | 2.268 | 227.7752 |  | Argabrus | 0.003268% | 0.11721 | R$/m²
| Insumo | 32 |  | 15.001.003.001 | 2 | GERENCIAMENTO EXECUTIVO | 15 | PISOS E PAVIMENTAÇÕES | 1 | PISOS E PAVIMENTAÇÕES - 1º PAVIMENTO - SUBSOLO | 3 | Rodapés | 1 | Revestimento interno de Rodapé Cerâmico h=0,30cm | REJUNTE FLEXIVEL CIMENTICIO TIPO II NBR 14992 |  | 100.43 | REJUNTE FLEXIVEL CIMENTICIO TIPO II NBR 14992 | KG | 100.43 | 0.039 | 4.2 | 3.9168 | 0.1638 | 16.4504 |  | Distribuidora Sika | 0.000236% | 0.0084655 | R$/m²
| Insumo | 15 |  | 15.001.003.001 | 2 | GERENCIAMENTO EXECUTIVO | 15 | PISOS E PAVIMENTAÇÕES | 1 | PISOS E PAVIMENTAÇÕES - 1º PAVIMENTO - SUBSOLO | 3 | Rodapés | 1 | Revestimento interno de Rodapé Cerâmico h=0,30cm | ESPACADOR PVC JUNTA PISO 3,0MM NBR 6118 |  | 100.43 | ESPACADOR PVC JUNTA PISO 3,0MM NBR 6118 | UN | 100.43 | 1.2 | 0.22 | 120.516 | 0.264 | 26.5135 |  | Base de Dados | 0.0003804% | 0.013644 | R$/m²
| Insumo | 13 |  | 15.001.003.001 | 2 | GERENCIAMENTO EXECUTIVO | 15 | PISOS E PAVIMENTAÇÕES | 1 | PISOS E PAVIMENTAÇÕES - 1º PAVIMENTO - SUBSOLO | 3 | Rodapés | 1 | Revestimento interno de Rodapé Cerâmico h=0,30cm | REVESTIMENTO - HANGAR CHICAGO 60X60 NAT BOLD |  | 100.43 | REVESTIMENTO - HANGAR CHICAGO 60X60 NAT BOLD | M2 | 100.43 | 0.33 | 45.19 | 33.1419 | 14.9127 | 1497.6825 |  | Portobelo | 0.02149% | 0.77072 | R$/m²
| Serviço | 4 | 15.001.003.002 | 15.001.003.002 | 2 | GERENCIAMENTO EXECUTIVO | 15 | PISOS E PAVIMENTAÇÕES | 1 | PISOS E PAVIMENTAÇÕES - 1º PAVIMENTO - SUBSOLO | 3 | Rodapés | 2 | Revestimento interno de Rodapé Cerâmico h=0,07cm |  | Revestimento interno de Rodapé Cerâmico h=0,07cm | 16.55 | Revestimento interno de Rodapé Cerâmico h=0,07cm | M | 16.55 |  |  | 16.55 | 4.1086 | 67.9982 |  |  | 0.0009755% | 0.034992 | R$/m²
| Insumo | 23 |  | 15.001.003.002 | 2 | GERENCIAMENTO EXECUTIVO | 15 | PISOS E PAVIMENTAÇÕES | 1 | PISOS E PAVIMENTAÇÕES - 1º PAVIMENTO - SUBSOLO | 3 | Rodapés | 2 | Revestimento interno de Rodapé Cerâmico h=0,07cm | ARGAMASSA COLANTE AC II |  | 16.55 | ARGAMASSA COLANTE AC II | KG | 16.55 | 0.63 | 0.84 | 10.4265 | 0.5292 | 8.7583 |  | Argabrus | 0.0001256% | 0.0045071 | R$/m²
| Insumo | 32 |  | 15.001.003.002 | 2 | GERENCIAMENTO EXECUTIVO | 15 | PISOS E PAVIMENTAÇÕES | 1 | PISOS E PAVIMENTAÇÕES - 1º PAVIMENTO - SUBSOLO | 3 | Rodapés | 2 | Revestimento interno de Rodapé Cerâmico h=0,07cm | REJUNTE FLEXIVEL CIMENTICIO TIPO II NBR 14992 |  | 16.55 | REJUNTE FLEXIVEL CIMENTICIO TIPO II NBR 14992 | KG | 16.55 | 0.0091 | 4.2 | 0.15061 | 0.03822 | 0.63254 |  | Distribuidora Sika | 9.074e-06% | 0.00032551 | R$/m²
| Insumo | 15 |  | 15.001.003.002 | 2 | GERENCIAMENTO EXECUTIVO | 15 | PISOS E PAVIMENTAÇÕES | 1 | PISOS E PAVIMENTAÇÕES - 1º PAVIMENTO - SUBSOLO | 3 | Rodapés | 2 | Revestimento interno de Rodapé Cerâmico h=0,07cm | ESPACADOR PVC JUNTA PISO 3,0MM NBR 6118 |  | 16.55 | ESPACADOR PVC JUNTA PISO 3,0MM NBR 6118 | UN | 16.55 | 0.28 | 0.22 | 4.634 | 0.0616 | 1.0195 |  | Base de Dados | 1.463e-05% | 0.00052463 | R$/m²
| Insumo | 13 |  | 15.001.003.002 | 2 | GERENCIAMENTO EXECUTIVO | 15 | PISOS E PAVIMENTAÇÕES | 1 | PISOS E PAVIMENTAÇÕES - 1º PAVIMENTO - SUBSOLO | 3 | Rodapés | 2 | Revestimento interno de Rodapé Cerâmico h=0,07cm | REVESTIMENTO - HANGAR CHICAGO 60X60 NAT BOLD |  | 16.55 | REVESTIMENTO - HANGAR CHICAGO 60X60 NAT BOLD | M2 | 16.55 | 0.077 | 45.19 | 1.2744 | 3.4796 | 57.5879 |  | Portobelo | 0.0008262% | 0.029635 | R$/m²
| Subetapa |  | 15.001.004 | 15.001.003.002 | 2 | GERENCIAMENTO EXECUTIVO | 15 | PISOS E PAVIMENTAÇÕES | 1 | PISOS E PAVIMENTAÇÕES - 1º PAVIMENTO - SUBSOLO | 4 | Soleiras | 0 | Revestimento interno de Rodapé Cerâmico h=0,07cm |  |  | 16.55 | Soleiras | [6 empty] | 71.4285 |  |  | 0.001025% | 0.036758 | R$/m²
| Serviço | 5 | 15.001.004.001 | 15.001.004.001 | 2 | GERENCIAMENTO EXECUTIVO | 15 | PISOS E PAVIMENTAÇÕES | 1 | PISOS E PAVIMENTAÇÕES - 1º PAVIMENTO - SUBSOLO | 4 | Soleiras | 1 | Soleira em granito, acabamento polido, espessura 2cm |  | Soleira em granito, acabamento polido, espessura 2cm | 0.11 | Soleira em granito, acabamento polido, espessura 2cm | M2 | 0.11 |  |  | 0.11 | 649.35 | 71.4285 |  |  | 0.001025% | 0.036758 | R$/m²
| Insumo | 16 |  | 15.001.004.001 | 2 | GERENCIAMENTO EXECUTIVO | 15 | PISOS E PAVIMENTAÇÕES | 1 | PISOS E PAVIMENTAÇÕES - 1º PAVIMENTO - SUBSOLO | 4 | Soleiras | 1 | Soleira em granito, acabamento polido, espessura 2cm | ARGAMASSA COLANTE AC III |  | 0.11 | ARGAMASSA COLANTE AC III | KG | 0.11 | 10 | 0.925 | 1.1 | 9.25 | 1.0175 |  | Argabrus | 1.46e-05% | 0.00052361 | R$/m²
| Insumo | 32 |  | 15.001.004.001 | 2 | GERENCIAMENTO EXECUTIVO | 15 | PISOS E PAVIMENTAÇÕES | 1 | PISOS E PAVIMENTAÇÕES - 1º PAVIMENTO - SUBSOLO | 4 | Soleiras | 1 | Soleira em granito, acabamento polido, espessura 2cm | REJUNTE FLEXIVEL CIMENTICIO TIPO II NBR 14992 |  | 0.11 | REJUNTE FLEXIVEL CIMENTICIO TIPO II NBR 14992 | KG | 0.11 | 0.5 | 4.2 | 0.055 | 2.1 | 0.231 |  | Distribuidora Sika | 3.314e-06% | 0.00011887 | R$/m²
| Insumo | 11 |  | 15.001.004.001 | 2 | GERENCIAMENTO EXECUTIVO | 15 | PISOS E PAVIMENTAÇÕES | 1 | PISOS E PAVIMENTAÇÕES - 1º PAVIMENTO - SUBSOLO | 4 | Soleiras | 1 | Soleira em granito, acabamento polido, espessura 2cm | GRANITO POLIDO |  | 0.11 | GRANITO POLIDO | M2 | 0.11 | 1 | 638 | 0.11 | 638 | 70.18 |  |  | 0.001007% | 0.036115 | R$/m²
| Subetapa |  | 15.001.005 | 15.001.004.001 | 2 | GERENCIAMENTO EXECUTIVO | 15 | PISOS E PAVIMENTAÇÕES | 1 | PISOS E PAVIMENTAÇÕES - 1º PAVIMENTO - SUBSOLO | 5 | Mão de Obra | 0 | Soleira em granito, acabamento polido, espessura 2cm |  |  | 0.11 | Mão de Obra | [6 empty] | 33344.6481 |  |  | 0.4784% | 17.1594 | R$/m²
| Serviço | 5 | 15.001.005.001 | 15.001.005.001 | 2 | GERENCIAMENTO EXECUTIVO | 15 | PISOS E PAVIMENTAÇÕES | 1 | PISOS E PAVIMENTAÇÕES - 1º PAVIMENTO - SUBSOLO | 5 | Mão de Obra | 1 | Mao de obra para execucao de contrapiso comum e acústico |  | Mao de obra para execucao de contrapiso comum e acústico | 342.74 | Mao de obra para execucao de contrapiso comum e acústico | M2 | 342.74 |  |  | 342.74 | 21.9756 | 7531.9232 |  |  | 0.1081% | 3.876 | R$/m²
| Insumo | 5 |  | 15.001.005.001 | 2 | GERENCIAMENTO EXECUTIVO | 15 | PISOS E PAVIMENTAÇÕES | 1 | PISOS E PAVIMENTAÇÕES - 1º PAVIMENTO - SUBSOLO | 5 | Mão de Obra | 1 | Mao de obra para execucao de contrapiso comum e acústico | MAO DE OBRA EXECUCAO CONTRAPISO COMUM |  | 342.74 | MAO DE OBRA EXECUCAO CONTRAPISO COMUM | M2 | 342.74 | 1 | 21.9756 | 342.74 | 21.9756 | 7531.9232 |  | Aba Custo Serviços | 0.1081% | 3.876 | R$/m²
| Serviço | 1 | 15.001.005.002 | 15.001.005.002 | 2 | GERENCIAMENTO EXECUTIVO | 15 | PISOS E PAVIMENTAÇÕES | 1 | PISOS E PAVIMENTAÇÕES - 1º PAVIMENTO - SUBSOLO | 5 | Mão de Obra | 2 | Mao de obra para execucao em piso cimentado |  | Mao de obra para execucao em piso cimentado | 30.24 | Mao de obra para execucao em piso cimentado | M2 | 30.24 |  |  | 30.24 | 21.9756 | 664.5427 |  |  | 0.009533% | 0.34198 | R$/m²
| Insumo | 1 |  | 15.001.005.002 | 2 | GERENCIAMENTO EXECUTIVO | 15 | PISOS E PAVIMENTAÇÕES | 1 | PISOS E PAVIMENTAÇÕES - 1º PAVIMENTO - SUBSOLO | 5 | Mão de Obra | 2 | Mao de obra para execucao em piso cimentado | MAO DE OBRA PARA EXECUCAO DE PISO CIMENTADO |  | 30.24 | MAO DE OBRA PARA EXECUCAO DE PISO CIMENTADO | M2 | 30.24 | 1 | 21.9756 | 30.24 | 21.9756 | 664.5427 |  | Aba Custo Serviços | 0.009533% | 0.34198 | R$/m²
| Serviço | 4 | 15.001.005.003 | 15.001.005.003 | 2 | GERENCIAMENTO EXECUTIVO | 15 | PISOS E PAVIMENTAÇÕES | 1 | PISOS E PAVIMENTAÇÕES - 1º PAVIMENTO - SUBSOLO | 5 | Mão de Obra | 3 | Mao de obra para colocacao e rejuntamento de piso Cerâmico |  | Mao de obra para colocacao e rejuntamento de piso Cerâmico | 301.73 | Mao de obra para colocacao e rejuntamento de piso Cerâmico | M2 | 301.73 |  |  | 301.73 | 73.5111 | 22180.495 |  |  | 0.3182% | 11.4142 | R$/m²
| Insumo | 4 |  | 15.001.005.003 | 2 | GERENCIAMENTO EXECUTIVO | 15 | PISOS E PAVIMENTAÇÕES | 1 | PISOS E PAVIMENTAÇÕES - 1º PAVIMENTO - SUBSOLO | 5 | Mão de Obra | 3 | Mao de obra para colocacao e rejuntamento de piso Cerâmico | MAO DE OBRA PARA COLOCACAO E REJUNTAMENTO DE PISO CERAMICO |  | 301.73 | MAO DE OBRA PARA COLOCACAO E REJUNTAMENTO DE PISO CERAMICO | M2 | 301.73 | 1 | 73.5111 | 301.73 | 73.5111 | 22180.495 |  | Aba Custo Serviços | 0.3182% | 11.4142 | R$/m²
| Serviço | 4 | 15.001.005.004 | 15.001.005.004 | 2 | GERENCIAMENTO EXECUTIVO | 15 | PISOS E PAVIMENTAÇÕES | 1 | PISOS E PAVIMENTAÇÕES - 1º PAVIMENTO - SUBSOLO | 5 | Mão de Obra | 4 | Mao de obra para colocacao e rejuntamento de piso porcelanato |  | Mao de obra para colocacao e rejuntamento de piso porcelanato | 7.29 | Mao de obra para colocacao e rejuntamento de piso porcelanato | M2 | 7.29 |  |  | 7.29 | 73.5111 | 535.8957 |  |  | 0.007688% | 0.27578 | R$/m²
| Insumo | 4 |  | 15.001.005.004 | 2 | GERENCIAMENTO EXECUTIVO | 15 | PISOS E PAVIMENTAÇÕES | 1 | PISOS E PAVIMENTAÇÕES - 1º PAVIMENTO - SUBSOLO | 5 | Mão de Obra | 4 | Mao de obra para colocacao e rejuntamento de piso porcelanato | MAO DE OBRA PARA COLOCACAO E REJUNTAMENTO DE PORCELANATO |  | 7.29 | MAO DE OBRA PARA COLOCACAO E REJUNTAMENTO DE PORCELANATO | M2 | 7.29 | 1 | 73.5111 | 7.29 | 73.5111 | 535.8957 |  | Aba Custo Serviços | 0.007688% | 0.27578 | R$/m²
| Serviço | 4 | 15.001.005.005 | 15.001.005.005 | 2 | GERENCIAMENTO EXECUTIVO | 15 | PISOS E PAVIMENTAÇÕES | 1 | PISOS E PAVIMENTAÇÕES - 1º PAVIMENTO - SUBSOLO | 5 | Mão de Obra | 5 | Mao de obra para colocacao de rodape cerâmico e porcelanato |  | Mao de obra para colocacao de rodape cerâmico e porcelanato | 116.98 | Mao de obra para colocacao de rodape cerâmico e porcelanato | M | 116.98 |  |  | 116.98 | 20.7783 | 2430.6475 |  |  | 0.03487% | 1.2508 | R$/m²
| Insumo | 4 |  | 15.001.005.005 | 2 | GERENCIAMENTO EXECUTIVO | 15 | PISOS E PAVIMENTAÇÕES | 1 | PISOS E PAVIMENTAÇÕES - 1º PAVIMENTO - SUBSOLO | 5 | Mão de Obra | 5 | Mao de obra para colocacao de rodape cerâmico e porcelanato | MAO DE OBRA PARA COLOCACAO DE RODAPE CERAMICO E PORCELANATO |  | 116.98 | MAO DE OBRA PARA COLOCACAO DE RODAPE CERAMICO E PORCELANATO | m | 116.98 | 1 | 20.7783 | 116.98 | 20.7783 | 2430.6475 |  | Aba Custo Serviços | 0.03487% | 1.2508 | R$/m²
| Serviço | 5 | 15.001.005.006 | 15.001.005.006 | 2 | GERENCIAMENTO EXECUTIVO | 15 | PISOS E PAVIMENTAÇÕES | 1 | PISOS E PAVIMENTAÇÕES - 1º PAVIMENTO - SUBSOLO | 5 | Mão de Obra | 6 | Mao de obra para colocacao de soleiras em granito |  | Mao de obra para colocacao de soleiras em granito | 0.11 | Mao de obra para colocacao de soleiras em granito | M | 0.11 |  |  | 0.11 | 10.4 | 1.144 |  |  | 1.641e-05% | 0.00058871 | R$/m²
| Insumo | 5 |  | 15.001.005.006 | 2 | GERENCIAMENTO EXECUTIVO | 15 | PISOS E PAVIMENTAÇÕES | 1 | PISOS E PAVIMENTAÇÕES - 1º PAVIMENTO - SUBSOLO | 5 | Mão de Obra | 6 | Mao de obra para colocacao de soleiras em granito | MAO DE OBRA PARA COLOCACAO DE SOLEIRAS EM GRANITO - m² |  | 0.11 | MAO DE OBRA PARA COLOCACAO DE SOLEIRAS EM GRANITO - m² | M2 | 0.11 | 1 | 10.4 | 0.11 | 10.4 | 1.144 |  |  | 1.641e-05% | 0.00058871 | R$/m²
| Etapa |  | 15.002 | 15.001.005.006 | 2 | GERENCIAMENTO EXECUTIVO | 15 | PISOS E PAVIMENTAÇÕES | 2 | PISOS E PAVIMENTAÇÕES - TÉRREO - 2º PAVIMENTO - TÉRREO | 0 | Mão de Obra | 6 | Mao de obra para colocacao de soleiras em granito |  |  | 0.11 | PISOS E PAVIMENTAÇÕES - TÉRREO - 2º PAVIMENTO - TÉRREO | [6 empty] | 80743.9981 |  |  | 1.158% | 41.5514 | R$/m²
| Subetapa |  | 15.002.001 | 15.001.005.006 | 2 | GERENCIAMENTO EXECUTIVO | 15 | PISOS E PAVIMENTAÇÕES | 2 | PISOS E PAVIMENTAÇÕES - TÉRREO - 2º PAVIMENTO - TÉRREO | 1 | Contrapiso | 0 | Mao de obra para colocacao de soleiras em granito |  |  | 0.11 | Contrapiso | [6 empty] | 14466.1365 |  |  | 0.2075% | 7.4444 | R$/m²
| Serviço | 5 | 15.002.001.001 | 15.002.001.001 | 2 | GERENCIAMENTO EXECUTIVO | 15 | PISOS E PAVIMENTAÇÕES | 2 | PISOS E PAVIMENTAÇÕES - TÉRREO - 2º PAVIMENTO - TÉRREO | 1 | Contrapiso | 1 | Contrapiso comum em argamassa estabilizada, nao aderido, espessura 8cm |  | Contrapiso comum em argamassa estabilizada, nao aderido, espessura 8cm | 304.23 | Contrapiso comum em argamassa estabilizada, nao aderido, espessura 8cm | M2 | 304.23 |  |  | 304.23 | 47.55 | 14466.1365 |  |  | 0.2075% | 7.4444 | R$/m²
| Insumo | 11 |  | 15.002.001.001 | 2 | GERENCIAMENTO EXECUTIVO | 15 | PISOS E PAVIMENTAÇÕES | 2 | PISOS E PAVIMENTAÇÕES - TÉRREO - 2º PAVIMENTO - TÉRREO | 1 | Contrapiso | 1 | Contrapiso comum em argamassa estabilizada, nao aderido, espessura 8cm | ARGAMASSA ESTABILIZADA P/ CONTRAPISO |  | 304.23 | ARGAMASSA ESTABILIZADA P/ CONTRAPISO | M3 | 304.23 | 0.088 | 425 | 26.7722 | 37.4 | 11378.202 |  |  | 0.1632% | 5.8553 | R$/m²
| Insumo | 5 |  | 15.002.001.001 | 2 | GERENCIAMENTO EXECUTIVO | 15 | PISOS E PAVIMENTAÇÕES | 2 | PISOS E PAVIMENTAÇÕES - TÉRREO - 2º PAVIMENTO - TÉRREO | 1 | Contrapiso | 1 | Contrapiso comum em argamassa estabilizada, nao aderido, espessura 8cm | MANTA ACÚSTICA DE POLIETILENO |  | 304.23 | MANTA ACÚSTICA DE POLIETILENO | M2 | 304.23 | 1 | 10.15 | 304.23 | 10.15 | 3087.9345 |  |  | 0.0443% | 1.5891 | R$/m²
| Subetapa |  | 15.002.002 | 15.002.001.001 | 2 | GERENCIAMENTO EXECUTIVO | 15 | PISOS E PAVIMENTAÇÕES | 2 | PISOS E PAVIMENTAÇÕES - TÉRREO - 2º PAVIMENTO - TÉRREO | 2 | Acabamentos em Piso | 0 | Contrapiso comum em argamassa estabilizada, nao aderido, espessura 8cm |  |  | 304.23 | Acabamentos em Piso | [6 empty] | 22540.3889 |  |  | 0.3234% | 11.5994 | R$/m²
| Serviço | 3 | 15.002.002.001 | 15.002.002.001 | 2 | GERENCIAMENTO EXECUTIVO | 15 | PISOS E PAVIMENTAÇÕES | 2 | PISOS E PAVIMENTAÇÕES - TÉRREO - 2º PAVIMENTO - TÉRREO | 2 | Acabamentos em Piso | 1 | Revestimento interno de piso Cerâmico placa 60x60cm - áreas Internas |  | Revestimento interno de piso Cerâmico placa 60x60cm - áreas Internas | 104.19 | Revestimento interno de piso Cerâmico placa 60x60cm - áreas Internas | M2 | 104.19 |  |  | 104.19 | 58.695 | 6115.4321 |  |  | 0.08773% | 3.147 | R$/m²
| Insumo | 23 |  | 15.002.002.001 | 2 | GERENCIAMENTO EXECUTIVO | 15 | PISOS E PAVIMENTAÇÕES | 2 | PISOS E PAVIMENTAÇÕES - TÉRREO - 2º PAVIMENTO - TÉRREO | 2 | Acabamentos em Piso | 1 | Revestimento interno de piso Cerâmico placa 60x60cm - áreas Internas | ARGAMASSA COLANTE AC II |  | 104.19 | ARGAMASSA COLANTE AC II | KG | 104.19 | 9 | 0.84 | 937.71 | 7.56 | 787.6764 |  | Argabrus | 0.0113% | 0.40534 | R$/m²
| Insumo | 32 |  | 15.002.002.001 | 2 | GERENCIAMENTO EXECUTIVO | 15 | PISOS E PAVIMENTAÇÕES | 2 | PISOS E PAVIMENTAÇÕES - TÉRREO - 2º PAVIMENTO - TÉRREO | 2 | Acabamentos em Piso | 1 | Revestimento interno de piso Cerâmico placa 60x60cm - áreas Internas | REJUNTE FLEXIVEL CIMENTICIO TIPO II NBR 14992 |  | 104.19 | REJUNTE FLEXIVEL CIMENTICIO TIPO II NBR 14992 | KG | 104.19 | 0.13 | 4.2 | 13.5447 | 0.546 | 56.8877 |  | Distribuidora Sika | 0.0008161% | 0.029275 | R$/m²
| Insumo | 15 |  | 15.002.002.001 | 2 | GERENCIAMENTO EXECUTIVO | 15 | PISOS E PAVIMENTAÇÕES | 2 | PISOS E PAVIMENTAÇÕES - TÉRREO - 2º PAVIMENTO - TÉRREO | 2 | Acabamentos em Piso | 1 | Revestimento interno de piso Cerâmico placa 60x60cm - áreas Internas | ESPACADOR PVC JUNTA PISO 3,0MM NBR 6118 |  | 104.19 | ESPACADOR PVC JUNTA PISO 3,0MM NBR 6118 | UN | 104.19 | 4 | 0.22 | 416.76 | 0.88 | 91.6872 |  | Base de Dados | 0.001315% | 0.047183 | R$/m²
| Insumo | 13 |  | 15.002.002.001 | 2 | GERENCIAMENTO EXECUTIVO | 15 | PISOS E PAVIMENTAÇÕES | 2 | PISOS E PAVIMENTAÇÕES - TÉRREO - 2º PAVIMENTO - TÉRREO | 2 | Acabamentos em Piso | 1 | Revestimento interno de piso Cerâmico placa 60x60cm - áreas Internas | REVESTIMENTO - HANGAR CHICAGO 60X60 NAT BOLD |  | 104.19 | REVESTIMENTO - HANGAR CHICAGO 60X60 NAT BOLD | M2 | 104.19 | 1.1 | 45.19 | 114.609 | 49.709 | 5179.1807 |  | Portobelo | 0.0743% | 2.6652 | R$/m²
| Serviço | 3 | 15.002.002.002 | 15.002.002.002 | 2 | GERENCIAMENTO EXECUTIVO | 15 | PISOS E PAVIMENTAÇÕES | 2 | PISOS E PAVIMENTAÇÕES - TÉRREO - 2º PAVIMENTO - TÉRREO | 2 | Acabamentos em Piso | 2 | Revestimento interno de piso porcelanato placa 80x80cm - áreas internas |  | Revestimento interno de piso porcelanato placa 80x80cm - áreas internas | 112.38 | Revestimento interno de piso porcelanato placa 80x80cm - áreas internas | M2 | 112.38 |  |  | 112.38 | 75.705 | 8507.7279 |  |  | 0.1221% | 4.3781 | R$/m²
| Insumo | 23 |  | 15.002.002.002 | 2 | GERENCIAMENTO EXECUTIVO | 15 | PISOS E PAVIMENTAÇÕES | 2 | PISOS E PAVIMENTAÇÕES - TÉRREO - 2º PAVIMENTO - TÉRREO | 2 | Acabamentos em Piso | 2 | Revestimento interno de piso porcelanato placa 80x80cm - áreas internas | ARGAMASSA COLANTE AC II |  | 112.38 | ARGAMASSA COLANTE AC II | KG | 112.38 | 9 | 0.84 | 1011.42 | 7.56 | 849.5928 |  | Argabrus | 0.01219% | 0.43721 | R$/m²
| Insumo | 32 |  | 15.002.002.002 | 2 | GERENCIAMENTO EXECUTIVO | 15 | PISOS E PAVIMENTAÇÕES | 2 | PISOS E PAVIMENTAÇÕES - TÉRREO - 2º PAVIMENTO - TÉRREO | 2 | Acabamentos em Piso | 2 | Revestimento interno de piso porcelanato placa 80x80cm - áreas internas | REJUNTE FLEXIVEL CIMENTICIO TIPO II NBR 14992 |  | 112.38 | REJUNTE FLEXIVEL CIMENTICIO TIPO II NBR 14992 | KG | 112.38 | 0.13 | 4.2 | 14.6094 | 0.546 | 61.3595 |  | Distribuidora Sika | 0.0008803% | 0.031576 | R$/m²
| Insumo | 14 |  | 15.002.002.002 | 2 | GERENCIAMENTO EXECUTIVO | 15 | PISOS E PAVIMENTAÇÕES | 2 | PISOS E PAVIMENTAÇÕES - TÉRREO - 2º PAVIMENTO - TÉRREO | 2 | Acabamentos em Piso | 2 | Revestimento interno de piso porcelanato placa 80x80cm - áreas internas | CUNHA PVC P/NIVELAMENTO PISO NBR 6118 |  | 112.38 | CUNHA PVC P/NIVELAMENTO PISO NBR 6118 | UN | 112.38 | 2 | 0.2 | 224.76 | 0.4 | 44.952 |  | Base de Dados | 0.0006449% | 0.023133 | R$/m²
| Insumo | 14 |  | 15.002.002.002 | 2 | GERENCIAMENTO EXECUTIVO | 15 | PISOS E PAVIMENTAÇÕES | 2 | PISOS E PAVIMENTAÇÕES - TÉRREO - 2º PAVIMENTO - TÉRREO | 2 | Acabamentos em Piso | 2 | Revestimento interno de piso porcelanato placa 80x80cm - áreas internas | ESPACADOR PVC NIVELAMENTO REVESTIMENTO 1,0MM NBR 6118 |  | 112.38 | ESPACADOR PVC NIVELAMENTO REVESTIMENTO 1,0MM NBR 6118 | UN | 112.38 | 4 | 0.22 | 449.52 | 0.88 | 98.8944 |  | Base de Dados | 0.001419% | 0.050892 | R$/m²
| Insumo | 6 |  | 15.002.002.002 | 2 | GERENCIAMENTO EXECUTIVO | 15 | PISOS E PAVIMENTAÇÕES | 2 | PISOS E PAVIMENTAÇÕES - TÉRREO - 2º PAVIMENTO - TÉRREO | 2 | Acabamentos em Piso | 2 | Revestimento interno de piso porcelanato placa 80x80cm - áreas internas | REVESTIMENTO - HIT GRIS 80X80 NAT RET |  | 112.38 | REVESTIMENTO - HIT GRIS 80X80 NAT RET | M2 | 112.38 | 1.1 | 60.29 | 123.618 | 66.319 | 7452.9292 |  | Portobelo | 0.1069% | 3.8353 | R$/m²
| Serviço | 4 | 15.002.002.003 | 15.002.002.003 | 2 | GERENCIAMENTO EXECUTIVO | 15 | PISOS E PAVIMENTAÇÕES | 2 | PISOS E PAVIMENTAÇÕES - TÉRREO - 2º PAVIMENTO - TÉRREO | 2 | Acabamentos em Piso | 3 | Revestimento interno de piso porcelanato placa 80x80cm - áreas Externas |  | Revestimento interno de piso porcelanato placa 80x80cm - áreas Externas | 104.58 | Revestimento interno de piso porcelanato placa 80x80cm - áreas Externas | M2 | 104.58 |  |  | 104.58 | 75.705 | 7917.2289 |  |  | 0.1136% | 4.0743 | R$/m²
| Insumo | 23 |  | 15.002.002.003 | 2 | GERENCIAMENTO EXECUTIVO | 15 | PISOS E PAVIMENTAÇÕES | 2 | PISOS E PAVIMENTAÇÕES - TÉRREO - 2º PAVIMENTO - TÉRREO | 2 | Acabamentos em Piso | 3 | Revestimento interno de piso porcelanato placa 80x80cm - áreas Externas | ARGAMASSA COLANTE AC II |  | 104.58 | ARGAMASSA COLANTE AC II | KG | 104.58 | 9 | 0.84 | 941.22 | 7.56 | 790.6248 |  | Argabrus | 0.01134% | 0.40686 | R$/m²
| Insumo | 32 |  | 15.002.002.003 | 2 | GERENCIAMENTO EXECUTIVO | 15 | PISOS E PAVIMENTAÇÕES | 2 | PISOS E PAVIMENTAÇÕES - TÉRREO - 2º PAVIMENTO - TÉRREO | 2 | Acabamentos em Piso | 3 | Revestimento interno de piso porcelanato placa 80x80cm - áreas Externas | REJUNTE FLEXIVEL CIMENTICIO TIPO II NBR 14992 |  | 104.58 | REJUNTE FLEXIVEL CIMENTICIO TIPO II NBR 14992 | KG | 104.58 | 0.13 | 4.2 | 13.5954 | 0.546 | 57.1007 |  | Distribuidora Sika | 0.0008192% | 0.029384 | R$/m²
| Insumo | 14 |  | 15.002.002.003 | 2 | GERENCIAMENTO EXECUTIVO | 15 | PISOS E PAVIMENTAÇÕES | 2 | PISOS E PAVIMENTAÇÕES - TÉRREO - 2º PAVIMENTO - TÉRREO | 2 | Acabamentos em Piso | 3 | Revestimento interno de piso porcelanato placa 80x80cm - áreas Externas | CUNHA PVC P/NIVELAMENTO PISO NBR 6118 |  | 104.58 | CUNHA PVC P/NIVELAMENTO PISO NBR 6118 | UN | 104.58 | 2 | 0.2 | 209.16 | 0.4 | 41.832 |  | Base de Dados | 0.0006001% | 0.021527 | R$/m²
| Insumo | 14 |  | 15.002.002.003 | 2 | GERENCIAMENTO EXECUTIVO | 15 | PISOS E PAVIMENTAÇÕES | 2 | PISOS E PAVIMENTAÇÕES - TÉRREO - 2º PAVIMENTO - TÉRREO | 2 | Acabamentos em Piso | 3 | Revestimento interno de piso porcelanato placa 80x80cm - áreas Externas | ESPACADOR PVC NIVELAMENTO REVESTIMENTO 1,0MM NBR 6118 |  | 104.58 | ESPACADOR PVC NIVELAMENTO REVESTIMENTO 1,0MM NBR 6118 | UN | 104.58 | 4 | 0.22 | 418.32 | 0.88 | 92.0304 |  | Base de Dados | 0.00132% | 0.047359 | R$/m²
| Insumo | 7 |  | 15.002.002.003 | 2 | GERENCIAMENTO EXECUTIVO | 15 | PISOS E PAVIMENTAÇÕES | 2 | PISOS E PAVIMENTAÇÕES - TÉRREO - 2º PAVIMENTO - TÉRREO | 2 | Acabamentos em Piso | 3 | Revestimento interno de piso porcelanato placa 80x80cm - áreas Externas | REVESTIMENTO - HIT GRIS 80X80 EXT RET |  | 104.58 | REVESTIMENTO - HIT GRIS 80X80 EXT RET | M2 | 104.58 | 1.1 | 60.29 | 115.038 | 66.319 | 6935.641 |  | Portobelo | 0.0995% | 3.5691 | R$/m²
| Subetapa |  | 15.002.003 | 15.002.002.003 | 2 | GERENCIAMENTO EXECUTIVO | 15 | PISOS E PAVIMENTAÇÕES | 2 | PISOS E PAVIMENTAÇÕES - TÉRREO - 2º PAVIMENTO - TÉRREO | 3 | Rodapés | 0 | Revestimento interno de piso porcelanato placa 80x80cm - áreas Externas |  |  | 104.58 | Rodapés | [6 empty] | 6693.0003 |  |  | 0.09602% | 3.4443 | R$/m²
| Serviço | 2 | 15.002.003.001 | 15.002.003.001 | 2 | GERENCIAMENTO EXECUTIVO | 15 | PISOS E PAVIMENTAÇÕES | 2 | PISOS E PAVIMENTAÇÕES - TÉRREO - 2º PAVIMENTO - TÉRREO | 3 | Rodapés | 1 | Revestimento interno de Rodapé Cerâmico h=0,30cm |  | Revestimento interno de Rodapé Cerâmico h=0,30cm | 47.85 | Revestimento interno de Rodapé Cerâmico h=0,30cm | M | 47.85 |  |  | 47.85 | 17.6085 | 842.5667 |  |  | 0.01209% | 0.43359 | R$/m²
| Insumo | 23 |  | 15.002.003.001 | 2 | GERENCIAMENTO EXECUTIVO | 15 | PISOS E PAVIMENTAÇÕES | 2 | PISOS E PAVIMENTAÇÕES - TÉRREO - 2º PAVIMENTO - TÉRREO | 3 | Rodapés | 1 | Revestimento interno de Rodapé Cerâmico h=0,30cm | ARGAMASSA COLANTE AC II |  | 47.85 | ARGAMASSA COLANTE AC II | KG | 47.85 | 2.7 | 0.84 | 129.195 | 2.268 | 108.5238 |  | Argabrus | 0.001557% | 0.055847 | R$/m²
| Insumo | 32 |  | 15.002.003.001 | 2 | GERENCIAMENTO EXECUTIVO | 15 | PISOS E PAVIMENTAÇÕES | 2 | PISOS E PAVIMENTAÇÕES - TÉRREO - 2º PAVIMENTO - TÉRREO | 3 | Rodapés | 1 | Revestimento interno de Rodapé Cerâmico h=0,30cm | REJUNTE FLEXIVEL CIMENTICIO TIPO II NBR 14992 |  | 47.85 | REJUNTE FLEXIVEL CIMENTICIO TIPO II NBR 14992 | KG | 47.85 | 0.039 | 4.2 | 1.8661 | 0.1638 | 7.8378 |  | Distribuidora Sika | 0.0001124% | 0.0040334 | R$/m²
| Insumo | 15 |  | 15.002.003.001 | 2 | GERENCIAMENTO EXECUTIVO | 15 | PISOS E PAVIMENTAÇÕES | 2 | PISOS E PAVIMENTAÇÕES - TÉRREO - 2º PAVIMENTO - TÉRREO | 3 | Rodapés | 1 | Revestimento interno de Rodapé Cerâmico h=0,30cm | ESPACADOR PVC JUNTA PISO 3,0MM NBR 6118 |  | 47.85 | ESPACADOR PVC JUNTA PISO 3,0MM NBR 6118 | UN | 47.85 | 1.2 | 0.22 | 57.42 | 0.264 | 12.6324 |  | Base de Dados | 0.0001812% | 0.0065007 | R$/m²
| Insumo | 13 |  | 15.002.003.001 | 2 | GERENCIAMENTO EXECUTIVO | 15 | PISOS E PAVIMENTAÇÕES | 2 | PISOS E PAVIMENTAÇÕES - TÉRREO - 2º PAVIMENTO - TÉRREO | 3 | Rodapés | 1 | Revestimento interno de Rodapé Cerâmico h=0,30cm | REVESTIMENTO - HANGAR CHICAGO 60X60 NAT BOLD |  | 47.85 | REVESTIMENTO - HANGAR CHICAGO 60X60 NAT BOLD | M2 | 47.85 | 0.33 | 45.19 | 15.7905 | 14.9127 | 713.5727 |  | Portobelo | 0.01024% | 0.36721 | R$/m²
| Serviço | 4 | 15.002.003.002 | 15.002.003.002 | 2 | GERENCIAMENTO EXECUTIVO | 15 | PISOS E PAVIMENTAÇÕES | 2 | PISOS E PAVIMENTAÇÕES - TÉRREO - 2º PAVIMENTO - TÉRREO | 3 | Rodapés | 2 | Revestimento interno de Rodapé Cerâmico h=0,07cm |  | Revestimento interno de Rodapé Cerâmico h=0,07cm | 25.29 | Revestimento interno de Rodapé Cerâmico h=0,07cm | M | 25.29 |  |  | 25.29 | 4.1086 | 103.9078 |  |  | 0.001491% | 0.053472 | R$/m²
| Insumo | 23 |  | 15.002.003.002 | 2 | GERENCIAMENTO EXECUTIVO | 15 | PISOS E PAVIMENTAÇÕES | 2 | PISOS E PAVIMENTAÇÕES - TÉRREO - 2º PAVIMENTO - TÉRREO | 3 | Rodapés | 2 | Revestimento interno de Rodapé Cerâmico h=0,07cm | ARGAMASSA COLANTE AC II |  | 25.29 | ARGAMASSA COLANTE AC II | KG | 25.29 | 0.63 | 0.84 | 15.9327 | 0.5292 | 13.3835 |  | Argabrus | 0.000192% | 0.0068872 | R$/m²
| Insumo | 32 |  | 15.002.003.002 | 2 | GERENCIAMENTO EXECUTIVO | 15 | PISOS E PAVIMENTAÇÕES | 2 | PISOS E PAVIMENTAÇÕES - TÉRREO - 2º PAVIMENTO - TÉRREO | 3 | Rodapés | 2 | Revestimento interno de Rodapé Cerâmico h=0,07cm | REJUNTE FLEXIVEL CIMENTICIO TIPO II NBR 14992 |  | 25.29 | REJUNTE FLEXIVEL CIMENTICIO TIPO II NBR 14992 | KG | 25.29 | 0.0091 | 4.2 | 0.23014 | 0.03822 | 0.96658 |  | Distribuidora Sika | 1.387e-05% | 0.00049741 | R$/m²
| Insumo | 15 |  | 15.002.003.002 | 2 | GERENCIAMENTO EXECUTIVO | 15 | PISOS E PAVIMENTAÇÕES | 2 | PISOS E PAVIMENTAÇÕES - TÉRREO - 2º PAVIMENTO - TÉRREO | 3 | Rodapés | 2 | Revestimento interno de Rodapé Cerâmico h=0,07cm | ESPACADOR PVC JUNTA PISO 3,0MM NBR 6118 |  | 25.29 | ESPACADOR PVC JUNTA PISO 3,0MM NBR 6118 | UN | 25.29 | 0.28 | 0.22 | 7.0812 | 0.0616 | 1.5579 |  | Base de Dados | 2.235e-05% | 0.00080169 | R$/m²
| Insumo | 13 |  | 15.002.003.002 | 2 | GERENCIAMENTO EXECUTIVO | 15 | PISOS E PAVIMENTAÇÕES | 2 | PISOS E PAVIMENTAÇÕES - TÉRREO - 2º PAVIMENTO - TÉRREO | 3 | Rodapés | 2 | Revestimento interno de Rodapé Cerâmico h=0,07cm | REVESTIMENTO - HANGAR CHICAGO 60X60 NAT BOLD |  | 25.29 | REVESTIMENTO - HANGAR CHICAGO 60X60 NAT BOLD | M2 | 25.29 | 0.077 | 45.19 | 1.9473 | 3.4796 | 87.9998 |  | Portobelo | 0.001262% | 0.045285 | R$/m²
| Serviço | 1 | 15.002.003.003 | 15.002.003.003 | 2 | GERENCIAMENTO EXECUTIVO | 15 | PISOS E PAVIMENTAÇÕES | 2 | PISOS E PAVIMENTAÇÕES - TÉRREO - 2º PAVIMENTO - TÉRREO | 3 | Rodapés | 3 | Revestimento interno de Rodapé Porcelanato h=0,30cm |  | Revestimento interno de Rodapé Porcelanato h=0,30cm | 76.15 | Revestimento interno de Rodapé Porcelanato h=0,30cm | M | 76.15 |  |  | 76.15 | 22.7115 | 1729.4807 |  |  | 0.02481% | 0.89 | R$/m²
| Insumo | 23 |  | 15.002.003.003 | 2 | GERENCIAMENTO EXECUTIVO | 15 | PISOS E PAVIMENTAÇÕES | 2 | PISOS E PAVIMENTAÇÕES - TÉRREO - 2º PAVIMENTO - TÉRREO | 3 | Rodapés | 3 | Revestimento interno de Rodapé Porcelanato h=0,30cm | ARGAMASSA COLANTE AC II |  | 76.15 | ARGAMASSA COLANTE AC II | KG | 76.15 | 2.7 | 0.84 | 205.605 | 2.268 | 172.7082 |  | Argabrus | 0.002478% | 0.088877 | R$/m²
| Insumo | 32 |  | 15.002.003.003 | 2 | GERENCIAMENTO EXECUTIVO | 15 | PISOS E PAVIMENTAÇÕES | 2 | PISOS E PAVIMENTAÇÕES - TÉRREO - 2º PAVIMENTO - TÉRREO | 3 | Rodapés | 3 | Revestimento interno de Rodapé Porcelanato h=0,30cm | REJUNTE FLEXIVEL CIMENTICIO TIPO II NBR 14992 |  | 76.15 | REJUNTE FLEXIVEL CIMENTICIO TIPO II NBR 14992 | KG | 76.15 | 0.039 | 4.2 | 2.9699 | 0.1638 | 12.4734 |  | Distribuidora Sika | 0.0001789% | 0.0064189 | R$/m²
| Insumo | 14 |  | 15.002.003.003 | 2 | GERENCIAMENTO EXECUTIVO | 15 | PISOS E PAVIMENTAÇÕES | 2 | PISOS E PAVIMENTAÇÕES - TÉRREO - 2º PAVIMENTO - TÉRREO | 3 | Rodapés | 3 | Revestimento interno de Rodapé Porcelanato h=0,30cm | CUNHA PVC P/NIVELAMENTO PISO NBR 6118 |  | 76.15 | CUNHA PVC P/NIVELAMENTO PISO NBR 6118 | UN | 76.15 | 0.6 | 0.2 | 45.69 | 0.12 | 9.138 |  | Base de Dados | 0.0001311% | 0.0047025 | R$/m²
| Insumo | 14 |  | 15.002.003.003 | 2 | GERENCIAMENTO EXECUTIVO | 15 | PISOS E PAVIMENTAÇÕES | 2 | PISOS E PAVIMENTAÇÕES - TÉRREO - 2º PAVIMENTO - TÉRREO | 3 | Rodapés | 3 | Revestimento interno de Rodapé Porcelanato h=0,30cm | ESPACADOR PVC NIVELAMENTO REVESTIMENTO 1,0MM NBR 6118 |  | 76.15 | ESPACADOR PVC NIVELAMENTO REVESTIMENTO 1,0MM NBR 6118 | UN | 76.15 | 1.2 | 0.22 | 91.38 | 0.264 | 20.1036 |  | Base de Dados | 0.0002884% | 0.010345 | R$/m²
| Insumo | 6 |  | 15.002.003.003 | 2 | GERENCIAMENTO EXECUTIVO | 15 | PISOS E PAVIMENTAÇÕES | 2 | PISOS E PAVIMENTAÇÕES - TÉRREO - 2º PAVIMENTO - TÉRREO | 3 | Rodapés | 3 | Revestimento interno de Rodapé Porcelanato h=0,30cm | REVESTIMENTO - HIT GRIS 80X80 NAT RET |  | 76.15 | REVESTIMENTO - HIT GRIS 80X80 NAT RET | M2 | 76.15 | 0.33 | 60.29 | 25.1295 | 19.8957 | 1515.0576 |  | Portobelo | 0.02173% | 0.77966 | R$/m²
| Serviço | 3 | 15.002.003.004 | 15.002.003.004 | 2 | GERENCIAMENTO EXECUTIVO | 15 | PISOS E PAVIMENTAÇÕES | 2 | PISOS E PAVIMENTAÇÕES - TÉRREO - 2º PAVIMENTO - TÉRREO | 3 | Rodapés | 4 | Revestimento interno de Rodapé Porcelanato h=0,07cm |  | Revestimento interno de Rodapé Porcelanato h=0,07cm | 10.98 | Revestimento interno de Rodapé Porcelanato h=0,07cm | M | 10.98 |  |  | 10.98 | 5.2994 | 58.1869 |  |  | 0.0008347% | 0.029943 | R$/m²
| Insumo | 23 |  | 15.002.003.004 | 2 | GERENCIAMENTO EXECUTIVO | 15 | PISOS E PAVIMENTAÇÕES | 2 | PISOS E PAVIMENTAÇÕES - TÉRREO - 2º PAVIMENTO - TÉRREO | 3 | Rodapés | 4 | Revestimento interno de Rodapé Porcelanato h=0,07cm | ARGAMASSA COLANTE AC II |  | 10.98 | ARGAMASSA COLANTE AC II | KG | 10.98 | 0.63 | 0.84 | 6.9174 | 0.5292 | 5.8106 |  | Argabrus | 8.336e-05% | 0.0029902 | R$/m²
| Insumo | 32 |  | 15.002.003.004 | 2 | GERENCIAMENTO EXECUTIVO | 15 | PISOS E PAVIMENTAÇÕES | 2 | PISOS E PAVIMENTAÇÕES - TÉRREO - 2º PAVIMENTO - TÉRREO | 3 | Rodapés | 4 | Revestimento interno de Rodapé Porcelanato h=0,07cm | REJUNTE FLEXIVEL CIMENTICIO TIPO II NBR 14992 |  | 10.98 | REJUNTE FLEXIVEL CIMENTICIO TIPO II NBR 14992 | KG | 10.98 | 0.0091 | 4.2 | 0.099918 | 0.03822 | 0.41966 |  | Distribuidora Sika | 6.02e-06% | 0.00021596 | R$/m²
| Insumo | 14 |  | 15.002.003.004 | 2 | GERENCIAMENTO EXECUTIVO | 15 | PISOS E PAVIMENTAÇÕES | 2 | PISOS E PAVIMENTAÇÕES - TÉRREO - 2º PAVIMENTO - TÉRREO | 3 | Rodapés | 4 | Revestimento interno de Rodapé Porcelanato h=0,07cm | CUNHA PVC P/NIVELAMENTO PISO NBR 6118 |  | 10.98 | CUNHA PVC P/NIVELAMENTO PISO NBR 6118 | UN | 10.98 | 0.14 | 0.2 | 1.5372 | 0.028 | 0.30744 |  | Base de Dados | 4.411e-06% | 0.00015821 | R$/m²
| Insumo | 14 |  | 15.002.003.004 | 2 | GERENCIAMENTO EXECUTIVO | 15 | PISOS E PAVIMENTAÇÕES | 2 | PISOS E PAVIMENTAÇÕES - TÉRREO - 2º PAVIMENTO - TÉRREO | 3 | Rodapés | 4 | Revestimento interno de Rodapé Porcelanato h=0,07cm | ESPACADOR PVC NIVELAMENTO REVESTIMENTO 1,0MM NBR 6118 |  | 10.98 | ESPACADOR PVC NIVELAMENTO REVESTIMENTO 1,0MM NBR 6118 | UN | 10.98 | 0.28 | 0.22 | 3.0744 | 0.0616 | 0.67637 |  | Base de Dados | 9.703e-06% | 0.00034806 | R$/m²
| Insumo | 7 |  | 15.002.003.004 | 2 | GERENCIAMENTO EXECUTIVO | 15 | PISOS E PAVIMENTAÇÕES | 2 | PISOS E PAVIMENTAÇÕES - TÉRREO - 2º PAVIMENTO - TÉRREO | 3 | Rodapés | 4 | Revestimento interno de Rodapé Porcelanato h=0,07cm | REVESTIMENTO - HIT GRIS 80X80 EXT RET |  | 10.98 | REVESTIMENTO - HIT GRIS 80X80 EXT RET | M2 | 10.98 | 0.077 | 60.29 | 0.84546 | 4.6423 | 50.9728 |  | Portobelo | 0.0007313% | 0.026231 | R$/m²
| Serviço | 3 | 15.002.003.005 | 15.002.003.005 | 2 | GERENCIAMENTO EXECUTIVO | 15 | PISOS E PAVIMENTAÇÕES | 2 | PISOS E PAVIMENTAÇÕES - TÉRREO - 2º PAVIMENTO - TÉRREO | 3 | Rodapés | 5 | Rodape de poliestireno 10cm |  | Rodape de poliestireno 10cm | 42 | Rodape de poliestireno 10cm | M | 42 |  |  | 42 | 46.6348 | 1958.6633 |  |  | 0.0281% | 1.0079 | R$/m²
| Insumo | 5 |  | 15.002.003.005 | 2 | GERENCIAMENTO EXECUTIVO | 15 | PISOS E PAVIMENTAÇÕES | 2 | PISOS E PAVIMENTAÇÕES - TÉRREO - 2º PAVIMENTO - TÉRREO | 3 | Rodapés | 5 | Rodape de poliestireno 10cm | COLA PARA RODAPE DE POLIESTIRENO |  | 42 | COLA PARA RODAPE DE POLIESTIRENO | KG | 42 | 0.0463 | 31.8 | 1.9446 | 1.4723 | 61.8383 |  |  | 0.0008871% | 0.031822 | R$/m²
| Insumo | 5 |  | 15.002.003.005 | 2 | GERENCIAMENTO EXECUTIVO | 15 | PISOS E PAVIMENTAÇÕES | 2 | PISOS E PAVIMENTAÇÕES - TÉRREO - 2º PAVIMENTO - TÉRREO | 3 | Rodapés | 5 | Rodape de poliestireno 10cm | BUCHA T PARA RODAPE |  | 42 | BUCHA T PARA RODAPE | UN | 42 | 2.5 | 0.157 | 105 | 0.3925 | 16.485 |  |  | 0.0002365% | 0.0084833 | R$/m²
| Insumo | 3 |  | 15.002.003.005 | 2 | GERENCIAMENTO EXECUTIVO | 15 | PISOS E PAVIMENTAÇÕES | 2 | PISOS E PAVIMENTAÇÕES - TÉRREO - 2º PAVIMENTO - TÉRREO | 3 | Rodapés | 5 | Rodape de poliestireno 10cm | RODAPÉ EM POLIESTIRENO PU 10CM |  | 42 | RODAPÉ EM POLIESTIRENO PU 10CM | M | 42 | 1.1 | 40.7 | 46.2 | 44.77 | 1880.34 |  |  | 0.02698% | 0.96764 | R$/m²
| Serviço | 2 | 15.002.003.006 | 15.002.003.006 | 2 | GERENCIAMENTO EXECUTIVO | 15 | PISOS E PAVIMENTAÇÕES | 2 | PISOS E PAVIMENTAÇÕES - TÉRREO - 2º PAVIMENTO - TÉRREO | 3 | Rodapés | 6 | Rodape de poliestireno 15cm |  | Rodape de poliestireno 15cm | 28.98 | Rodape de poliestireno 15cm | M | 28.98 |  |  | 28.98 | 69.0198 | 2000.195 |  |  | 0.02869% | 1.0293 | R$/m²
| Insumo | 5 |  | 15.002.003.006 | 2 | GERENCIAMENTO EXECUTIVO | 15 | PISOS E PAVIMENTAÇÕES | 2 | PISOS E PAVIMENTAÇÕES - TÉRREO - 2º PAVIMENTO - TÉRREO | 3 | Rodapés | 6 | Rodape de poliestireno 15cm | COLA PARA RODAPE DE POLIESTIRENO |  | 28.98 | COLA PARA RODAPE DE POLIESTIRENO | KG | 28.98 | 0.0463 | 31.8 | 1.3418 | 1.4723 | 42.6684 |  |  | 0.0006121% | 0.021957 | R$/m²
| Insumo | 5 |  | 15.002.003.006 | 2 | GERENCIAMENTO EXECUTIVO | 15 | PISOS E PAVIMENTAÇÕES | 2 | PISOS E PAVIMENTAÇÕES - TÉRREO - 2º PAVIMENTO - TÉRREO | 3 | Rodapés | 6 | Rodape de poliestireno 15cm | BUCHA T PARA RODAPE |  | 28.98 | BUCHA T PARA RODAPE | UN | 28.98 | 2.5 | 0.157 | 72.45 | 0.3925 | 11.3747 |  |  | 0.0001632% | 0.0058535 | R$/m²
| Insumo | 2 |  | 15.002.003.006 | 2 | GERENCIAMENTO EXECUTIVO | 15 | PISOS E PAVIMENTAÇÕES | 2 | PISOS E PAVIMENTAÇÕES - TÉRREO - 2º PAVIMENTO - TÉRREO | 3 | Rodapés | 6 | Rodape de poliestireno 15cm | RODAPÉ EM POLIESTIRENO PU 15CM |  | 28.98 | RODAPÉ EM POLIESTIRENO PU 15CM | M | 28.98 | 1.1 | 61.05 | 31.878 | 67.155 | 1946.1519 |  |  | 0.02792% | 1.0015 | R$/m²
| Subetapa |  | 15.002.004 | 15.002.003.006 | 2 | GERENCIAMENTO EXECUTIVO | 15 | PISOS E PAVIMENTAÇÕES | 2 | PISOS E PAVIMENTAÇÕES - TÉRREO - 2º PAVIMENTO - TÉRREO | 4 | Soleiras | 0 | Rodape de poliestireno 15cm |  |  | 28.98 | Soleiras | [6 empty] | 1318.1805 |  |  | 0.01891% | 0.67835 | R$/m²
| Serviço | 5 | 15.002.004.001 | 15.002.004.001 | 2 | GERENCIAMENTO EXECUTIVO | 15 | PISOS E PAVIMENTAÇÕES | 2 | PISOS E PAVIMENTAÇÕES - TÉRREO - 2º PAVIMENTO - TÉRREO | 4 | Soleiras | 1 | Soleira em granito, acabamento polido, espessura 2cm |  | Soleira em granito, acabamento polido, espessura 2cm | 2.03 | Soleira em granito, acabamento polido, espessura 2cm | M2 | 2.03 |  |  | 2.03 | 649.35 | 1318.1805 |  |  | 0.01891% | 0.67835 | R$/m²
| Insumo | 16 |  | 15.002.004.001 | 2 | GERENCIAMENTO EXECUTIVO | 15 | PISOS E PAVIMENTAÇÕES | 2 | PISOS E PAVIMENTAÇÕES - TÉRREO - 2º PAVIMENTO - TÉRREO | 4 | Soleiras | 1 | Soleira em granito, acabamento polido, espessura 2cm | ARGAMASSA COLANTE AC III |  | 2.03 | ARGAMASSA COLANTE AC III | KG | 2.03 | 10 | 0.925 | 20.3 | 9.25 | 18.7775 |  | Argabrus | 0.0002694% | 0.009663 | R$/m²
| Insumo | 32 |  | 15.002.004.001 | 2 | GERENCIAMENTO EXECUTIVO | 15 | PISOS E PAVIMENTAÇÕES | 2 | PISOS E PAVIMENTAÇÕES - TÉRREO - 2º PAVIMENTO - TÉRREO | 4 | Soleiras | 1 | Soleira em granito, acabamento polido, espessura 2cm | REJUNTE FLEXIVEL CIMENTICIO TIPO II NBR 14992 |  | 2.03 | REJUNTE FLEXIVEL CIMENTICIO TIPO II NBR 14992 | KG | 2.03 | 0.5 | 4.2 | 1.015 | 2.1 | 4.263 |  | Distribuidora Sika | 6.116e-05% | 0.0021938 | R$/m²
| Insumo | 11 |  | 15.002.004.001 | 2 | GERENCIAMENTO EXECUTIVO | 15 | PISOS E PAVIMENTAÇÕES | 2 | PISOS E PAVIMENTAÇÕES - TÉRREO - 2º PAVIMENTO - TÉRREO | 4 | Soleiras | 1 | Soleira em granito, acabamento polido, espessura 2cm | GRANITO POLIDO |  | 2.03 | GRANITO POLIDO | M2 | 2.03 | 1 | 638 | 2.03 | 638 | 1295.14 |  |  | 0.01858% | 0.66649 | R$/m²
| Subetapa |  | 15.002.005 | 15.002.004.001 | 2 | GERENCIAMENTO EXECUTIVO | 15 | PISOS E PAVIMENTAÇÕES | 2 | PISOS E PAVIMENTAÇÕES - TÉRREO - 2º PAVIMENTO - TÉRREO | 5 | Mão de Obra | 0 | Soleira em granito, acabamento polido, espessura 2cm |  |  | 2.03 | Mão de Obra | [6 empty] | 35726.292 |  |  | 0.5125% | 18.385 | R$/m²
| Serviço | 5 | 15.002.005.001 | 15.002.005.001 | 2 | GERENCIAMENTO EXECUTIVO | 15 | PISOS E PAVIMENTAÇÕES | 2 | PISOS E PAVIMENTAÇÕES - TÉRREO - 2º PAVIMENTO - TÉRREO | 5 | Mão de Obra | 1 | Mao de obra para execucao de contrapiso comum e acústico |  | Mao de obra para execucao de contrapiso comum e acústico | 304.23 | Mao de obra para execucao de contrapiso comum e acústico | M2 | 304.23 |  |  | 304.23 | 21.9756 | 6685.6422 |  |  | 0.09591% | 3.4405 | R$/m²
| Insumo | 5 |  | 15.002.005.001 | 2 | GERENCIAMENTO EXECUTIVO | 15 | PISOS E PAVIMENTAÇÕES | 2 | PISOS E PAVIMENTAÇÕES - TÉRREO - 2º PAVIMENTO - TÉRREO | 5 | Mão de Obra | 1 | Mao de obra para execucao de contrapiso comum e acústico | MAO DE OBRA EXECUCAO CONTRAPISO COMUM |  | 304.23 | MAO DE OBRA EXECUCAO CONTRAPISO COMUM | M2 | 304.23 | 1 | 21.9756 | 304.23 | 21.9756 | 6685.6422 |  | Aba Custo Serviços | 0.09591% | 3.4405 | R$/m²
| Serviço | 4 | 15.002.005.002 | 15.002.005.002 | 2 | GERENCIAMENTO EXECUTIVO | 15 | PISOS E PAVIMENTAÇÕES | 2 | PISOS E PAVIMENTAÇÕES - TÉRREO - 2º PAVIMENTO - TÉRREO | 5 | Mão de Obra | 2 | Mao de obra para colocacao e rejuntamento de piso Cerâmico |  | Mao de obra para colocacao e rejuntamento de piso Cerâmico | 104.19 | Mao de obra para colocacao e rejuntamento de piso Cerâmico | M2 | 104.19 |  |  | 104.19 | 73.5111 | 7659.1183 |  |  | 0.1099% | 3.9414 | R$/m²
| Insumo | 4 |  | 15.002.005.002 | 2 | GERENCIAMENTO EXECUTIVO | 15 | PISOS E PAVIMENTAÇÕES | 2 | PISOS E PAVIMENTAÇÕES - TÉRREO - 2º PAVIMENTO - TÉRREO | 5 | Mão de Obra | 2 | Mao de obra para colocacao e rejuntamento de piso Cerâmico | MAO DE OBRA PARA COLOCACAO E REJUNTAMENTO DE PISO CERAMICO |  | 104.19 | MAO DE OBRA PARA COLOCACAO E REJUNTAMENTO DE PISO CERAMICO | M2 | 104.19 | 1 | 73.5111 | 104.19 | 73.5111 | 7659.1183 |  | Aba Custo Serviços | 0.1099% | 3.9414 | R$/m²
| Serviço | 4 | 15.002.005.003 | 15.002.005.003 | 2 | GERENCIAMENTO EXECUTIVO | 15 | PISOS E PAVIMENTAÇÕES | 2 | PISOS E PAVIMENTAÇÕES - TÉRREO - 2º PAVIMENTO - TÉRREO | 5 | Mão de Obra | 3 | Mao de obra para colocacao e rejuntamento de piso porcelanato |  | Mao de obra para colocacao e rejuntamento de piso porcelanato | 216.96 | Mao de obra para colocacao e rejuntamento de piso porcelanato | M2 | 216.96 |  |  | 216.96 | 73.5111 | 15948.9616 |  |  | 0.2288% | 8.2074 | R$/m²
| Insumo | 4 |  | 15.002.005.003 | 2 | GERENCIAMENTO EXECUTIVO | 15 | PISOS E PAVIMENTAÇÕES | 2 | PISOS E PAVIMENTAÇÕES - TÉRREO - 2º PAVIMENTO - TÉRREO | 5 | Mão de Obra | 3 | Mao de obra para colocacao e rejuntamento de piso porcelanato | MAO DE OBRA PARA COLOCACAO E REJUNTAMENTO DE PORCELANATO |  | 216.96 | MAO DE OBRA PARA COLOCACAO E REJUNTAMENTO DE PORCELANATO | M2 | 216.96 | 1 | 73.5111 | 216.96 | 73.5111 | 15948.9616 |  | Aba Custo Serviços | 0.2288% | 8.2074 | R$/m²
| Serviço | 3 | 15.002.005.004 | 15.002.005.004 | 2 | GERENCIAMENTO EXECUTIVO | 15 | PISOS E PAVIMENTAÇÕES | 2 | PISOS E PAVIMENTAÇÕES - TÉRREO - 2º PAVIMENTO - TÉRREO | 5 | Mão de Obra | 4 | Mao de obra para colocacao de rodape de poliestireno |  | Mao de obra para colocacao de rodape de poliestireno | 70.98 | Mao de obra para colocacao de rodape de poliestireno | M | 70.98 |  |  | 70.98 | 22 | 1561.56 |  |  | 0.0224% | 0.80359 | R$/m²
| Insumo | 3 |  | 15.002.005.004 | 2 | GERENCIAMENTO EXECUTIVO | 15 | PISOS E PAVIMENTAÇÕES | 2 | PISOS E PAVIMENTAÇÕES - TÉRREO - 2º PAVIMENTO - TÉRREO | 5 | Mão de Obra | 4 | Mao de obra para colocacao de rodape de poliestireno | MAO DE OBRA PARA COLOCACAO DE RODAPE DE POLIESTIRENO |  | 70.98 | MAO DE OBRA PARA COLOCACAO DE RODAPE DE POLIESTIRENO | M | 70.98 | 1 | 22 | 70.98 | 22 | 1561.56 |  |  | 0.0224% | 0.80359 | R$/m²
| Serviço | 4 | 15.002.005.005 | 15.002.005.005 | 2 | GERENCIAMENTO EXECUTIVO | 15 | PISOS E PAVIMENTAÇÕES | 2 | PISOS E PAVIMENTAÇÕES - TÉRREO - 2º PAVIMENTO - TÉRREO | 5 | Mão de Obra | 5 | Mao de obra para colocacao de rodape cerâmico e porcelanato |  | Mao de obra para colocacao de rodape cerâmico e porcelanato | 160.27 | Mao de obra para colocacao de rodape cerâmico e porcelanato | M | 160.27 |  |  | 160.27 | 20.7783 | 3330.1408 |  |  | 0.04777% | 1.7137 | R$/m²
| Insumo | 4 |  | 15.002.005.005 | 2 | GERENCIAMENTO EXECUTIVO | 15 | PISOS E PAVIMENTAÇÕES | 2 | PISOS E PAVIMENTAÇÕES - TÉRREO - 2º PAVIMENTO - TÉRREO | 5 | Mão de Obra | 5 | Mao de obra para colocacao de rodape cerâmico e porcelanato | MAO DE OBRA PARA COLOCACAO DE RODAPE CERAMICO E PORCELANATO |  | 160.27 | MAO DE OBRA PARA COLOCACAO DE RODAPE CERAMICO E PORCELANATO | m | 160.27 | 1 | 20.7783 | 160.27 | 20.7783 | 3330.1408 |  | Aba Custo Serviços | 0.04777% | 1.7137 | R$/m²
| Serviço | 5 | 15.002.005.006 | 15.002.005.006 | 2 | GERENCIAMENTO EXECUTIVO | 15 | PISOS E PAVIMENTAÇÕES | 2 | PISOS E PAVIMENTAÇÕES - TÉRREO - 2º PAVIMENTO - TÉRREO | 5 | Mão de Obra | 6 | Mao de obra para colocacao de soleiras em granito |  | Mao de obra para colocacao de soleiras em granito | 2.03 | Mao de obra para colocacao de soleiras em granito | M | 2.03 |  |  | 2.03 | 10.4 | 21.112 |  |  | 0.0003029% | 0.010864 | R$/m²
| Insumo | 5 |  | 15.002.005.006 | 2 | GERENCIAMENTO EXECUTIVO | 15 | PISOS E PAVIMENTAÇÕES | 2 | PISOS E PAVIMENTAÇÕES - TÉRREO - 2º PAVIMENTO - TÉRREO | 5 | Mão de Obra | 6 | Mao de obra para colocacao de soleiras em granito | MAO DE OBRA PARA COLOCACAO DE SOLEIRAS EM GRANITO - m² |  | 2.03 | MAO DE OBRA PARA COLOCACAO DE SOLEIRAS EM GRANITO - m² | M2 | 2.03 | 1 | 10.4 | 2.03 | 10.4 | 21.112 |  |  | 0.0003029% | 0.010864 | R$/m²
| Serviço | 1 | 15.002.005.007 | 15.002.005.007 | 2 | GERENCIAMENTO EXECUTIVO | 15 | PISOS E PAVIMENTAÇÕES | 2 | PISOS E PAVIMENTAÇÕES - TÉRREO - 2º PAVIMENTO - TÉRREO | 5 | Mão de Obra | 7 | Mao de obra para execucao de piso de concretograma |  | Mao de obra para execucao de piso de concretograma | 12.677 | Mao de obra para execucao de piso de concretograma | M2 | 12.677 |  |  | 12.677 | 41 | 519.757 |  |  | 0.007456% | 0.26747 | R$/m²
| Insumo | 1 |  | 15.002.005.007 | 2 | GERENCIAMENTO EXECUTIVO | 15 | PISOS E PAVIMENTAÇÕES | 2 | PISOS E PAVIMENTAÇÕES - TÉRREO - 2º PAVIMENTO - TÉRREO | 5 | Mão de Obra | 7 | Mao de obra para execucao de piso de concretograma | MAO DE OBRA PARA COLOCACAO DE PISO CONCREGRAMA |  | 12.677 | MAO DE OBRA PARA COLOCACAO DE PISO CONCREGRAMA | M2 | 12.677 | 1 | 41 | 12.677 | 41 | 519.757 |  |  | 0.007456% | 0.26747 | R$/m²
| Etapa |  | 15.003 | 15.002.005.007 | 2 | GERENCIAMENTO EXECUTIVO | 15 | PISOS E PAVIMENTAÇÕES | 3 | PISOS E PAVIMENTAÇÕES - 3º ao 7º PAVIMENTO - TIPO | 0 | Mão de Obra | 7 | Mao de obra para execucao de piso de concretograma |  |  | 12.677 | PISOS E PAVIMENTAÇÕES - 3º ao 7º PAVIMENTO - TIPO | [6 empty] | 249409.7899 |  |  | 3.578% | 128.3481 | R$/m²
| Subetapa |  | 15.003.001 | 15.002.005.007 | 2 | GERENCIAMENTO EXECUTIVO | 15 | PISOS E PAVIMENTAÇÕES | 3 | PISOS E PAVIMENTAÇÕES - 3º ao 7º PAVIMENTO - TIPO | 1 | Contrapiso | 0 | Mao de obra para execucao de piso de concretograma |  |  | 12.677 | Contrapiso | [6 empty] | 45242.874 |  |  | 0.6491% | 23.2823 | R$/m²
| Serviço | 5 | 15.003.001.001 | 15.003.001.001 | 2 | GERENCIAMENTO EXECUTIVO | 15 | PISOS E PAVIMENTAÇÕES | 3 | PISOS E PAVIMENTAÇÕES - 3º ao 7º PAVIMENTO - TIPO | 1 | Contrapiso | 1 | Contrapiso comum em argamassa estabilizada, nao aderido, espessura 8cm |  | Contrapiso comum em argamassa estabilizada, nao aderido, espessura 8cm | 951.48 | Contrapiso comum em argamassa estabilizada, nao aderido, espessura 8cm | M2 | 951.48 |  |  | 951.48 | 47.55 | 45242.874 |  |  | 0.6491% | 23.2823 | R$/m²
| Insumo | 11 |  | 15.003.001.001 | 2 | GERENCIAMENTO EXECUTIVO | 15 | PISOS E PAVIMENTAÇÕES | 3 | PISOS E PAVIMENTAÇÕES - 3º ao 7º PAVIMENTO - TIPO | 1 | Contrapiso | 1 | Contrapiso comum em argamassa estabilizada, nao aderido, espessura 8cm | ARGAMASSA ESTABILIZADA P/ CONTRAPISO |  | 951.48 | ARGAMASSA ESTABILIZADA P/ CONTRAPISO | M3 | 951.48 | 0.088 | 425 | 83.7302 | 37.4 | 35585.352 |  |  | 0.5105% | 18.3125 | R$/m²
| Insumo | 5 |  | 15.003.001.001 | 2 | GERENCIAMENTO EXECUTIVO | 15 | PISOS E PAVIMENTAÇÕES | 3 | PISOS E PAVIMENTAÇÕES - 3º ao 7º PAVIMENTO - TIPO | 1 | Contrapiso | 1 | Contrapiso comum em argamassa estabilizada, nao aderido, espessura 8cm | MANTA ACÚSTICA DE POLIETILENO |  | 951.48 | MANTA ACÚSTICA DE POLIETILENO | M2 | 951.48 | 1 | 10.15 | 951.48 | 10.15 | 9657.522 |  |  | 0.1385% | 4.9698 | R$/m²
| Subetapa |  | 15.003.002 | 15.003.001.001 | 2 | GERENCIAMENTO EXECUTIVO | 15 | PISOS E PAVIMENTAÇÕES | 3 | PISOS E PAVIMENTAÇÕES - 3º ao 7º PAVIMENTO - TIPO | 2 | Acabamentos em Piso | 0 | Contrapiso comum em argamassa estabilizada, nao aderido, espessura 8cm |  |  | 951.48 | Acabamentos em Piso | [6 empty] | 67773.0973 |  |  | 0.9723% | 34.8765 | R$/m²
| Serviço | 3 | 15.003.002.001 | 15.003.002.001 | 2 | GERENCIAMENTO EXECUTIVO | 15 | PISOS E PAVIMENTAÇÕES | 3 | PISOS E PAVIMENTAÇÕES - 3º ao 7º PAVIMENTO - TIPO | 2 | Acabamentos em Piso | 1 | Revestimento interno de piso Cerâmico placa 60x60cm - áreas Internas |  | Revestimento interno de piso Cerâmico placa 60x60cm - áreas Internas | 57.43 | Revestimento interno de piso Cerâmico placa 60x60cm - áreas Internas | M2 | 57.43 |  |  | 57.43 | 58.695 | 3370.8539 |  |  | 0.04836% | 1.7347 | R$/m²
| Insumo | 23 |  | 15.003.002.001 | 2 | GERENCIAMENTO EXECUTIVO | 15 | PISOS E PAVIMENTAÇÕES | 3 | PISOS E PAVIMENTAÇÕES - 3º ao 7º PAVIMENTO - TIPO | 2 | Acabamentos em Piso | 1 | Revestimento interno de piso Cerâmico placa 60x60cm - áreas Internas | ARGAMASSA COLANTE AC II |  | 57.43 | ARGAMASSA COLANTE AC II | KG | 57.43 | 9 | 0.84 | 516.87 | 7.56 | 434.1708 |  | Argabrus | 0.006229% | 0.22343 | R$/m²
| Insumo | 32 |  | 15.003.002.001 | 2 | GERENCIAMENTO EXECUTIVO | 15 | PISOS E PAVIMENTAÇÕES | 3 | PISOS E PAVIMENTAÇÕES - 3º ao 7º PAVIMENTO - TIPO | 2 | Acabamentos em Piso | 1 | Revestimento interno de piso Cerâmico placa 60x60cm - áreas Internas | REJUNTE FLEXIVEL CIMENTICIO TIPO II NBR 14992 |  | 57.43 | REJUNTE FLEXIVEL CIMENTICIO TIPO II NBR 14992 | KG | 57.43 | 0.13 | 4.2 | 7.4659 | 0.546 | 31.3568 |  | Distribuidora Sika | 0.0004498% | 0.016136 | R$/m²
| Insumo | 15 |  | 15.003.002.001 | 2 | GERENCIAMENTO EXECUTIVO | 15 | PISOS E PAVIMENTAÇÕES | 3 | PISOS E PAVIMENTAÇÕES - 3º ao 7º PAVIMENTO - TIPO | 2 | Acabamentos em Piso | 1 | Revestimento interno de piso Cerâmico placa 60x60cm - áreas Internas | ESPACADOR PVC JUNTA PISO 3,0MM NBR 6118 |  | 57.43 | ESPACADOR PVC JUNTA PISO 3,0MM NBR 6118 | UN | 57.43 | 4 | 0.22 | 229.72 | 0.88 | 50.5384 |  | Base de Dados | 0.000725% | 0.026007 | R$/m²
| Insumo | 13 |  | 15.003.002.001 | 2 | GERENCIAMENTO EXECUTIVO | 15 | PISOS E PAVIMENTAÇÕES | 3 | PISOS E PAVIMENTAÇÕES - 3º ao 7º PAVIMENTO - TIPO | 2 | Acabamentos em Piso | 1 | Revestimento interno de piso Cerâmico placa 60x60cm - áreas Internas | REVESTIMENTO - HANGAR CHICAGO 60X60 NAT BOLD |  | 57.43 | REVESTIMENTO - HANGAR CHICAGO 60X60 NAT BOLD | M2 | 57.43 | 1.1 | 45.19 | 63.173 | 49.709 | 2854.7879 |  | Portobelo | 0.04095% | 1.4691 | R$/m²
| Serviço | 3 | 15.003.002.002 | 15.003.002.002 | 2 | GERENCIAMENTO EXECUTIVO | 15 | PISOS E PAVIMENTAÇÕES | 3 | PISOS E PAVIMENTAÇÕES - 3º ao 7º PAVIMENTO - TIPO | 2 | Acabamentos em Piso | 2 | Revestimento interno de piso porcelanato placa 80x80cm - áreas internas |  | Revestimento interno de piso porcelanato placa 80x80cm - áreas internas | 738.6 | Revestimento interno de piso porcelanato placa 80x80cm - áreas internas | M2 | 738.6 |  |  | 738.6 | 75.705 | 55915.713 |  |  | 0.8022% | 28.7746 | R$/m²
| Insumo | 23 |  | 15.003.002.002 | 2 | GERENCIAMENTO EXECUTIVO | 15 | PISOS E PAVIMENTAÇÕES | 3 | PISOS E PAVIMENTAÇÕES - 3º ao 7º PAVIMENTO - TIPO | 2 | Acabamentos em Piso | 2 | Revestimento interno de piso porcelanato placa 80x80cm - áreas internas | ARGAMASSA COLANTE AC II |  | 738.6 | ARGAMASSA COLANTE AC II | KG | 738.6 | 9 | 0.84 | 6647.4 | 7.56 | 5583.816 |  | Argabrus | 0.0801% | 2.8735 | R$/m²
| Insumo | 32 |  | 15.003.002.002 | 2 | GERENCIAMENTO EXECUTIVO | 15 | PISOS E PAVIMENTAÇÕES | 3 | PISOS E PAVIMENTAÇÕES - 3º ao 7º PAVIMENTO - TIPO | 2 | Acabamentos em Piso | 2 | Revestimento interno de piso porcelanato placa 80x80cm - áreas internas | REJUNTE FLEXIVEL CIMENTICIO TIPO II NBR 14992 |  | 738.6 | REJUNTE FLEXIVEL CIMENTICIO TIPO II NBR 14992 | KG | 738.6 | 0.13 | 4.2 | 96.018 | 0.546 | 403.2756 |  | Distribuidora Sika | 0.005785% | 0.20753 | R$/m²
| Insumo | 14 |  | 15.003.002.002 | 2 | GERENCIAMENTO EXECUTIVO | 15 | PISOS E PAVIMENTAÇÕES | 3 | PISOS E PAVIMENTAÇÕES - 3º ao 7º PAVIMENTO - TIPO | 2 | Acabamentos em Piso | 2 | Revestimento interno de piso porcelanato placa 80x80cm - áreas internas | CUNHA PVC P/NIVELAMENTO PISO NBR 6118 |  | 738.6 | CUNHA PVC P/NIVELAMENTO PISO NBR 6118 | UN | 738.6 | 2 | 0.2 | 1477.2 | 0.4 | 295.44 |  | Base de Dados | 0.004238% | 0.15204 | R$/m²
| Insumo | 14 |  | 15.003.002.002 | 2 | GERENCIAMENTO EXECUTIVO | 15 | PISOS E PAVIMENTAÇÕES | 3 | PISOS E PAVIMENTAÇÕES - 3º ao 7º PAVIMENTO - TIPO | 2 | Acabamentos em Piso | 2 | Revestimento interno de piso porcelanato placa 80x80cm - áreas internas | ESPACADOR PVC NIVELAMENTO REVESTIMENTO 1,0MM NBR 6118 |  | 738.6 | ESPACADOR PVC NIVELAMENTO REVESTIMENTO 1,0MM NBR 6118 | UN | 738.6 | 4 | 0.22 | 2954.4 | 0.88 | 649.968 |  | Base de Dados | 0.009324% | 0.33448 | R$/m²
| Insumo | 6 |  | 15.003.002.002 | 2 | GERENCIAMENTO EXECUTIVO | 15 | PISOS E PAVIMENTAÇÕES | 3 | PISOS E PAVIMENTAÇÕES - 3º ao 7º PAVIMENTO - TIPO | 2 | Acabamentos em Piso | 2 | Revestimento interno de piso porcelanato placa 80x80cm - áreas internas | REVESTIMENTO - HIT GRIS 80X80 NAT RET |  | 738.6 | REVESTIMENTO - HIT GRIS 80X80 NAT RET | M2 | 738.6 | 1.1 | 60.29 | 812.46 | 66.319 | 48983.2134 |  | Portobelo | 0.7027% | 25.2071 | R$/m²
| Serviço | 4 | 15.003.002.003 | 15.003.002.003 | 2 | GERENCIAMENTO EXECUTIVO | 15 | PISOS E PAVIMENTAÇÕES | 3 | PISOS E PAVIMENTAÇÕES - 3º ao 7º PAVIMENTO - TIPO | 2 | Acabamentos em Piso | 3 | Revestimento interno de piso porcelanato placa 80x80cm - áreas Externas |  | Revestimento interno de piso porcelanato placa 80x80cm - áreas Externas | 112.1 | Revestimento interno de piso porcelanato placa 80x80cm - áreas Externas | M2 | 112.1 |  |  | 112.1 | 75.705 | 8486.5305 |  |  | 0.1217% | 4.3672 | R$/m²
| Insumo | 23 |  | 15.003.002.003 | 2 | GERENCIAMENTO EXECUTIVO | 15 | PISOS E PAVIMENTAÇÕES | 3 | PISOS E PAVIMENTAÇÕES - 3º ao 7º PAVIMENTO - TIPO | 2 | Acabamentos em Piso | 3 | Revestimento interno de piso porcelanato placa 80x80cm - áreas Externas | ARGAMASSA COLANTE AC II |  | 112.1 | ARGAMASSA COLANTE AC II | KG | 112.1 | 9 | 0.84 | 1008.9 | 7.56 | 847.476 |  | Argabrus | 0.01216% | 0.43612 | R$/m²
| Insumo | 32 |  | 15.003.002.003 | 2 | GERENCIAMENTO EXECUTIVO | 15 | PISOS E PAVIMENTAÇÕES | 3 | PISOS E PAVIMENTAÇÕES - 3º ao 7º PAVIMENTO - TIPO | 2 | Acabamentos em Piso | 3 | Revestimento interno de piso porcelanato placa 80x80cm - áreas Externas | REJUNTE FLEXIVEL CIMENTICIO TIPO II NBR 14992 |  | 112.1 | REJUNTE FLEXIVEL CIMENTICIO TIPO II NBR 14992 | KG | 112.1 | 0.13 | 4.2 | 14.573 | 0.546 | 61.2066 |  | Distribuidora Sika | 0.0008781% | 0.031497 | R$/m²
| Insumo | 14 |  | 15.003.002.003 | 2 | GERENCIAMENTO EXECUTIVO | 15 | PISOS E PAVIMENTAÇÕES | 3 | PISOS E PAVIMENTAÇÕES - 3º ao 7º PAVIMENTO - TIPO | 2 | Acabamentos em Piso | 3 | Revestimento interno de piso porcelanato placa 80x80cm - áreas Externas | CUNHA PVC P/NIVELAMENTO PISO NBR 6118 |  | 112.1 | CUNHA PVC P/NIVELAMENTO PISO NBR 6118 | UN | 112.1 | 2 | 0.2 | 224.2 | 0.4 | 44.84 |  | Base de Dados | 0.0006433% | 0.023075 | R$/m²
| Insumo | 14 |  | 15.003.002.003 | 2 | GERENCIAMENTO EXECUTIVO | 15 | PISOS E PAVIMENTAÇÕES | 3 | PISOS E PAVIMENTAÇÕES - 3º ao 7º PAVIMENTO - TIPO | 2 | Acabamentos em Piso | 3 | Revestimento interno de piso porcelanato placa 80x80cm - áreas Externas | ESPACADOR PVC NIVELAMENTO REVESTIMENTO 1,0MM NBR 6118 |  | 112.1 | ESPACADOR PVC NIVELAMENTO REVESTIMENTO 1,0MM NBR 6118 | UN | 112.1 | 4 | 0.22 | 448.4 | 0.88 | 98.648 |  | Base de Dados | 0.001415% | 0.050765 | R$/m²
| Insumo | 7 |  | 15.003.002.003 | 2 | GERENCIAMENTO EXECUTIVO | 15 | PISOS E PAVIMENTAÇÕES | 3 | PISOS E PAVIMENTAÇÕES - 3º ao 7º PAVIMENTO - TIPO | 2 | Acabamentos em Piso | 3 | Revestimento interno de piso porcelanato placa 80x80cm - áreas Externas | REVESTIMENTO - HIT GRIS 80X80 EXT RET |  | 112.1 | REVESTIMENTO - HIT GRIS 80X80 EXT RET | M2 | 112.1 | 1.1 | 60.29 | 123.31 | 66.319 | 7434.3599 |  | Portobelo | 0.1067% | 3.8258 | R$/m²
| Subetapa |  | 15.003.003 | 15.003.002.003 | 2 | GERENCIAMENTO EXECUTIVO | 15 | PISOS E PAVIMENTAÇÕES | 3 | PISOS E PAVIMENTAÇÕES - 3º ao 7º PAVIMENTO - TIPO | 3 | Rodapés | 0 | Revestimento interno de piso porcelanato placa 80x80cm - áreas Externas |  |  | 112.1 | Rodapés | [6 empty] | 26132.5622 |  |  | 0.3749% | 13.448 | R$/m²
| Serviço | 4 | 15.003.003.001 | 15.003.003.001 | 2 | GERENCIAMENTO EXECUTIVO | 15 | PISOS E PAVIMENTAÇÕES | 3 | PISOS E PAVIMENTAÇÕES - 3º ao 7º PAVIMENTO - TIPO | 3 | Rodapés | 1 | Revestimento interno de Rodapé Cerâmico h=0,07cm |  | Revestimento interno de Rodapé Cerâmico h=0,07cm | 103.35 | Revestimento interno de Rodapé Cerâmico h=0,07cm | M | 103.35 |  |  | 103.35 | 4.1086 | 424.629 |  |  | 0.006092% | 0.21852 | R$/m²
| Insumo | 23 |  | 15.003.003.001 | 2 | GERENCIAMENTO EXECUTIVO | 15 | PISOS E PAVIMENTAÇÕES | 3 | PISOS E PAVIMENTAÇÕES - 3º ao 7º PAVIMENTO - TIPO | 3 | Rodapés | 1 | Revestimento interno de Rodapé Cerâmico h=0,07cm | ARGAMASSA COLANTE AC II |  | 103.35 | ARGAMASSA COLANTE AC II | KG | 103.35 | 0.63 | 0.84 | 65.1105 | 0.5292 | 54.6928 |  | Argabrus | 0.0007846% | 0.028145 | R$/m²
| Insumo | 32 |  | 15.003.003.001 | 2 | GERENCIAMENTO EXECUTIVO | 15 | PISOS E PAVIMENTAÇÕES | 3 | PISOS E PAVIMENTAÇÕES - 3º ao 7º PAVIMENTO - TIPO | 3 | Rodapés | 1 | Revestimento interno de Rodapé Cerâmico h=0,07cm | REJUNTE FLEXIVEL CIMENTICIO TIPO II NBR 14992 |  | 103.35 | REJUNTE FLEXIVEL CIMENTICIO TIPO II NBR 14992 | KG | 103.35 | 0.0091 | 4.2 | 0.94049 | 0.03822 | 3.95 |  | Distribuidora Sika | 5.667e-05% | 0.0020327 | R$/m²
| Insumo | 15 |  | 15.003.003.001 | 2 | GERENCIAMENTO EXECUTIVO | 15 | PISOS E PAVIMENTAÇÕES | 3 | PISOS E PAVIMENTAÇÕES - 3º ao 7º PAVIMENTO - TIPO | 3 | Rodapés | 1 | Revestimento interno de Rodapé Cerâmico h=0,07cm | ESPACADOR PVC JUNTA PISO 3,0MM NBR 6118 |  | 103.35 | ESPACADOR PVC JUNTA PISO 3,0MM NBR 6118 | UN | 103.35 | 0.28 | 0.22 | 28.938 | 0.0616 | 6.3664 |  | Base de Dados | 9.133e-05% | 0.0032762 | R$/m²
| Insumo | 13 |  | 15.003.003.001 | 2 | GERENCIAMENTO EXECUTIVO | 15 | PISOS E PAVIMENTAÇÕES | 3 | PISOS E PAVIMENTAÇÕES - 3º ao 7º PAVIMENTO - TIPO | 3 | Rodapés | 1 | Revestimento interno de Rodapé Cerâmico h=0,07cm | REVESTIMENTO - HANGAR CHICAGO 60X60 NAT BOLD |  | 103.35 | REVESTIMENTO - HANGAR CHICAGO 60X60 NAT BOLD | M2 | 103.35 | 0.077 | 45.19 | 7.958 | 3.4796 | 359.6198 |  | Portobelo | 0.005159% | 0.18506 | R$/m²
| Serviço | 3 | 15.003.003.002 | 15.003.003.002 | 2 | GERENCIAMENTO EXECUTIVO | 15 | PISOS E PAVIMENTAÇÕES | 3 | PISOS E PAVIMENTAÇÕES - 3º ao 7º PAVIMENTO - TIPO | 3 | Rodapés | 2 | Revestimento interno de Rodapé Porcelanato h=0,07cm |  | Revestimento interno de Rodapé Porcelanato h=0,07cm | 5.35 | Revestimento interno de Rodapé Porcelanato h=0,07cm | M | 5.35 |  |  | 5.35 | 5.2994 | 28.3515 |  |  | 0.0004067% | 0.01459 | R$/m²
| Insumo | 23 |  | 15.003.003.002 | 2 | GERENCIAMENTO EXECUTIVO | 15 | PISOS E PAVIMENTAÇÕES | 3 | PISOS E PAVIMENTAÇÕES - 3º ao 7º PAVIMENTO - TIPO | 3 | Rodapés | 2 | Revestimento interno de Rodapé Porcelanato h=0,07cm | ARGAMASSA COLANTE AC II |  | 5.35 | ARGAMASSA COLANTE AC II | KG | 5.35 | 0.63 | 0.84 | 3.3705 | 0.5292 | 2.8312 |  | Argabrus | 4.062e-05% | 0.001457 | R$/m²
| Insumo | 32 |  | 15.003.003.002 | 2 | GERENCIAMENTO EXECUTIVO | 15 | PISOS E PAVIMENTAÇÕES | 3 | PISOS E PAVIMENTAÇÕES - 3º ao 7º PAVIMENTO - TIPO | 3 | Rodapés | 2 | Revestimento interno de Rodapé Porcelanato h=0,07cm | REJUNTE FLEXIVEL CIMENTICIO TIPO II NBR 14992 |  | 5.35 | REJUNTE FLEXIVEL CIMENTICIO TIPO II NBR 14992 | KG | 5.35 | 0.0091 | 4.2 | 0.048685 | 0.03822 | 0.20448 |  | Distribuidora Sika | 2.933e-06% | 0.00010523 | R$/m²
| Insumo | 14 |  | 15.003.003.002 | 2 | GERENCIAMENTO EXECUTIVO | 15 | PISOS E PAVIMENTAÇÕES | 3 | PISOS E PAVIMENTAÇÕES - 3º ao 7º PAVIMENTO - TIPO | 3 | Rodapés | 2 | Revestimento interno de Rodapé Porcelanato h=0,07cm | CUNHA PVC P/NIVELAMENTO PISO NBR 6118 |  | 5.35 | CUNHA PVC P/NIVELAMENTO PISO NBR 6118 | UN | 5.35 | 0.14 | 0.2 | 0.749 | 0.028 | 0.1498 |  | Base de Dados | 2.149e-06% | 7.7088e-05 | R$/m²
| Insumo | 14 |  | 15.003.003.002 | 2 | GERENCIAMENTO EXECUTIVO | 15 | PISOS E PAVIMENTAÇÕES | 3 | PISOS E PAVIMENTAÇÕES - 3º ao 7º PAVIMENTO - TIPO | 3 | Rodapés | 2 | Revestimento interno de Rodapé Porcelanato h=0,07cm | ESPACADOR PVC NIVELAMENTO REVESTIMENTO 1,0MM NBR 6118 |  | 5.35 | ESPACADOR PVC NIVELAMENTO REVESTIMENTO 1,0MM NBR 6118 | UN | 5.35 | 0.28 | 0.22 | 1.498 | 0.0616 | 0.32956 |  | Base de Dados | 4.728e-06% | 0.00016959 | R$/m²
| Insumo | 7 |  | 15.003.003.002 | 2 | GERENCIAMENTO EXECUTIVO | 15 | PISOS E PAVIMENTAÇÕES | 3 | PISOS E PAVIMENTAÇÕES - 3º ao 7º PAVIMENTO - TIPO | 3 | Rodapés | 2 | Revestimento interno de Rodapé Porcelanato h=0,07cm | REVESTIMENTO - HIT GRIS 80X80 EXT RET |  | 5.35 | REVESTIMENTO - HIT GRIS 80X80 EXT RET | M2 | 5.35 | 0.077 | 60.29 | 0.41195 | 4.6423 | 24.8365 |  | Portobelo | 0.0003563% | 0.012781 | R$/m²
| Serviço | 3 | 15.003.003.003 | 15.003.003.003 | 2 | GERENCIAMENTO EXECUTIVO | 15 | PISOS E PAVIMENTAÇÕES | 3 | PISOS E PAVIMENTAÇÕES - 3º ao 7º PAVIMENTO - TIPO | 3 | Rodapés | 3 | Rodape de poliestireno 10cm |  | Rodape de poliestireno 10cm | 476.8 | Rodape de poliestireno 10cm | M | 476.8 |  |  | 476.8 | 46.6348 | 22235.4917 |  |  | 0.319% | 11.4425 | R$/m²
| Insumo | 5 |  | 15.003.003.003 | 2 | GERENCIAMENTO EXECUTIVO | 15 | PISOS E PAVIMENTAÇÕES | 3 | PISOS E PAVIMENTAÇÕES - 3º ao 7º PAVIMENTO - TIPO | 3 | Rodapés | 3 | Rodape de poliestireno 10cm | COLA PARA RODAPE DE POLIESTIRENO |  | 476.8 | COLA PARA RODAPE DE POLIESTIRENO | KG | 476.8 | 0.0463 | 31.8 | 22.0758 | 1.4723 | 702.0117 |  |  | 0.01007% | 0.36126 | R$/m²
| Insumo | 5 |  | 15.003.003.003 | 2 | GERENCIAMENTO EXECUTIVO | 15 | PISOS E PAVIMENTAÇÕES | 3 | PISOS E PAVIMENTAÇÕES - 3º ao 7º PAVIMENTO - TIPO | 3 | Rodapés | 3 | Rodape de poliestireno 10cm | BUCHA T PARA RODAPE |  | 476.8 | BUCHA T PARA RODAPE | UN | 476.8 | 2.5 | 0.157 | 1192 | 0.3925 | 187.144 |  |  | 0.002685% | 0.096306 | R$/m²
| Insumo | 3 |  | 15.003.003.003 | 2 | GERENCIAMENTO EXECUTIVO | 15 | PISOS E PAVIMENTAÇÕES | 3 | PISOS E PAVIMENTAÇÕES - 3º ao 7º PAVIMENTO - TIPO | 3 | Rodapés | 3 | Rodape de poliestireno 10cm | RODAPÉ EM POLIESTIRENO PU 10CM |  | 476.8 | RODAPÉ EM POLIESTIRENO PU 10CM | M | 476.8 | 1.1 | 40.7 | 524.48 | 44.77 | 21346.336 |  |  | 0.3062% | 10.985 | R$/m²
| Serviço | 2 | 15.003.003.004 | 15.003.003.004 | 2 | GERENCIAMENTO EXECUTIVO | 15 | PISOS E PAVIMENTAÇÕES | 3 | PISOS E PAVIMENTAÇÕES - 3º ao 7º PAVIMENTO - TIPO | 3 | Rodapés | 4 | Rodape de poliestireno 15cm |  | Rodape de poliestireno 15cm | 49.9 | Rodape de poliestireno 15cm | M | 49.9 |  |  | 49.9 | 69.0198 | 3444.09 |  |  | 0.04941% | 1.7724 | R$/m²
| Insumo | 5 |  | 15.003.003.004 | 2 | GERENCIAMENTO EXECUTIVO | 15 | PISOS E PAVIMENTAÇÕES | 3 | PISOS E PAVIMENTAÇÕES - 3º ao 7º PAVIMENTO - TIPO | 3 | Rodapés | 4 | Rodape de poliestireno 15cm | COLA PARA RODAPE DE POLIESTIRENO |  | 49.9 | COLA PARA RODAPE DE POLIESTIRENO | KG | 49.9 | 0.0463 | 31.8 | 2.3104 | 1.4723 | 73.4698 |  |  | 0.001054% | 0.037808 | R$/m²
| Insumo | 5 |  | 15.003.003.004 | 2 | GERENCIAMENTO EXECUTIVO | 15 | PISOS E PAVIMENTAÇÕES | 3 | PISOS E PAVIMENTAÇÕES - 3º ao 7º PAVIMENTO - TIPO | 3 | Rodapés | 4 | Rodape de poliestireno 15cm | BUCHA T PARA RODAPE |  | 49.9 | BUCHA T PARA RODAPE | UN | 49.9 | 2.5 | 0.157 | 124.75 | 0.3925 | 19.5858 |  |  | 0.000281% | 0.010079 | R$/m²
| Insumo | 2 |  | 15.003.003.004 | 2 | GERENCIAMENTO EXECUTIVO | 15 | PISOS E PAVIMENTAÇÕES | 3 | PISOS E PAVIMENTAÇÕES - 3º ao 7º PAVIMENTO - TIPO | 3 | Rodapés | 4 | Rodape de poliestireno 15cm | RODAPÉ EM POLIESTIRENO PU 15CM |  | 49.9 | RODAPÉ EM POLIESTIRENO PU 15CM | M | 49.9 | 1.1 | 61.05 | 54.89 | 67.155 | 3351.0345 |  |  | 0.04807% | 1.7245 | R$/m²
| Subetapa |  | 15.003.004 | 15.003.003.004 | 2 | GERENCIAMENTO EXECUTIVO | 15 | PISOS E PAVIMENTAÇÕES | 3 | PISOS E PAVIMENTAÇÕES - 3º ao 7º PAVIMENTO - TIPO | 4 | Soleiras | 0 | Rodape de poliestireno 15cm |  |  | 49.9 | Soleiras | [6 empty] | 8610.381 |  |  | 0.1235% | 4.431 | R$/m²
| Serviço | 5 | 15.003.004.001 | 15.003.004.001 | 2 | GERENCIAMENTO EXECUTIVO | 15 | PISOS E PAVIMENTAÇÕES | 3 | PISOS E PAVIMENTAÇÕES - 3º ao 7º PAVIMENTO - TIPO | 4 | Soleiras | 1 | Soleira em granito, acabamento polido, espessura 2cm |  | Soleira em granito, acabamento polido, espessura 2cm | 13.26 | Soleira em granito, acabamento polido, espessura 2cm | M2 | 13.26 |  |  | 13.26 | 649.35 | 8610.381 |  |  | 0.1235% | 4.431 | R$/m²
| Insumo | 16 |  | 15.003.004.001 | 2 | GERENCIAMENTO EXECUTIVO | 15 | PISOS E PAVIMENTAÇÕES | 3 | PISOS E PAVIMENTAÇÕES - 3º ao 7º PAVIMENTO - TIPO | 4 | Soleiras | 1 | Soleira em granito, acabamento polido, espessura 2cm | ARGAMASSA COLANTE AC III |  | 13.26 | ARGAMASSA COLANTE AC III | KG | 13.26 | 10 | 0.925 | 132.6 | 9.25 | 122.655 |  | Argabrus | 0.00176% | 0.063119 | R$/m²
| Insumo | 32 |  | 15.003.004.001 | 2 | GERENCIAMENTO EXECUTIVO | 15 | PISOS E PAVIMENTAÇÕES | 3 | PISOS E PAVIMENTAÇÕES - 3º ao 7º PAVIMENTO - TIPO | 4 | Soleiras | 1 | Soleira em granito, acabamento polido, espessura 2cm | REJUNTE FLEXIVEL CIMENTICIO TIPO II NBR 14992 |  | 13.26 | REJUNTE FLEXIVEL CIMENTICIO TIPO II NBR 14992 | KG | 13.26 | 0.5 | 4.2 | 6.63 | 2.1 | 27.846 |  | Distribuidora Sika | 0.0003995% | 0.01433 | R$/m²
| Insumo | 11 |  | 15.003.004.001 | 2 | GERENCIAMENTO EXECUTIVO | 15 | PISOS E PAVIMENTAÇÕES | 3 | PISOS E PAVIMENTAÇÕES - 3º ao 7º PAVIMENTO - TIPO | 4 | Soleiras | 1 | Soleira em granito, acabamento polido, espessura 2cm | GRANITO POLIDO |  | 13.26 | GRANITO POLIDO | M2 | 13.26 | 1 | 638 | 13.26 | 638 | 8459.88 |  |  | 0.1214% | 4.3535 | R$/m²
| Subetapa |  | 15.003.005 | 15.003.004.001 | 2 | GERENCIAMENTO EXECUTIVO | 15 | PISOS E PAVIMENTAÇÕES | 3 | PISOS E PAVIMENTAÇÕES - 3º ao 7º PAVIMENTO - TIPO | 5 | Mão de Obra | 0 | Soleira em granito, acabamento polido, espessura 2cm |  |  | 13.26 | Mão de Obra | [6 empty] | 101650.8753 |  |  | 1.458% | 52.3103 | R$/m²
| Serviço | 5 | 15.003.005.001 | 15.003.005.001 | 2 | GERENCIAMENTO EXECUTIVO | 15 | PISOS E PAVIMENTAÇÕES | 3 | PISOS E PAVIMENTAÇÕES - 3º ao 7º PAVIMENTO - TIPO | 5 | Mão de Obra | 1 | Mao de obra para execucao de contrapiso comum e acústico |  | Mao de obra para execucao de contrapiso comum e acústico | 951.48 | Mao de obra para execucao de contrapiso comum e acústico | M2 | 951.48 |  |  | 951.48 | 21.9756 | 20909.3608 |  |  | 0.3% | 10.7601 | R$/m²
| Insumo | 5 |  | 15.003.005.001 | 2 | GERENCIAMENTO EXECUTIVO | 15 | PISOS E PAVIMENTAÇÕES | 3 | PISOS E PAVIMENTAÇÕES - 3º ao 7º PAVIMENTO - TIPO | 5 | Mão de Obra | 1 | Mao de obra para execucao de contrapiso comum e acústico | MAO DE OBRA EXECUCAO CONTRAPISO COMUM |  | 951.48 | MAO DE OBRA EXECUCAO CONTRAPISO COMUM | M2 | 951.48 | 1 | 21.9756 | 951.48 | 21.9756 | 20909.3608 |  | Aba Custo Serviços | 0.3% | 10.7601 | R$/m²
| Serviço | 4 | 15.003.005.002 | 15.003.005.002 | 2 | GERENCIAMENTO EXECUTIVO | 15 | PISOS E PAVIMENTAÇÕES | 3 | PISOS E PAVIMENTAÇÕES - 3º ao 7º PAVIMENTO - TIPO | 5 | Mão de Obra | 2 | Mao de obra para colocacao e rejuntamento de piso Cerâmico |  | Mao de obra para colocacao e rejuntamento de piso Cerâmico | 57.43 | Mao de obra para colocacao e rejuntamento de piso Cerâmico | M2 | 57.43 |  |  | 57.43 | 73.5111 | 4221.7407 |  |  | 0.06056% | 2.1725 | R$/m²
| Insumo | 4 |  | 15.003.005.002 | 2 | GERENCIAMENTO EXECUTIVO | 15 | PISOS E PAVIMENTAÇÕES | 3 | PISOS E PAVIMENTAÇÕES - 3º ao 7º PAVIMENTO - TIPO | 5 | Mão de Obra | 2 | Mao de obra para colocacao e rejuntamento de piso Cerâmico | MAO DE OBRA PARA COLOCACAO E REJUNTAMENTO DE PISO CERAMICO |  | 57.43 | MAO DE OBRA PARA COLOCACAO E REJUNTAMENTO DE PISO CERAMICO | M2 | 57.43 | 1 | 73.5111 | 57.43 | 73.5111 | 4221.7407 |  | Aba Custo Serviços | 0.06056% | 2.1725 | R$/m²
| Serviço | 4 | 15.003.005.003 | 15.003.005.003 | 2 | GERENCIAMENTO EXECUTIVO | 15 | PISOS E PAVIMENTAÇÕES | 3 | PISOS E PAVIMENTAÇÕES - 3º ao 7º PAVIMENTO - TIPO | 5 | Mão de Obra | 3 | Mao de obra para colocacao e rejuntamento de piso porcelanato |  | Mao de obra para colocacao e rejuntamento de piso porcelanato | 850.7 | Mao de obra para colocacao e rejuntamento de piso porcelanato | M2 | 850.7 |  |  | 850.7 | 73.5111 | 62535.8669 |  |  | 0.8971% | 32.1814 | R$/m²
| Insumo | 4 |  | 15.003.005.003 | 2 | GERENCIAMENTO EXECUTIVO | 15 | PISOS E PAVIMENTAÇÕES | 3 | PISOS E PAVIMENTAÇÕES - 3º ao 7º PAVIMENTO - TIPO | 5 | Mão de Obra | 3 | Mao de obra para colocacao e rejuntamento de piso porcelanato | MAO DE OBRA PARA COLOCACAO E REJUNTAMENTO DE PORCELANATO |  | 850.7 | MAO DE OBRA PARA COLOCACAO E REJUNTAMENTO DE PORCELANATO | M2 | 850.7 | 1 | 73.5111 | 850.7 | 73.5111 | 62535.8669 |  | Aba Custo Serviços | 0.8971% | 32.1814 | R$/m²
| Serviço | 4 | 15.003.005.004 | 15.003.005.004 | 2 | GERENCIAMENTO EXECUTIVO | 15 | PISOS E PAVIMENTAÇÕES | 3 | PISOS E PAVIMENTAÇÕES - 3º ao 7º PAVIMENTO - TIPO | 5 | Mão de Obra | 4 | Mao de obra para colocacao de rodape cerâmico e porcelanato |  | Mao de obra para colocacao de rodape cerâmico e porcelanato | 108.7 | Mao de obra para colocacao de rodape cerâmico e porcelanato | M | 108.7 |  |  | 108.7 | 20.7783 | 2258.603 |  |  | 0.0324% | 1.1623 | R$/m²
| Insumo | 4 |  | 15.003.005.004 | 2 | GERENCIAMENTO EXECUTIVO | 15 | PISOS E PAVIMENTAÇÕES | 3 | PISOS E PAVIMENTAÇÕES - 3º ao 7º PAVIMENTO - TIPO | 5 | Mão de Obra | 4 | Mao de obra para colocacao de rodape cerâmico e porcelanato | MAO DE OBRA PARA COLOCACAO DE RODAPE CERAMICO E PORCELANATO |  | 108.7 | MAO DE OBRA PARA COLOCACAO DE RODAPE CERAMICO E PORCELANATO | m | 108.7 | 1 | 20.7783 | 108.7 | 20.7783 | 2258.603 |  | Aba Custo Serviços | 0.0324% | 1.1623 | R$/m²
| Serviço | 3 | 15.003.005.005 | 15.003.005.005 | 2 | GERENCIAMENTO EXECUTIVO | 15 | PISOS E PAVIMENTAÇÕES | 3 | PISOS E PAVIMENTAÇÕES - 3º ao 7º PAVIMENTO - TIPO | 5 | Mão de Obra | 5 | Mao de obra para colocacao de rodape de poliestireno |  | Mao de obra para colocacao de rodape de poliestireno | 526.7 | Mao de obra para colocacao de rodape de poliestireno | M | 526.7 |  |  | 526.7 | 22 | 11587.4 |  |  | 0.1662% | 5.963 | R$/m²
| Insumo | 3 |  | 15.003.005.005 | 2 | GERENCIAMENTO EXECUTIVO | 15 | PISOS E PAVIMENTAÇÕES | 3 | PISOS E PAVIMENTAÇÕES - 3º ao 7º PAVIMENTO - TIPO | 5 | Mão de Obra | 5 | Mao de obra para colocacao de rodape de poliestireno | MAO DE OBRA PARA COLOCACAO DE RODAPE DE POLIESTIRENO |  | 526.7 | MAO DE OBRA PARA COLOCACAO DE RODAPE DE POLIESTIRENO | M | 526.7 | 1 | 22 | 526.7 | 22 | 11587.4 |  |  | 0.1662% | 5.963 | R$/m²
| Serviço | 5 | 15.003.005.006 | 15.003.005.006 | 2 | GERENCIAMENTO EXECUTIVO | 15 | PISOS E PAVIMENTAÇÕES | 3 | PISOS E PAVIMENTAÇÕES - 3º ao 7º PAVIMENTO - TIPO | 5 | Mão de Obra | 6 | Mao de obra para colocacao de soleiras em granito |  | Mao de obra para colocacao de soleiras em granito | 13.26 | Mao de obra para colocacao de soleiras em granito | M | 13.26 |  |  | 13.26 | 10.4 | 137.904 |  |  | 0.001978% | 0.070966 | R$/m²
| Insumo | 5 |  | 15.003.005.006 | 2 | GERENCIAMENTO EXECUTIVO | 15 | PISOS E PAVIMENTAÇÕES | 3 | PISOS E PAVIMENTAÇÕES - 3º ao 7º PAVIMENTO - TIPO | 5 | Mão de Obra | 6 | Mao de obra para colocacao de soleiras em granito | MAO DE OBRA PARA COLOCACAO DE SOLEIRAS EM GRANITO - m² |  | 13.26 | MAO DE OBRA PARA COLOCACAO DE SOLEIRAS EM GRANITO - m² | M2 | 13.26 | 1 | 10.4 | 13.26 | 10.4 | 137.904 |  |  | 0.001978% | 0.070966 | R$/m²
| Etapa |  | 15.004 | 15.003.005.006 | 2 | GERENCIAMENTO EXECUTIVO | 15 | PISOS E PAVIMENTAÇÕES | 4 | PISOS E PAVIMENTAÇÕES - 8º PAVIMENTO - COBERTURA | 0 | Mão de Obra | 6 | Mao de obra para colocacao de soleiras em granito |  |  | 13.26 | PISOS E PAVIMENTAÇÕES - 8º PAVIMENTO - COBERTURA | [6 empty] | 38897.4783 |  |  | 0.558% | 20.0169 | R$/m²
| Subetapa |  | 15.004.001 | 15.003.005.006 | 2 | GERENCIAMENTO EXECUTIVO | 15 | PISOS E PAVIMENTAÇÕES | 4 | PISOS E PAVIMENTAÇÕES - 8º PAVIMENTO - COBERTURA | 1 | Contrapiso | 0 | Mao de obra para colocacao de soleiras em granito |  |  | 13.26 | Contrapiso | [6 empty] | 4192.008 |  |  | 0.06014% | 2.1572 | R$/m²
| Serviço | 5 | 15.004.001.001 | 15.004.001.001 | 2 | GERENCIAMENTO EXECUTIVO | 15 | PISOS E PAVIMENTAÇÕES | 4 | PISOS E PAVIMENTAÇÕES - 8º PAVIMENTO - COBERTURA | 1 | Contrapiso | 1 | Contrapiso comum em argamassa estabilizada, nao aderido, espessura 8cm |  | Contrapiso comum em argamassa estabilizada, nao aderido, espessura 8cm | 88.16 | Contrapiso comum em argamassa estabilizada, nao aderido, espessura 8cm | M2 | 88.16 |  |  | 88.16 | 47.55 | 4192.008 |  |  | 0.06014% | 2.1572 | R$/m²
| Insumo | 11 |  | 15.004.001.001 | 2 | GERENCIAMENTO EXECUTIVO | 15 | PISOS E PAVIMENTAÇÕES | 4 | PISOS E PAVIMENTAÇÕES - 8º PAVIMENTO - COBERTURA | 1 | Contrapiso | 1 | Contrapiso comum em argamassa estabilizada, nao aderido, espessura 8cm | ARGAMASSA ESTABILIZADA P/ CONTRAPISO |  | 88.16 | ARGAMASSA ESTABILIZADA P/ CONTRAPISO | M3 | 88.16 | 0.088 | 425 | 7.7581 | 37.4 | 3297.184 |  |  | 0.0473% | 1.6968 | R$/m²
| Insumo | 5 |  | 15.004.001.001 | 2 | GERENCIAMENTO EXECUTIVO | 15 | PISOS E PAVIMENTAÇÕES | 4 | PISOS E PAVIMENTAÇÕES - 8º PAVIMENTO - COBERTURA | 1 | Contrapiso | 1 | Contrapiso comum em argamassa estabilizada, nao aderido, espessura 8cm | MANTA ACÚSTICA DE POLIETILENO |  | 88.16 | MANTA ACÚSTICA DE POLIETILENO | M2 | 88.16 | 1 | 10.15 | 88.16 | 10.15 | 894.824 |  |  | 0.01284% | 0.46048 | R$/m²
| Subetapa |  | 15.004.002 | 15.004.001.001 | 2 | GERENCIAMENTO EXECUTIVO | 15 | PISOS E PAVIMENTAÇÕES | 4 | PISOS E PAVIMENTAÇÕES - 8º PAVIMENTO - COBERTURA | 2 | Acabamentos em Piso | 0 | Contrapiso comum em argamassa estabilizada, nao aderido, espessura 8cm |  |  | 88.16 | Acabamentos em Piso | [6 empty] | 16266.5777 |  |  | 0.2334% | 8.3709 | R$/m²
| Serviço | 3 | 15.004.002.001 | 15.004.002.001 | 2 | GERENCIAMENTO EXECUTIVO | 15 | PISOS E PAVIMENTAÇÕES | 4 | PISOS E PAVIMENTAÇÕES - 8º PAVIMENTO - COBERTURA | 2 | Acabamentos em Piso | 1 | Revestimento interno de piso Cerâmico placa 60x60cm - áreas Internas |  | Revestimento interno de piso Cerâmico placa 60x60cm - áreas Internas | 26.01 | Revestimento interno de piso Cerâmico placa 60x60cm - áreas Internas | M2 | 26.01 |  |  | 26.01 | 58.695 | 1526.657 |  |  | 0.0219% | 0.78563 | R$/m²
| Insumo | 23 |  | 15.004.002.001 | 2 | GERENCIAMENTO EXECUTIVO | 15 | PISOS E PAVIMENTAÇÕES | 4 | PISOS E PAVIMENTAÇÕES - 8º PAVIMENTO - COBERTURA | 2 | Acabamentos em Piso | 1 | Revestimento interno de piso Cerâmico placa 60x60cm - áreas Internas | ARGAMASSA COLANTE AC II |  | 26.01 | ARGAMASSA COLANTE AC II | KG | 26.01 | 9 | 0.84 | 234.09 | 7.56 | 196.6356 |  | Argabrus | 0.002821% | 0.10119 | R$/m²
| Insumo | 32 |  | 15.004.002.001 | 2 | GERENCIAMENTO EXECUTIVO | 15 | PISOS E PAVIMENTAÇÕES | 4 | PISOS E PAVIMENTAÇÕES - 8º PAVIMENTO - COBERTURA | 2 | Acabamentos em Piso | 1 | Revestimento interno de piso Cerâmico placa 60x60cm - áreas Internas | REJUNTE FLEXIVEL CIMENTICIO TIPO II NBR 14992 |  | 26.01 | REJUNTE FLEXIVEL CIMENTICIO TIPO II NBR 14992 | KG | 26.01 | 0.13 | 4.2 | 3.3813 | 0.546 | 14.2015 |  | Distribuidora Sika | 0.0002037% | 0.0073082 | R$/m²
| Insumo | 15 |  | 15.004.002.001 | 2 | GERENCIAMENTO EXECUTIVO | 15 | PISOS E PAVIMENTAÇÕES | 4 | PISOS E PAVIMENTAÇÕES - 8º PAVIMENTO - COBERTURA | 2 | Acabamentos em Piso | 1 | Revestimento interno de piso Cerâmico placa 60x60cm - áreas Internas | ESPACADOR PVC JUNTA PISO 3,0MM NBR 6118 |  | 26.01 | ESPACADOR PVC JUNTA PISO 3,0MM NBR 6118 | UN | 26.01 | 4 | 0.22 | 104.04 | 0.88 | 22.8888 |  | Base de Dados | 0.0003284% | 0.011779 | R$/m²
| Insumo | 13 |  | 15.004.002.001 | 2 | GERENCIAMENTO EXECUTIVO | 15 | PISOS E PAVIMENTAÇÕES | 4 | PISOS E PAVIMENTAÇÕES - 8º PAVIMENTO - COBERTURA | 2 | Acabamentos em Piso | 1 | Revestimento interno de piso Cerâmico placa 60x60cm - áreas Internas | REVESTIMENTO - HANGAR CHICAGO 60X60 NAT BOLD |  | 26.01 | REVESTIMENTO - HANGAR CHICAGO 60X60 NAT BOLD | M2 | 26.01 | 1.1 | 45.19 | 28.611 | 49.709 | 1292.9311 |  | Portobelo | 0.01855% | 0.66535 | R$/m²
| Serviço | 3 | 15.004.002.002 | 15.004.002.002 | 2 | GERENCIAMENTO EXECUTIVO | 15 | PISOS E PAVIMENTAÇÕES | 4 | PISOS E PAVIMENTAÇÕES - 8º PAVIMENTO - COBERTURA | 2 | Acabamentos em Piso | 2 | Revestimento interno de piso porcelanato placa 80x80cm - áreas internas |  | Revestimento interno de piso porcelanato placa 80x80cm - áreas internas | 50.12 | Revestimento interno de piso porcelanato placa 80x80cm - áreas internas | M2 | 50.12 |  |  | 50.12 | 75.705 | 3794.3346 |  |  | 0.05443% | 1.9526 | R$/m²
| Insumo | 23 |  | 15.004.002.002 | 2 | GERENCIAMENTO EXECUTIVO | 15 | PISOS E PAVIMENTAÇÕES | 4 | PISOS E PAVIMENTAÇÕES - 8º PAVIMENTO - COBERTURA | 2 | Acabamentos em Piso | 2 | Revestimento interno de piso porcelanato placa 80x80cm - áreas internas | ARGAMASSA COLANTE AC II |  | 50.12 | ARGAMASSA COLANTE AC II | KG | 50.12 | 9 | 0.84 | 451.08 | 7.56 | 378.9072 |  | Argabrus | 0.005436% | 0.19499 | R$/m²
| Insumo | 32 |  | 15.004.002.002 | 2 | GERENCIAMENTO EXECUTIVO | 15 | PISOS E PAVIMENTAÇÕES | 4 | PISOS E PAVIMENTAÇÕES - 8º PAVIMENTO - COBERTURA | 2 | Acabamentos em Piso | 2 | Revestimento interno de piso porcelanato placa 80x80cm - áreas internas | REJUNTE FLEXIVEL CIMENTICIO TIPO II NBR 14992 |  | 50.12 | REJUNTE FLEXIVEL CIMENTICIO TIPO II NBR 14992 | KG | 50.12 | 0.13 | 4.2 | 6.5156 | 0.546 | 27.3655 |  | Distribuidora Sika | 0.0003926% | 0.014082 | R$/m²
| Insumo | 14 |  | 15.004.002.002 | 2 | GERENCIAMENTO EXECUTIVO | 15 | PISOS E PAVIMENTAÇÕES | 4 | PISOS E PAVIMENTAÇÕES - 8º PAVIMENTO - COBERTURA | 2 | Acabamentos em Piso | 2 | Revestimento interno de piso porcelanato placa 80x80cm - áreas internas | CUNHA PVC P/NIVELAMENTO PISO NBR 6118 |  | 50.12 | CUNHA PVC P/NIVELAMENTO PISO NBR 6118 | UN | 50.12 | 2 | 0.2 | 100.24 | 0.4 | 20.048 |  | Base de Dados | 0.0002876% | 0.010317 | R$/m²
| Insumo | 14 |  | 15.004.002.002 | 2 | GERENCIAMENTO EXECUTIVO | 15 | PISOS E PAVIMENTAÇÕES | 4 | PISOS E PAVIMENTAÇÕES - 8º PAVIMENTO - COBERTURA | 2 | Acabamentos em Piso | 2 | Revestimento interno de piso porcelanato placa 80x80cm - áreas internas | ESPACADOR PVC NIVELAMENTO REVESTIMENTO 1,0MM NBR 6118 |  | 50.12 | ESPACADOR PVC NIVELAMENTO REVESTIMENTO 1,0MM NBR 6118 | UN | 50.12 | 4 | 0.22 | 200.48 | 0.88 | 44.1056 |  | Base de Dados | 0.0006327% | 0.022697 | R$/m²
| Insumo | 6 |  | 15.004.002.002 | 2 | GERENCIAMENTO EXECUTIVO | 15 | PISOS E PAVIMENTAÇÕES | 4 | PISOS E PAVIMENTAÇÕES - 8º PAVIMENTO - COBERTURA | 2 | Acabamentos em Piso | 2 | Revestimento interno de piso porcelanato placa 80x80cm - áreas internas | REVESTIMENTO - HIT GRIS 80X80 NAT RET |  | 50.12 | REVESTIMENTO - HIT GRIS 80X80 NAT RET | M2 | 50.12 | 1.1 | 60.29 | 55.132 | 66.319 | 3323.9083 |  | Portobelo | 0.04768% | 1.7105 | R$/m²
| Serviço | 4 | 15.004.002.003 | 15.004.002.003 | 2 | GERENCIAMENTO EXECUTIVO | 15 | PISOS E PAVIMENTAÇÕES | 4 | PISOS E PAVIMENTAÇÕES - 8º PAVIMENTO - COBERTURA | 2 | Acabamentos em Piso | 3 | Revestimento interno de piso porcelanato placa 80x80cm - áreas Externas |  | Revestimento interno de piso porcelanato placa 80x80cm - áreas Externas | 85.46 | Revestimento interno de piso porcelanato placa 80x80cm - áreas Externas | M2 | 85.46 |  |  | 85.46 | 75.705 | 6469.7493 |  |  | 0.09281% | 3.3294 | R$/m²
| Insumo | 23 |  | 15.004.002.003 | 2 | GERENCIAMENTO EXECUTIVO | 15 | PISOS E PAVIMENTAÇÕES | 4 | PISOS E PAVIMENTAÇÕES - 8º PAVIMENTO - COBERTURA | 2 | Acabamentos em Piso | 3 | Revestimento interno de piso porcelanato placa 80x80cm - áreas Externas | ARGAMASSA COLANTE AC II |  | 85.46 | ARGAMASSA COLANTE AC II | KG | 85.46 | 9 | 0.84 | 769.14 | 7.56 | 646.0776 |  | Argabrus | 0.009269% | 0.33248 | R$/m²
| Insumo | 32 |  | 15.004.002.003 | 2 | GERENCIAMENTO EXECUTIVO | 15 | PISOS E PAVIMENTAÇÕES | 4 | PISOS E PAVIMENTAÇÕES - 8º PAVIMENTO - COBERTURA | 2 | Acabamentos em Piso | 3 | Revestimento interno de piso porcelanato placa 80x80cm - áreas Externas | REJUNTE FLEXIVEL CIMENTICIO TIPO II NBR 14992 |  | 85.46 | REJUNTE FLEXIVEL CIMENTICIO TIPO II NBR 14992 | KG | 85.46 | 0.13 | 4.2 | 11.1098 | 0.546 | 46.6612 |  | Distribuidora Sika | 0.0006694% | 0.024012 | R$/m²
| Insumo | 14 |  | 15.004.002.003 | 2 | GERENCIAMENTO EXECUTIVO | 15 | PISOS E PAVIMENTAÇÕES | 4 | PISOS E PAVIMENTAÇÕES - 8º PAVIMENTO - COBERTURA | 2 | Acabamentos em Piso | 3 | Revestimento interno de piso porcelanato placa 80x80cm - áreas Externas | CUNHA PVC P/NIVELAMENTO PISO NBR 6118 |  | 85.46 | CUNHA PVC P/NIVELAMENTO PISO NBR 6118 | UN | 85.46 | 2 | 0.2 | 170.92 | 0.4 | 34.184 |  | Base de Dados | 0.0004904% | 0.017591 | R$/m²
| Insumo | 14 |  | 15.004.002.003 | 2 | GERENCIAMENTO EXECUTIVO | 15 | PISOS E PAVIMENTAÇÕES | 4 | PISOS E PAVIMENTAÇÕES - 8º PAVIMENTO - COBERTURA | 2 | Acabamentos em Piso | 3 | Revestimento interno de piso porcelanato placa 80x80cm - áreas Externas | ESPACADOR PVC NIVELAMENTO REVESTIMENTO 1,0MM NBR 6118 |  | 85.46 | ESPACADOR PVC NIVELAMENTO REVESTIMENTO 1,0MM NBR 6118 | UN | 85.46 | 4 | 0.22 | 341.84 | 0.88 | 75.2048 |  | Base de Dados | 0.001079% | 0.038701 | R$/m²
| Insumo | 7 |  | 15.004.002.003 | 2 | GERENCIAMENTO EXECUTIVO | 15 | PISOS E PAVIMENTAÇÕES | 4 | PISOS E PAVIMENTAÇÕES - 8º PAVIMENTO - COBERTURA | 2 | Acabamentos em Piso | 3 | Revestimento interno de piso porcelanato placa 80x80cm - áreas Externas | REVESTIMENTO - HIT GRIS 80X80 EXT RET |  | 85.46 | REVESTIMENTO - HIT GRIS 80X80 EXT RET | M2 | 85.46 | 1.1 | 60.29 | 94.006 | 66.319 | 5667.6217 |  | Portobelo | 0.08131% | 2.9166 | R$/m²
| Serviço | 1 | 15.004.002.004 | 15.004.002.004 | 2 | GERENCIAMENTO EXECUTIVO | 15 | PISOS E PAVIMENTAÇÕES | 4 | PISOS E PAVIMENTAÇÕES - 8º PAVIMENTO - COBERTURA | 2 | Acabamentos em Piso | 4 | Revestimento interno de piso Ladrilho Piscina - áreas Externas |  | Revestimento interno de piso Ladrilho Piscina - áreas Externas | 36.8 | Revestimento interno de piso Ladrilho Piscina - áreas Externas | M2 | 36.8 |  |  | 36.8 | 121.626 | 4475.8368 |  |  | 0.06421% | 2.3033 | R$/m²
| Insumo | 23 |  | 15.004.002.004 | 2 | GERENCIAMENTO EXECUTIVO | 15 | PISOS E PAVIMENTAÇÕES | 4 | PISOS E PAVIMENTAÇÕES - 8º PAVIMENTO - COBERTURA | 2 | Acabamentos em Piso | 4 | Revestimento interno de piso Ladrilho Piscina - áreas Externas | ARGAMASSA COLANTE AC II |  | 36.8 | ARGAMASSA COLANTE AC II | KG | 36.8 | 9 | 0.84 | 331.2 | 7.56 | 278.208 |  | Argabrus | 0.003991% | 0.14317 | R$/m²
| Insumo | 32 |  | 15.004.002.004 | 2 | GERENCIAMENTO EXECUTIVO | 15 | PISOS E PAVIMENTAÇÕES | 4 | PISOS E PAVIMENTAÇÕES - 8º PAVIMENTO - COBERTURA | 2 | Acabamentos em Piso | 4 | Revestimento interno de piso Ladrilho Piscina - áreas Externas | REJUNTE FLEXIVEL CIMENTICIO TIPO II NBR 14992 |  | 36.8 | REJUNTE FLEXIVEL CIMENTICIO TIPO II NBR 14992 | KG | 36.8 | 0.13 | 4.2 | 4.784 | 0.546 | 20.0928 |  | Distribuidora Sika | 0.0002882% | 0.01034 | R$/m²
| Insumo | 15 |  | 15.004.002.004 | 2 | GERENCIAMENTO EXECUTIVO | 15 | PISOS E PAVIMENTAÇÕES | 4 | PISOS E PAVIMENTAÇÕES - 8º PAVIMENTO - COBERTURA | 2 | Acabamentos em Piso | 4 | Revestimento interno de piso Ladrilho Piscina - áreas Externas | ESPACADOR PVC JUNTA PISO 3,0MM NBR 6118 |  | 36.8 | ESPACADOR PVC JUNTA PISO 3,0MM NBR 6118 | UN | 36.8 | 4 | 0.22 | 147.2 | 0.88 | 32.384 |  | Base de Dados | 0.0004646% | 0.016665 | R$/m²
| Insumo | 2 |  | 15.004.002.004 | 2 | GERENCIAMENTO EXECUTIVO | 15 | PISOS E PAVIMENTAÇÕES | 4 | PISOS E PAVIMENTAÇÕES - 8º PAVIMENTO - COBERTURA | 2 | Acabamentos em Piso | 4 | Revestimento interno de piso Ladrilho Piscina - áreas Externas | REVESTIMENTO - PASTILHA CERAMICA 5 X 5CM |  | 36.8 | REVESTIMENTO - PASTILHA CERAMICA 5 X 5CM | M2 | 36.8 | 1.1 | 102.4 | 40.48 | 112.64 | 4145.152 |  | Base de Dados | 0.05947% | 2.1331 | R$/m²
| Subetapa |  | 15.004.003 | 15.004.002.004 | 2 | GERENCIAMENTO EXECUTIVO | 15 | PISOS E PAVIMENTAÇÕES | 4 | PISOS E PAVIMENTAÇÕES - 8º PAVIMENTO - COBERTURA | 3 | Rodapés | 0 | Revestimento interno de piso Ladrilho Piscina - áreas Externas |  |  | 36.8 | Rodapés | [6 empty] | 2420.3197 |  |  | 0.03472% | 1.2455 | R$/m²
| Serviço | 4 | 15.004.003.001 | 15.004.003.001 | 2 | GERENCIAMENTO EXECUTIVO | 15 | PISOS E PAVIMENTAÇÕES | 4 | PISOS E PAVIMENTAÇÕES - 8º PAVIMENTO - COBERTURA | 3 | Rodapés | 1 | Revestimento interno de Rodapé Cerâmico h=0,07cm |  | Revestimento interno de Rodapé Cerâmico h=0,07cm | 12.92 | Revestimento interno de Rodapé Cerâmico h=0,07cm | M | 12.92 |  |  | 12.92 | 4.1086 | 53.0838 |  |  | 0.0007615% | 0.027317 | R$/m²
| Insumo | 23 |  | 15.004.003.001 | 2 | GERENCIAMENTO EXECUTIVO | 15 | PISOS E PAVIMENTAÇÕES | 4 | PISOS E PAVIMENTAÇÕES - 8º PAVIMENTO - COBERTURA | 3 | Rodapés | 1 | Revestimento interno de Rodapé Cerâmico h=0,07cm | ARGAMASSA COLANTE AC II |  | 12.92 | ARGAMASSA COLANTE AC II | KG | 12.92 | 0.63 | 0.84 | 8.1396 | 0.5292 | 6.8373 |  | Argabrus | 9.809e-05% | 0.0035185 | R$/m²
| Insumo | 32 |  | 15.004.003.001 | 2 | GERENCIAMENTO EXECUTIVO | 15 | PISOS E PAVIMENTAÇÕES | 4 | PISOS E PAVIMENTAÇÕES - 8º PAVIMENTO - COBERTURA | 3 | Rodapés | 1 | Revestimento interno de Rodapé Cerâmico h=0,07cm | REJUNTE FLEXIVEL CIMENTICIO TIPO II NBR 14992 |  | 12.92 | REJUNTE FLEXIVEL CIMENTICIO TIPO II NBR 14992 | KG | 12.92 | 0.0091 | 4.2 | 0.11757 | 0.03822 | 0.4938 |  | Distribuidora Sika | 7.084e-06% | 0.00025411 | R$/m²
| Insumo | 15 |  | 15.004.003.001 | 2 | GERENCIAMENTO EXECUTIVO | 15 | PISOS E PAVIMENTAÇÕES | 4 | PISOS E PAVIMENTAÇÕES - 8º PAVIMENTO - COBERTURA | 3 | Rodapés | 1 | Revestimento interno de Rodapé Cerâmico h=0,07cm | ESPACADOR PVC JUNTA PISO 3,0MM NBR 6118 |  | 12.92 | ESPACADOR PVC JUNTA PISO 3,0MM NBR 6118 | UN | 12.92 | 0.28 | 0.22 | 3.6176 | 0.0616 | 0.79587 |  | Base de Dados | 1.142e-05% | 0.00040956 | R$/m²
| Insumo | 13 |  | 15.004.003.001 | 2 | GERENCIAMENTO EXECUTIVO | 15 | PISOS E PAVIMENTAÇÕES | 4 | PISOS E PAVIMENTAÇÕES - 8º PAVIMENTO - COBERTURA | 3 | Rodapés | 1 | Revestimento interno de Rodapé Cerâmico h=0,07cm | REVESTIMENTO - HANGAR CHICAGO 60X60 NAT BOLD |  | 12.92 | REVESTIMENTO - HANGAR CHICAGO 60X60 NAT BOLD | M2 | 12.92 | 0.077 | 45.19 | 0.99484 | 3.4796 | 44.9568 |  | Portobelo | 0.0006449% | 0.023135 | R$/m²
| Serviço | 3 | 15.004.003.002 | 15.004.003.002 | 2 | GERENCIAMENTO EXECUTIVO | 15 | PISOS E PAVIMENTAÇÕES | 4 | PISOS E PAVIMENTAÇÕES - 8º PAVIMENTO - COBERTURA | 3 | Rodapés | 2 | Revestimento interno de Rodapé Porcelanato h=0,07cm |  | Revestimento interno de Rodapé Porcelanato h=0,07cm | 24.9785 | Revestimento interno de Rodapé Porcelanato h=0,07cm | M | 24.9785 |  |  | 24.9785 | 5.2994 | 132.3698 |  |  | 0.001899% | 0.068118 | R$/m²
| Insumo | 23 |  | 15.004.003.002 | 2 | GERENCIAMENTO EXECUTIVO | 15 | PISOS E PAVIMENTAÇÕES | 4 | PISOS E PAVIMENTAÇÕES - 8º PAVIMENTO - COBERTURA | 3 | Rodapés | 2 | Revestimento interno de Rodapé Porcelanato h=0,07cm | ARGAMASSA COLANTE AC II |  | 24.9785 | ARGAMASSA COLANTE AC II | KG | 24.9785 | 0.63 | 0.84 | 15.7365 | 0.5292 | 13.2186 |  | Argabrus | 0.0001896% | 0.0068024 | R$/m²
| Insumo | 32 |  | 15.004.003.002 | 2 | GERENCIAMENTO EXECUTIVO | 15 | PISOS E PAVIMENTAÇÕES | 4 | PISOS E PAVIMENTAÇÕES - 8º PAVIMENTO - COBERTURA | 3 | Rodapés | 2 | Revestimento interno de Rodapé Porcelanato h=0,07cm | REJUNTE FLEXIVEL CIMENTICIO TIPO II NBR 14992 |  | 24.9785 | REJUNTE FLEXIVEL CIMENTICIO TIPO II NBR 14992 | KG | 24.9785 | 0.0091 | 4.2 | 0.2273 | 0.03822 | 0.95468 |  | Distribuidora Sika | 1.37e-05% | 0.00049128 | R$/m²
| Insumo | 14 |  | 15.004.003.002 | 2 | GERENCIAMENTO EXECUTIVO | 15 | PISOS E PAVIMENTAÇÕES | 4 | PISOS E PAVIMENTAÇÕES - 8º PAVIMENTO - COBERTURA | 3 | Rodapés | 2 | Revestimento interno de Rodapé Porcelanato h=0,07cm | CUNHA PVC P/NIVELAMENTO PISO NBR 6118 |  | 24.9785 | CUNHA PVC P/NIVELAMENTO PISO NBR 6118 | UN | 24.9785 | 0.14 | 0.2 | 3.497 | 0.028 | 0.6994 |  | Base de Dados | 1.003e-05% | 0.00035992 | R$/m²
| Insumo | 14 |  | 15.004.003.002 | 2 | GERENCIAMENTO EXECUTIVO | 15 | PISOS E PAVIMENTAÇÕES | 4 | PISOS E PAVIMENTAÇÕES - 8º PAVIMENTO - COBERTURA | 3 | Rodapés | 2 | Revestimento interno de Rodapé Porcelanato h=0,07cm | ESPACADOR PVC NIVELAMENTO REVESTIMENTO 1,0MM NBR 6118 |  | 24.9785 | ESPACADOR PVC NIVELAMENTO REVESTIMENTO 1,0MM NBR 6118 | UN | 24.9785 | 0.28 | 0.22 | 6.994 | 0.0616 | 1.5387 |  | Base de Dados | 2.207e-05% | 0.00079181 | R$/m²
| Insumo | 7 |  | 15.004.003.002 | 2 | GERENCIAMENTO EXECUTIVO | 15 | PISOS E PAVIMENTAÇÕES | 4 | PISOS E PAVIMENTAÇÕES - 8º PAVIMENTO - COBERTURA | 3 | Rodapés | 2 | Revestimento interno de Rodapé Porcelanato h=0,07cm | REVESTIMENTO - HIT GRIS 80X80 EXT RET |  | 24.9785 | REVESTIMENTO - HIT GRIS 80X80 EXT RET | M2 | 24.9785 | 0.077 | 60.29 | 1.9233 | 4.6423 | 115.9584 |  | Portobelo | 0.001664% | 0.059673 | R$/m²
| Serviço | 1 | 15.004.003.003 | 15.004.003.003 | 2 | GERENCIAMENTO EXECUTIVO | 15 | PISOS E PAVIMENTAÇÕES | 4 | PISOS E PAVIMENTAÇÕES - 8º PAVIMENTO - COBERTURA | 3 | Rodapés | 3 | Revestimento interno de Rodapé Porcelanato h=0,15cm |  | Revestimento interno de Rodapé Porcelanato h=0,15cm | 29.99 | Revestimento interno de Rodapé Porcelanato h=0,15cm | M | 29.99 |  |  | 29.99 | 11.3558 | 340.5589 |  |  | 0.004886% | 0.17525 | R$/m²
| Insumo | 23 |  | 15.004.003.003 | 2 | GERENCIAMENTO EXECUTIVO | 15 | PISOS E PAVIMENTAÇÕES | 4 | PISOS E PAVIMENTAÇÕES - 8º PAVIMENTO - COBERTURA | 3 | Rodapés | 3 | Revestimento interno de Rodapé Porcelanato h=0,15cm | ARGAMASSA COLANTE AC II |  | 29.99 | ARGAMASSA COLANTE AC II | KG | 29.99 | 1.35 | 0.84 | 40.4865 | 1.134 | 34.0087 |  | Argabrus | 0.0004879% | 0.017501 | R$/m²
| Insumo | 32 |  | 15.004.003.003 | 2 | GERENCIAMENTO EXECUTIVO | 15 | PISOS E PAVIMENTAÇÕES | 4 | PISOS E PAVIMENTAÇÕES - 8º PAVIMENTO - COBERTURA | 3 | Rodapés | 3 | Revestimento interno de Rodapé Porcelanato h=0,15cm | REJUNTE FLEXIVEL CIMENTICIO TIPO II NBR 14992 |  | 29.99 | REJUNTE FLEXIVEL CIMENTICIO TIPO II NBR 14992 | KG | 29.99 | 0.0195 | 4.2 | 0.58481 | 0.0819 | 2.4562 |  | Distribuidora Sika | 3.524e-05% | 0.001264 | R$/m²
| Insumo | 14 |  | 15.004.003.003 | 2 | GERENCIAMENTO EXECUTIVO | 15 | PISOS E PAVIMENTAÇÕES | 4 | PISOS E PAVIMENTAÇÕES - 8º PAVIMENTO - COBERTURA | 3 | Rodapés | 3 | Revestimento interno de Rodapé Porcelanato h=0,15cm | CUNHA PVC P/NIVELAMENTO PISO NBR 6118 |  | 29.99 | CUNHA PVC P/NIVELAMENTO PISO NBR 6118 | UN | 29.99 | 0.3 | 0.2 | 8.997 | 0.06 | 1.7994 |  | Base de Dados | 2.581e-05% | 0.00092598 | R$/m²
| Insumo | 14 |  | 15.004.003.003 | 2 | GERENCIAMENTO EXECUTIVO | 15 | PISOS E PAVIMENTAÇÕES | 4 | PISOS E PAVIMENTAÇÕES - 8º PAVIMENTO - COBERTURA | 3 | Rodapés | 3 | Revestimento interno de Rodapé Porcelanato h=0,15cm | ESPACADOR PVC NIVELAMENTO REVESTIMENTO 1,0MM NBR 6118 |  | 29.99 | ESPACADOR PVC NIVELAMENTO REVESTIMENTO 1,0MM NBR 6118 | UN | 29.99 | 0.6 | 0.22 | 17.994 | 0.132 | 3.9587 |  | Base de Dados | 5.679e-05% | 0.0020372 | R$/m²
| Insumo | 7 |  | 15.004.003.003 | 2 | GERENCIAMENTO EXECUTIVO | 15 | PISOS E PAVIMENTAÇÕES | 4 | PISOS E PAVIMENTAÇÕES - 8º PAVIMENTO - COBERTURA | 3 | Rodapés | 3 | Revestimento interno de Rodapé Porcelanato h=0,15cm | REVESTIMENTO - HIT GRIS 80X80 EXT RET |  | 29.99 | REVESTIMENTO - HIT GRIS 80X80 EXT RET | M2 | 29.99 | 0.165 | 60.29 | 4.9483 | 9.9479 | 298.336 |  | Portobelo | 0.00428% | 0.15353 | R$/m²
| Serviço | 3 | 15.004.003.004 | 15.004.003.004 | 2 | GERENCIAMENTO EXECUTIVO | 15 | PISOS E PAVIMENTAÇÕES | 4 | PISOS E PAVIMENTAÇÕES - 8º PAVIMENTO - COBERTURA | 3 | Rodapés | 4 | Rodape de poliestireno 10cm |  | Rodape de poliestireno 10cm | 40.62 | Rodape de poliestireno 10cm | M | 40.62 |  |  | 40.62 | 46.6348 | 1894.3072 |  |  | 0.02718% | 0.97482 | R$/m²
| Insumo | 5 |  | 15.004.003.004 | 2 | GERENCIAMENTO EXECUTIVO | 15 | PISOS E PAVIMENTAÇÕES | 4 | PISOS E PAVIMENTAÇÕES - 8º PAVIMENTO - COBERTURA | 3 | Rodapés | 4 | Rodape de poliestireno 10cm | COLA PARA RODAPE DE POLIESTIRENO |  | 40.62 | COLA PARA RODAPE DE POLIESTIRENO | KG | 40.62 | 0.0463 | 31.8 | 1.8807 | 1.4723 | 59.8065 |  |  | 0.000858% | 0.030777 | R$/m²
| Insumo | 5 |  | 15.004.003.004 | 2 | GERENCIAMENTO EXECUTIVO | 15 | PISOS E PAVIMENTAÇÕES | 4 | PISOS E PAVIMENTAÇÕES - 8º PAVIMENTO - COBERTURA | 3 | Rodapés | 4 | Rodape de poliestireno 10cm | BUCHA T PARA RODAPE |  | 40.62 | BUCHA T PARA RODAPE | UN | 40.62 | 2.5 | 0.157 | 101.55 | 0.3925 | 15.9433 |  |  | 0.0002287% | 0.0082046 | R$/m²
| Insumo | 3 |  | 15.004.003.004 | 2 | GERENCIAMENTO EXECUTIVO | 15 | PISOS E PAVIMENTAÇÕES | 4 | PISOS E PAVIMENTAÇÕES - 8º PAVIMENTO - COBERTURA | 3 | Rodapés | 4 | Rodape de poliestireno 10cm | RODAPÉ EM POLIESTIRENO PU 10CM |  | 40.62 | RODAPÉ EM POLIESTIRENO PU 10CM | M | 40.62 | 1.1 | 40.7 | 44.682 | 44.77 | 1818.5574 |  |  | 0.02609% | 0.93584 | R$/m²
| Subetapa |  | 15.004.004 | 15.004.003.004 | 2 | GERENCIAMENTO EXECUTIVO | 15 | PISOS E PAVIMENTAÇÕES | 4 | PISOS E PAVIMENTAÇÕES - 8º PAVIMENTO - COBERTURA | 4 | Soleiras | 0 | Rodape de poliestireno 10cm |  |  | 40.62 | Soleiras | [6 empty] | 863.6355 |  |  | 0.01239% | 0.44443 | R$/m²
| Serviço | 5 | 15.004.004.001 | 15.004.004.001 | 2 | GERENCIAMENTO EXECUTIVO | 15 | PISOS E PAVIMENTAÇÕES | 4 | PISOS E PAVIMENTAÇÕES - 8º PAVIMENTO - COBERTURA | 4 | Soleiras | 1 | Soleira em granito, acabamento polido, espessura 2cm |  | Soleira em granito, acabamento polido, espessura 2cm | 1.33 | Soleira em granito, acabamento polido, espessura 2cm | M2 | 1.33 |  |  | 1.33 | 649.35 | 863.6355 |  |  | 0.01239% | 0.44443 | R$/m²
| Insumo | 16 |  | 15.004.004.001 | 2 | GERENCIAMENTO EXECUTIVO | 15 | PISOS E PAVIMENTAÇÕES | 4 | PISOS E PAVIMENTAÇÕES - 8º PAVIMENTO - COBERTURA | 4 | Soleiras | 1 | Soleira em granito, acabamento polido, espessura 2cm | ARGAMASSA COLANTE AC III |  | 1.33 | ARGAMASSA COLANTE AC III | KG | 1.33 | 10 | 0.925 | 13.3 | 9.25 | 12.3025 |  | Argabrus | 0.0001765% | 0.006331 | R$/m²
| Insumo | 32 |  | 15.004.004.001 | 2 | GERENCIAMENTO EXECUTIVO | 15 | PISOS E PAVIMENTAÇÕES | 4 | PISOS E PAVIMENTAÇÕES - 8º PAVIMENTO - COBERTURA | 4 | Soleiras | 1 | Soleira em granito, acabamento polido, espessura 2cm | REJUNTE FLEXIVEL CIMENTICIO TIPO II NBR 14992 |  | 1.33 | REJUNTE FLEXIVEL CIMENTICIO TIPO II NBR 14992 | KG | 1.33 | 0.5 | 4.2 | 0.665 | 2.1 | 2.793 |  | Distribuidora Sika | 4.007e-05% | 0.0014373 | R$/m²
| Insumo | 11 |  | 15.004.004.001 | 2 | GERENCIAMENTO EXECUTIVO | 15 | PISOS E PAVIMENTAÇÕES | 4 | PISOS E PAVIMENTAÇÕES - 8º PAVIMENTO - COBERTURA | 4 | Soleiras | 1 | Soleira em granito, acabamento polido, espessura 2cm | GRANITO POLIDO |  | 1.33 | GRANITO POLIDO | M2 | 1.33 | 1 | 638 | 1.33 | 638 | 848.54 |  |  | 0.01217% | 0.43666 | R$/m²
| Subetapa |  | 15.004.005 | 15.004.004.001 | 2 | GERENCIAMENTO EXECUTIVO | 15 | PISOS E PAVIMENTAÇÕES | 4 | PISOS E PAVIMENTAÇÕES - 8º PAVIMENTO - COBERTURA | 5 | Mão de Obra | 0 | Soleira em granito, acabamento polido, espessura 2cm |  |  | 1.33 | Mão de Obra | [6 empty] | 15154.9375 |  |  | 0.2174% | 7.7988 | R$/m²
| Serviço | 5 | 15.004.005.001 | 15.004.005.001 | 2 | GERENCIAMENTO EXECUTIVO | 15 | PISOS E PAVIMENTAÇÕES | 4 | PISOS E PAVIMENTAÇÕES - 8º PAVIMENTO - COBERTURA | 5 | Mão de Obra | 1 | Mao de obra para execucao de contrapiso comum e acústico |  | Mao de obra para execucao de contrapiso comum e acústico | 88.16 | Mao de obra para execucao de contrapiso comum e acústico | M2 | 88.16 |  |  | 88.16 | 21.9756 | 1937.3705 |  |  | 0.02779% | 0.99698 | R$/m²
| Insumo | 5 |  | 15.004.005.001 | 2 | GERENCIAMENTO EXECUTIVO | 15 | PISOS E PAVIMENTAÇÕES | 4 | PISOS E PAVIMENTAÇÕES - 8º PAVIMENTO - COBERTURA | 5 | Mão de Obra | 1 | Mao de obra para execucao de contrapiso comum e acústico | MAO DE OBRA EXECUCAO CONTRAPISO COMUM |  | 88.16 | MAO DE OBRA EXECUCAO CONTRAPISO COMUM | M2 | 88.16 | 1 | 21.9756 | 88.16 | 21.9756 | 1937.3705 |  | Aba Custo Serviços | 0.02779% | 0.99698 | R$/m²
| Serviço | 4 | 15.004.005.002 | 15.004.005.002 | 2 | GERENCIAMENTO EXECUTIVO | 15 | PISOS E PAVIMENTAÇÕES | 4 | PISOS E PAVIMENTAÇÕES - 8º PAVIMENTO - COBERTURA | 5 | Mão de Obra | 2 | Mao de obra para colocacao e rejuntamento de piso Cerâmico |  | Mao de obra para colocacao e rejuntamento de piso Cerâmico | 26.01 | Mao de obra para colocacao e rejuntamento de piso Cerâmico | M2 | 26.01 |  |  | 26.01 | 73.5111 | 1912.0229 |  |  | 0.02743% | 0.98394 | R$/m²
| Insumo | 4 |  | 15.004.005.002 | 2 | GERENCIAMENTO EXECUTIVO | 15 | PISOS E PAVIMENTAÇÕES | 4 | PISOS E PAVIMENTAÇÕES - 8º PAVIMENTO - COBERTURA | 5 | Mão de Obra | 2 | Mao de obra para colocacao e rejuntamento de piso Cerâmico | MAO DE OBRA PARA COLOCACAO E REJUNTAMENTO DE PISO CERAMICO |  | 26.01 | MAO DE OBRA PARA COLOCACAO E REJUNTAMENTO DE PISO CERAMICO | M2 | 26.01 | 1 | 73.5111 | 26.01 | 73.5111 | 1912.0229 |  | Aba Custo Serviços | 0.02743% | 0.98394 | R$/m²
| Serviço | 4 | 15.004.005.003 | 15.004.005.003 | 2 | GERENCIAMENTO EXECUTIVO | 15 | PISOS E PAVIMENTAÇÕES | 4 | PISOS E PAVIMENTAÇÕES - 8º PAVIMENTO - COBERTURA | 5 | Mão de Obra | 3 | Mao de obra para colocacao e rejuntamento de piso porcelanato |  | Mao de obra para colocacao e rejuntamento de piso porcelanato | 122.26 | Mao de obra para colocacao e rejuntamento de piso porcelanato | M2 | 122.26 |  |  | 122.26 | 73.5111 | 8987.4634 |  |  | 0.1289% | 4.625 | R$/m²
| Insumo | 4 |  | 15.004.005.003 | 2 | GERENCIAMENTO EXECUTIVO | 15 | PISOS E PAVIMENTAÇÕES | 4 | PISOS E PAVIMENTAÇÕES - 8º PAVIMENTO - COBERTURA | 5 | Mão de Obra | 3 | Mao de obra para colocacao e rejuntamento de piso porcelanato | MAO DE OBRA PARA COLOCACAO E REJUNTAMENTO DE PORCELANATO |  | 122.26 | MAO DE OBRA PARA COLOCACAO E REJUNTAMENTO DE PORCELANATO | M2 | 122.26 | 1 | 73.5111 | 122.26 | 73.5111 | 8987.4634 |  | Aba Custo Serviços | 0.1289% | 4.625 | R$/m²
| Serviço | 4 | 15.004.005.004 | 15.004.005.004 | 2 | GERENCIAMENTO EXECUTIVO | 15 | PISOS E PAVIMENTAÇÕES | 4 | PISOS E PAVIMENTAÇÕES - 8º PAVIMENTO - COBERTURA | 5 | Mão de Obra | 4 | Mao de obra para colocacao de rodape cerâmico e porcelanato |  | Mao de obra para colocacao de rodape cerâmico e porcelanato | 67.8885 | Mao de obra para colocacao de rodape cerâmico e porcelanato | M | 67.8885 |  |  | 67.8885 | 20.7783 | 1410.6087 |  |  | 0.02024% | 0.72591 | R$/m²
| Insumo | 4 |  | 15.004.005.004 | 2 | GERENCIAMENTO EXECUTIVO | 15 | PISOS E PAVIMENTAÇÕES | 4 | PISOS E PAVIMENTAÇÕES - 8º PAVIMENTO - COBERTURA | 5 | Mão de Obra | 4 | Mao de obra para colocacao de rodape cerâmico e porcelanato | MAO DE OBRA PARA COLOCACAO DE RODAPE CERAMICO E PORCELANATO |  | 67.8885 | MAO DE OBRA PARA COLOCACAO DE RODAPE CERAMICO E PORCELANATO | m | 67.8885 | 1 | 20.7783 | 67.8885 | 20.7783 | 1410.6087 |  | Aba Custo Serviços | 0.02024% | 0.72591 | R$/m²
| Serviço | 3 | 15.004.005.005 | 15.004.005.005 | 2 | GERENCIAMENTO EXECUTIVO | 15 | PISOS E PAVIMENTAÇÕES | 4 | PISOS E PAVIMENTAÇÕES - 8º PAVIMENTO - COBERTURA | 5 | Mão de Obra | 5 | Mao de obra para colocacao de rodape de poliestireno |  | Mao de obra para colocacao de rodape de poliestireno | 40.62 | Mao de obra para colocacao de rodape de poliestireno | M | 40.62 |  |  | 40.62 | 22 | 893.64 |  |  | 0.01282% | 0.45987 | R$/m²
| Insumo | 3 |  | 15.004.005.005 | 2 | GERENCIAMENTO EXECUTIVO | 15 | PISOS E PAVIMENTAÇÕES | 4 | PISOS E PAVIMENTAÇÕES - 8º PAVIMENTO - COBERTURA | 5 | Mão de Obra | 5 | Mao de obra para colocacao de rodape de poliestireno | MAO DE OBRA PARA COLOCACAO DE RODAPE DE POLIESTIRENO |  | 40.62 | MAO DE OBRA PARA COLOCACAO DE RODAPE DE POLIESTIRENO | M | 40.62 | 1 | 22 | 40.62 | 22 | 893.64 |  |  | 0.01282% | 0.45987 | R$/m²
| Serviço | 5 | 15.004.005.006 | 15.004.005.006 | 2 | GERENCIAMENTO EXECUTIVO | 15 | PISOS E PAVIMENTAÇÕES | 4 | PISOS E PAVIMENTAÇÕES - 8º PAVIMENTO - COBERTURA | 5 | Mão de Obra | 6 | Mao de obra para colocacao de soleiras em granito |  | Mao de obra para colocacao de soleiras em granito | 1.33 | Mao de obra para colocacao de soleiras em granito | M | 1.33 |  |  | 1.33 | 10.4 | 13.832 |  |  | 0.0001984% | 0.007118 | R$/m²
| Insumo | 5 |  | 15.004.005.006 | 2 | GERENCIAMENTO EXECUTIVO | 15 | PISOS E PAVIMENTAÇÕES | 4 | PISOS E PAVIMENTAÇÕES - 8º PAVIMENTO - COBERTURA | 5 | Mão de Obra | 6 | Mao de obra para colocacao de soleiras em granito | MAO DE OBRA PARA COLOCACAO DE SOLEIRAS EM GRANITO - m² |  | 1.33 | MAO DE OBRA PARA COLOCACAO DE SOLEIRAS EM GRANITO - m² | M2 | 1.33 | 1 | 10.4 | 1.33 | 10.4 | 13.832 |  |  | 0.0001984% | 0.007118 | R$/m²
| Etapa |  | 15.005 | 15.004.005.006 | 2 | GERENCIAMENTO EXECUTIVO | 15 | PISOS E PAVIMENTAÇÕES | 5 | PISOS E PAVIMENTAÇÕES - BARRILETE / CAIXA DÁGUA / CASA DE MÁQUINAS | 0 | Mão de Obra | 6 | Mao de obra para colocacao de soleiras em granito |  |  | 1.33 | PISOS E PAVIMENTAÇÕES - BARRILETE / CAIXA DÁGUA / CASA DE MÁQUINAS | [6 empty] | 7332.9927 |  |  | 0.1052% | 3.7736 | R$/m²
| Subetapa |  | 15.005.001 | 15.004.005.006 | 2 | GERENCIAMENTO EXECUTIVO | 15 | PISOS E PAVIMENTAÇÕES | 5 | PISOS E PAVIMENTAÇÕES - BARRILETE / CAIXA DÁGUA / CASA DE MÁQUINAS | 1 | Contrapiso | 0 | Mao de obra para colocacao de soleiras em granito |  |  | 1.33 | Contrapiso | [6 empty] | 5221.8945 |  |  | 0.07491% | 2.6872 | R$/m²
| Serviço | 5 | 15.005.001.001 | 15.005.001.001 | 2 | GERENCIAMENTO EXECUTIVO | 15 | PISOS E PAVIMENTAÇÕES | 5 | PISOS E PAVIMENTAÇÕES - BARRILETE / CAIXA DÁGUA / CASA DE MÁQUINAS | 1 | Contrapiso | 1 | Contrapiso comum em argamassa estabilizada, nao aderido, espessura 8cm |  | Contrapiso comum em argamassa estabilizada, nao aderido, espessura 8cm | 16.74 | Contrapiso comum em argamassa estabilizada, nao aderido, espessura 8cm | M2 | 16.74 |  |  | 16.74 | 47.55 | 795.987 |  |  | 0.01142% | 0.40962 | R$/m²
| Insumo | 11 |  | 15.005.001.001 | 2 | GERENCIAMENTO EXECUTIVO | 15 | PISOS E PAVIMENTAÇÕES | 5 | PISOS E PAVIMENTAÇÕES - BARRILETE / CAIXA DÁGUA / CASA DE MÁQUINAS | 1 | Contrapiso | 1 | Contrapiso comum em argamassa estabilizada, nao aderido, espessura 8cm | ARGAMASSA ESTABILIZADA P/ CONTRAPISO |  | 16.74 | ARGAMASSA ESTABILIZADA P/ CONTRAPISO | M3 | 16.74 | 0.088 | 425 | 1.4731 | 37.4 | 626.076 |  |  | 0.008982% | 0.32218 | R$/m²
| Insumo | 5 |  | 15.005.001.001 | 2 | GERENCIAMENTO EXECUTIVO | 15 | PISOS E PAVIMENTAÇÕES | 5 | PISOS E PAVIMENTAÇÕES - BARRILETE / CAIXA DÁGUA / CASA DE MÁQUINAS | 1 | Contrapiso | 1 | Contrapiso comum em argamassa estabilizada, nao aderido, espessura 8cm | MANTA ACÚSTICA DE POLIETILENO |  | 16.74 | MANTA ACÚSTICA DE POLIETILENO | M2 | 16.74 | 1 | 10.15 | 16.74 | 10.15 | 169.911 |  |  | 0.002438% | 0.087437 | R$/m²
| Serviço | 1 | 15.005.001.002 | 15.005.001.002 | 2 | GERENCIAMENTO EXECUTIVO | 15 | PISOS E PAVIMENTAÇÕES | 5 | PISOS E PAVIMENTAÇÕES - BARRILETE / CAIXA DÁGUA / CASA DE MÁQUINAS | 1 | Contrapiso | 2 | Contrapiso comum em argamassa estabilizada, nao aderido, espessura 14cm |  | Contrapiso comum em argamassa estabilizada, nao aderido, espessura 14cm | 71.82 | Contrapiso comum em argamassa estabilizada, nao aderido, espessura 14cm | M2 | 71.82 |  |  | 71.82 | 61.625 | 4425.9075 |  |  | 0.06349% | 2.2776 | R$/m²
| Insumo | 11 |  | 15.005.001.002 | 2 | GERENCIAMENTO EXECUTIVO | 15 | PISOS E PAVIMENTAÇÕES | 5 | PISOS E PAVIMENTAÇÕES - BARRILETE / CAIXA DÁGUA / CASA DE MÁQUINAS | 1 | Contrapiso | 2 | Contrapiso comum em argamassa estabilizada, nao aderido, espessura 14cm | ARGAMASSA ESTABILIZADA P/ CONTRAPISO |  | 71.82 | ARGAMASSA ESTABILIZADA P/ CONTRAPISO | M3 | 71.82 | 0.145 | 425 | 10.4139 | 61.625 | 4425.9075 |  |  | 0.06349% | 2.2776 | R$/m²
| Subetapa |  | 15.005.002 | 15.005.001.002 | 2 | GERENCIAMENTO EXECUTIVO | 15 | PISOS E PAVIMENTAÇÕES | 5 | PISOS E PAVIMENTAÇÕES - BARRILETE / CAIXA DÁGUA / CASA DE MÁQUINAS | 2 | Soleiras | 0 | Contrapiso comum em argamassa estabilizada, nao aderido, espessura 14cm |  |  | 71.82 | Soleiras | [6 empty] | 162.3375 |  |  | 0.002329% | 0.08354 | R$/m²
| Serviço | 5 | 15.005.002.001 | 15.005.002.001 | 2 | GERENCIAMENTO EXECUTIVO | 15 | PISOS E PAVIMENTAÇÕES | 5 | PISOS E PAVIMENTAÇÕES - BARRILETE / CAIXA DÁGUA / CASA DE MÁQUINAS | 2 | Soleiras | 1 | Soleira em granito, acabamento polido, espessura 2cm |  | Soleira em granito, acabamento polido, espessura 2cm | 0.25 | Soleira em granito, acabamento polido, espessura 2cm | M2 | 0.25 |  |  | 0.25 | 649.35 | 162.3375 |  |  | 0.002329% | 0.08354 | R$/m²
| Insumo | 16 |  | 15.005.002.001 | 2 | GERENCIAMENTO EXECUTIVO | 15 | PISOS E PAVIMENTAÇÕES | 5 | PISOS E PAVIMENTAÇÕES - BARRILETE / CAIXA DÁGUA / CASA DE MÁQUINAS | 2 | Soleiras | 1 | Soleira em granito, acabamento polido, espessura 2cm | ARGAMASSA COLANTE AC III |  | 0.25 | ARGAMASSA COLANTE AC III | KG | 0.25 | 10 | 0.925 | 2.5 | 9.25 | 2.3125 |  | Argabrus | 3.317e-05% | 0.00119 | R$/m²
| Insumo | 32 |  | 15.005.002.001 | 2 | GERENCIAMENTO EXECUTIVO | 15 | PISOS E PAVIMENTAÇÕES | 5 | PISOS E PAVIMENTAÇÕES - BARRILETE / CAIXA DÁGUA / CASA DE MÁQUINAS | 2 | Soleiras | 1 | Soleira em granito, acabamento polido, espessura 2cm | REJUNTE FLEXIVEL CIMENTICIO TIPO II NBR 14992 |  | 0.25 | REJUNTE FLEXIVEL CIMENTICIO TIPO II NBR 14992 | KG | 0.25 | 0.5 | 4.2 | 0.125 | 2.1 | 0.525 |  | Distribuidora Sika | 7.532e-06% | 0.00027017 | R$/m²
| Insumo | 11 |  | 15.005.002.001 | 2 | GERENCIAMENTO EXECUTIVO | 15 | PISOS E PAVIMENTAÇÕES | 5 | PISOS E PAVIMENTAÇÕES - BARRILETE / CAIXA DÁGUA / CASA DE MÁQUINAS | 2 | Soleiras | 1 | Soleira em granito, acabamento polido, espessura 2cm | GRANITO POLIDO |  | 0.25 | GRANITO POLIDO | M2 | 0.25 | 1 | 638 | 0.25 | 638 | 159.5 |  |  | 0.002288% | 0.08208 | R$/m²
| Subetapa |  | 15.005.003 | 15.005.002.001 | 2 | GERENCIAMENTO EXECUTIVO | 15 | PISOS E PAVIMENTAÇÕES | 5 | PISOS E PAVIMENTAÇÕES - BARRILETE / CAIXA DÁGUA / CASA DE MÁQUINAS | 3 | Mão de Obra | 0 | Soleira em granito, acabamento polido, espessura 2cm |  |  | 0.25 | Mão de Obra | [6 empty] | 1948.7607 |  |  | 0.02796% | 1.0028 | R$/m²
| Serviço | 5 | 15.005.003.001 | 15.005.003.001 | 2 | GERENCIAMENTO EXECUTIVO | 15 | PISOS E PAVIMENTAÇÕES | 5 | PISOS E PAVIMENTAÇÕES - BARRILETE / CAIXA DÁGUA / CASA DE MÁQUINAS | 3 | Mão de Obra | 1 | Mao de obra para execucao de contrapiso comum e acústico |  | Mao de obra para execucao de contrapiso comum e acústico | 88.56 | Mao de obra para execucao de contrapiso comum e acústico | M2 | 88.56 |  |  | 88.56 | 21.9756 | 1946.1607 |  |  | 0.02792% | 1.0015 | R$/m²
| Insumo | 5 |  | 15.005.003.001 | 2 | GERENCIAMENTO EXECUTIVO | 15 | PISOS E PAVIMENTAÇÕES | 5 | PISOS E PAVIMENTAÇÕES - BARRILETE / CAIXA DÁGUA / CASA DE MÁQUINAS | 3 | Mão de Obra | 1 | Mao de obra para execucao de contrapiso comum e acústico | MAO DE OBRA EXECUCAO CONTRAPISO COMUM |  | 88.56 | MAO DE OBRA EXECUCAO CONTRAPISO COMUM | M2 | 88.56 | 1 | 21.9756 | 88.56 | 21.9756 | 1946.1607 |  | Aba Custo Serviços | 0.02792% | 1.0015 | R$/m²
| Serviço | 5 | 15.005.003.002 | 15.005.003.002 | 2 | GERENCIAMENTO EXECUTIVO | 15 | PISOS E PAVIMENTAÇÕES | 5 | PISOS E PAVIMENTAÇÕES - BARRILETE / CAIXA DÁGUA / CASA DE MÁQUINAS | 3 | Mão de Obra | 2 | Mao de obra para colocacao de soleiras em granito |  | Mao de obra para colocacao de soleiras em granito | 0.25 | Mao de obra para colocacao de soleiras em granito | M | 0.25 |  |  | 0.25 | 10.4 | 2.6 |  |  | 3.73e-05% | 0.001338 | R$/m²
| Insumo | 5 |  | 15.005.003.002 | 2 | GERENCIAMENTO EXECUTIVO | 15 | PISOS E PAVIMENTAÇÕES | 5 | PISOS E PAVIMENTAÇÕES - BARRILETE / CAIXA DÁGUA / CASA DE MÁQUINAS | 3 | Mão de Obra | 2 | Mao de obra para colocacao de soleiras em granito | MAO DE OBRA PARA COLOCACAO DE SOLEIRAS EM GRANITO - m² |  | 0.25 | MAO DE OBRA PARA COLOCACAO DE SOLEIRAS EM GRANITO - m² | M2 | 0.25 | 1 | 10.4 | 0.25 | 10.4 | 2.6 |  |  | 3.73e-05% | 0.001338 | R$/m²
| Célula Construtiva |  | 16 | 15.005.003.002 | 2 | GERENCIAMENTO EXECUTIVO | 16 | SISTEMAS DE PINTURA INTERNA | 0 | PISOS E PAVIMENTAÇÕES - BARRILETE / CAIXA DÁGUA / CASA DE MÁQUINAS | 3 | Mão de Obra | 2 | Mao de obra para colocacao de soleiras em granito |  |  | 0.25 | SISTEMAS DE PINTURA INTERNA | [6 empty] | 303208.1245 |  |  | 4.35% | 156.0331 | R$/m²
| Etapa |  | 16.001 | 15.005.003.002 | 2 | GERENCIAMENTO EXECUTIVO | 16 | SISTEMAS DE PINTURA INTERNA | 1 | SISTEMAS DE PINTURA INTERNA - 1º PAVIMENTO - SUBSOLO | 0 | Mão de Obra | 2 | Mao de obra para colocacao de soleiras em granito |  |  | 0.25 | SISTEMAS DE PINTURA INTERNA - 1º PAVIMENTO - SUBSOLO | [6 empty] | 48532.4812 |  |  | 0.6962% | 24.9752 | R$/m²
| Subetapa |  | 16.001.001 | 15.005.003.002 | 2 | GERENCIAMENTO EXECUTIVO | 16 | SISTEMAS DE PINTURA INTERNA | 1 | SISTEMAS DE PINTURA INTERNA - 1º PAVIMENTO - SUBSOLO | 1 | Sistemas de Pintura Interna em Piso | 0 | Mao de obra para colocacao de soleiras em granito |  |  | 0.25 | Sistemas de Pintura Interna em Piso | [6 empty] | 1491.589 |  |  | 0.0214% | 0.76758 | R$/m²
| Serviço | 1 | 16.001.001.001 | 16.001.001.001 | 2 | GERENCIAMENTO EXECUTIVO | 16 | SISTEMAS DE PINTURA INTERNA | 1 | SISTEMAS DE PINTURA INTERNA - 1º PAVIMENTO - SUBSOLO | 1 | Sistemas de Pintura Interna em Piso | 1 | Pintura epoxi 2 demaos - aplicacao em faixas demarcatorias de garagens |  | Pintura epoxi 2 demaos - aplicacao em faixas demarcatorias de garagens | 30.3 | Pintura epoxi 2 demaos - aplicacao em faixas demarcatorias de garagens | M2 | 30.3 |  |  | 30.3 | 49.2274 | 1491.589 |  |  | 0.0214% | 0.76758 | R$/m²
| Insumo | 2 |  | 16.001.001.001 | 2 | GERENCIAMENTO EXECUTIVO | 16 | SISTEMAS DE PINTURA INTERNA | 1 | SISTEMAS DE PINTURA INTERNA - 1º PAVIMENTO - SUBSOLO | 1 | Sistemas de Pintura Interna em Piso | 1 | Pintura epoxi 2 demaos - aplicacao em faixas demarcatorias de garagens | TINTA EPOXI PARA PISO |  | 30.3 | TINTA EPOXI PARA PISO | L | 30.3 | 0.483 | 101.92 | 14.6349 | 49.2274 | 1491.589 |  |  | 0.0214% | 0.76758 | R$/m²
| Subetapa |  | 16.001.002 | 16.001.001.001 | 2 | GERENCIAMENTO EXECUTIVO | 16 | SISTEMAS DE PINTURA INTERNA | 1 | SISTEMAS DE PINTURA INTERNA - 1º PAVIMENTO - SUBSOLO | 2 | Sistemas de Pintura Interna em Parede | 0 | Pintura epoxi 2 demaos - aplicacao em faixas demarcatorias de garagens |  |  | 30.3 | Sistemas de Pintura Interna em Parede | [6 empty] | 8127.7433 |  |  | 0.1166% | 4.1826 | R$/m²
| Serviço | 5 | 16.001.002.001 | 16.001.002.001 | 2 | GERENCIAMENTO EXECUTIVO | 16 | SISTEMAS DE PINTURA INTERNA | 1 | SISTEMAS DE PINTURA INTERNA - 1º PAVIMENTO - SUBSOLO | 2 | Sistemas de Pintura Interna em Parede | 1 | Pintura com tinta latex acrilica, acabamento fosco em paredes internas, 3 demaos Áreas Comuns |  | Pintura com tinta latex acrilica, acabamento fosco em paredes internas, 3 demaos Áreas Comuns | 452.16 | Pintura com tinta latex acrilica, acabamento fosco em paredes internas, 3 demaos Áreas Comuns | M2 | 452.16 |  |  | 452.16 | 17.9754 | 8127.7433 |  |  | 0.1166% | 4.1826 | R$/m²
| Insumo | 13 |  | 16.001.002.001 | 2 | GERENCIAMENTO EXECUTIVO | 16 | SISTEMAS DE PINTURA INTERNA | 1 | SISTEMAS DE PINTURA INTERNA - 1º PAVIMENTO - SUBSOLO | 2 | Sistemas de Pintura Interna em Parede | 1 | Pintura com tinta latex acrilica, acabamento fosco em paredes internas, 3 demaos Áreas Comuns | TINTA ACRILICO PREMIUM FOSCO |  | 452.16 | TINTA ACRILICO PREMIUM FOSCO | L | 452.16 | 0.5356 | 29.17 | 242.1769 | 15.6235 | 7064.3001 |  |  | 0.1013% | 3.6353 | R$/m²
| Insumo | 12 |  | 16.001.002.001 | 2 | GERENCIAMENTO EXECUTIVO | 16 | SISTEMAS DE PINTURA INTERNA | 1 | SISTEMAS DE PINTURA INTERNA - 1º PAVIMENTO - SUBSOLO | 2 | Sistemas de Pintura Interna em Parede | 1 | Pintura com tinta latex acrilica, acabamento fosco em paredes internas, 3 demaos Áreas Comuns | MASSA CORRIDA PVA |  | 452.16 | MASSA CORRIDA PVA | L | 452.16 | 1.6868 | 1.26 | 762.7035 | 2.1254 | 961.0064 |  |  | 0.01379% | 0.49454 | R$/m²
| Insumo | 19 |  | 16.001.002.001 | 2 | GERENCIAMENTO EXECUTIVO | 16 | SISTEMAS DE PINTURA INTERNA | 1 | SISTEMAS DE PINTURA INTERNA - 1º PAVIMENTO - SUBSOLO | 2 | Sistemas de Pintura Interna em Parede | 1 | Pintura com tinta latex acrilica, acabamento fosco em paredes internas, 3 demaos Áreas Comuns | LIXA EM FOLHA PARA PAREDE OU MADEIRA N° 120 |  | 452.16 | LIXA EM FOLHA PARA PAREDE OU MADEIRA N° 120 | UN | 452.16 | 0.0985 | 2.3 | 44.5378 | 0.22655 | 102.4368 |  |  | 0.00147% | 0.052715 | R$/m²
| Subetapa |  | 16.001.003 | 16.001.002.001 | 2 | GERENCIAMENTO EXECUTIVO | 16 | SISTEMAS DE PINTURA INTERNA | 1 | SISTEMAS DE PINTURA INTERNA - 1º PAVIMENTO - SUBSOLO | 3 | Sistemas de Pintura Interna em Teto | 0 | Pintura com tinta latex acrilica, acabamento fosco em paredes internas, 3 demaos Áreas Comuns |  |  | 452.16 | Sistemas de Pintura Interna em Teto | [6 empty] | 4648.4161 |  |  | 0.06669% | 2.3921 | R$/m²
| Serviço | 5 | 16.001.003.001 | 16.001.003.001 | 2 | GERENCIAMENTO EXECUTIVO | 16 | SISTEMAS DE PINTURA INTERNA | 1 | SISTEMAS DE PINTURA INTERNA - 1º PAVIMENTO - SUBSOLO | 3 | Sistemas de Pintura Interna em Teto | 1 | Pintura com tinta latex acrilica, acabamento fosco em teto, 3 demaos |  | Pintura com tinta latex acrilica, acabamento fosco em teto, 3 demaos | 294.61 | Pintura com tinta latex acrilica, acabamento fosco em teto, 3 demaos | M2 | 294.61 |  |  | 294.61 | 15.7782 | 4648.4161 |  |  | 0.06669% | 2.3921 | R$/m²
| Insumo | 12 |  | 16.001.003.001 | 2 | GERENCIAMENTO EXECUTIVO | 16 | SISTEMAS DE PINTURA INTERNA | 1 | SISTEMAS DE PINTURA INTERNA - 1º PAVIMENTO - SUBSOLO | 3 | Sistemas de Pintura Interna em Teto | 1 | Pintura com tinta latex acrilica, acabamento fosco em teto, 3 demaos | MASSA CORRIDA PVA |  | 294.61 | MASSA CORRIDA PVA | L | 294.61 | 0.8802 | 1.26 | 259.3157 | 1.1091 | 326.7378 |  |  | 0.004687% | 0.16814 | R$/m²
| Insumo | 19 |  | 16.001.003.001 | 2 | GERENCIAMENTO EXECUTIVO | 16 | SISTEMAS DE PINTURA INTERNA | 1 | SISTEMAS DE PINTURA INTERNA - 1º PAVIMENTO - SUBSOLO | 3 | Sistemas de Pintura Interna em Teto | 1 | Pintura com tinta latex acrilica, acabamento fosco em teto, 3 demaos | LIXA EM FOLHA PARA PAREDE OU MADEIRA N° 120 |  | 294.61 | LIXA EM FOLHA PARA PAREDE OU MADEIRA N° 120 | UN | 294.61 | 0.1 | 2.3 | 29.461 | 0.23 | 67.7603 |  |  | 0.0009721% | 0.03487 | R$/m²
| Insumo | 13 |  | 16.001.003.001 | 2 | GERENCIAMENTO EXECUTIVO | 16 | SISTEMAS DE PINTURA INTERNA | 1 | SISTEMAS DE PINTURA INTERNA - 1º PAVIMENTO - SUBSOLO | 3 | Sistemas de Pintura Interna em Teto | 1 | Pintura com tinta latex acrilica, acabamento fosco em teto, 3 demaos | TINTA ACRILICO PREMIUM FOSCO |  | 294.61 | TINTA ACRILICO PREMIUM FOSCO | L | 294.61 | 0.495 | 29.17 | 145.832 | 14.4392 | 4253.918 |  |  | 0.06103% | 2.1891 | R$/m²
| Subetapa |  | 16.001.004 | 16.001.003.001 | 2 | GERENCIAMENTO EXECUTIVO | 16 | SISTEMAS DE PINTURA INTERNA | 1 | SISTEMAS DE PINTURA INTERNA - 1º PAVIMENTO - SUBSOLO | 4 | Mão de Obra | 0 | Pintura com tinta latex acrilica, acabamento fosco em teto, 3 demaos |  |  | 294.61 | Mão de Obra | [6 empty] | 34264.7328 |  |  | 0.4916% | 17.6329 | R$/m²
| Serviço | 5 | 16.001.004.001 | 16.001.004.001 | 2 | GERENCIAMENTO EXECUTIVO | 16 | SISTEMAS DE PINTURA INTERNA | 1 | SISTEMAS DE PINTURA INTERNA - 1º PAVIMENTO - SUBSOLO | 4 | Mão de Obra | 1 | Mao de obra para pintura acrilica em paredes |  | Mao de obra para pintura acrilica em paredes | 452.16 | Mao de obra para pintura acrilica em paredes | M2 | 452.16 |  |  | 452.16 | 38.1875 | 17266.8553 |  |  | 0.2477% | 8.8856 | R$/m²
| Insumo | 5 |  | 16.001.004.001 | 2 | GERENCIAMENTO EXECUTIVO | 16 | SISTEMAS DE PINTURA INTERNA | 1 | SISTEMAS DE PINTURA INTERNA - 1º PAVIMENTO - SUBSOLO | 4 | Mão de Obra | 1 | Mao de obra para pintura acrilica em paredes | MAO DE OBRA APLICACAO DE PINTURA EM PAREDES - 3 DEMAO |  | 452.16 | MAO DE OBRA APLICACAO DE PINTURA EM PAREDES - 3 DEMAO | M2 | 452.16 | 1 | 38.1875 | 452.16 | 38.1875 | 17266.8553 |  | Aba Custo Serviços | 0.2477% | 8.8856 | R$/m²
| Serviço | 5 | 16.001.004.002 | 16.001.004.002 | 2 | GERENCIAMENTO EXECUTIVO | 16 | SISTEMAS DE PINTURA INTERNA | 1 | SISTEMAS DE PINTURA INTERNA - 1º PAVIMENTO - SUBSOLO | 4 | Mão de Obra | 2 | Mao de obra para pintura acrílica em teto |  | Mao de obra para pintura acrílica em teto | 294.61 | Mao de obra para pintura acrílica em teto | M2 | 294.61 |  |  | 294.61 | 53.0725 | 15635.6893 |  |  | 0.2243% | 8.0462 | R$/m²
| Insumo | 5 |  | 16.001.004.002 | 2 | GERENCIAMENTO EXECUTIVO | 16 | SISTEMAS DE PINTURA INTERNA | 1 | SISTEMAS DE PINTURA INTERNA - 1º PAVIMENTO - SUBSOLO | 4 | Mão de Obra | 2 | Mao de obra para pintura acrílica em teto | MAO DE OBRA PARA PINTURA LATEX ACRILICA EM TETO - 3 DEMAOS |  | 294.61 | MAO DE OBRA PARA PINTURA LATEX ACRILICA EM TETO - 3 DEMAOS | M2 | 294.61 | 1 | 53.0725 | 294.61 | 53.0725 | 15635.6893 |  | Aba Custo Serviços | 0.2243% | 8.0462 | R$/m²
| Serviço | 2 | 16.001.004.003 | 16.001.004.003 | 2 | GERENCIAMENTO EXECUTIVO | 16 | SISTEMAS DE PINTURA INTERNA | 1 | SISTEMAS DE PINTURA INTERNA - 1º PAVIMENTO - SUBSOLO | 4 | Mão de Obra | 3 | Mao de obra para pintura Epoxi - Faixa Garagens |  | Mao de obra para pintura Epoxi - Faixa Garagens | 30.3 | Mao de obra para pintura Epoxi - Faixa Garagens | M2 | 30.3 |  |  | 30.3 | 44.9567 | 1362.1882 |  |  | 0.01954% | 0.70099 | R$/m²
| Insumo | 2 |  | 16.001.004.003 | 2 | GERENCIAMENTO EXECUTIVO | 16 | SISTEMAS DE PINTURA INTERNA | 1 | SISTEMAS DE PINTURA INTERNA - 1º PAVIMENTO - SUBSOLO | 4 | Mão de Obra | 3 | Mao de obra para pintura Epoxi - Faixa Garagens | MAO DE OBRA PARA PINTURA EPOXI EM PISO |  | 30.3 | MAO DE OBRA PARA PINTURA EPOXI EM PISO | M2 | 30.3 | 1 | 44.9567 | 30.3 | 44.9567 | 1362.1882 |  | Aba Custo Serviços | 0.01954% | 0.70099 | R$/m²
| Etapa |  | 16.002 | 16.001.004.003 | 2 | GERENCIAMENTO EXECUTIVO | 16 | SISTEMAS DE PINTURA INTERNA | 2 | SISTEMAS DE PINTURA INTERNA - TÉRREO - 2º PAVIMENTO - TÉRREO | 0 | Mão de Obra | 3 | Mao de obra para pintura Epoxi - Faixa Garagens |  |  | 30.3 | SISTEMAS DE PINTURA INTERNA - TÉRREO - 2º PAVIMENTO - TÉRREO | [6 empty] | 34697.8839 |  |  | 0.4978% | 17.8558 | R$/m²
| Subetapa |  | 16.002.001 | 16.001.004.003 | 2 | GERENCIAMENTO EXECUTIVO | 16 | SISTEMAS DE PINTURA INTERNA | 2 | SISTEMAS DE PINTURA INTERNA - TÉRREO - 2º PAVIMENTO - TÉRREO | 1 | Sistemas de Pintura Interna em Piso | 0 | Mao de obra para pintura Epoxi - Faixa Garagens |  |  | 30.3 | Sistemas de Pintura Interna em Piso | [6 empty] | 678.353 |  |  | 0.009732% | 0.34909 | R$/m²
| Serviço | 1 | 16.002.001.001 | 16.002.001.001 | 2 | GERENCIAMENTO EXECUTIVO | 16 | SISTEMAS DE PINTURA INTERNA | 2 | SISTEMAS DE PINTURA INTERNA - TÉRREO - 2º PAVIMENTO - TÉRREO | 1 | Sistemas de Pintura Interna em Piso | 1 | Pintura epoxi em piso 2 demaos - aplicacao em faixas demarcatorias de garagens |  | Pintura epoxi em piso 2 demaos - aplicacao em faixas demarcatorias de garagens | 13.78 | Pintura epoxi em piso 2 demaos - aplicacao em faixas demarcatorias de garagens | M2 | 13.78 |  |  | 13.78 | 49.2274 | 678.353 |  |  | 0.009732% | 0.34909 | R$/m²
| Insumo | 2 |  | 16.002.001.001 | 2 | GERENCIAMENTO EXECUTIVO | 16 | SISTEMAS DE PINTURA INTERNA | 2 | SISTEMAS DE PINTURA INTERNA - TÉRREO - 2º PAVIMENTO - TÉRREO | 1 | Sistemas de Pintura Interna em Piso | 1 | Pintura epoxi em piso 2 demaos - aplicacao em faixas demarcatorias de garagens | TINTA EPOXI PARA PISO |  | 13.78 | TINTA EPOXI PARA PISO | L | 13.78 | 0.483 | 101.92 | 6.6557 | 49.2274 | 678.353 |  |  | 0.009732% | 0.34909 | R$/m²
| Subetapa |  | 16.002.002 | 16.002.001.001 | 2 | GERENCIAMENTO EXECUTIVO | 16 | SISTEMAS DE PINTURA INTERNA | 2 | SISTEMAS DE PINTURA INTERNA - TÉRREO - 2º PAVIMENTO - TÉRREO | 2 | Sistemas de Pintura Interna em Parede | 0 | Pintura epoxi em piso 2 demaos - aplicacao em faixas demarcatorias de garagens |  |  | 13.78 | Sistemas de Pintura Interna em Parede | [6 empty] | 6349.6916 |  |  | 0.09109% | 3.2676 | R$/m²
| Serviço | 5 | 16.002.002.001 | 16.002.002.001 | 2 | GERENCIAMENTO EXECUTIVO | 16 | SISTEMAS DE PINTURA INTERNA | 2 | SISTEMAS DE PINTURA INTERNA - TÉRREO - 2º PAVIMENTO - TÉRREO | 2 | Sistemas de Pintura Interna em Parede | 1 | Pintura com tinta latex acrilica, acabamento fosco em paredes internas, 3 demaos Áreas Comuns |  | Pintura com tinta latex acrilica, acabamento fosco em paredes internas, 3 demaos Áreas Comuns | 221.904 | Pintura com tinta latex acrilica, acabamento fosco em paredes internas, 3 demaos Áreas Comuns | M2 | 221.904 |  |  | 221.904 | 17.9754 | 3988.8065 |  |  | 0.05722% | 2.0527 | R$/m²
| Insumo | 13 |  | 16.002.002.001 | 2 | GERENCIAMENTO EXECUTIVO | 16 | SISTEMAS DE PINTURA INTERNA | 2 | SISTEMAS DE PINTURA INTERNA - TÉRREO - 2º PAVIMENTO - TÉRREO | 2 | Sistemas de Pintura Interna em Parede | 1 | Pintura com tinta latex acrilica, acabamento fosco em paredes internas, 3 demaos Áreas Comuns | TINTA ACRILICO PREMIUM FOSCO |  | 221.904 | TINTA ACRILICO PREMIUM FOSCO | L | 221.904 | 0.5356 | 29.17 | 118.8518 | 15.6235 | 3466.9065 |  |  | 0.04974% | 1.7841 | R$/m²
| Insumo | 12 |  | 16.002.002.001 | 2 | GERENCIAMENTO EXECUTIVO | 16 | SISTEMAS DE PINTURA INTERNA | 2 | SISTEMAS DE PINTURA INTERNA - TÉRREO - 2º PAVIMENTO - TÉRREO | 2 | Sistemas de Pintura Interna em Parede | 1 | Pintura com tinta latex acrilica, acabamento fosco em paredes internas, 3 demaos Áreas Comuns | MASSA CORRIDA PVA |  | 221.904 | MASSA CORRIDA PVA | L | 221.904 | 1.6868 | 1.26 | 374.3077 | 2.1254 | 471.6277 |  |  | 0.006766% | 0.2427 | R$/m²
| Insumo | 19 |  | 16.002.002.001 | 2 | GERENCIAMENTO EXECUTIVO | 16 | SISTEMAS DE PINTURA INTERNA | 2 | SISTEMAS DE PINTURA INTERNA - TÉRREO - 2º PAVIMENTO - TÉRREO | 2 | Sistemas de Pintura Interna em Parede | 1 | Pintura com tinta latex acrilica, acabamento fosco em paredes internas, 3 demaos Áreas Comuns | LIXA EM FOLHA PARA PAREDE OU MADEIRA N° 120 |  | 221.904 | LIXA EM FOLHA PARA PAREDE OU MADEIRA N° 120 | UN | 221.904 | 0.0985 | 2.3 | 21.8575 | 0.22655 | 50.2724 |  |  | 0.0007212% | 0.025871 | R$/m²
| Serviço | 2 | 16.002.002.002 | 16.002.002.002 | 2 | GERENCIAMENTO EXECUTIVO | 16 | SISTEMAS DE PINTURA INTERNA | 2 | SISTEMAS DE PINTURA INTERNA - TÉRREO - 2º PAVIMENTO - TÉRREO | 2 | Sistemas de Pintura Interna em Parede | 2 | Pintura com tinta latex acrilica, acabamento fosco em paredes internas, 3 demaos Áreas Privativas |  | Pintura com tinta latex acrilica, acabamento fosco em paredes internas, 3 demaos Áreas Privativas | 131.34 | Pintura com tinta latex acrilica, acabamento fosco em paredes internas, 3 demaos Áreas Privativas | M2 | 131.34 |  |  | 131.34 | 17.9754 | 2360.8851 |  |  | 0.03387% | 1.2149 | R$/m²
| Insumo | 13 |  | 16.002.002.002 | 2 | GERENCIAMENTO EXECUTIVO | 16 | SISTEMAS DE PINTURA INTERNA | 2 | SISTEMAS DE PINTURA INTERNA - TÉRREO - 2º PAVIMENTO - TÉRREO | 2 | Sistemas de Pintura Interna em Parede | 2 | Pintura com tinta latex acrilica, acabamento fosco em paredes internas, 3 demaos Áreas Privativas | TINTA ACRILICO PREMIUM FOSCO |  | 131.34 | TINTA ACRILICO PREMIUM FOSCO | L | 131.34 | 0.5356 | 29.17 | 70.3457 | 15.6235 | 2051.9842 |  |  | 0.02944% | 1.056 | R$/m²
| Insumo | 12 |  | 16.002.002.002 | 2 | GERENCIAMENTO EXECUTIVO | 16 | SISTEMAS DE PINTURA INTERNA | 2 | SISTEMAS DE PINTURA INTERNA - TÉRREO - 2º PAVIMENTO - TÉRREO | 2 | Sistemas de Pintura Interna em Parede | 2 | Pintura com tinta latex acrilica, acabamento fosco em paredes internas, 3 demaos Áreas Privativas | MASSA CORRIDA PVA |  | 131.34 | MASSA CORRIDA PVA | L | 131.34 | 1.6868 | 1.26 | 221.5443 | 2.1254 | 279.1458 |  |  | 0.004005% | 0.14365 | R$/m²
| Insumo | 19 |  | 16.002.002.002 | 2 | GERENCIAMENTO EXECUTIVO | 16 | SISTEMAS DE PINTURA INTERNA | 2 | SISTEMAS DE PINTURA INTERNA - TÉRREO - 2º PAVIMENTO - TÉRREO | 2 | Sistemas de Pintura Interna em Parede | 2 | Pintura com tinta latex acrilica, acabamento fosco em paredes internas, 3 demaos Áreas Privativas | LIXA EM FOLHA PARA PAREDE OU MADEIRA N° 120 |  | 131.34 | LIXA EM FOLHA PARA PAREDE OU MADEIRA N° 120 | UN | 131.34 | 0.0985 | 2.3 | 12.937 | 0.22655 | 29.7551 |  |  | 0.0004269% | 0.015312 | R$/m²
| Subetapa |  | 16.002.003 | 16.002.002.002 | 2 | GERENCIAMENTO EXECUTIVO | 16 | SISTEMAS DE PINTURA INTERNA | 2 | SISTEMAS DE PINTURA INTERNA - TÉRREO - 2º PAVIMENTO - TÉRREO | 3 | Sistemas de Pintura Interna em Teto | 0 | Pintura com tinta latex acrilica, acabamento fosco em paredes internas, 3 demaos Áreas Privativas |  |  | 131.34 | Sistemas de Pintura Interna em Teto | [6 empty] | 3107.6747 |  |  | 0.04458% | 1.5992 | R$/m²
| Serviço | 5 | 16.002.003.001 | 16.002.003.001 | 2 | GERENCIAMENTO EXECUTIVO | 16 | SISTEMAS DE PINTURA INTERNA | 2 | SISTEMAS DE PINTURA INTERNA - TÉRREO - 2º PAVIMENTO - TÉRREO | 3 | Sistemas de Pintura Interna em Teto | 1 | Pintura com tinta latex acrilica, acabamento fosco em teto, 3 demaos |  | Pintura com tinta latex acrilica, acabamento fosco em teto, 3 demaos | 196.96 | Pintura com tinta latex acrilica, acabamento fosco em teto, 3 demaos | M2 | 196.96 |  |  | 196.96 | 15.7782 | 3107.6747 |  |  | 0.04458% | 1.5992 | R$/m²
| Insumo | 12 |  | 16.002.003.001 | 2 | GERENCIAMENTO EXECUTIVO | 16 | SISTEMAS DE PINTURA INTERNA | 2 | SISTEMAS DE PINTURA INTERNA - TÉRREO - 2º PAVIMENTO - TÉRREO | 3 | Sistemas de Pintura Interna em Teto | 1 | Pintura com tinta latex acrilica, acabamento fosco em teto, 3 demaos | MASSA CORRIDA PVA |  | 196.96 | MASSA CORRIDA PVA | L | 196.96 | 0.8802 | 1.26 | 173.3642 | 1.1091 | 218.4389 |  |  | 0.003134% | 0.11241 | R$/m²
| Insumo | 19 |  | 16.002.003.001 | 2 | GERENCIAMENTO EXECUTIVO | 16 | SISTEMAS DE PINTURA INTERNA | 2 | SISTEMAS DE PINTURA INTERNA - TÉRREO - 2º PAVIMENTO - TÉRREO | 3 | Sistemas de Pintura Interna em Teto | 1 | Pintura com tinta latex acrilica, acabamento fosco em teto, 3 demaos | LIXA EM FOLHA PARA PAREDE OU MADEIRA N° 120 |  | 196.96 | LIXA EM FOLHA PARA PAREDE OU MADEIRA N° 120 | UN | 196.96 | 0.1 | 2.3 | 19.696 | 0.23 | 45.3008 |  |  | 0.0006499% | 0.023312 | R$/m²
| Insumo | 13 |  | 16.002.003.001 | 2 | GERENCIAMENTO EXECUTIVO | 16 | SISTEMAS DE PINTURA INTERNA | 2 | SISTEMAS DE PINTURA INTERNA - TÉRREO - 2º PAVIMENTO - TÉRREO | 3 | Sistemas de Pintura Interna em Teto | 1 | Pintura com tinta latex acrilica, acabamento fosco em teto, 3 demaos | TINTA ACRILICO PREMIUM FOSCO |  | 196.96 | TINTA ACRILICO PREMIUM FOSCO | L | 196.96 | 0.495 | 29.17 | 97.4952 | 14.4392 | 2843.935 |  |  | 0.0408% | 1.4635 | R$/m²
| Subetapa |  | 16.002.004 | 16.002.003.001 | 2 | GERENCIAMENTO EXECUTIVO | 16 | SISTEMAS DE PINTURA INTERNA | 2 | SISTEMAS DE PINTURA INTERNA - TÉRREO - 2º PAVIMENTO - TÉRREO | 4 | Mão de Obra | 0 | Pintura com tinta latex acrilica, acabamento fosco em teto, 3 demaos |  |  | 196.96 | Mão de Obra | [6 empty] | 24562.1646 |  |  | 0.3524% | 12.6399 | R$/m²
| Serviço | 5 | 16.002.004.001 | 16.002.004.001 | 2 | GERENCIAMENTO EXECUTIVO | 16 | SISTEMAS DE PINTURA INTERNA | 2 | SISTEMAS DE PINTURA INTERNA - TÉRREO - 2º PAVIMENTO - TÉRREO | 4 | Mão de Obra | 1 | Mao de obra para pintura acrilica em paredes |  | Mao de obra para pintura acrilica em paredes | 353.244 | Mao de obra para pintura acrilica em paredes | M2 | 353.244 |  |  | 353.244 | 38.1875 | 13489.5016 |  |  | 0.1935% | 6.9418 | R$/m²
| Insumo | 5 |  | 16.002.004.001 | 2 | GERENCIAMENTO EXECUTIVO | 16 | SISTEMAS DE PINTURA INTERNA | 2 | SISTEMAS DE PINTURA INTERNA - TÉRREO - 2º PAVIMENTO - TÉRREO | 4 | Mão de Obra | 1 | Mao de obra para pintura acrilica em paredes | MAO DE OBRA APLICACAO DE PINTURA EM PAREDES - 3 DEMAO |  | 353.244 | MAO DE OBRA APLICACAO DE PINTURA EM PAREDES - 3 DEMAO | M2 | 353.244 | 1 | 38.1875 | 353.244 | 38.1875 | 13489.5016 |  | Aba Custo Serviços | 0.1935% | 6.9418 | R$/m²
| Serviço | 5 | 16.002.004.002 | 16.002.004.002 | 2 | GERENCIAMENTO EXECUTIVO | 16 | SISTEMAS DE PINTURA INTERNA | 2 | SISTEMAS DE PINTURA INTERNA - TÉRREO - 2º PAVIMENTO - TÉRREO | 4 | Mão de Obra | 2 | Mao de obra para pintura acrílica em teto |  | Mao de obra para pintura acrílica em teto | 196.96 | Mao de obra para pintura acrílica em teto | M2 | 196.96 |  |  | 196.96 | 53.0725 | 10453.1597 |  |  | 0.15% | 5.3793 | R$/m²
| Insumo | 5 |  | 16.002.004.002 | 2 | GERENCIAMENTO EXECUTIVO | 16 | SISTEMAS DE PINTURA INTERNA | 2 | SISTEMAS DE PINTURA INTERNA - TÉRREO - 2º PAVIMENTO - TÉRREO | 4 | Mão de Obra | 2 | Mao de obra para pintura acrílica em teto | MAO DE OBRA PARA PINTURA LATEX ACRILICA EM TETO - 3 DEMAOS |  | 196.96 | MAO DE OBRA PARA PINTURA LATEX ACRILICA EM TETO - 3 DEMAOS | M2 | 196.96 | 1 | 53.0725 | 196.96 | 53.0725 | 10453.1597 |  | Aba Custo Serviços | 0.15% | 5.3793 | R$/m²
| Serviço | 2 | 16.002.004.003 | 16.002.004.003 | 2 | GERENCIAMENTO EXECUTIVO | 16 | SISTEMAS DE PINTURA INTERNA | 2 | SISTEMAS DE PINTURA INTERNA - TÉRREO - 2º PAVIMENTO - TÉRREO | 4 | Mão de Obra | 3 | Mao de obra para pintura Epoxi - Faixa Garagens |  | Mao de obra para pintura Epoxi - Faixa Garagens | 13.78 | Mao de obra para pintura Epoxi - Faixa Garagens | M2 | 13.78 |  |  | 13.78 | 44.9567 | 619.5034 |  |  | 0.008887% | 0.3188 | R$/m²
| Insumo | 2 |  | 16.002.004.003 | 2 | GERENCIAMENTO EXECUTIVO | 16 | SISTEMAS DE PINTURA INTERNA | 2 | SISTEMAS DE PINTURA INTERNA - TÉRREO - 2º PAVIMENTO - TÉRREO | 4 | Mão de Obra | 3 | Mao de obra para pintura Epoxi - Faixa Garagens | MAO DE OBRA PARA PINTURA EPOXI EM PISO |  | 13.78 | MAO DE OBRA PARA PINTURA EPOXI EM PISO | M2 | 13.78 | 1 | 44.9567 | 13.78 | 44.9567 | 619.5034 |  | Aba Custo Serviços | 0.008887% | 0.3188 | R$/m²
| Etapa |  | 16.003 | 16.002.004.003 | 2 | GERENCIAMENTO EXECUTIVO | 16 | SISTEMAS DE PINTURA INTERNA | 3 | SISTEMAS DE PINTURA INTERNA - 3º ao 7º PAVIMENTO - TIPO | 0 | Mão de Obra | 3 | Mao de obra para pintura Epoxi - Faixa Garagens |  |  | 13.78 | SISTEMAS DE PINTURA INTERNA - 3º ao 7º PAVIMENTO - TIPO | [6 empty] | 183603.1533 |  |  | 2.634% | 94.4835 | R$/m²
| Subetapa |  | 16.003.001 | 16.002.004.003 | 2 | GERENCIAMENTO EXECUTIVO | 16 | SISTEMAS DE PINTURA INTERNA | 3 | SISTEMAS DE PINTURA INTERNA - 3º ao 7º PAVIMENTO - TIPO | 1 | Sistemas de Pintura Interna em Parede | 0 | Mao de obra para pintura Epoxi - Faixa Garagens |  |  | 13.78 | Sistemas de Pintura Interna em Parede | [6 empty] | 37782.9695 |  |  | 0.542% | 19.4434 | R$/m²
| Serviço | 5 | 16.003.001.001 | 16.003.001.001 | 2 | GERENCIAMENTO EXECUTIVO | 16 | SISTEMAS DE PINTURA INTERNA | 3 | SISTEMAS DE PINTURA INTERNA - 3º ao 7º PAVIMENTO - TIPO | 1 | Sistemas de Pintura Interna em Parede | 1 | Pintura com tinta latex acrilica, acabamento fosco em paredes internas, 3 demaos Áreas Comuns |  | Pintura com tinta latex acrilica, acabamento fosco em paredes internas, 3 demaos Áreas Comuns | 698.8 | Pintura com tinta latex acrilica, acabamento fosco em paredes internas, 3 demaos Áreas Comuns | M2 | 698.8 |  |  | 698.8 | 17.9754 | 12561.1886 |  |  | 0.1802% | 6.4641 | R$/m²
| Insumo | 13 |  | 16.003.001.001 | 2 | GERENCIAMENTO EXECUTIVO | 16 | SISTEMAS DE PINTURA INTERNA | 3 | SISTEMAS DE PINTURA INTERNA - 3º ao 7º PAVIMENTO - TIPO | 1 | Sistemas de Pintura Interna em Parede | 1 | Pintura com tinta latex acrilica, acabamento fosco em paredes internas, 3 demaos Áreas Comuns | TINTA ACRILICO PREMIUM FOSCO |  | 698.8 | TINTA ACRILICO PREMIUM FOSCO | L | 698.8 | 0.5356 | 29.17 | 374.2773 | 15.6235 | 10917.6683 |  |  | 0.1566% | 5.6183 | R$/m²
| Insumo | 12 |  | 16.003.001.001 | 2 | GERENCIAMENTO EXECUTIVO | 16 | SISTEMAS DE PINTURA INTERNA | 3 | SISTEMAS DE PINTURA INTERNA - 3º ao 7º PAVIMENTO - TIPO | 1 | Sistemas de Pintura Interna em Parede | 1 | Pintura com tinta latex acrilica, acabamento fosco em paredes internas, 3 demaos Áreas Comuns | MASSA CORRIDA PVA |  | 698.8 | MASSA CORRIDA PVA | L | 698.8 | 1.6868 | 1.26 | 1178.7358 | 2.1254 | 1485.2072 |  |  | 0.02131% | 0.7643 | R$/m²
| Insumo | 19 |  | 16.003.001.001 | 2 | GERENCIAMENTO EXECUTIVO | 16 | SISTEMAS DE PINTURA INTERNA | 3 | SISTEMAS DE PINTURA INTERNA - 3º ao 7º PAVIMENTO - TIPO | 1 | Sistemas de Pintura Interna em Parede | 1 | Pintura com tinta latex acrilica, acabamento fosco em paredes internas, 3 demaos Áreas Comuns | LIXA EM FOLHA PARA PAREDE OU MADEIRA N° 120 |  | 698.8 | LIXA EM FOLHA PARA PAREDE OU MADEIRA N° 120 | UN | 698.8 | 0.0985 | 2.3 | 68.8318 | 0.22655 | 158.3131 |  |  | 0.002271% | 0.081469 | R$/m²
| Serviço | 2 | 16.003.001.002 | 16.003.001.002 | 2 | GERENCIAMENTO EXECUTIVO | 16 | SISTEMAS DE PINTURA INTERNA | 3 | SISTEMAS DE PINTURA INTERNA - 3º ao 7º PAVIMENTO - TIPO | 1 | Sistemas de Pintura Interna em Parede | 2 | Pintura com tinta latex acrilica, acabamento fosco em paredes internas, 3 demaos Áreas Privativas |  | Pintura com tinta latex acrilica, acabamento fosco em paredes internas, 3 demaos Áreas Privativas | 1403.13 | Pintura com tinta latex acrilica, acabamento fosco em paredes internas, 3 demaos Áreas Privativas | M2 | 1403.13 |  |  | 1403.13 | 17.9754 | 25221.7809 |  |  | 0.3618% | 12.9793 | R$/m²
| Insumo | 13 |  | 16.003.001.002 | 2 | GERENCIAMENTO EXECUTIVO | 16 | SISTEMAS DE PINTURA INTERNA | 3 | SISTEMAS DE PINTURA INTERNA - 3º ao 7º PAVIMENTO - TIPO | 1 | Sistemas de Pintura Interna em Parede | 2 | Pintura com tinta latex acrilica, acabamento fosco em paredes internas, 3 demaos Áreas Privativas | TINTA ACRILICO PREMIUM FOSCO |  | 1403.13 | TINTA ACRILICO PREMIUM FOSCO | L | 1403.13 | 0.5356 | 29.17 | 751.5164 | 15.6235 | 21921.7342 |  |  | 0.3145% | 11.2811 | R$/m²
| Insumo | 12 |  | 16.003.001.002 | 2 | GERENCIAMENTO EXECUTIVO | 16 | SISTEMAS DE PINTURA INTERNA | 3 | SISTEMAS DE PINTURA INTERNA - 3º ao 7º PAVIMENTO - TIPO | 1 | Sistemas de Pintura Interna em Parede | 2 | Pintura com tinta latex acrilica, acabamento fosco em paredes internas, 3 demaos Áreas Privativas | MASSA CORRIDA PVA |  | 1403.13 | MASSA CORRIDA PVA | L | 1403.13 | 1.6868 | 1.26 | 2366.7997 | 2.1254 | 2982.1676 |  |  | 0.04278% | 1.5346 | R$/m²
| Insumo | 19 |  | 16.003.001.002 | 2 | GERENCIAMENTO EXECUTIVO | 16 | SISTEMAS DE PINTURA INTERNA | 3 | SISTEMAS DE PINTURA INTERNA - 3º ao 7º PAVIMENTO - TIPO | 1 | Sistemas de Pintura Interna em Parede | 2 | Pintura com tinta latex acrilica, acabamento fosco em paredes internas, 3 demaos Áreas Privativas | LIXA EM FOLHA PARA PAREDE OU MADEIRA N° 120 |  | 1403.13 | LIXA EM FOLHA PARA PAREDE OU MADEIRA N° 120 | UN | 1403.13 | 0.0985 | 2.3 | 138.2083 | 0.22655 | 317.8791 |  |  | 0.00456% | 0.16358 | R$/m²
| Subetapa |  | 16.003.002 | 16.003.001.002 | 2 | GERENCIAMENTO EXECUTIVO | 16 | SISTEMAS DE PINTURA INTERNA | 3 | SISTEMAS DE PINTURA INTERNA - 3º ao 7º PAVIMENTO - TIPO | 2 | Sistemas de Pintura Interna em Teto | 0 | Pintura com tinta latex acrilica, acabamento fosco em paredes internas, 3 demaos Áreas Privativas |  |  | 1403.13 | Sistemas de Pintura Interna em Teto | [6 empty] | 15022.4261 |  |  | 0.2155% | 7.7306 | R$/m²
| Serviço | 5 | 16.003.002.001 | 16.003.002.001 | 2 | GERENCIAMENTO EXECUTIVO | 16 | SISTEMAS DE PINTURA INTERNA | 3 | SISTEMAS DE PINTURA INTERNA - 3º ao 7º PAVIMENTO - TIPO | 2 | Sistemas de Pintura Interna em Teto | 1 | Pintura com tinta latex acrilica, acabamento fosco em teto, 3 demaos |  | Pintura com tinta latex acrilica, acabamento fosco em teto, 3 demaos | 952.1 | Pintura com tinta latex acrilica, acabamento fosco em teto, 3 demaos | M2 | 952.1 |  |  | 952.1 | 15.7782 | 15022.4261 |  |  | 0.2155% | 7.7306 | R$/m²
| Insumo | 12 |  | 16.003.002.001 | 2 | GERENCIAMENTO EXECUTIVO | 16 | SISTEMAS DE PINTURA INTERNA | 3 | SISTEMAS DE PINTURA INTERNA - 3º ao 7º PAVIMENTO - TIPO | 2 | Sistemas de Pintura Interna em Teto | 1 | Pintura com tinta latex acrilica, acabamento fosco em teto, 3 demaos | MASSA CORRIDA PVA |  | 952.1 | MASSA CORRIDA PVA | L | 952.1 | 0.8802 | 1.26 | 838.0384 | 1.1091 | 1055.9284 |  |  | 0.01515% | 0.54339 | R$/m²
| Insumo | 19 |  | 16.003.002.001 | 2 | GERENCIAMENTO EXECUTIVO | 16 | SISTEMAS DE PINTURA INTERNA | 3 | SISTEMAS DE PINTURA INTERNA - 3º ao 7º PAVIMENTO - TIPO | 2 | Sistemas de Pintura Interna em Teto | 1 | Pintura com tinta latex acrilica, acabamento fosco em teto, 3 demaos | LIXA EM FOLHA PARA PAREDE OU MADEIRA N° 120 |  | 952.1 | LIXA EM FOLHA PARA PAREDE OU MADEIRA N° 120 | UN | 952.1 | 0.1 | 2.3 | 95.21 | 0.23 | 218.983 |  |  | 0.003142% | 0.11269 | R$/m²
| Insumo | 13 |  | 16.003.002.001 | 2 | GERENCIAMENTO EXECUTIVO | 16 | SISTEMAS DE PINTURA INTERNA | 3 | SISTEMAS DE PINTURA INTERNA - 3º ao 7º PAVIMENTO - TIPO | 2 | Sistemas de Pintura Interna em Teto | 1 | Pintura com tinta latex acrilica, acabamento fosco em teto, 3 demaos | TINTA ACRILICO PREMIUM FOSCO |  | 952.1 | TINTA ACRILICO PREMIUM FOSCO | L | 952.1 | 0.495 | 29.17 | 471.2895 | 14.4392 | 13747.5147 |  |  | 0.1972% | 7.0746 | R$/m²
| Subetapa |  | 16.003.003 | 16.003.002.001 | 2 | GERENCIAMENTO EXECUTIVO | 16 | SISTEMAS DE PINTURA INTERNA | 3 | SISTEMAS DE PINTURA INTERNA - 3º ao 7º PAVIMENTO - TIPO | 3 | Mão de Obra | 0 | Pintura com tinta latex acrilica, acabamento fosco em teto, 3 demaos |  |  | 952.1 | Mão de Obra | [6 empty] | 130797.7577 |  |  | 1.876% | 67.3095 | R$/m²
| Serviço | 5 | 16.003.003.001 | 16.003.003.001 | 2 | GERENCIAMENTO EXECUTIVO | 16 | SISTEMAS DE PINTURA INTERNA | 3 | SISTEMAS DE PINTURA INTERNA - 3º ao 7º PAVIMENTO - TIPO | 3 | Mão de Obra | 1 | Mao de obra para pintura acrilica em paredes |  | Mao de obra para pintura acrilica em paredes | 2101.93 | Mao de obra para pintura acrilica em paredes | M2 | 2101.93 |  |  | 2101.93 | 38.1875 | 80267.4301 |  |  | 1.152% | 41.3062 | R$/m²
| Insumo | 5 |  | 16.003.003.001 | 2 | GERENCIAMENTO EXECUTIVO | 16 | SISTEMAS DE PINTURA INTERNA | 3 | SISTEMAS DE PINTURA INTERNA - 3º ao 7º PAVIMENTO - TIPO | 3 | Mão de Obra | 1 | Mao de obra para pintura acrilica em paredes | MAO DE OBRA APLICACAO DE PINTURA EM PAREDES - 3 DEMAO |  | 2101.93 | MAO DE OBRA APLICACAO DE PINTURA EM PAREDES - 3 DEMAO | M2 | 2101.93 | 1 | 38.1875 | 2101.93 | 38.1875 | 80267.4301 |  | Aba Custo Serviços | 1.152% | 41.3062 | R$/m²
| Serviço | 5 | 16.003.003.002 | 16.003.003.002 | 2 | GERENCIAMENTO EXECUTIVO | 16 | SISTEMAS DE PINTURA INTERNA | 3 | SISTEMAS DE PINTURA INTERNA - 3º ao 7º PAVIMENTO - TIPO | 3 | Mão de Obra | 2 | Mao de obra para pintura acrílica em teto |  | Mao de obra para pintura acrílica em teto | 952.1 | Mao de obra para pintura acrílica em teto | M2 | 952.1 |  |  | 952.1 | 53.0725 | 50530.3276 |  |  | 0.7249% | 26.0033 | R$/m²
| Insumo | 5 |  | 16.003.003.002 | 2 | GERENCIAMENTO EXECUTIVO | 16 | SISTEMAS DE PINTURA INTERNA | 3 | SISTEMAS DE PINTURA INTERNA - 3º ao 7º PAVIMENTO - TIPO | 3 | Mão de Obra | 2 | Mao de obra para pintura acrílica em teto | MAO DE OBRA PARA PINTURA LATEX ACRILICA EM TETO - 3 DEMAOS |  | 952.1 | MAO DE OBRA PARA PINTURA LATEX ACRILICA EM TETO - 3 DEMAOS | M2 | 952.1 | 1 | 53.0725 | 952.1 | 53.0725 | 50530.3276 |  | Aba Custo Serviços | 0.7249% | 26.0033 | R$/m²
| Etapa |  | 16.004 | 16.003.003.002 | 2 | GERENCIAMENTO EXECUTIVO | 16 | SISTEMAS DE PINTURA INTERNA | 4 | SISTEMAS DE PINTURA INTERNA - 8º PAVIMENTO - COBERTURA | 0 | Mão de Obra | 2 | Mao de obra para pintura acrílica em teto |  |  | 952.1 | SISTEMAS DE PINTURA INTERNA - 8º PAVIMENTO - COBERTURA | [6 empty] | 21065.3636 |  |  | 0.3022% | 10.8404 | R$/m²
| Subetapa |  | 16.004.001 | 16.003.003.002 | 2 | GERENCIAMENTO EXECUTIVO | 16 | SISTEMAS DE PINTURA INTERNA | 4 | SISTEMAS DE PINTURA INTERNA - 8º PAVIMENTO - COBERTURA | 1 | Sistemas de Pintura Interna em Piso | 0 | Mao de obra para pintura acrílica em teto |  |  | 952.1 | Sistemas de Pintura Interna em Piso | [6 empty] | 36.011 |  |  | 0.0005166% | 0.018532 | R$/m²
| Serviço | 2 | 16.004.001.001 | 16.004.001.001 | 2 | GERENCIAMENTO EXECUTIVO | 16 | SISTEMAS DE PINTURA INTERNA | 4 | SISTEMAS DE PINTURA INTERNA - 8º PAVIMENTO - COBERTURA | 1 | Sistemas de Pintura Interna em Piso | 1 | Pintura acrilica em piso e rodapé de 7cm, 2 demaos, aplicacao em antecamara e escadaria |  | Pintura acrilica em piso e rodapé de 7cm, 2 demaos, aplicacao em antecamara e escadaria | 7.6806 | Pintura acrilica em piso e rodapé de 7cm, 2 demaos, aplicacao em antecamara e escadaria | M2 | 7.6806 |  |  | 7.6806 | 4.6886 | 36.011 |  |  | 0.0005166% | 0.018532 | R$/m²
| Insumo | 2 |  | 16.004.001.001 | 2 | GERENCIAMENTO EXECUTIVO | 16 | SISTEMAS DE PINTURA INTERNA | 4 | SISTEMAS DE PINTURA INTERNA - 8º PAVIMENTO - COBERTURA | 1 | Sistemas de Pintura Interna em Piso | 1 | Pintura acrilica em piso e rodapé de 7cm, 2 demaos, aplicacao em antecamara e escadaria | TINTA ACRILICA PARA PISO |  | 7.6806 | TINTA ACRILICA PARA PISO | L | 7.6806 | 0.427 | 10.91 | 3.2796 | 4.6586 | 35.7806 |  |  | 0.0005133% | 0.018413 | R$/m²
| Insumo | 2 |  | 16.004.001.001 | 2 | GERENCIAMENTO EXECUTIVO | 16 | SISTEMAS DE PINTURA INTERNA | 4 | SISTEMAS DE PINTURA INTERNA - 8º PAVIMENTO - COBERTURA | 1 | Sistemas de Pintura Interna em Piso | 1 | Pintura acrilica em piso e rodapé de 7cm, 2 demaos, aplicacao em antecamara e escadaria | FITA CREPE 25MMX50M |  | 7.6806 | FITA CREPE 25MMX50M | L | 7.6806 | 0.01 | 3 | 0.076806 | 0.03 | 0.23042 |  |  | 3.306e-06% | 0.00011857 | R$/m²
| Subetapa |  | 16.004.002 | 16.004.001.001 | 2 | GERENCIAMENTO EXECUTIVO | 16 | SISTEMAS DE PINTURA INTERNA | 4 | SISTEMAS DE PINTURA INTERNA - 8º PAVIMENTO - COBERTURA | 2 | Sistemas de Pintura Interna em Parede | 0 | Pintura acrilica em piso e rodapé de 7cm, 2 demaos, aplicacao em antecamara e escadaria |  |  | 7.6806 | Sistemas de Pintura Interna em Parede | [6 empty] | 4586.5954 |  |  | 0.0658% | 2.3603 | R$/m²
| Serviço | 5 | 16.004.002.001 | 16.004.002.001 | 2 | GERENCIAMENTO EXECUTIVO | 16 | SISTEMAS DE PINTURA INTERNA | 4 | SISTEMAS DE PINTURA INTERNA - 8º PAVIMENTO - COBERTURA | 2 | Sistemas de Pintura Interna em Parede | 1 | Pintura com tinta latex acrilica, acabamento fosco em paredes internas, 3 demaos Áreas Comuns |  | Pintura com tinta latex acrilica, acabamento fosco em paredes internas, 3 demaos Áreas Comuns | 255.16 | Pintura com tinta latex acrilica, acabamento fosco em paredes internas, 3 demaos Áreas Comuns | M2 | 255.16 |  |  | 255.16 | 17.9754 | 4586.5954 |  |  | 0.0658% | 2.3603 | R$/m²
| Insumo | 13 |  | 16.004.002.001 | 2 | GERENCIAMENTO EXECUTIVO | 16 | SISTEMAS DE PINTURA INTERNA | 4 | SISTEMAS DE PINTURA INTERNA - 8º PAVIMENTO - COBERTURA | 2 | Sistemas de Pintura Interna em Parede | 1 | Pintura com tinta latex acrilica, acabamento fosco em paredes internas, 3 demaos Áreas Comuns | TINTA ACRILICO PREMIUM FOSCO |  | 255.16 | TINTA ACRILICO PREMIUM FOSCO | L | 255.16 | 0.5356 | 29.17 | 136.6637 | 15.6235 | 3986.48 |  |  | 0.05719% | 2.0515 | R$/m²
| Insumo | 12 |  | 16.004.002.001 | 2 | GERENCIAMENTO EXECUTIVO | 16 | SISTEMAS DE PINTURA INTERNA | 4 | SISTEMAS DE PINTURA INTERNA - 8º PAVIMENTO - COBERTURA | 2 | Sistemas de Pintura Interna em Parede | 1 | Pintura com tinta latex acrilica, acabamento fosco em paredes internas, 3 demaos Áreas Comuns | MASSA CORRIDA PVA |  | 255.16 | MASSA CORRIDA PVA | L | 255.16 | 1.6868 | 1.26 | 430.4039 | 2.1254 | 542.3089 |  |  | 0.00778% | 0.27908 | R$/m²
| Insumo | 19 |  | 16.004.002.001 | 2 | GERENCIAMENTO EXECUTIVO | 16 | SISTEMAS DE PINTURA INTERNA | 4 | SISTEMAS DE PINTURA INTERNA - 8º PAVIMENTO - COBERTURA | 2 | Sistemas de Pintura Interna em Parede | 1 | Pintura com tinta latex acrilica, acabamento fosco em paredes internas, 3 demaos Áreas Comuns | LIXA EM FOLHA PARA PAREDE OU MADEIRA N° 120 |  | 255.16 | LIXA EM FOLHA PARA PAREDE OU MADEIRA N° 120 | UN | 255.16 | 0.0985 | 2.3 | 25.1333 | 0.22655 | 57.8065 |  |  | 0.0008293% | 0.029748 | R$/m²
| Subetapa |  | 16.004.003 | 16.004.002.001 | 2 | GERENCIAMENTO EXECUTIVO | 16 | SISTEMAS DE PINTURA INTERNA | 4 | SISTEMAS DE PINTURA INTERNA - 8º PAVIMENTO - COBERTURA | 3 | Sistemas de Pintura Interna em Teto | 0 | Pintura com tinta latex acrilica, acabamento fosco em paredes internas, 3 demaos Áreas Comuns |  |  | 255.16 | Sistemas de Pintura Interna em Teto | [6 empty] | 1456.0125 |  |  | 0.02089% | 0.74927 | R$/m²
| Serviço | 5 | 16.004.003.001 | 16.004.003.001 | 2 | GERENCIAMENTO EXECUTIVO | 16 | SISTEMAS DE PINTURA INTERNA | 4 | SISTEMAS DE PINTURA INTERNA - 8º PAVIMENTO - COBERTURA | 3 | Sistemas de Pintura Interna em Teto | 1 | Pintura com tinta latex acrilica, acabamento fosco em teto, 3 demaos |  | Pintura com tinta latex acrilica, acabamento fosco em teto, 3 demaos | 92.28 | Pintura com tinta latex acrilica, acabamento fosco em teto, 3 demaos | M2 | 92.28 |  |  | 92.28 | 15.7782 | 1456.0125 |  |  | 0.02089% | 0.74927 | R$/m²
| Insumo | 12 |  | 16.004.003.001 | 2 | GERENCIAMENTO EXECUTIVO | 16 | SISTEMAS DE PINTURA INTERNA | 4 | SISTEMAS DE PINTURA INTERNA - 8º PAVIMENTO - COBERTURA | 3 | Sistemas de Pintura Interna em Teto | 1 | Pintura com tinta latex acrilica, acabamento fosco em teto, 3 demaos | MASSA CORRIDA PVA |  | 92.28 | MASSA CORRIDA PVA | L | 92.28 | 0.8802 | 1.26 | 81.2249 | 1.1091 | 102.3433 |  |  | 0.001468% | 0.052667 | R$/m²
| Insumo | 19 |  | 16.004.003.001 | 2 | GERENCIAMENTO EXECUTIVO | 16 | SISTEMAS DE PINTURA INTERNA | 4 | SISTEMAS DE PINTURA INTERNA - 8º PAVIMENTO - COBERTURA | 3 | Sistemas de Pintura Interna em Teto | 1 | Pintura com tinta latex acrilica, acabamento fosco em teto, 3 demaos | LIXA EM FOLHA PARA PAREDE OU MADEIRA N° 120 |  | 92.28 | LIXA EM FOLHA PARA PAREDE OU MADEIRA N° 120 | UN | 92.28 | 0.1 | 2.3 | 9.228 | 0.23 | 21.2244 |  |  | 0.0003045% | 0.010922 | R$/m²
| Insumo | 13 |  | 16.004.003.001 | 2 | GERENCIAMENTO EXECUTIVO | 16 | SISTEMAS DE PINTURA INTERNA | 4 | SISTEMAS DE PINTURA INTERNA - 8º PAVIMENTO - COBERTURA | 3 | Sistemas de Pintura Interna em Teto | 1 | Pintura com tinta latex acrilica, acabamento fosco em teto, 3 demaos | TINTA ACRILICO PREMIUM FOSCO |  | 92.28 | TINTA ACRILICO PREMIUM FOSCO | L | 92.28 | 0.495 | 29.17 | 45.6786 | 14.4392 | 1332.4448 |  |  | 0.01912% | 0.68569 | R$/m²
| Subetapa |  | 16.004.004 | 16.004.003.001 | 2 | GERENCIAMENTO EXECUTIVO | 16 | SISTEMAS DE PINTURA INTERNA | 4 | SISTEMAS DE PINTURA INTERNA - 8º PAVIMENTO - COBERTURA | 4 | Mão de Obra | 0 | Pintura com tinta latex acrilica, acabamento fosco em teto, 3 demaos |  |  | 92.28 | Mão de Obra | [6 empty] | 14986.7447 |  |  | 0.215% | 7.7123 | R$/m²
| Serviço | 2 | 16.004.004.001 | 16.004.004.001 | 2 | GERENCIAMENTO EXECUTIVO | 16 | SISTEMAS DE PINTURA INTERNA | 4 | SISTEMAS DE PINTURA INTERNA - 8º PAVIMENTO - COBERTURA | 4 | Mão de Obra | 1 | Mao de obra - para pintura acrilica em piso |  | Mao de obra - para pintura acrilica em piso | 7.6806 | Mao de obra - para pintura acrilica em piso | M2 | 7.6806 |  |  | 7.6806 | 44.9567 | 345.2945 |  |  | 0.004954% | 0.17769 | R$/m²
| Insumo | 2 |  | 16.004.004.001 | 2 | GERENCIAMENTO EXECUTIVO | 16 | SISTEMAS DE PINTURA INTERNA | 4 | SISTEMAS DE PINTURA INTERNA - 8º PAVIMENTO - COBERTURA | 4 | Mão de Obra | 1 | Mao de obra - para pintura acrilica em piso | MAO DE OBRA PARA PINTURA ACRILICA EM PISO |  | 7.6806 | MAO DE OBRA PARA PINTURA ACRILICA EM PISO | M2 | 7.6806 | 1 | 44.9567 | 7.6806 | 44.9567 | 345.2945 |  | Aba Custo Serviços | 0.004954% | 0.17769 | R$/m²
| Serviço | 5 | 16.004.004.002 | 16.004.004.002 | 2 | GERENCIAMENTO EXECUTIVO | 16 | SISTEMAS DE PINTURA INTERNA | 4 | SISTEMAS DE PINTURA INTERNA - 8º PAVIMENTO - COBERTURA | 4 | Mão de Obra | 2 | Mao de obra para pintura acrilica em paredes |  | Mao de obra para pintura acrilica em paredes | 255.16 | Mao de obra para pintura acrilica em paredes | M2 | 255.16 |  |  | 255.16 | 38.1875 | 9743.9199 |  |  | 0.1398% | 5.0143 | R$/m²
| Insumo | 5 |  | 16.004.004.002 | 2 | GERENCIAMENTO EXECUTIVO | 16 | SISTEMAS DE PINTURA INTERNA | 4 | SISTEMAS DE PINTURA INTERNA - 8º PAVIMENTO - COBERTURA | 4 | Mão de Obra | 2 | Mao de obra para pintura acrilica em paredes | MAO DE OBRA APLICACAO DE PINTURA EM PAREDES - 3 DEMAO |  | 255.16 | MAO DE OBRA APLICACAO DE PINTURA EM PAREDES - 3 DEMAO | M2 | 255.16 | 1 | 38.1875 | 255.16 | 38.1875 | 9743.9199 |  | Aba Custo Serviços | 0.1398% | 5.0143 | R$/m²
| Serviço | 5 | 16.004.004.003 | 16.004.004.003 | 2 | GERENCIAMENTO EXECUTIVO | 16 | SISTEMAS DE PINTURA INTERNA | 4 | SISTEMAS DE PINTURA INTERNA - 8º PAVIMENTO - COBERTURA | 4 | Mão de Obra | 3 | Mao de obra para pintura acrílica em teto |  | Mao de obra para pintura acrílica em teto | 92.28 | Mao de obra para pintura acrílica em teto | M2 | 92.28 |  |  | 92.28 | 53.0725 | 4897.5303 |  |  | 0.07026% | 2.5203 | R$/m²
| Insumo | 5 |  | 16.004.004.003 | 2 | GERENCIAMENTO EXECUTIVO | 16 | SISTEMAS DE PINTURA INTERNA | 4 | SISTEMAS DE PINTURA INTERNA - 8º PAVIMENTO - COBERTURA | 4 | Mão de Obra | 3 | Mao de obra para pintura acrílica em teto | MAO DE OBRA PARA PINTURA LATEX ACRILICA EM TETO - 3 DEMAOS |  | 92.28 | MAO DE OBRA PARA PINTURA LATEX ACRILICA EM TETO - 3 DEMAOS | M2 | 92.28 | 1 | 53.0725 | 92.28 | 53.0725 | 4897.5303 |  | Aba Custo Serviços | 0.07026% | 2.5203 | R$/m²
| Etapa |  | 16.005 | 16.004.004.003 | 2 | GERENCIAMENTO EXECUTIVO | 16 | SISTEMAS DE PINTURA INTERNA | 5 | SISTEMAS DE PINTURA INTERNA - BARRILETE / CAIXA DÁGUA / CASA DE MÁQUINAS | 0 | Mão de Obra | 3 | Mao de obra para pintura acrílica em teto |  |  | 92.28 | SISTEMAS DE PINTURA INTERNA - BARRILETE / CAIXA DÁGUA / CASA DE MÁQUINAS | [6 empty] | 15309.2425 |  |  | 0.2196% | 7.8782 | R$/m²
| Subetapa |  | 16.005.001 | 16.004.004.003 | 2 | GERENCIAMENTO EXECUTIVO | 16 | SISTEMAS DE PINTURA INTERNA | 5 | SISTEMAS DE PINTURA INTERNA - BARRILETE / CAIXA DÁGUA / CASA DE MÁQUINAS | 1 | Sistemas de Pintura Interna em Piso | 0 | Mao de obra para pintura acrílica em teto |  |  | 92.28 | Sistemas de Pintura Interna em Piso | [6 empty] | 45.1594 |  |  | 0.0006479% | 0.023239 | R$/m²
| Serviço | 2 | 16.005.001.001 | 16.005.001.001 | 2 | GERENCIAMENTO EXECUTIVO | 16 | SISTEMAS DE PINTURA INTERNA | 5 | SISTEMAS DE PINTURA INTERNA - BARRILETE / CAIXA DÁGUA / CASA DE MÁQUINAS | 1 | Sistemas de Pintura Interna em Piso | 1 | Pintura acrilica em piso e rodapé de 7cm, 2 demaos, aplicacao em antecamara e escadaria |  | Pintura acrilica em piso e rodapé de 7cm, 2 demaos, aplicacao em antecamara e escadaria | 9.6318 | Pintura acrilica em piso e rodapé de 7cm, 2 demaos, aplicacao em antecamara e escadaria | M2 | 9.6318 |  |  | 9.6318 | 4.6886 | 45.1594 |  |  | 0.0006479% | 0.023239 | R$/m²
| Insumo | 2 |  | 16.005.001.001 | 2 | GERENCIAMENTO EXECUTIVO | 16 | SISTEMAS DE PINTURA INTERNA | 5 | SISTEMAS DE PINTURA INTERNA - BARRILETE / CAIXA DÁGUA / CASA DE MÁQUINAS | 1 | Sistemas de Pintura Interna em Piso | 1 | Pintura acrilica em piso e rodapé de 7cm, 2 demaos, aplicacao em antecamara e escadaria | TINTA ACRILICA PARA PISO |  | 9.6318 | TINTA ACRILICA PARA PISO | L | 9.6318 | 0.427 | 10.91 | 4.1128 | 4.6586 | 44.8704 |  |  | 0.0006437% | 0.023091 | R$/m²
| Insumo | 2 |  | 16.005.001.001 | 2 | GERENCIAMENTO EXECUTIVO | 16 | SISTEMAS DE PINTURA INTERNA | 5 | SISTEMAS DE PINTURA INTERNA - BARRILETE / CAIXA DÁGUA / CASA DE MÁQUINAS | 1 | Sistemas de Pintura Interna em Piso | 1 | Pintura acrilica em piso e rodapé de 7cm, 2 demaos, aplicacao em antecamara e escadaria | FITA CREPE 25MMX50M |  | 9.6318 | FITA CREPE 25MMX50M | L | 9.6318 | 0.01 | 3 | 0.096318 | 0.03 | 0.28895 |  |  | 4.145e-06% | 0.0001487 | R$/m²
| Subetapa |  | 16.005.002 | 16.005.001.001 | 2 | GERENCIAMENTO EXECUTIVO | 16 | SISTEMAS DE PINTURA INTERNA | 5 | SISTEMAS DE PINTURA INTERNA - BARRILETE / CAIXA DÁGUA / CASA DE MÁQUINAS | 2 | Sistemas de Pintura Interna em Parede | 0 | Pintura acrilica em piso e rodapé de 7cm, 2 demaos, aplicacao em antecamara e escadaria |  |  | 9.6318 | Sistemas de Pintura Interna em Parede | [6 empty] | 4213.966 |  |  | 0.06045% | 2.1685 | R$/m²
| Serviço | 5 | 16.005.002.001 | 16.005.002.001 | 2 | GERENCIAMENTO EXECUTIVO | 16 | SISTEMAS DE PINTURA INTERNA | 5 | SISTEMAS DE PINTURA INTERNA - BARRILETE / CAIXA DÁGUA / CASA DE MÁQUINAS | 2 | Sistemas de Pintura Interna em Parede | 1 | Pintura com tinta latex acrilica, acabamento fosco em paredes internas, 3 demaos Áreas Comuns |  | Pintura com tinta latex acrilica, acabamento fosco em paredes internas, 3 demaos Áreas Comuns | 234.43 | Pintura com tinta latex acrilica, acabamento fosco em paredes internas, 3 demaos Áreas Comuns | M2 | 234.43 |  |  | 234.43 | 17.9754 | 4213.966 |  |  | 0.06045% | 2.1685 | R$/m²
| Insumo | 13 |  | 16.005.002.001 | 2 | GERENCIAMENTO EXECUTIVO | 16 | SISTEMAS DE PINTURA INTERNA | 5 | SISTEMAS DE PINTURA INTERNA - BARRILETE / CAIXA DÁGUA / CASA DE MÁQUINAS | 2 | Sistemas de Pintura Interna em Parede | 1 | Pintura com tinta latex acrilica, acabamento fosco em paredes internas, 3 demaos Áreas Comuns | TINTA ACRILICO PREMIUM FOSCO |  | 234.43 | TINTA ACRILICO PREMIUM FOSCO | L | 234.43 | 0.5356 | 29.17 | 125.5607 | 15.6235 | 3662.6059 |  |  | 0.05254% | 1.8848 | R$/m²
| Insumo | 12 |  | 16.005.002.001 | 2 | GERENCIAMENTO EXECUTIVO | 16 | SISTEMAS DE PINTURA INTERNA | 5 | SISTEMAS DE PINTURA INTERNA - BARRILETE / CAIXA DÁGUA / CASA DE MÁQUINAS | 2 | Sistemas de Pintura Interna em Parede | 1 | Pintura com tinta latex acrilica, acabamento fosco em paredes internas, 3 demaos Áreas Comuns | MASSA CORRIDA PVA |  | 234.43 | MASSA CORRIDA PVA | L | 234.43 | 1.6868 | 1.26 | 395.4365 | 2.1254 | 498.25 |  |  | 0.007148% | 0.2564 | R$/m²
| Insumo | 19 |  | 16.005.002.001 | 2 | GERENCIAMENTO EXECUTIVO | 16 | SISTEMAS DE PINTURA INTERNA | 5 | SISTEMAS DE PINTURA INTERNA - BARRILETE / CAIXA DÁGUA / CASA DE MÁQUINAS | 2 | Sistemas de Pintura Interna em Parede | 1 | Pintura com tinta latex acrilica, acabamento fosco em paredes internas, 3 demaos Áreas Comuns | LIXA EM FOLHA PARA PAREDE OU MADEIRA N° 120 |  | 234.43 | LIXA EM FOLHA PARA PAREDE OU MADEIRA N° 120 | UN | 234.43 | 0.0985 | 2.3 | 23.0914 | 0.22655 | 53.1101 |  |  | 0.0007619% | 0.027331 | R$/m²
| Subetapa |  | 16.005.003 | 16.005.002.001 | 2 | GERENCIAMENTO EXECUTIVO | 16 | SISTEMAS DE PINTURA INTERNA | 5 | SISTEMAS DE PINTURA INTERNA - BARRILETE / CAIXA DÁGUA / CASA DE MÁQUINAS | 3 | Sistemas de Pintura Interna em Teto | 0 | Pintura com tinta latex acrilica, acabamento fosco em paredes internas, 3 demaos Áreas Comuns |  |  | 234.43 | Sistemas de Pintura Interna em Teto | [6 empty] | 381.5169 |  |  | 0.005473% | 0.19633 | R$/m²
| Serviço | 5 | 16.005.003.001 | 16.005.003.001 | 2 | GERENCIAMENTO EXECUTIVO | 16 | SISTEMAS DE PINTURA INTERNA | 5 | SISTEMAS DE PINTURA INTERNA - BARRILETE / CAIXA DÁGUA / CASA DE MÁQUINAS | 3 | Sistemas de Pintura Interna em Teto | 1 | Pintura com tinta latex acrilica, acabamento fosco em teto, 3 demaos |  | Pintura com tinta latex acrilica, acabamento fosco em teto, 3 demaos | 24.18 | Pintura com tinta latex acrilica, acabamento fosco em teto, 3 demaos | M2 | 24.18 |  |  | 24.18 | 15.7782 | 381.5169 |  |  | 0.005473% | 0.19633 | R$/m²
| Insumo | 12 |  | 16.005.003.001 | 2 | GERENCIAMENTO EXECUTIVO | 16 | SISTEMAS DE PINTURA INTERNA | 5 | SISTEMAS DE PINTURA INTERNA - BARRILETE / CAIXA DÁGUA / CASA DE MÁQUINAS | 3 | Sistemas de Pintura Interna em Teto | 1 | Pintura com tinta latex acrilica, acabamento fosco em teto, 3 demaos | MASSA CORRIDA PVA |  | 24.18 | MASSA CORRIDA PVA | L | 24.18 | 0.8802 | 1.26 | 21.2832 | 1.1091 | 26.8169 |  |  | 0.0003847% | 0.0138 | R$/m²
| Insumo | 19 |  | 16.005.003.001 | 2 | GERENCIAMENTO EXECUTIVO | 16 | SISTEMAS DE PINTURA INTERNA | 5 | SISTEMAS DE PINTURA INTERNA - BARRILETE / CAIXA DÁGUA / CASA DE MÁQUINAS | 3 | Sistemas de Pintura Interna em Teto | 1 | Pintura com tinta latex acrilica, acabamento fosco em teto, 3 demaos | LIXA EM FOLHA PARA PAREDE OU MADEIRA N° 120 |  | 24.18 | LIXA EM FOLHA PARA PAREDE OU MADEIRA N° 120 | UN | 24.18 | 0.1 | 2.3 | 2.418 | 0.23 | 5.5614 |  |  | 7.978e-05% | 0.0028619 | R$/m²
| Insumo | 13 |  | 16.005.003.001 | 2 | GERENCIAMENTO EXECUTIVO | 16 | SISTEMAS DE PINTURA INTERNA | 5 | SISTEMAS DE PINTURA INTERNA - BARRILETE / CAIXA DÁGUA / CASA DE MÁQUINAS | 3 | Sistemas de Pintura Interna em Teto | 1 | Pintura com tinta latex acrilica, acabamento fosco em teto, 3 demaos | TINTA ACRILICO PREMIUM FOSCO |  | 24.18 | TINTA ACRILICO PREMIUM FOSCO | L | 24.18 | 0.495 | 29.17 | 11.9691 | 14.4392 | 349.1386 |  |  | 0.005009% | 0.17967 | R$/m²
| Subetapa |  | 16.005.004 | 16.005.003.001 | 2 | GERENCIAMENTO EXECUTIVO | 16 | SISTEMAS DE PINTURA INTERNA | 5 | SISTEMAS DE PINTURA INTERNA - BARRILETE / CAIXA DÁGUA / CASA DE MÁQUINAS | 4 | Mão de Obra | 0 | Pintura com tinta latex acrilica, acabamento fosco em teto, 3 demaos |  |  | 24.18 | Mão de Obra | [6 empty] | 10668.6002 |  |  | 0.1531% | 5.4901 | R$/m²
| Serviço | 2 | 16.005.004.001 | 16.005.004.001 | 2 | GERENCIAMENTO EXECUTIVO | 16 | SISTEMAS DE PINTURA INTERNA | 5 | SISTEMAS DE PINTURA INTERNA - BARRILETE / CAIXA DÁGUA / CASA DE MÁQUINAS | 4 | Mão de Obra | 1 | Mao de obra - para pintura acrilica em piso |  | Mao de obra - para pintura acrilica em piso | 9.6318 | Mao de obra - para pintura acrilica em piso | M2 | 9.6318 |  |  | 9.6318 | 44.9567 | 433.014 |  |  | 0.006212% | 0.22283 | R$/m²
| Insumo | 2 |  | 16.005.004.001 | 2 | GERENCIAMENTO EXECUTIVO | 16 | SISTEMAS DE PINTURA INTERNA | 5 | SISTEMAS DE PINTURA INTERNA - BARRILETE / CAIXA DÁGUA / CASA DE MÁQUINAS | 4 | Mão de Obra | 1 | Mao de obra - para pintura acrilica em piso | MAO DE OBRA PARA PINTURA ACRILICA EM PISO |  | 9.6318 | MAO DE OBRA PARA PINTURA ACRILICA EM PISO | M2 | 9.6318 | 1 | 44.9567 | 9.6318 | 44.9567 | 433.014 |  | Aba Custo Serviços | 0.006212% | 0.22283 | R$/m²
| Serviço | 5 | 16.005.004.002 | 16.005.004.002 | 2 | GERENCIAMENTO EXECUTIVO | 16 | SISTEMAS DE PINTURA INTERNA | 5 | SISTEMAS DE PINTURA INTERNA - BARRILETE / CAIXA DÁGUA / CASA DE MÁQUINAS | 4 | Mão de Obra | 2 | Mao de obra para pintura acrilica em paredes |  | Mao de obra para pintura acrilica em paredes | 234.43 | Mao de obra para pintura acrilica em paredes | M2 | 234.43 |  |  | 234.43 | 38.1875 | 8952.2932 |  |  | 0.1284% | 4.6069 | R$/m²
| Insumo | 5 |  | 16.005.004.002 | 2 | GERENCIAMENTO EXECUTIVO | 16 | SISTEMAS DE PINTURA INTERNA | 5 | SISTEMAS DE PINTURA INTERNA - BARRILETE / CAIXA DÁGUA / CASA DE MÁQUINAS | 4 | Mão de Obra | 2 | Mao de obra para pintura acrilica em paredes | MAO DE OBRA APLICACAO DE PINTURA EM PAREDES - 3 DEMAO |  | 234.43 | MAO DE OBRA APLICACAO DE PINTURA EM PAREDES - 3 DEMAO | M2 | 234.43 | 1 | 38.1875 | 234.43 | 38.1875 | 8952.2932 |  | Aba Custo Serviços | 0.1284% | 4.6069 | R$/m²
| Serviço | 5 | 16.005.004.003 | 16.005.004.003 | 2 | GERENCIAMENTO EXECUTIVO | 16 | SISTEMAS DE PINTURA INTERNA | 5 | SISTEMAS DE PINTURA INTERNA - BARRILETE / CAIXA DÁGUA / CASA DE MÁQUINAS | 4 | Mão de Obra | 3 | Mao de obra para pintura acrílica em teto |  | Mao de obra para pintura acrílica em teto | 24.18 | Mao de obra para pintura acrílica em teto | M2 | 24.18 |  |  | 24.18 | 53.0725 | 1283.2931 |  |  | 0.01841% | 0.66039 | R$/m²
| Insumo | 5 |  | 16.005.004.003 | 2 | GERENCIAMENTO EXECUTIVO | 16 | SISTEMAS DE PINTURA INTERNA | 5 | SISTEMAS DE PINTURA INTERNA - BARRILETE / CAIXA DÁGUA / CASA DE MÁQUINAS | 4 | Mão de Obra | 3 | Mao de obra para pintura acrílica em teto | MAO DE OBRA PARA PINTURA LATEX ACRILICA EM TETO - 3 DEMAOS |  | 24.18 | MAO DE OBRA PARA PINTURA LATEX ACRILICA EM TETO - 3 DEMAOS | M2 | 24.18 | 1 | 53.0725 | 24.18 | 53.0725 | 1283.2931 |  | Aba Custo Serviços | 0.01841% | 0.66039 | R$/m²
| Célula Construtiva |  | 17 | 16.005.004.003 | 2 | GERENCIAMENTO EXECUTIVO | 17 | ESQUADRIAS - VIDROS E FERRAGENS | 0 | SISTEMAS DE PINTURA INTERNA - BARRILETE / CAIXA DÁGUA / CASA DE MÁQUINAS | 4 | Mão de Obra | 3 | Mao de obra para pintura acrílica em teto |  |  | 24.18 | ESQUADRIAS - VIDROS E FERRAGENS | [6 empty] | 578274.8291 |  |  | 8.296% | 297.5843 | R$/m²
| Etapa |  | 17.001 | 16.005.004.003 | 2 | GERENCIAMENTO EXECUTIVO | 17 | ESQUADRIAS - VIDROS E FERRAGENS | 1 | ESQUADRIAS - VIDROS E FERRAGENS - 1º PAVIMENTO - SUBSOLO | 0 | Mão de Obra | 3 | Mao de obra para pintura acrílica em teto |  |  | 24.18 | ESQUADRIAS - VIDROS E FERRAGENS - 1º PAVIMENTO - SUBSOLO | [6 empty] | 11648.752 |  |  | 0.1671% | 5.9945 | R$/m²
| Subetapa |  | 17.001.001 | 16.005.004.003 | 2 | GERENCIAMENTO EXECUTIVO | 17 | ESQUADRIAS - VIDROS E FERRAGENS | 1 | ESQUADRIAS - VIDROS E FERRAGENS - 1º PAVIMENTO - SUBSOLO | 1 | Esquadrias Alumínio | 0 | Mao de obra para pintura acrílica em teto |  |  | 24.18 | Esquadrias Alumínio | [6 empty] | 10079.062 |  |  | 0.1446% | 5.1868 | R$/m²
| Serviço | 5 | 17.001.001.001 | 17.001.001.001 | 2 | GERENCIAMENTO EXECUTIVO | 17 | ESQUADRIAS - VIDROS E FERRAGENS | 1 | ESQUADRIAS - VIDROS E FERRAGENS - 1º PAVIMENTO - SUBSOLO | 1 | Esquadrias Alumínio | 1 | Fixacao de de contramarcos com argamassa |  | Fixacao de de contramarcos com argamassa | 2.68 | Fixacao de de contramarcos com argamassa | M | 2.68 |  |  | 2.68 | 0.85 | 2.278 |  |  | 3.268e-05% | 0.0011723 | R$/m²
| Insumo | 19 |  | 17.001.001.001 | 2 | GERENCIAMENTO EXECUTIVO | 17 | ESQUADRIAS - VIDROS E FERRAGENS | 1 | ESQUADRIAS - VIDROS E FERRAGENS - 1º PAVIMENTO - SUBSOLO | 1 | Esquadrias Alumínio | 1 | Fixacao de de contramarcos com argamassa | ARGAMASSA ESTABILIZADA P/ ASSENTAMENTO |  | 2.68 | ARGAMASSA ESTABILIZADA P/ ASSENTAMENTO | M3 | 2.68 | 0.002 | 425 | 0.00536 | 0.85 | 2.278 |  |  | 3.268e-05% | 0.0011723 | R$/m²
| Serviço | 5 | 17.001.001.002 | 17.001.001.002 | 2 | GERENCIAMENTO EXECUTIVO | 17 | ESQUADRIAS - VIDROS E FERRAGENS | 1 | ESQUADRIAS - VIDROS E FERRAGENS - 1º PAVIMENTO - SUBSOLO | 1 | Esquadrias Alumínio | 2 | Esquadrias de Aluminio - Fornecimento e instalacao incluindo vidros |  | Esquadrias de Aluminio - Fornecimento e instalacao incluindo vidros | 12.13 | Esquadrias de Aluminio - Fornecimento e instalacao incluindo vidros | M2 | 12.13 |  |  | 12.13 | 830.7324 | 10076.784 |  |  | 0.1446% | 5.1856 | R$/m²
| Insumo | 5 |  | 17.001.001.002 | 2 | GERENCIAMENTO EXECUTIVO | 17 | ESQUADRIAS - VIDROS E FERRAGENS | 1 | ESQUADRIAS - VIDROS E FERRAGENS - 1º PAVIMENTO - SUBSOLO | 1 | Esquadrias Alumínio | 2 | Esquadrias de Aluminio - Fornecimento e instalacao incluindo vidros | ESQUADRIAS DE ALUMINIO |  | 12.13 | ESQUADRIAS DE ALUMINIO | M2 | 12.13 | 1 | 830.7324 | 12.13 | 830.7324 | 10076.784 |  | Fort Glass transparência que fortalece | 0.1446% | 5.1856 | R$/m²
| Subetapa |  | 17.001.002 | 17.001.001.002 | 2 | GERENCIAMENTO EXECUTIVO | 17 | ESQUADRIAS - VIDROS E FERRAGENS | 1 | ESQUADRIAS - VIDROS E FERRAGENS - 1º PAVIMENTO - SUBSOLO | 2 | Esquadrias metalicas | 0 | Esquadrias de Aluminio - Fornecimento e instalacao incluindo vidros |  |  | 12.13 | Esquadrias metalicas | [6 empty] | 1569.69 |  |  | 0.02252% | 0.80777 | R$/m²
| Serviço | 5 | 17.001.002.001 | 17.001.002.001 | 2 | GERENCIAMENTO EXECUTIVO | 17 | ESQUADRIAS - VIDROS E FERRAGENS | 1 | ESQUADRIAS - VIDROS E FERRAGENS - 1º PAVIMENTO - SUBSOLO | 2 | Esquadrias metalicas | 1 | Esquadrias Metálicas - Porta Corta Fogo - fornecimento e instalacao |  | Esquadrias Metálicas - Porta Corta Fogo - fornecimento e instalacao | 1 | Esquadrias Metálicas - Porta Corta Fogo - fornecimento e instalacao | UN | 1 |  |  | 1 | 1569.69 | 1569.69 |  |  | 0.02252% | 0.80777 | R$/m²
| Insumo | 5 |  | 17.001.002.001 | 2 | GERENCIAMENTO EXECUTIVO | 17 | ESQUADRIAS - VIDROS E FERRAGENS | 1 | ESQUADRIAS - VIDROS E FERRAGENS - 1º PAVIMENTO - SUBSOLO | 2 | Esquadrias metalicas | 1 | Esquadrias Metálicas - Porta Corta Fogo - fornecimento e instalacao | PCF - PORTA ESPECIAL - ABRIR (E. VERTIVAL) - 80X210 |  | 1 | PCF - PORTA ESPECIAL - ABRIR (E. VERTIVAL) - 80X210 | UN | 1 | 1 | 1569.69 | 1 | 1569.69 | 1569.69 |  |  | 0.02252% | 0.80777 | R$/m²
| Etapa |  | 17.002 | 17.001.002.001 | 2 | GERENCIAMENTO EXECUTIVO | 17 | ESQUADRIAS - VIDROS E FERRAGENS | 2 | ESQUADRIAS - VIDROS E FERRAGENS - 2º PAVIMENTO - TÉRREO | 0 | Esquadrias metalicas | 1 | Esquadrias Metálicas - Porta Corta Fogo - fornecimento e instalacao |  |  | 1 | ESQUADRIAS - VIDROS E FERRAGENS - 2º PAVIMENTO - TÉRREO | [6 empty] | 49348.9462 |  |  | 0.708% | 25.3953 | R$/m²
| Subetapa |  | 17.002.001 | 17.001.002.001 | 2 | GERENCIAMENTO EXECUTIVO | 17 | ESQUADRIAS - VIDROS E FERRAGENS | 2 | ESQUADRIAS - VIDROS E FERRAGENS - 2º PAVIMENTO - TÉRREO | 1 | Esquadrias Alumínio | 0 | Esquadrias Metálicas - Porta Corta Fogo - fornecimento e instalacao |  |  | 1 | Esquadrias Alumínio | [6 empty] | 34263.8753 |  |  | 0.4915% | 17.6324 | R$/m²
| Serviço | 5 | 17.002.001.001 | 17.002.001.001 | 2 | GERENCIAMENTO EXECUTIVO | 17 | ESQUADRIAS - VIDROS E FERRAGENS | 2 | ESQUADRIAS - VIDROS E FERRAGENS - 2º PAVIMENTO - TÉRREO | 1 | Esquadrias Alumínio | 1 | Fixacao de de contramarcos com argamassa |  | Fixacao de de contramarcos com argamassa | 63.9 | Fixacao de de contramarcos com argamassa | M | 63.9 |  |  | 63.9 | 0.85 | 54.315 |  |  | 0.0007792% | 0.027951 | R$/m²
| Insumo | 19 |  | 17.002.001.001 | 2 | GERENCIAMENTO EXECUTIVO | 17 | ESQUADRIAS - VIDROS E FERRAGENS | 2 | ESQUADRIAS - VIDROS E FERRAGENS - 2º PAVIMENTO - TÉRREO | 1 | Esquadrias Alumínio | 1 | Fixacao de de contramarcos com argamassa | ARGAMASSA ESTABILIZADA P/ ASSENTAMENTO |  | 63.9 | ARGAMASSA ESTABILIZADA P/ ASSENTAMENTO | M3 | 63.9 | 0.002 | 425 | 0.1278 | 0.85 | 54.315 |  |  | 0.0007792% | 0.027951 | R$/m²
| Serviço | 5 | 17.002.001.002 | 17.002.001.002 | 2 | GERENCIAMENTO EXECUTIVO | 17 | ESQUADRIAS - VIDROS E FERRAGENS | 2 | ESQUADRIAS - VIDROS E FERRAGENS - 2º PAVIMENTO - TÉRREO | 1 | Esquadrias Alumínio | 2 | Esquadrias de Aluminio - Fornecimento e instalacao incluindo vidros |  | Esquadrias de Aluminio - Fornecimento e instalacao incluindo vidros | 41.18 | Esquadrias de Aluminio - Fornecimento e instalacao incluindo vidros | M2 | 41.18 |  |  | 41.18 | 830.7324 | 34209.5603 |  |  | 0.4908% | 17.6045 | R$/m²
| Insumo | 5 |  | 17.002.001.002 | 2 | GERENCIAMENTO EXECUTIVO | 17 | ESQUADRIAS - VIDROS E FERRAGENS | 2 | ESQUADRIAS - VIDROS E FERRAGENS - 2º PAVIMENTO - TÉRREO | 1 | Esquadrias Alumínio | 2 | Esquadrias de Aluminio - Fornecimento e instalacao incluindo vidros | ESQUADRIAS DE ALUMINIO |  | 41.18 | ESQUADRIAS DE ALUMINIO | M2 | 41.18 | 1 | 830.7324 | 41.18 | 830.7324 | 34209.5603 |  | Fort Glass transparência que fortalece | 0.4908% | 17.6045 | R$/m²
| Subetapa |  | 17.002.002 | 17.002.001.002 | 2 | GERENCIAMENTO EXECUTIVO | 17 | ESQUADRIAS - VIDROS E FERRAGENS | 2 | ESQUADRIAS - VIDROS E FERRAGENS - 2º PAVIMENTO - TÉRREO | 2 | Esquadrias metalicas | 0 | Esquadrias de Aluminio - Fornecimento e instalacao incluindo vidros |  |  | 41.18 | Esquadrias metalicas | [6 empty] | 9748.44 |  |  | 0.1399% | 5.0166 | R$/m²
| Serviço | 5 | 17.002.002.001 | 17.002.002.001 | 2 | GERENCIAMENTO EXECUTIVO | 17 | ESQUADRIAS - VIDROS E FERRAGENS | 2 | ESQUADRIAS - VIDROS E FERRAGENS - 2º PAVIMENTO - TÉRREO | 2 | Esquadrias metalicas | 1 | Esquadrias Metálicas - Porta Corta Fogo - fornecimento e instalacao |  | Esquadrias Metálicas - Porta Corta Fogo - fornecimento e instalacao | 4 | Esquadrias Metálicas - Porta Corta Fogo - fornecimento e instalacao | UN | 4 |  |  | 4 | 1569.69 | 6278.76 |  |  | 0.09007% | 3.2311 | R$/m²
| Insumo | 5 |  | 17.002.002.001 | 2 | GERENCIAMENTO EXECUTIVO | 17 | ESQUADRIAS - VIDROS E FERRAGENS | 2 | ESQUADRIAS - VIDROS E FERRAGENS - 2º PAVIMENTO - TÉRREO | 2 | Esquadrias metalicas | 1 | Esquadrias Metálicas - Porta Corta Fogo - fornecimento e instalacao | PCF - PORTA ESPECIAL - ABRIR (E. VERTIVAL) - 80X210 |  | 4 | PCF - PORTA ESPECIAL - ABRIR (E. VERTIVAL) - 80X210 | UN | 4 | 1 | 1569.69 | 4 | 1569.69 | 6278.76 |  |  | 0.09007% | 3.2311 | R$/m²
| Serviço | 4 | 17.002.002.002 | 17.002.002.002 | 2 | GERENCIAMENTO EXECUTIVO | 17 | ESQUADRIAS - VIDROS E FERRAGENS | 2 | ESQUADRIAS - VIDROS E FERRAGENS - 2º PAVIMENTO - TÉRREO | 2 | Esquadrias metalicas | 2 | Esquadrias Metálicas - Janela Fixa - fornecimento e instalacao |  | Esquadrias Metálicas - Janela Fixa - fornecimento e instalacao | 1 | Esquadrias Metálicas - Janela Fixa - fornecimento e instalacao | UN | 1 |  |  | 1 | 826.51 | 826.51 |  |  | 0.01186% | 0.42533 | R$/m²
| Insumo | 4 |  | 17.002.002.002 | 2 | GERENCIAMENTO EXECUTIVO | 17 | ESQUADRIAS - VIDROS E FERRAGENS | 2 | ESQUADRIAS - VIDROS E FERRAGENS - 2º PAVIMENTO - TÉRREO | 2 | Esquadrias metalicas | 2 | Esquadrias Metálicas - Janela Fixa - fornecimento e instalacao | G1 - JANELA METAL - GRADE VENTILAÇÃO PERMANENTE - 120X70 |  | 1 | G1 - JANELA METAL - GRADE VENTILAÇÃO PERMANENTE - 120X70 | un | 1 | 1 | 826.51 | 1 | 826.51 | 826.51 |  | HOFF - SOLUÇÕES EM FERRO LTDA | 0.01186% | 0.42533 | R$/m²
| Serviço | 1 | 17.002.002.003 | 17.002.002.003 | 2 | GERENCIAMENTO EXECUTIVO | 17 | ESQUADRIAS - VIDROS E FERRAGENS | 2 | ESQUADRIAS - VIDROS E FERRAGENS - 2º PAVIMENTO - TÉRREO | 2 | Esquadrias metalicas | 3 | Esquadrias Metálicas - Gradil Entrada - fornecimento e instalacao |  | Esquadrias Metálicas - Gradil Entrada - fornecimento e instalacao | 6.21 | Esquadrias Metálicas - Gradil Entrada - fornecimento e instalacao | M2 | 6.21 |  |  | 6.21 | 425.6312 | 2643.17 |  |  | 0.03792% | 1.3602 | R$/m²
| Insumo | 1 |  | 17.002.002.003 | 2 | GERENCIAMENTO EXECUTIVO | 17 | ESQUADRIAS - VIDROS E FERRAGENS | 2 | ESQUADRIAS - VIDROS E FERRAGENS - 2º PAVIMENTO - TÉRREO | 2 | Esquadrias metalicas | 3 | Esquadrias Metálicas - Gradil Entrada - fornecimento e instalacao | GR1 - Gradil - 4,14X1,50 |  | 6.21 | GR1 - Gradil - 4,14X1,50 | m2 | 6.21 | 1 | 425.6312 | 6.21 | 425.6312 | 2643.17 |  | HOFF - SOLUÇÕES EM FERRO LTDA | 0.03792% | 1.3602 | R$/m²
| Subetapa |  | 17.002.003 | 17.002.002.003 | 2 | GERENCIAMENTO EXECUTIVO | 17 | ESQUADRIAS - VIDROS E FERRAGENS | 2 | ESQUADRIAS - VIDROS E FERRAGENS - 2º PAVIMENTO - TÉRREO | 3 | Esquadrias de Madeira | 0 | Esquadrias Metálicas - Gradil Entrada - fornecimento e instalacao |  |  | 6.21 | Esquadrias de Madeira | [6 empty] | 4426.6309 |  |  | 0.0635% | 2.278 | R$/m²
| Serviço | 2 | 17.002.003.001 | 17.002.003.001 | 2 | GERENCIAMENTO EXECUTIVO | 17 | ESQUADRIAS - VIDROS E FERRAGENS | 2 | ESQUADRIAS - VIDROS E FERRAGENS - 2º PAVIMENTO - TÉRREO | 3 | Esquadrias de Madeira | 1 | Porta de madeira- folha leve/média - 70x210cm- fixacao com espuma expansiva |  | Porta de madeira- folha leve/média - 70x210cm- fixacao com espuma expansiva | 2 | Porta de madeira- folha leve/média - 70x210cm- fixacao com espuma expansiva | UN | 2 |  |  | 2 | 467.5258 | 935.0517 |  |  | 0.01341% | 0.48118 | R$/m²
| Insumo | 7 |  | 17.002.003.001 | 2 | GERENCIAMENTO EXECUTIVO | 17 | ESQUADRIAS - VIDROS E FERRAGENS | 2 | ESQUADRIAS - VIDROS E FERRAGENS - 2º PAVIMENTO - TÉRREO | 3 | Esquadrias de Madeira | 1 | Porta de madeira- folha leve/média - 70x210cm- fixacao com espuma expansiva | ESPUMA EXPANSIVA DE POLIURETANO 500G |  | 2 | ESPUMA EXPANSIVA DE POLIURETANO 500G | UN | 2 | 0.386 | 24.69 | 0.772 | 9.5303 | 19.0607 |  |  | 0.0002734% | 0.0098088 | R$/m²
| Insumo | 2 |  | 17.002.003.001 | 2 | GERENCIAMENTO EXECUTIVO | 17 | ESQUADRIAS - VIDROS E FERRAGENS | 2 | ESQUADRIAS - VIDROS E FERRAGENS - 2º PAVIMENTO - TÉRREO | 3 | Esquadrias de Madeira | 1 | Porta de madeira- folha leve/média - 70x210cm- fixacao com espuma expansiva | P2 - PORTA MADEIRA ACABAMENTO MELAMÍNICO BRANCO - ABRIR (E. VERTIVAL) - 70X210 |  | 2 | P2 - PORTA MADEIRA ACABAMENTO MELAMÍNICO BRANCO - ABRIR (E. VERTIVAL) - 70X210 | UN | 2 | 1 | 457.9955 | 2 | 457.9955 | 915.991 |  | MGM PRODUTOS SIDERURGICOS S/A | 0.01314% | 0.47138 | R$/m²
| Serviço | 3 | 17.002.003.002 | 17.002.003.002 | 2 | GERENCIAMENTO EXECUTIVO | 17 | ESQUADRIAS - VIDROS E FERRAGENS | 2 | ESQUADRIAS - VIDROS E FERRAGENS - 2º PAVIMENTO - TÉRREO | 3 | Esquadrias de Madeira | 2 | Porta de madeira- folha leve/média - 80x210cm- fixacao com espuma expansiva |  | Porta de madeira- folha leve/média - 80x210cm- fixacao com espuma expansiva | 5 | Porta de madeira- folha leve/média - 80x210cm- fixacao com espuma expansiva | UN | 5 |  |  | 5 | 483.0358 | 2415.1792 |  |  | 0.03465% | 1.2429 | R$/m²
| Insumo | 7 |  | 17.002.003.002 | 2 | GERENCIAMENTO EXECUTIVO | 17 | ESQUADRIAS - VIDROS E FERRAGENS | 2 | ESQUADRIAS - VIDROS E FERRAGENS - 2º PAVIMENTO - TÉRREO | 3 | Esquadrias de Madeira | 2 | Porta de madeira- folha leve/média - 80x210cm- fixacao com espuma expansiva | ESPUMA EXPANSIVA DE POLIURETANO 500G |  | 5 | ESPUMA EXPANSIVA DE POLIURETANO 500G | UN | 5 | 0.386 | 24.69 | 1.93 | 9.5303 | 47.6517 |  |  | 0.0006836% | 0.024522 | R$/m²
| Insumo | 3 |  | 17.002.003.002 | 2 | GERENCIAMENTO EXECUTIVO | 17 | ESQUADRIAS - VIDROS E FERRAGENS | 2 | ESQUADRIAS - VIDROS E FERRAGENS - 2º PAVIMENTO - TÉRREO | 3 | Esquadrias de Madeira | 2 | Porta de madeira- folha leve/média - 80x210cm- fixacao com espuma expansiva | P1 - PORTA MADEIRA ACABAMENTO MELAMÍNICO BRANCO - ABRIR (E. VERTIVAL) - 80X210 |  | 5 | P1 - PORTA MADEIRA ACABAMENTO MELAMÍNICO BRANCO - ABRIR (E. VERTIVAL) - 80X210 | UN | 5 | 1 | 473.5055 | 5 | 473.5055 | 2367.5275 |  | MGM PRODUTOS SIDERURGICOS S/A | 0.03396% | 1.2183 | R$/m²
| Serviço | 3 | 17.002.003.003 | 17.002.003.003 | 2 | GERENCIAMENTO EXECUTIVO | 17 | ESQUADRIAS - VIDROS E FERRAGENS | 2 | ESQUADRIAS - VIDROS E FERRAGENS - 2º PAVIMENTO - TÉRREO | 3 | Esquadrias de Madeira | 3 | Fechadura (c/ chave) + Dobradiça / Portas Maciças |  | Fechadura (c/ chave) + Dobradiça / Portas Maciças | 5 | Fechadura (c/ chave) + Dobradiça / Portas Maciças | UN | 5 |  |  | 5 | 140 | 700 |  |  | 0.01004% | 0.36022 | R$/m²
| Insumo | 5 |  | 17.002.003.003 | 2 | GERENCIAMENTO EXECUTIVO | 17 | ESQUADRIAS - VIDROS E FERRAGENS | 2 | ESQUADRIAS - VIDROS E FERRAGENS - 2º PAVIMENTO - TÉRREO | 3 | Esquadrias de Madeira | 3 | Fechadura (c/ chave) + Dobradiça / Portas Maciças | Dobradiça aço inox - portas de madeira |  | 5 | Dobradiça aço inox - portas de madeira | UN | 5 | 3 | 15 | 15 | 45 | 225 |  | Base de Dados | 0.003228% | 0.11579 | R$/m²
| Insumo | 3 |  | 17.002.003.003 | 2 | GERENCIAMENTO EXECUTIVO | 17 | ESQUADRIAS - VIDROS E FERRAGENS | 2 | ESQUADRIAS - VIDROS E FERRAGENS - 2º PAVIMENTO - TÉRREO | 3 | Esquadrias de Madeira | 3 | Fechadura (c/ chave) + Dobradiça / Portas Maciças | Fechadura Externa Com Maçaneta |  | 5 | Fechadura Externa Com Maçaneta | UN | 5 | 1 | 95 | 5 | 95 | 475 |  | Base de Dados | 0.006814% | 0.24444 | R$/m²
| Serviço | 2 | 17.002.003.004 | 17.002.003.004 | 2 | GERENCIAMENTO EXECUTIVO | 17 | ESQUADRIAS - VIDROS E FERRAGENS | 2 | ESQUADRIAS - VIDROS E FERRAGENS - 2º PAVIMENTO - TÉRREO | 3 | Esquadrias de Madeira | 4 | Fechadura (c/ chave) + Dobradiça / Portas Internas |  | Fechadura (c/ chave) + Dobradiça / Portas Internas | 2 | Fechadura (c/ chave) + Dobradiça / Portas Internas | UN | 2 |  |  | 2 | 130 | 260 |  |  | 0.00373% | 0.1338 | R$/m²
| Insumo | 5 |  | 17.002.003.004 | 2 | GERENCIAMENTO EXECUTIVO | 17 | ESQUADRIAS - VIDROS E FERRAGENS | 2 | ESQUADRIAS - VIDROS E FERRAGENS - 2º PAVIMENTO - TÉRREO | 3 | Esquadrias de Madeira | 4 | Fechadura (c/ chave) + Dobradiça / Portas Internas | Dobradiça aço inox - portas de madeira |  | 2 | Dobradiça aço inox - portas de madeira | UN | 2 | 3 | 15 | 6 | 45 | 90 |  | Base de Dados | 0.001291% | 0.046315 | R$/m²
| Insumo | 2 |  | 17.002.003.004 | 2 | GERENCIAMENTO EXECUTIVO | 17 | ESQUADRIAS - VIDROS E FERRAGENS | 2 | ESQUADRIAS - VIDROS E FERRAGENS - 2º PAVIMENTO - TÉRREO | 3 | Esquadrias de Madeira | 4 | Fechadura (c/ chave) + Dobradiça / Portas Internas | Fechadura Padrão Obra (c/ chave) |  | 2 | Fechadura Padrão Obra (c/ chave) | UN | 2 | 1 | 85 | 2 | 85 | 170 |  | Base de Dados | 0.002439% | 0.087483 | R$/m²
| Serviço | 3 | 17.002.003.005 | 17.002.003.005 | 2 | GERENCIAMENTO EXECUTIVO | 17 | ESQUADRIAS - VIDROS E FERRAGENS | 2 | ESQUADRIAS - VIDROS E FERRAGENS - 2º PAVIMENTO - TÉRREO | 3 | Esquadrias de Madeira | 5 | Corrimão de madeira |  | Corrimão de madeira | 1.94 | Corrimão de madeira | M | 1.94 |  |  | 1.94 | 60 | 116.4 |  |  | 0.00167% | 0.0599 | R$/m²
| Insumo | 3 |  | 17.002.003.005 | 2 | GERENCIAMENTO EXECUTIVO | 17 | ESQUADRIAS - VIDROS E FERRAGENS | 2 | ESQUADRIAS - VIDROS E FERRAGENS - 2º PAVIMENTO - TÉRREO | 3 | Esquadrias de Madeira | 5 | Corrimão de madeira | Corrimao parede de madeira |  | 1.94 | Corrimao parede de madeira | M | 1.94 | 1 | 60 | 1.94 | 60 | 116.4 |  | Base de Dados | 0.00167% | 0.0599 | R$/m²
| Subetapa |  | 17.002.004 | 17.002.003.005 | 2 | GERENCIAMENTO EXECUTIVO | 17 | ESQUADRIAS - VIDROS E FERRAGENS | 2 | ESQUADRIAS - VIDROS E FERRAGENS - 2º PAVIMENTO - TÉRREO | 4 | Mão de Obra | 0 | Corrimão de madeira |  |  | 1.94 | Mão de Obra | [6 empty] | 910 |  |  | 0.01305% | 0.46829 | R$/m²
c | Serviço | 3 | 17.002.004.001 | 17.002.004.001 | 2 | GERENCIAMENTO EXECUTIVO | 17 | ESQUADRIAS - VIDROS E FERRAGENS | 2 | ESQUADRIAS - VIDROS E FERRAGENS - 2º PAVIMENTO - TÉRREO | 4 | Mão de Obra | 1 | Mao de obra para instalação de portas de madeira |  | Mao de obra para instalação de portas de madeira | 7 | Mao de obra para instalação de portas de madeira | UN | 7 |  |  | 7 | 130 | 910 |  |  | 0.01305% | 0.46829 | R$/m²
| Insumo | 3 |  | 17.002.004.001 | 2 | GERENCIAMENTO EXECUTIVO | 17 | ESQUADRIAS - VIDROS E FERRAGENS | 2 | ESQUADRIAS - VIDROS E FERRAGENS - 2º PAVIMENTO - TÉRREO | 4 | Mão de Obra | 1 | Mao de obra para instalação de portas de madeira | M.O. INSTALAÇÃO DE PORTAS DE MADEIRA |  | 7 | M.O. INSTALAÇÃO DE PORTAS DE MADEIRA | UN | 7 | 1 | 130 | 7 | 130 | 910 |  | Base de dados | 0.01305% | 0.46829 | R$/m²
| Etapa |  | 17.003 | 17.002.004.001 | 2 | GERENCIAMENTO EXECUTIVO | 17 | ESQUADRIAS - VIDROS E FERRAGENS | 3 | ESQUADRIAS - VIDROS E FERRAGENS - 3º ao 7º PAVIMENTO - TIPO | 0 | Mão de Obra | 1 | Mao de obra para instalação de portas de madeira |  |  | 7 | ESQUADRIAS - VIDROS E FERRAGENS - 3º ao 7º PAVIMENTO - TIPO | [6 empty] | 422637.176 |  |  | 6.063% | 217.4921 | R$/m²
| Subetapa |  | 17.003.001 | 17.002.004.001 | 2 | GERENCIAMENTO EXECUTIVO | 17 | ESQUADRIAS - VIDROS E FERRAGENS | 3 | ESQUADRIAS - VIDROS E FERRAGENS - 3º ao 7º PAVIMENTO - TIPO | 1 | Esquadrias Alumínio | 0 | Mao de obra para instalação de portas de madeira |  |  | 7 | Esquadrias Alumínio | [6 empty] | 317300.9172 |  |  | 4.552% | 163.2853 | R$/m²
| Serviço | 5 | 17.003.001.001 | 17.003.001.001 | 2 | GERENCIAMENTO EXECUTIVO | 17 | ESQUADRIAS - VIDROS E FERRAGENS | 3 | ESQUADRIAS - VIDROS E FERRAGENS - 3º ao 7º PAVIMENTO - TIPO | 1 | Esquadrias Alumínio | 1 | Fixacao de de contramarcos com argamassa |  | Fixacao de de contramarcos com argamassa | 354.4 | Fixacao de de contramarcos com argamassa | M | 354.4 |  |  | 354.4 | 0.85 | 301.24 |  |  | 0.004322% | 0.15502 | R$/m²
| Insumo | 19 |  | 17.003.001.001 | 2 | GERENCIAMENTO EXECUTIVO | 17 | ESQUADRIAS - VIDROS E FERRAGENS | 3 | ESQUADRIAS - VIDROS E FERRAGENS - 3º ao 7º PAVIMENTO - TIPO | 1 | Esquadrias Alumínio | 1 | Fixacao de de contramarcos com argamassa | ARGAMASSA ESTABILIZADA P/ ASSENTAMENTO |  | 354.4 | ARGAMASSA ESTABILIZADA P/ ASSENTAMENTO | M3 | 354.4 | 0.002 | 425 | 0.7088 | 0.85 | 301.24 |  |  | 0.004322% | 0.15502 | R$/m²
| Serviço | 5 | 17.003.001.002 | 17.003.001.002 | 2 | GERENCIAMENTO EXECUTIVO | 17 | ESQUADRIAS - VIDROS E FERRAGENS | 3 | ESQUADRIAS - VIDROS E FERRAGENS - 3º ao 7º PAVIMENTO - TIPO | 1 | Esquadrias Alumínio | 2 | Esquadrias de Aluminio - Fornecimento e instalacao incluindo vidros |  | Esquadrias de Aluminio - Fornecimento e instalacao incluindo vidros | 186.3 | Esquadrias de Aluminio - Fornecimento e instalacao incluindo vidros | M2 | 186.3 |  |  | 186.3 | 830.7324 | 154765.4465 |  |  | 2.22% | 79.6434 | R$/m²
| Insumo | 5 |  | 17.003.001.002 | 2 | GERENCIAMENTO EXECUTIVO | 17 | ESQUADRIAS - VIDROS E FERRAGENS | 3 | ESQUADRIAS - VIDROS E FERRAGENS - 3º ao 7º PAVIMENTO - TIPO | 1 | Esquadrias Alumínio | 2 | Esquadrias de Aluminio - Fornecimento e instalacao incluindo vidros | ESQUADRIAS DE ALUMINIO |  | 186.3 | ESQUADRIAS DE ALUMINIO | M2 | 186.3 | 1 | 830.7324 | 186.3 | 830.7324 | 154765.4465 |  | Fort Glass transparência que fortalece | 2.22% | 79.6434 | R$/m²
| Serviço | 2 | 17.003.001.003 | 17.003.001.003 | 2 | GERENCIAMENTO EXECUTIVO | 17 | ESQUADRIAS - VIDROS E FERRAGENS | 3 | ESQUADRIAS - VIDROS E FERRAGENS - 3º ao 7º PAVIMENTO - TIPO | 1 | Esquadrias Alumínio | 3 | Guarda-corpos de aluminio e vidro |  | Guarda-corpos de aluminio e vidro | 195.24 | Guarda-corpos de aluminio e vidro | M2 | 195.24 |  |  | 195.24 | 830.9477 | 162234.2307 |  |  | 2.327% | 83.4869 | R$/m²
| Insumo | 2 |  | 17.003.001.003 | 2 | GERENCIAMENTO EXECUTIVO | 17 | ESQUADRIAS - VIDROS E FERRAGENS | 3 | ESQUADRIAS - VIDROS E FERRAGENS - 3º ao 7º PAVIMENTO - TIPO | 1 | Esquadrias Alumínio | 3 | Guarda-corpos de aluminio e vidro | GUARDA CORPO ALUMINIO COM VIDRO |  | 195.24 | GUARDA CORPO ALUMINIO COM VIDRO | m2 | 195.24 | 1 | 830.9477 | 195.24 | 830.9477 | 162234.2307 |  | Fort Glass transparência que fortalece | 2.327% | 83.4869 | R$/m²
| Subetapa |  | 17.003.002 | 17.003.001.003 | 2 | GERENCIAMENTO EXECUTIVO | 17 | ESQUADRIAS - VIDROS E FERRAGENS | 3 | ESQUADRIAS - VIDROS E FERRAGENS - 3º ao 7º PAVIMENTO - TIPO | 2 | Esquadrias metalicas | 0 | Guarda-corpos de aluminio e vidro |  |  | 195.24 | Esquadrias metalicas | [6 empty] | 52827.2 |  |  | 0.7579% | 27.1853 | R$/m²
| Serviço | 5 | 17.003.002.001 | 17.003.002.001 | 2 | GERENCIAMENTO EXECUTIVO | 17 | ESQUADRIAS - VIDROS E FERRAGENS | 3 | ESQUADRIAS - VIDROS E FERRAGENS - 3º ao 7º PAVIMENTO - TIPO | 2 | Esquadrias metalicas | 1 | Esquadrias Metálicas - Porta Corta Fogo - fornecimento e instalacao |  | Esquadrias Metálicas - Porta Corta Fogo - fornecimento e instalacao | 10 | Esquadrias Metálicas - Porta Corta Fogo - fornecimento e instalacao | UN | 10 |  |  | 10 | 1569.69 | 15696.9 |  |  | 0.2252% | 8.0777 | R$/m²
| Insumo | 5 |  | 17.003.002.001 | 2 | GERENCIAMENTO EXECUTIVO | 17 | ESQUADRIAS - VIDROS E FERRAGENS | 3 | ESQUADRIAS - VIDROS E FERRAGENS - 3º ao 7º PAVIMENTO - TIPO | 2 | Esquadrias metalicas | 1 | Esquadrias Metálicas - Porta Corta Fogo - fornecimento e instalacao | PCF - PORTA ESPECIAL - ABRIR (E. VERTIVAL) - 80X210 |  | 10 | PCF - PORTA ESPECIAL - ABRIR (E. VERTIVAL) - 80X210 | UN | 10 | 1 | 1569.69 | 10 | 1569.69 | 15696.9 |  |  | 0.2252% | 8.0777 | R$/m²
| Serviço | 4 | 17.003.002.002 | 17.003.002.002 | 2 | GERENCIAMENTO EXECUTIVO | 17 | ESQUADRIAS - VIDROS E FERRAGENS | 3 | ESQUADRIAS - VIDROS E FERRAGENS - 3º ao 7º PAVIMENTO - TIPO | 2 | Esquadrias metalicas | 2 | Esquadrias Metálicas - Janela Fixa - fornecimento e instalacao |  | Esquadrias Metálicas - Janela Fixa - fornecimento e instalacao | 5 | Esquadrias Metálicas - Janela Fixa - fornecimento e instalacao | UN | 5 |  |  | 5 | 826.51 | 4132.55 |  |  | 0.05929% | 2.1266 | R$/m²
| Insumo | 4 |  | 17.003.002.002 | 2 | GERENCIAMENTO EXECUTIVO | 17 | ESQUADRIAS - VIDROS E FERRAGENS | 3 | ESQUADRIAS - VIDROS E FERRAGENS - 3º ao 7º PAVIMENTO - TIPO | 2 | Esquadrias metalicas | 2 | Esquadrias Metálicas - Janela Fixa - fornecimento e instalacao | G1 - JANELA METAL - GRADE VENTILAÇÃO PERMANENTE - 120X70 |  | 5 | G1 - JANELA METAL - GRADE VENTILAÇÃO PERMANENTE - 120X70 | un | 5 | 1 | 826.51 | 5 | 826.51 | 4132.55 |  | HOFF - SOLUÇÕES EM FERRO LTDA | 0.05929% | 2.1266 | R$/m²
| Serviço | 1 | 17.003.002.003 | 17.003.002.003 | 2 | GERENCIAMENTO EXECUTIVO | 17 | ESQUADRIAS - VIDROS E FERRAGENS | 3 | ESQUADRIAS - VIDROS E FERRAGENS - 3º ao 7º PAVIMENTO - TIPO | 2 | Esquadrias metalicas | 3 | Esquadrias Metálicas - Gaiola Fachadas - fornecimento e instalacao |  | Esquadrias Metálicas - Gaiola Fachadas - fornecimento e instalacao | 58.04 | Esquadrias Metálicas - Gaiola Fachadas - fornecimento e instalacao | m2 | 58.04 |  |  | 58.04 | 568.5346 | 32997.75 |  |  | 0.4734% | 16.9809 | R$/m²
| Insumo | 1 |  | 17.003.002.003 | 2 | GERENCIAMENTO EXECUTIVO | 17 | ESQUADRIAS - VIDROS E FERRAGENS | 3 | ESQUADRIAS - VIDROS E FERRAGENS - 3º ao 7º PAVIMENTO - TIPO | 2 | Esquadrias metalicas | 3 | Esquadrias Metálicas - Gaiola Fachadas - fornecimento e instalacao | GR3 - Gaiola Metálica - 14,51X0,8 |  | 58.04 | GR3 - Gaiola Metálica - 14,51X0,8 | m2 | 58.04 | 1 | 568.5346 | 58.04 | 568.5346 | 32997.75 |  | HOFF - SOLUÇÕES EM FERRO LTDA | 0.4734% | 16.9809 | R$/m²
| Subetapa |  | 17.003.003 | 17.003.002.003 | 2 | GERENCIAMENTO EXECUTIVO | 17 | ESQUADRIAS - VIDROS E FERRAGENS | 3 | ESQUADRIAS - VIDROS E FERRAGENS - 3º ao 7º PAVIMENTO - TIPO | 3 | Esquadrias de Madeira | 0 | Esquadrias Metálicas - Gaiola Fachadas - fornecimento e instalacao |  |  | 58.04 | Esquadrias de Madeira | [6 empty] | 43409.0588 |  |  | 0.6227% | 22.3386 | R$/m²
| Serviço | 1 | 17.003.003.001 | 17.003.003.001 | 2 | GERENCIAMENTO EXECUTIVO | 17 | ESQUADRIAS - VIDROS E FERRAGENS | 3 | ESQUADRIAS - VIDROS E FERRAGENS - 3º ao 7º PAVIMENTO - TIPO | 3 | Esquadrias de Madeira | 1 | Porta de madeira- folha leve/média - 60x210cm- fixacao com espuma expansiva |  | Porta de madeira- folha leve/média - 60x210cm- fixacao com espuma expansiva | 20 | Porta de madeira- folha leve/média - 60x210cm- fixacao com espuma expansiva | UN | 20 |  |  | 20 | 447.3958 | 8947.9168 |  |  | 0.1284% | 4.6047 | R$/m²
| Insumo | 7 |  | 17.003.003.001 | 2 | GERENCIAMENTO EXECUTIVO | 17 | ESQUADRIAS - VIDROS E FERRAGENS | 3 | ESQUADRIAS - VIDROS E FERRAGENS - 3º ao 7º PAVIMENTO - TIPO | 3 | Esquadrias de Madeira | 1 | Porta de madeira- folha leve/média - 60x210cm- fixacao com espuma expansiva | ESPUMA EXPANSIVA DE POLIURETANO 500G |  | 20 | ESPUMA EXPANSIVA DE POLIURETANO 500G | UN | 20 | 0.386 | 24.69 | 7.72 | 9.5303 | 190.6068 |  |  | 0.002734% | 0.098088 | R$/m²
| Insumo | 1 |  | 17.003.003.001 | 2 | GERENCIAMENTO EXECUTIVO | 17 | ESQUADRIAS - VIDROS E FERRAGENS | 3 | ESQUADRIAS - VIDROS E FERRAGENS - 3º ao 7º PAVIMENTO - TIPO | 3 | Esquadrias de Madeira | 1 | Porta de madeira- folha leve/média - 60x210cm- fixacao com espuma expansiva | P3 - PORTA MADEIRA ACABAMENTO MELAMÍNICO BRANCO - ABRIR (E. VERTIVAL) - 60X210 |  | 20 | P3 - PORTA MADEIRA ACABAMENTO MELAMÍNICO BRANCO - ABRIR (E. VERTIVAL) - 60X210 | UN | 20 | 1 | 437.8655 | 20 | 437.8655 | 8757.31 |  | MGM PRODUTOS SIDERURGICOS S/A | 0.1256% | 4.5066 | R$/m²
| Serviço | 2 | 17.003.003.002 | 17.003.003.002 | 2 | GERENCIAMENTO EXECUTIVO | 17 | ESQUADRIAS - VIDROS E FERRAGENS | 3 | ESQUADRIAS - VIDROS E FERRAGENS - 3º ao 7º PAVIMENTO - TIPO | 3 | Esquadrias de Madeira | 2 | Porta de madeira- folha leve/média - 70x210cm- fixacao com espuma expansiva |  | Porta de madeira- folha leve/média - 70x210cm- fixacao com espuma expansiva | 15 | Porta de madeira- folha leve/média - 70x210cm- fixacao com espuma expansiva | UN | 15 |  |  | 15 | 467.5258 | 7012.8876 |  |  | 0.1006% | 3.6089 | R$/m²
| Insumo | 7 |  | 17.003.003.002 | 2 | GERENCIAMENTO EXECUTIVO | 17 | ESQUADRIAS - VIDROS E FERRAGENS | 3 | ESQUADRIAS - VIDROS E FERRAGENS - 3º ao 7º PAVIMENTO - TIPO | 3 | Esquadrias de Madeira | 2 | Porta de madeira- folha leve/média - 70x210cm- fixacao com espuma expansiva | ESPUMA EXPANSIVA DE POLIURETANO 500G |  | 15 | ESPUMA EXPANSIVA DE POLIURETANO 500G | UN | 15 | 0.386 | 24.69 | 5.79 | 9.5303 | 142.9551 |  |  | 0.002051% | 0.073566 | R$/m²
| Insumo | 2 |  | 17.003.003.002 | 2 | GERENCIAMENTO EXECUTIVO | 17 | ESQUADRIAS - VIDROS E FERRAGENS | 3 | ESQUADRIAS - VIDROS E FERRAGENS - 3º ao 7º PAVIMENTO - TIPO | 3 | Esquadrias de Madeira | 2 | Porta de madeira- folha leve/média - 70x210cm- fixacao com espuma expansiva | P2 - PORTA MADEIRA ACABAMENTO MELAMÍNICO BRANCO - ABRIR (E. VERTIVAL) - 70X210 |  | 15 | P2 - PORTA MADEIRA ACABAMENTO MELAMÍNICO BRANCO - ABRIR (E. VERTIVAL) - 70X210 | UN | 15 | 1 | 457.9955 | 15 | 457.9955 | 6869.9325 |  | MGM PRODUTOS SIDERURGICOS S/A | 0.09856% | 3.5353 | R$/m²
| Serviço | 3 | 17.003.003.003 | 17.003.003.003 | 2 | GERENCIAMENTO EXECUTIVO | 17 | ESQUADRIAS - VIDROS E FERRAGENS | 3 | ESQUADRIAS - VIDROS E FERRAGENS - 3º ao 7º PAVIMENTO - TIPO | 3 | Esquadrias de Madeira | 3 | Porta de madeira- folha leve/média - 80x210cm- fixacao com espuma expansiva |  | Porta de madeira- folha leve/média - 80x210cm- fixacao com espuma expansiva | 35 | Porta de madeira- folha leve/média - 80x210cm- fixacao com espuma expansiva | UN | 35 |  |  | 35 | 483.0358 | 16906.2544 |  |  | 0.2425% | 8.7001 | R$/m²
| Insumo | 7 |  | 17.003.003.003 | 2 | GERENCIAMENTO EXECUTIVO | 17 | ESQUADRIAS - VIDROS E FERRAGENS | 3 | ESQUADRIAS - VIDROS E FERRAGENS - 3º ao 7º PAVIMENTO - TIPO | 3 | Esquadrias de Madeira | 3 | Porta de madeira- folha leve/média - 80x210cm- fixacao com espuma expansiva | ESPUMA EXPANSIVA DE POLIURETANO 500G |  | 35 | ESPUMA EXPANSIVA DE POLIURETANO 500G | UN | 35 | 0.386 | 24.69 | 13.51 | 9.5303 | 333.5619 |  |  | 0.004785% | 0.17165 | R$/m²
| Insumo | 3 |  | 17.003.003.003 | 2 | GERENCIAMENTO EXECUTIVO | 17 | ESQUADRIAS - VIDROS E FERRAGENS | 3 | ESQUADRIAS - VIDROS E FERRAGENS - 3º ao 7º PAVIMENTO - TIPO | 3 | Esquadrias de Madeira | 3 | Porta de madeira- folha leve/média - 80x210cm- fixacao com espuma expansiva | P1 - PORTA MADEIRA ACABAMENTO MELAMÍNICO BRANCO - ABRIR (E. VERTIVAL) - 80X210 |  | 35 | P1 - PORTA MADEIRA ACABAMENTO MELAMÍNICO BRANCO - ABRIR (E. VERTIVAL) - 80X210 | UN | 35 | 1 | 473.5055 | 35 | 473.5055 | 16572.6925 |  | MGM PRODUTOS SIDERURGICOS S/A | 0.2378% | 8.5284 | R$/m²
| Serviço | 3 | 17.003.003.004 | 17.003.003.004 | 2 | GERENCIAMENTO EXECUTIVO | 17 | ESQUADRIAS - VIDROS E FERRAGENS | 3 | ESQUADRIAS - VIDROS E FERRAGENS - 3º ao 7º PAVIMENTO - TIPO | 3 | Esquadrias de Madeira | 4 | Fechadura (c/ chave) + Dobradiça / Portas Maciças |  | Fechadura (c/ chave) + Dobradiça / Portas Maciças | 35 | Fechadura (c/ chave) + Dobradiça / Portas Maciças | UN | 35 |  |  | 35 | 140 | 4900 |  |  | 0.07029% | 2.5216 | R$/m²
| Insumo | 5 |  | 17.003.003.004 | 2 | GERENCIAMENTO EXECUTIVO | 17 | ESQUADRIAS - VIDROS E FERRAGENS | 3 | ESQUADRIAS - VIDROS E FERRAGENS - 3º ao 7º PAVIMENTO - TIPO | 3 | Esquadrias de Madeira | 4 | Fechadura (c/ chave) + Dobradiça / Portas Maciças | Dobradiça aço inox - portas de madeira |  | 35 | Dobradiça aço inox - portas de madeira | UN | 35 | 3 | 15 | 105 | 45 | 1575 |  | Base de Dados | 0.02259% | 0.81051 | R$/m²
| Insumo | 3 |  | 17.003.003.004 | 2 | GERENCIAMENTO EXECUTIVO | 17 | ESQUADRIAS - VIDROS E FERRAGENS | 3 | ESQUADRIAS - VIDROS E FERRAGENS - 3º ao 7º PAVIMENTO - TIPO | 3 | Esquadrias de Madeira | 4 | Fechadura (c/ chave) + Dobradiça / Portas Maciças | Fechadura Externa Com Maçaneta |  | 35 | Fechadura Externa Com Maçaneta | UN | 35 | 1 | 95 | 35 | 95 | 3325 |  | Base de Dados | 0.0477% | 1.7111 | R$/m²
| Serviço | 2 | 17.003.003.005 | 17.003.003.005 | 2 | GERENCIAMENTO EXECUTIVO | 17 | ESQUADRIAS - VIDROS E FERRAGENS | 3 | ESQUADRIAS - VIDROS E FERRAGENS - 3º ao 7º PAVIMENTO - TIPO | 3 | Esquadrias de Madeira | 5 | Fechadura (c/ chave) + Dobradiça / Portas Internas |  | Fechadura (c/ chave) + Dobradiça / Portas Internas | 35 | Fechadura (c/ chave) + Dobradiça / Portas Internas | UN | 35 |  |  | 35 | 130 | 4550 |  |  | 0.06527% | 2.3415 | R$/m²
| Insumo | 5 |  | 17.003.003.005 | 2 | GERENCIAMENTO EXECUTIVO | 17 | ESQUADRIAS - VIDROS E FERRAGENS | 3 | ESQUADRIAS - VIDROS E FERRAGENS - 3º ao 7º PAVIMENTO - TIPO | 3 | Esquadrias de Madeira | 5 | Fechadura (c/ chave) + Dobradiça / Portas Internas | Dobradiça aço inox - portas de madeira |  | 35 | Dobradiça aço inox - portas de madeira | UN | 35 | 3 | 15 | 105 | 45 | 1575 |  | Base de Dados | 0.02259% | 0.81051 | R$/m²
| Insumo | 2 |  | 17.003.003.005 | 2 | GERENCIAMENTO EXECUTIVO | 17 | ESQUADRIAS - VIDROS E FERRAGENS | 3 | ESQUADRIAS - VIDROS E FERRAGENS - 3º ao 7º PAVIMENTO - TIPO | 3 | Esquadrias de Madeira | 5 | Fechadura (c/ chave) + Dobradiça / Portas Internas | Fechadura Padrão Obra (c/ chave) |  | 35 | Fechadura Padrão Obra (c/ chave) | UN | 35 | 1 | 85 | 35 | 85 | 2975 |  | Base de Dados | 0.04268% | 1.531 | R$/m²
| Serviço | 3 | 17.003.003.006 | 17.003.003.006 | 2 | GERENCIAMENTO EXECUTIVO | 17 | ESQUADRIAS - VIDROS E FERRAGENS | 3 | ESQUADRIAS - VIDROS E FERRAGENS - 3º ao 7º PAVIMENTO - TIPO | 3 | Esquadrias de Madeira | 6 | Corrimão de madeira |  | Corrimão de madeira | 18.2 | Corrimão de madeira | M | 18.2 |  |  | 18.2 | 60 | 1092 |  |  | 0.01567% | 0.56195 | R$/m²
| Insumo | 3 |  | 17.003.003.006 | 2 | GERENCIAMENTO EXECUTIVO | 17 | ESQUADRIAS - VIDROS E FERRAGENS | 3 | ESQUADRIAS - VIDROS E FERRAGENS - 3º ao 7º PAVIMENTO - TIPO | 3 | Esquadrias de Madeira | 6 | Corrimão de madeira | Corrimao parede de madeira |  | 18.2 | Corrimao parede de madeira | M | 18.2 | 1 | 60 | 18.2 | 60 | 1092 |  | Base de Dados | 0.01567% | 0.56195 | R$/m²
| Subetapa |  | 17.003.004 | 17.003.003.006 | 2 | GERENCIAMENTO EXECUTIVO | 17 | ESQUADRIAS - VIDROS E FERRAGENS | 3 | ESQUADRIAS - VIDROS E FERRAGENS - 3º ao 7º PAVIMENTO - TIPO | 4 | Mão de Obra | 0 | Corrimão de madeira |  |  | 18.2 | Mão de Obra | [6 empty] | 9100 |  |  | 0.1305% | 4.6829 | R$/m²
| Serviço | 3 | 17.003.004.001 | 17.003.004.001 | 2 | GERENCIAMENTO EXECUTIVO | 17 | ESQUADRIAS - VIDROS E FERRAGENS | 3 | ESQUADRIAS - VIDROS E FERRAGENS - 3º ao 7º PAVIMENTO - TIPO | 4 | Mão de Obra | 1 | Mao de obra para instalação de portas de madeira |  | Mao de obra para instalação de portas de madeira | 70 | Mao de obra para instalação de portas de madeira | UN | 70 |  |  | 70 | 130 | 9100 |  |  | 0.1305% | 4.6829 | R$/m²
| Insumo | 3 |  | 17.003.004.001 | 2 | GERENCIAMENTO EXECUTIVO | 17 | ESQUADRIAS - VIDROS E FERRAGENS | 3 | ESQUADRIAS - VIDROS E FERRAGENS - 3º ao 7º PAVIMENTO - TIPO | 4 | Mão de Obra | 1 | Mao de obra para instalação de portas de madeira | M.O. INSTALAÇÃO DE PORTAS DE MADEIRA |  | 70 | M.O. INSTALAÇÃO DE PORTAS DE MADEIRA | UN | 70 | 1 | 130 | 70 | 130 | 9100 |  | Base de dados | 0.1305% | 4.6829 | R$/m²
| Etapa |  | 17.004 | 17.003.004.001 | 2 | GERENCIAMENTO EXECUTIVO | 17 | ESQUADRIAS - VIDROS E FERRAGENS | 4 | ESQUADRIAS - VIDROS E FERRAGENS - 8º PAVIMENTO - COBERTURA | 0 | Mão de Obra | 1 | Mao de obra para instalação de portas de madeira |  |  | 70 | ESQUADRIAS - VIDROS E FERRAGENS - 8º PAVIMENTO - COBERTURA | [6 empty] | 74857.1725 |  |  | 1.074% | 38.522 | R$/m²
| Subetapa |  | 17.004.001 | 17.003.004.001 | 2 | GERENCIAMENTO EXECUTIVO | 17 | ESQUADRIAS - VIDROS E FERRAGENS | 4 | ESQUADRIAS - VIDROS E FERRAGENS - 8º PAVIMENTO - COBERTURA | 1 | Esquadrias Alumínio | 0 | Mao de obra para instalação de portas de madeira |  |  | 70 | Esquadrias Alumínio | [6 empty] | 64474.4905 |  |  | 0.9249% | 33.179 | R$/m²
| Serviço | 5 | 17.004.001.001 | 17.004.001.001 | 2 | GERENCIAMENTO EXECUTIVO | 17 | ESQUADRIAS - VIDROS E FERRAGENS | 4 | ESQUADRIAS - VIDROS E FERRAGENS - 8º PAVIMENTO - COBERTURA | 1 | Esquadrias Alumínio | 1 | Fixacao de de contramarcos com argamassa |  | Fixacao de de contramarcos com argamassa | 22.98 | Fixacao de de contramarcos com argamassa | M | 22.98 |  |  | 22.98 | 0.85 | 19.533 |  |  | 0.0002802% | 0.010052 | R$/m²
| Insumo | 19 |  | 17.004.001.001 | 2 | GERENCIAMENTO EXECUTIVO | 17 | ESQUADRIAS - VIDROS E FERRAGENS | 4 | ESQUADRIAS - VIDROS E FERRAGENS - 8º PAVIMENTO - COBERTURA | 1 | Esquadrias Alumínio | 1 | Fixacao de de contramarcos com argamassa | ARGAMASSA ESTABILIZADA P/ ASSENTAMENTO |  | 22.98 | ARGAMASSA ESTABILIZADA P/ ASSENTAMENTO | M3 | 22.98 | 0.002 | 425 | 0.04596 | 0.85 | 19.533 |  |  | 0.0002802% | 0.010052 | R$/m²
| Serviço | 5 | 17.004.001.002 | 17.004.001.002 | 2 | GERENCIAMENTO EXECUTIVO | 17 | ESQUADRIAS - VIDROS E FERRAGENS | 4 | ESQUADRIAS - VIDROS E FERRAGENS - 8º PAVIMENTO - COBERTURA | 1 | Esquadrias Alumínio | 2 | Esquadrias de Aluminio - Fornecimento e instalacao incluindo vidros |  | Esquadrias de Aluminio - Fornecimento e instalacao incluindo vidros | 23.13 | Esquadrias de Aluminio - Fornecimento e instalacao incluindo vidros | M2 | 23.13 |  |  | 23.13 | 830.7324 | 19214.8405 |  |  | 0.2757% | 9.8881 | R$/m²
| Insumo | 5 |  | 17.004.001.002 | 2 | GERENCIAMENTO EXECUTIVO | 17 | ESQUADRIAS - VIDROS E FERRAGENS | 4 | ESQUADRIAS - VIDROS E FERRAGENS - 8º PAVIMENTO - COBERTURA | 1 | Esquadrias Alumínio | 2 | Esquadrias de Aluminio - Fornecimento e instalacao incluindo vidros | ESQUADRIAS DE ALUMINIO |  | 23.13 | ESQUADRIAS DE ALUMINIO | M2 | 23.13 | 1 | 830.7324 | 23.13 | 830.7324 | 19214.8405 |  | Fort Glass transparência que fortalece | 0.2757% | 9.8881 | R$/m²
| Serviço | 2 | 17.004.001.003 | 17.004.001.003 | 2 | GERENCIAMENTO EXECUTIVO | 17 | ESQUADRIAS - VIDROS E FERRAGENS | 4 | ESQUADRIAS - VIDROS E FERRAGENS - 8º PAVIMENTO - COBERTURA | 1 | Esquadrias Alumínio | 3 | Guarda-corpos de aluminio e vidro |  | Guarda-corpos de aluminio e vidro | 54.444 | Guarda-corpos de aluminio e vidro | M2 | 54.444 |  |  | 54.444 | 830.9477 | 45240.1171 |  |  | 0.649% | 23.2809 | R$/m²
| Insumo | 2 |  | 17.004.001.003 | 2 | GERENCIAMENTO EXECUTIVO | 17 | ESQUADRIAS - VIDROS E FERRAGENS | 4 | ESQUADRIAS - VIDROS E FERRAGENS - 8º PAVIMENTO - COBERTURA | 1 | Esquadrias Alumínio | 3 | Guarda-corpos de aluminio e vidro | GUARDA CORPO ALUMINIO COM VIDRO |  | 54.444 | GUARDA CORPO ALUMINIO COM VIDRO | m2 | 54.444 | 1 | 830.9477 | 54.444 | 830.9477 | 45240.1171 |  | Fort Glass transparência que fortalece | 0.649% | 23.2809 | R$/m²
| Subetapa |  | 17.004.002 | 17.004.001.003 | 2 | GERENCIAMENTO EXECUTIVO | 17 | ESQUADRIAS - VIDROS E FERRAGENS | 4 | ESQUADRIAS - VIDROS E FERRAGENS - 8º PAVIMENTO - COBERTURA | 2 | Esquadrias metalicas | 0 | Guarda-corpos de aluminio e vidro |  |  | 54.444 | Esquadrias metalicas | [6 empty] | 5535.58 |  |  | 0.07941% | 2.8486 | R$/m²
| Serviço | 5 | 17.004.002.001 | 17.004.002.001 | 2 | GERENCIAMENTO EXECUTIVO | 17 | ESQUADRIAS - VIDROS E FERRAGENS | 4 | ESQUADRIAS - VIDROS E FERRAGENS - 8º PAVIMENTO - COBERTURA | 2 | Esquadrias metalicas | 1 | Esquadrias Metálicas - Porta Corta Fogo - fornecimento e instalacao |  | Esquadrias Metálicas - Porta Corta Fogo - fornecimento e instalacao | 3 | Esquadrias Metálicas - Porta Corta Fogo - fornecimento e instalacao | UN | 3 |  |  | 3 | 1569.69 | 4709.07 |  |  | 0.06756% | 2.4233 | R$/m²
| Insumo | 5 |  | 17.004.002.001 | 2 | GERENCIAMENTO EXECUTIVO | 17 | ESQUADRIAS - VIDROS E FERRAGENS | 4 | ESQUADRIAS - VIDROS E FERRAGENS - 8º PAVIMENTO - COBERTURA | 2 | Esquadrias metalicas | 1 | Esquadrias Metálicas - Porta Corta Fogo - fornecimento e instalacao | PCF - PORTA ESPECIAL - ABRIR (E. VERTIVAL) - 80X210 |  | 3 | PCF - PORTA ESPECIAL - ABRIR (E. VERTIVAL) - 80X210 | UN | 3 | 1 | 1569.69 | 3 | 1569.69 | 4709.07 |  |  | 0.06756% | 2.4233 | R$/m²
| Serviço | 4 | 17.004.002.002 | 17.004.002.002 | 2 | GERENCIAMENTO EXECUTIVO | 17 | ESQUADRIAS - VIDROS E FERRAGENS | 4 | ESQUADRIAS - VIDROS E FERRAGENS - 8º PAVIMENTO - COBERTURA | 2 | Esquadrias metalicas | 2 | Esquadrias Metálicas - Janela Fixa - fornecimento e instalacao |  | Esquadrias Metálicas - Janela Fixa - fornecimento e instalacao | 1 | Esquadrias Metálicas - Janela Fixa - fornecimento e instalacao | UN | 1 |  |  | 1 | 826.51 | 826.51 |  |  | 0.01186% | 0.42533 | R$/m²
| Insumo | 4 |  | 17.004.002.002 | 2 | GERENCIAMENTO EXECUTIVO | 17 | ESQUADRIAS - VIDROS E FERRAGENS | 4 | ESQUADRIAS - VIDROS E FERRAGENS - 8º PAVIMENTO - COBERTURA | 2 | Esquadrias metalicas | 2 | Esquadrias Metálicas - Janela Fixa - fornecimento e instalacao | G1 - JANELA METAL - GRADE VENTILAÇÃO PERMANENTE - 120X70 |  | 1 | G1 - JANELA METAL - GRADE VENTILAÇÃO PERMANENTE - 120X70 | un | 1 | 1 | 826.51 | 1 | 826.51 | 826.51 |  | HOFF - SOLUÇÕES EM FERRO LTDA | 0.01186% | 0.42533 | R$/m²
| Subetapa |  | 17.004.003 | 17.004.002.002 | 2 | GERENCIAMENTO EXECUTIVO | 17 | ESQUADRIAS - VIDROS E FERRAGENS | 4 | ESQUADRIAS - VIDROS E FERRAGENS - 8º PAVIMENTO - COBERTURA | 3 | Esquadrias de Madeira | 0 | Esquadrias Metálicas - Janela Fixa - fornecimento e instalacao |  |  | 1 | Esquadrias de Madeira | [6 empty] | 4457.102 |  |  | 0.06394% | 2.2937 | R$/m²
| Serviço | 3 | 17.004.003.001 | 17.004.003.001 | 2 | GERENCIAMENTO EXECUTIVO | 17 | ESQUADRIAS - VIDROS E FERRAGENS | 4 | ESQUADRIAS - VIDROS E FERRAGENS - 8º PAVIMENTO - COBERTURA | 3 | Esquadrias de Madeira | 1 | Porta de madeira- folha leve/média - 80x210cm- fixacao com espuma expansiva |  | Porta de madeira- folha leve/média - 80x210cm- fixacao com espuma expansiva | 2 | Porta de madeira- folha leve/média - 80x210cm- fixacao com espuma expansiva | UN | 2 |  |  | 2 | 483.0358 | 966.0717 |  |  | 0.01386% | 0.49715 | R$/m²
| Insumo | 7 |  | 17.004.003.001 | 2 | GERENCIAMENTO EXECUTIVO | 17 | ESQUADRIAS - VIDROS E FERRAGENS | 4 | ESQUADRIAS - VIDROS E FERRAGENS - 8º PAVIMENTO - COBERTURA | 3 | Esquadrias de Madeira | 1 | Porta de madeira- folha leve/média - 80x210cm- fixacao com espuma expansiva | ESPUMA EXPANSIVA DE POLIURETANO 500G |  | 2 | ESPUMA EXPANSIVA DE POLIURETANO 500G | UN | 2 | 0.386 | 24.69 | 0.772 | 9.5303 | 19.0607 |  |  | 0.0002734% | 0.0098088 | R$/m²
| Insumo | 3 |  | 17.004.003.001 | 2 | GERENCIAMENTO EXECUTIVO | 17 | ESQUADRIAS - VIDROS E FERRAGENS | 4 | ESQUADRIAS - VIDROS E FERRAGENS - 8º PAVIMENTO - COBERTURA | 3 | Esquadrias de Madeira | 1 | Porta de madeira- folha leve/média - 80x210cm- fixacao com espuma expansiva | P1 - PORTA MADEIRA ACABAMENTO MELAMÍNICO BRANCO - ABRIR (E. VERTIVAL) - 80X210 |  | 2 | P1 - PORTA MADEIRA ACABAMENTO MELAMÍNICO BRANCO - ABRIR (E. VERTIVAL) - 80X210 | UN | 2 | 1 | 473.5055 | 2 | 473.5055 | 947.011 |  | MGM PRODUTOS SIDERURGICOS S/A | 0.01359% | 0.48734 | R$/m²
| Serviço | 1 | 17.004.003.002 | 17.004.003.002 | 2 | GERENCIAMENTO EXECUTIVO | 17 | ESQUADRIAS - VIDROS E FERRAGENS | 4 | ESQUADRIAS - VIDROS E FERRAGENS - 8º PAVIMENTO - COBERTURA | 3 | Esquadrias de Madeira | 2 | Porta de madeira, folha leve/média, 90x210cm, fixacao com espuma expansiva - fornecimento e instalacao |  | Porta de madeira, folha leve/média, 90x210cm, fixacao com espuma expansiva - fornecimento e instalacao | 1 | Porta de madeira, folha leve/média, 90x210cm, fixacao com espuma expansiva - fornecimento e instalacao | UN | 1 |  |  | 1 | 2836.4303 | 2836.4303 |  |  | 0.04069% | 1.4596 | R$/m²
| Insumo | 7 |  | 17.004.003.002 | 2 | GERENCIAMENTO EXECUTIVO | 17 | ESQUADRIAS - VIDROS E FERRAGENS | 4 | ESQUADRIAS - VIDROS E FERRAGENS - 8º PAVIMENTO - COBERTURA | 3 | Esquadrias de Madeira | 2 | Porta de madeira, folha leve/média, 90x210cm, fixacao com espuma expansiva - fornecimento e instalacao | ESPUMA EXPANSIVA DE POLIURETANO 500G |  | 1 | ESPUMA EXPANSIVA DE POLIURETANO 500G | UN | 1 | 0.386 | 24.69 | 0.386 | 9.5303 | 9.5303 |  |  | 0.0001367% | 0.0049044 | R$/m²
| Insumo | 1 |  | 17.004.003.002 | 2 | GERENCIAMENTO EXECUTIVO | 17 | ESQUADRIAS - VIDROS E FERRAGENS | 4 | ESQUADRIAS - VIDROS E FERRAGENS - 8º PAVIMENTO - COBERTURA | 3 | Esquadrias de Madeira | 2 | Porta de madeira, folha leve/média, 90x210cm, fixacao com espuma expansiva - fornecimento e instalacao | P5 - PORTA MADEIRA ACABAMENTO MELAMÍNICO BRANCO - PIVOTANTE - 90X210 |  | 1 | P5 - PORTA MADEIRA ACABAMENTO MELAMÍNICO BRANCO - PIVOTANTE - 90X210 | UN | 1 | 1 | 2826.9 | 1 | 2826.9 | 2826.9 |  | MILÃO ACABAMENTOS LTDA | 0.04055% | 1.4547 | R$/m²
| Serviço | 3 | 17.004.003.003 | 17.004.003.003 | 2 | GERENCIAMENTO EXECUTIVO | 17 | ESQUADRIAS - VIDROS E FERRAGENS | 4 | ESQUADRIAS - VIDROS E FERRAGENS - 8º PAVIMENTO - COBERTURA | 3 | Esquadrias de Madeira | 3 | Fechadura (c/ chave) + Dobradiça / Portas Maciças |  | Fechadura (c/ chave) + Dobradiça / Portas Maciças | 3 | Fechadura (c/ chave) + Dobradiça / Portas Maciças | UN | 3 |  |  | 3 | 140 | 420 |  |  | 0.006025% | 0.21613 | R$/m²
| Insumo | 5 |  | 17.004.003.003 | 2 | GERENCIAMENTO EXECUTIVO | 17 | ESQUADRIAS - VIDROS E FERRAGENS | 4 | ESQUADRIAS - VIDROS E FERRAGENS - 8º PAVIMENTO - COBERTURA | 3 | Esquadrias de Madeira | 3 | Fechadura (c/ chave) + Dobradiça / Portas Maciças | Dobradiça aço inox - portas de madeira |  | 3 | Dobradiça aço inox - portas de madeira | UN | 3 | 3 | 15 | 9 | 45 | 135 |  | Base de Dados | 0.001937% | 0.069472 | R$/m²
| Insumo | 3 |  | 17.004.003.003 | 2 | GERENCIAMENTO EXECUTIVO | 17 | ESQUADRIAS - VIDROS E FERRAGENS | 4 | ESQUADRIAS - VIDROS E FERRAGENS - 8º PAVIMENTO - COBERTURA | 3 | Esquadrias de Madeira | 3 | Fechadura (c/ chave) + Dobradiça / Portas Maciças | Fechadura Externa Com Maçaneta |  | 3 | Fechadura Externa Com Maçaneta | UN | 3 | 1 | 95 | 3 | 95 | 285 |  | Base de Dados | 0.004089% | 0.14666 | R$/m²
| Serviço | 3 | 17.004.003.004 | 17.004.003.004 | 2 | GERENCIAMENTO EXECUTIVO | 17 | ESQUADRIAS - VIDROS E FERRAGENS | 4 | ESQUADRIAS - VIDROS E FERRAGENS - 8º PAVIMENTO - COBERTURA | 3 | Esquadrias de Madeira | 4 | Corrimão de madeira |  | Corrimão de madeira | 3.91 | Corrimão de madeira | M | 3.91 |  |  | 3.91 | 60 | 234.6 |  |  | 0.003366% | 0.12073 | R$/m²
| Insumo | 3 |  | 17.004.003.004 | 2 | GERENCIAMENTO EXECUTIVO | 17 | ESQUADRIAS - VIDROS E FERRAGENS | 4 | ESQUADRIAS - VIDROS E FERRAGENS - 8º PAVIMENTO - COBERTURA | 3 | Esquadrias de Madeira | 4 | Corrimão de madeira | Corrimao parede de madeira |  | 3.91 | Corrimao parede de madeira | M | 3.91 | 1 | 60 | 3.91 | 60 | 234.6 |  | Base de Dados | 0.003366% | 0.12073 | R$/m²
| Subetapa |  | 17.004.004 | 17.004.003.004 | 2 | GERENCIAMENTO EXECUTIVO | 17 | ESQUADRIAS - VIDROS E FERRAGENS | 4 | ESQUADRIAS - VIDROS E FERRAGENS - 8º PAVIMENTO - COBERTURA | 4 | Mão de Obra | 0 | Corrimão de madeira |  |  | 3.91 | Mão de Obra | [6 empty] | 390 |  |  | 0.005595% | 0.2007 | R$/m²
| Serviço | 3 | 17.004.004.001 | 17.004.004.001 | 2 | GERENCIAMENTO EXECUTIVO | 17 | ESQUADRIAS - VIDROS E FERRAGENS | 4 | ESQUADRIAS - VIDROS E FERRAGENS - 8º PAVIMENTO - COBERTURA | 4 | Mão de Obra | 1 | Mao de obra para instalação de portas de madeira |  | Mao de obra para instalação de portas de madeira | 3 | Mao de obra para instalação de portas de madeira | UN | 3 |  |  | 3 | 130 | 390 |  |  | 0.005595% | 0.2007 | R$/m²
| Insumo | 3 |  | 17.004.004.001 | 2 | GERENCIAMENTO EXECUTIVO | 17 | ESQUADRIAS - VIDROS E FERRAGENS | 4 | ESQUADRIAS - VIDROS E FERRAGENS - 8º PAVIMENTO - COBERTURA | 4 | Mão de Obra | 1 | Mao de obra para instalação de portas de madeira | M.O. INSTALAÇÃO DE PORTAS DE MADEIRA |  | 3 | M.O. INSTALAÇÃO DE PORTAS DE MADEIRA | UN | 3 | 1 | 130 | 3 | 130 | 390 |  | Base de dados | 0.005595% | 0.2007 | R$/m²
| Etapa |  | 17.005 | 17.004.004.001 | 2 | GERENCIAMENTO EXECUTIVO | 17 | ESQUADRIAS - VIDROS E FERRAGENS | 5 | ESQUADRIAS - VIDROS E FERRAGENS - BARRILETE / CAIXA DÁGUA / CASA DE MÁQUINAS | 0 | Mão de Obra | 1 | Mao de obra para instalação de portas de madeira |  |  | 3 | ESQUADRIAS - VIDROS E FERRAGENS - BARRILETE / CAIXA DÁGUA / CASA DE MÁQUINAS | [6 empty] | 19782.7824 |  |  | 0.2838% | 10.1804 | R$/m²
| Subetapa |  | 17.005.001 | 17.004.004.001 | 2 | GERENCIAMENTO EXECUTIVO | 17 | ESQUADRIAS - VIDROS E FERRAGENS | 5 | ESQUADRIAS - VIDROS E FERRAGENS - BARRILETE / CAIXA DÁGUA / CASA DE MÁQUINAS | 1 | Esquadrias Alumínio | 0 | Mao de obra para instalação de portas de madeira |  |  | 3 | Esquadrias Alumínio | [6 empty] | 1773.9424 |  |  | 0.02545% | 0.91288 | R$/m²
| Serviço | 5 | 17.005.001.001 | 17.005.001.001 | 2 | GERENCIAMENTO EXECUTIVO | 17 | ESQUADRIAS - VIDROS E FERRAGENS | 5 | ESQUADRIAS - VIDROS E FERRAGENS - BARRILETE / CAIXA DÁGUA / CASA DE MÁQUINAS | 1 | Esquadrias Alumínio | 1 | Fixacao de de contramarcos com argamassa |  | Fixacao de de contramarcos com argamassa | 24.82 | Fixacao de de contramarcos com argamassa | M | 24.82 |  |  | 24.82 | 0.85 | 21.097 |  |  | 0.0003027% | 0.010857 | R$/m²
| Insumo | 19 |  | 17.005.001.001 | 2 | GERENCIAMENTO EXECUTIVO | 17 | ESQUADRIAS - VIDROS E FERRAGENS | 5 | ESQUADRIAS - VIDROS E FERRAGENS - BARRILETE / CAIXA DÁGUA / CASA DE MÁQUINAS | 1 | Esquadrias Alumínio | 1 | Fixacao de de contramarcos com argamassa | ARGAMASSA ESTABILIZADA P/ ASSENTAMENTO |  | 24.82 | ARGAMASSA ESTABILIZADA P/ ASSENTAMENTO | M3 | 24.82 | 0.002 | 425 | 0.04964 | 0.85 | 21.097 |  |  | 0.0003027% | 0.010857 | R$/m²
| Serviço | 5 | 17.005.001.002 | 17.005.001.002 | 2 | GERENCIAMENTO EXECUTIVO | 17 | ESQUADRIAS - VIDROS E FERRAGENS | 5 | ESQUADRIAS - VIDROS E FERRAGENS - BARRILETE / CAIXA DÁGUA / CASA DE MÁQUINAS | 1 | Esquadrias Alumínio | 2 | Esquadrias de Aluminio - Fornecimento e instalacao incluindo vidros |  | Esquadrias de Aluminio - Fornecimento e instalacao incluindo vidros | 2.11 | Esquadrias de Aluminio - Fornecimento e instalacao incluindo vidros | M2 | 2.11 |  |  | 2.11 | 830.7324 | 1752.8454 |  |  | 0.02515% | 0.90203 | R$/m²
| Insumo | 5 |  | 17.005.001.002 | 2 | GERENCIAMENTO EXECUTIVO | 17 | ESQUADRIAS - VIDROS E FERRAGENS | 5 | ESQUADRIAS - VIDROS E FERRAGENS - BARRILETE / CAIXA DÁGUA / CASA DE MÁQUINAS | 1 | Esquadrias Alumínio | 2 | Esquadrias de Aluminio - Fornecimento e instalacao incluindo vidros | ESQUADRIAS DE ALUMINIO |  | 2.11 | ESQUADRIAS DE ALUMINIO | M2 | 2.11 | 1 | 830.7324 | 2.11 | 830.7324 | 1752.8454 |  | Fort Glass transparência que fortalece | 0.02515% | 0.90203 | R$/m²
| Subetapa |  | 17.005.002 | 17.005.001.002 | 2 | GERENCIAMENTO EXECUTIVO | 17 | ESQUADRIAS - VIDROS E FERRAGENS | 5 | ESQUADRIAS - VIDROS E FERRAGENS - BARRILETE / CAIXA DÁGUA / CASA DE MÁQUINAS | 2 | Esquadrias metalicas | 0 | Esquadrias de Aluminio - Fornecimento e instalacao incluindo vidros |  |  | 2.11 | Esquadrias metalicas | [6 empty] | 18008.84 |  |  | 0.2584% | 9.2675 | R$/m²
| Serviço | 5 | 17.005.002.001 | 17.005.002.001 | 2 | GERENCIAMENTO EXECUTIVO | 17 | ESQUADRIAS - VIDROS E FERRAGENS | 5 | ESQUADRIAS - VIDROS E FERRAGENS - BARRILETE / CAIXA DÁGUA / CASA DE MÁQUINAS | 2 | Esquadrias metalicas | 1 | Esquadrias Metálicas - Porta Corta Fogo - fornecimento e instalacao |  | Esquadrias Metálicas - Porta Corta Fogo - fornecimento e instalacao | 1 | Esquadrias Metálicas - Porta Corta Fogo - fornecimento e instalacao | UN | 1 |  |  | 1 | 1569.69 | 1569.69 |  |  | 0.02252% | 0.80777 | R$/m²
| Insumo | 5 |  | 17.005.002.001 | 2 | GERENCIAMENTO EXECUTIVO | 17 | ESQUADRIAS - VIDROS E FERRAGENS | 5 | ESQUADRIAS - VIDROS E FERRAGENS - BARRILETE / CAIXA DÁGUA / CASA DE MÁQUINAS | 2 | Esquadrias metalicas | 1 | Esquadrias Metálicas - Porta Corta Fogo - fornecimento e instalacao | PCF - PORTA ESPECIAL - ABRIR (E. VERTIVAL) - 80X210 |  | 1 | PCF - PORTA ESPECIAL - ABRIR (E. VERTIVAL) - 80X210 | UN | 1 | 1 | 1569.69 | 1 | 1569.69 | 1569.69 |  |  | 0.02252% | 0.80777 | R$/m²
| Serviço | 4 | 17.005.002.002 | 17.005.002.002 | 2 | GERENCIAMENTO EXECUTIVO | 17 | ESQUADRIAS - VIDROS E FERRAGENS | 5 | ESQUADRIAS - VIDROS E FERRAGENS - BARRILETE / CAIXA DÁGUA / CASA DE MÁQUINAS | 2 | Esquadrias metalicas | 2 | Esquadrias Metálicas - Janela Fixa - fornecimento e instalacao |  | Esquadrias Metálicas - Janela Fixa - fornecimento e instalacao | 3 | Esquadrias Metálicas - Janela Fixa - fornecimento e instalacao | UN | 3 |  |  | 3 | 826.51 | 2479.53 |  |  | 0.03557% | 1.276 | R$/m²
| Insumo | 4 |  | 17.005.002.002 | 2 | GERENCIAMENTO EXECUTIVO | 17 | ESQUADRIAS - VIDROS E FERRAGENS | 5 | ESQUADRIAS - VIDROS E FERRAGENS - BARRILETE / CAIXA DÁGUA / CASA DE MÁQUINAS | 2 | Esquadrias metalicas | 2 | Esquadrias Metálicas - Janela Fixa - fornecimento e instalacao | G1 - JANELA METAL - GRADE VENTILAÇÃO PERMANENTE - 120X70 |  | 3 | G1 - JANELA METAL - GRADE VENTILAÇÃO PERMANENTE - 120X70 | un | 3 | 1 | 826.51 | 3 | 826.51 | 2479.53 |  | HOFF - SOLUÇÕES EM FERRO LTDA | 0.03557% | 1.276 | R$/m²
| Serviço | 1 | 17.005.002.003 | 17.005.002.003 | 2 | GERENCIAMENTO EXECUTIVO | 17 | ESQUADRIAS - VIDROS E FERRAGENS | 5 | ESQUADRIAS - VIDROS E FERRAGENS - BARRILETE / CAIXA DÁGUA / CASA DE MÁQUINAS | 2 | Esquadrias metalicas | 3 | Esquadrias Metálicas - Alçapão 70x70 - fornecimento e instalacao |  | Esquadrias Metálicas - Alçapão 70x70 - fornecimento e instalacao | 2 | Esquadrias Metálicas - Alçapão 70x70 - fornecimento e instalacao | UN | 2 |  |  | 2 | 1533.99 | 3067.98 |  |  | 0.04401% | 1.5788 | R$/m²
| Insumo | 1 |  | 17.005.002.003 | 2 | GERENCIAMENTO EXECUTIVO | 17 | ESQUADRIAS - VIDROS E FERRAGENS | 5 | ESQUADRIAS - VIDROS E FERRAGENS - BARRILETE / CAIXA DÁGUA / CASA DE MÁQUINAS | 2 | Esquadrias metalicas | 3 | Esquadrias Metálicas - Alçapão 70x70 - fornecimento e instalacao | ALC01 - Alçapão 70X70 |  | 2 | ALC01 - Alçapão 70X70 | un | 2 | 1 | 1533.99 | 2 | 1533.99 | 3067.98 |  | HOFF - SOLUÇÕES EM FERRO LTDA | 0.04401% | 1.5788 | R$/m²
| Serviço | 1 | 17.005.002.004 | 17.005.002.004 | 2 | GERENCIAMENTO EXECUTIVO | 17 | ESQUADRIAS - VIDROS E FERRAGENS | 5 | ESQUADRIAS - VIDROS E FERRAGENS - BARRILETE / CAIXA DÁGUA / CASA DE MÁQUINAS | 2 | Esquadrias metalicas | 4 | Esquadrias Metálicas - Escada Marinheiro - fornecimento e instalacao |  | Esquadrias Metálicas - Escada Marinheiro - fornecimento e instalacao | 2 | Esquadrias Metálicas - Escada Marinheiro - fornecimento e instalacao | UN | 2 |  |  | 2 | 5445.82 | 10891.64 |  |  | 0.1563% | 5.6049 | R$/m²
| Insumo | 1 |  | 17.005.002.004 | 2 | GERENCIAMENTO EXECUTIVO | 17 | ESQUADRIAS - VIDROS E FERRAGENS | 5 | ESQUADRIAS - VIDROS E FERRAGENS - BARRILETE / CAIXA DÁGUA / CASA DE MÁQUINAS | 2 | Esquadrias metalicas | 4 | Esquadrias Metálicas - Escada Marinheiro - fornecimento e instalacao | ESC01 - Escada Marinheiro |  | 2 | ESC01 - Escada Marinheiro | un | 2 | 1 | 5445.82 | 2 | 5445.82 | 10891.64 |  | HOFF - SOLUÇÕES EM FERRO LTDA | 0.1563% | 5.6049 | R$/m²
| Célula Construtiva |  | 18 | 17.005.002.004 | 2 | GERENCIAMENTO EXECUTIVO | 18 | LOUÇAS E METAIS | 0 | ESQUADRIAS - VIDROS E FERRAGENS - BARRILETE / CAIXA DÁGUA / CASA DE MÁQUINAS | 2 | Esquadrias metalicas | 4 | Esquadrias Metálicas - Escada Marinheiro - fornecimento e instalacao |  |  | 2 | LOUÇAS E METAIS | [6 empty] | 85847.616 |  |  | 1.232% | 44.1778 | R$/m²
| Etapa |  | 18.001 | 17.005.002.004 | 2 | GERENCIAMENTO EXECUTIVO | 18 | LOUÇAS E METAIS | 1 | LOUÇAS E METAIS - 1º PAVIMENTO - SUBSOLO | 0 | Esquadrias metalicas | 4 | Esquadrias Metálicas - Escada Marinheiro - fornecimento e instalacao |  |  | 2 | LOUÇAS E METAIS - 1º PAVIMENTO - SUBSOLO | [6 empty] | 128.5505 |  |  | 0.001844% | 0.066153 | R$/m²
| Subetapa |  | 18.001.001 | 17.005.002.004 | 2 | GERENCIAMENTO EXECUTIVO | 18 | LOUÇAS E METAIS | 1 | LOUÇAS E METAIS - 1º PAVIMENTO - SUBSOLO | 1 | Aparelhos Sanitários - Louças - Metais e Acessórios | 0 | Esquadrias Metálicas - Escada Marinheiro - fornecimento e instalacao |  |  | 2 | Aparelhos Sanitários - Louças - Metais e Acessórios | [6 empty] | 75 |  |  | 0.001076% | 0.038596 | R$/m²
| Serviço | 1 | 18.001.001.001 | 18.001.001.001 | 2 | GERENCIAMENTO EXECUTIVO | 18 | LOUÇAS E METAIS | 1 | LOUÇAS E METAIS - 1º PAVIMENTO - SUBSOLO | 1 | Aparelhos Sanitários - Louças - Metais e Acessórios | 1 | Torneira de Jardim |  | Torneira de Jardim | 1 | Torneira de Jardim | VB | 1 |  |  | 1 | 75 | 75 |  |  | 0.001076% | 0.038596 | R$/m²
| Insumo | 1 |  | 18.001.001.001 | 2 | GERENCIAMENTO EXECUTIVO | 18 | LOUÇAS E METAIS | 1 | LOUÇAS E METAIS - 1º PAVIMENTO - SUBSOLO | 1 | Aparelhos Sanitários - Louças - Metais e Acessórios | 1 | Torneira de Jardim | Torneira de Jardins |  | 1 | Torneira de Jardins | un | 1 | 1 | 75 | 1 | 75 | 75 |  | Base de Dados | 0.001076% | 0.038596 | R$/m²
| Subetapa |  | 18.001.002 | 18.001.001.001 | 2 | GERENCIAMENTO EXECUTIVO | 18 | LOUÇAS E METAIS | 1 | LOUÇAS E METAIS - 1º PAVIMENTO - SUBSOLO | 2 | Mão de Obra | 0 | Torneira de Jardim |  |  | 1 | Mão de Obra | [6 empty] | 53.5505 |  |  | 0.0007682% | 0.027557 | R$/m²
| Serviço | 4 | 18.001.002.001 | 18.001.002.001 | 2 | GERENCIAMENTO EXECUTIVO | 18 | LOUÇAS E METAIS | 1 | LOUÇAS E METAIS - 1º PAVIMENTO - SUBSOLO | 2 | Mão de Obra | 1 | Loucas e metais |  | Loucas e metais | 0.0010583 | Loucas e metais | VB | 0.0010583 |  |  | 0.0010583 | 50600 | 53.5505 |  |  | 0.0007682% | 0.027557 | R$/m²
| Insumo | 4 |  | 18.001.002.001 | 2 | GERENCIAMENTO EXECUTIVO | 18 | LOUÇAS E METAIS | 1 | LOUÇAS E METAIS - 1º PAVIMENTO - SUBSOLO | 2 | Mão de Obra | 1 | Loucas e metais | LOUÇAS E METAIS |  | 0.0010583 | LOUÇAS E METAIS | VB | 0.0010583 | 1 | 50600 | 0.0010583 | 50600 | 53.5505 |  | Aba Custo Serviços | 0.0007682% | 0.027557 | R$/m²
| Etapa |  | 18.002 | 18.001.002.001 | 2 | GERENCIAMENTO EXECUTIVO | 18 | LOUÇAS E METAIS | 2 | LOUÇAS E METAIS - 2º PAVIMENTO - TÉRREO | 0 | Mão de Obra | 1 | Loucas e metais |  |  | 0.0010583 | LOUÇAS E METAIS - 2º PAVIMENTO - TÉRREO | [6 empty] | 20169.978 |  |  | 0.2894% | 10.3796 | R$/m²
| Subetapa |  | 18.002.001 | 18.001.002.001 | 2 | GERENCIAMENTO EXECUTIVO | 18 | LOUÇAS E METAIS | 2 | LOUÇAS E METAIS - 2º PAVIMENTO - TÉRREO | 1 | Aparelhos Sanitários - Louças - Metais e Acessórios | 0 | Loucas e metais |  |  | 0.0010583 | Aparelhos Sanitários - Louças - Metais e Acessórios | [6 empty] | 11366.726 |  |  | 0.1631% | 5.8494 | R$/m²
| Serviço | 3 | 18.002.001.001 | 18.002.001.001 | 2 | GERENCIAMENTO EXECUTIVO | 18 | LOUÇAS E METAIS | 2 | LOUÇAS E METAIS - 2º PAVIMENTO - TÉRREO | 1 | Aparelhos Sanitários - Louças - Metais e Acessórios | 1 | Bacia com Caixa Acoplada |  | Bacia com Caixa Acoplada | 5 | Bacia com Caixa Acoplada | UN | 5 |  |  | 5 | 471.466 | 2357.33 |  |  | 0.03382% | 1.2131 | R$/m²
| Insumo | 3 |  | 18.002.001.001 | 2 | GERENCIAMENTO EXECUTIVO | 18 | LOUÇAS E METAIS | 2 | LOUÇAS E METAIS - 2º PAVIMENTO - TÉRREO | 1 | Aparelhos Sanitários - Louças - Metais e Acessórios | 1 | Bacia com Caixa Acoplada | BACIA SANITARIA LOUCA P/CAIXA ACOPLADA |  | 5 | BACIA SANITARIA LOUCA P/CAIXA ACOPLADA | un | 5 | 1 | 285 | 5 | 285 | 1425 |  | Base de Dados | 0.02044% | 0.73332 | R$/m²
| Insumo | 3 |  | 18.002.001.001 | 2 | GERENCIAMENTO EXECUTIVO | 18 | LOUÇAS E METAIS | 2 | LOUÇAS E METAIS - 2º PAVIMENTO - TÉRREO | 1 | Aparelhos Sanitários - Louças - Metais e Acessórios | 1 | Bacia com Caixa Acoplada | CAIXA ACOPLADA LOUCA P/DESCARGA |  | 5 | CAIXA ACOPLADA LOUCA P/DESCARGA | un | 5 | 1 | 130.49 | 5 | 130.49 | 652.45 |  | Base de Dados | 0.00936% | 0.33576 | R$/m²
| Insumo | 3 |  | 18.002.001.001 | 2 | GERENCIAMENTO EXECUTIVO | 18 | LOUÇAS E METAIS | 2 | LOUÇAS E METAIS - 2º PAVIMENTO - TÉRREO | 1 | Aparelhos Sanitários - Louças - Metais e Acessórios | 1 | Bacia com Caixa Acoplada | ANEL VEDACAO C/GUIA P/VASO SANITARIO 4" |  | 5 | ANEL VEDACAO C/GUIA P/VASO SANITARIO 4" | un | 5 | 1 | 15.9 | 5 | 15.9 | 79.5 |  | Base de Dados | 0.00114% | 0.040911 | R$/m²
| Insumo | 6 |  | 18.002.001.001 | 2 | GERENCIAMENTO EXECUTIVO | 18 | LOUÇAS E METAIS | 2 | LOUÇAS E METAIS - 2º PAVIMENTO - TÉRREO | 1 | Aparelhos Sanitários - Louças - Metais e Acessórios | 1 | Bacia com Caixa Acoplada | ENGATE FLEXIVEL PVC 1/2"X30CM NBR 14878 |  | 5 | ENGATE FLEXIVEL PVC 1/2"X30CM NBR 14878 | un | 5 | 1 | 14.75 | 5 | 14.75 | 73.75 |  | Base de Dados | 0.001058% | 0.037952 | R$/m²
| Insumo | 4 |  | 18.002.001.001 | 2 | GERENCIAMENTO EXECUTIVO | 18 | LOUÇAS E METAIS | 2 | LOUÇAS E METAIS - 2º PAVIMENTO - TÉRREO | 1 | Aparelhos Sanitários - Louças - Metais e Acessórios | 1 | Bacia com Caixa Acoplada | PARAFUSO ACO CARBONO CAB. CASTELO ARRUELA E BUCHA S08 |  | 5 | PARAFUSO ACO CARBONO CAB. CASTELO ARRUELA E BUCHA S08 | UN | 5 | 4 | 1.4 | 20 | 5.6 | 28 |  | Base de Dados | 0.0004017% | 0.014409 | R$/m²
| Insumo | 7 |  | 18.002.001.001 | 2 | GERENCIAMENTO EXECUTIVO | 18 | LOUÇAS E METAIS | 2 | LOUÇAS E METAIS - 2º PAVIMENTO - TÉRREO | 1 | Aparelhos Sanitários - Louças - Metais e Acessórios | 1 | Bacia com Caixa Acoplada | FITA VEDA ROSCA 18MMX50M NBR 13124 |  | 5 | FITA VEDA ROSCA 18MMX50M NBR 13124 | UN | 5 | 0.84 | 6.56 | 4.2 | 5.5104 | 27.552 |  |  | 0.0003953% | 0.014178 | R$/m²
| Insumo | 7 |  | 18.002.001.001 | 2 | GERENCIAMENTO EXECUTIVO | 18 | LOUÇAS E METAIS | 2 | LOUÇAS E METAIS - 2º PAVIMENTO - TÉRREO | 1 | Aparelhos Sanitários - Louças - Metais e Acessórios | 1 | Bacia com Caixa Acoplada | MASSA PLASTICA BRANCA BI-COMPONENTE POLIESTER 400G |  | 5 | MASSA PLASTICA BRANCA BI-COMPONENTE POLIESTER 400G | UN | 5 | 1 | 12.88 | 5 | 12.88 | 64.4 |  |  | 0.0009239% | 0.033141 | R$/m²
| Insumo | 7 |  | 18.002.001.001 | 2 | GERENCIAMENTO EXECUTIVO | 18 | LOUÇAS E METAIS | 2 | LOUÇAS E METAIS - 2º PAVIMENTO - TÉRREO | 1 | Aparelhos Sanitários - Louças - Metais e Acessórios | 1 | Bacia com Caixa Acoplada | SELANTE PU40 BASE POLIURETANO BRANCO 280ML |  | 5 | SELANTE PU40 BASE POLIURETANO BRANCO 280ML | UN | 5 | 0.084 | 15.9 | 0.42 | 1.3356 | 6.678 |  |  | 9.58e-05% | 0.0034365 | R$/m²
| Serviço | 2 | 18.002.001.002 | 18.002.001.002 | 2 | GERENCIAMENTO EXECUTIVO | 18 | LOUÇAS E METAIS | 2 | LOUÇAS E METAIS - 2º PAVIMENTO - TÉRREO | 1 | Aparelhos Sanitários - Louças - Metais e Acessórios | 2 | Lavatório / Metais |  | Lavatório / Metais | 1 | Lavatório / Metais | UN | 1 |  |  | 1 | 568.676 | 568.676 |  |  | 0.008158% | 0.29264 | R$/m²
| Insumo | 7 |  | 18.002.001.002 | 2 | GERENCIAMENTO EXECUTIVO | 18 | LOUÇAS E METAIS | 2 | LOUÇAS E METAIS - 2º PAVIMENTO - TÉRREO | 1 | Aparelhos Sanitários - Louças - Metais e Acessórios | 2 | Lavatório / Metais | FITA VEDA ROSCA 18MMX50M NBR 13124 |  | 1 | FITA VEDA ROSCA 18MMX50M NBR 13124 | UN | 1 | 0.84 | 6.56 | 0.84 | 5.5104 | 5.5104 |  |  | 7.905e-05% | 0.0028357 | R$/m²
| Insumo | 7 |  | 18.002.001.002 | 2 | GERENCIAMENTO EXECUTIVO | 18 | LOUÇAS E METAIS | 2 | LOUÇAS E METAIS - 2º PAVIMENTO - TÉRREO | 1 | Aparelhos Sanitários - Louças - Metais e Acessórios | 2 | Lavatório / Metais | MASSA PLASTICA BRANCA BI-COMPONENTE POLIESTER 400G |  | 1 | MASSA PLASTICA BRANCA BI-COMPONENTE POLIESTER 400G | UN | 1 | 1 | 12.88 | 1 | 12.88 | 12.88 |  |  | 0.0001848% | 0.0066281 | R$/m²
| Insumo | 7 |  | 18.002.001.002 | 2 | GERENCIAMENTO EXECUTIVO | 18 | LOUÇAS E METAIS | 2 | LOUÇAS E METAIS - 2º PAVIMENTO - TÉRREO | 1 | Aparelhos Sanitários - Louças - Metais e Acessórios | 2 | Lavatório / Metais | SELANTE PU40 BASE POLIURETANO BRANCO 280ML |  | 1 | SELANTE PU40 BASE POLIURETANO BRANCO 280ML | UN | 1 | 0.084 | 15.9 | 0.084 | 1.3356 | 1.3356 |  |  | 1.916e-05% | 0.00068731 | R$/m²
| Insumo | 6 |  | 18.002.001.002 | 2 | GERENCIAMENTO EXECUTIVO | 18 | LOUÇAS E METAIS | 2 | LOUÇAS E METAIS - 2º PAVIMENTO - TÉRREO | 1 | Aparelhos Sanitários - Louças - Metais e Acessórios | 2 | Lavatório / Metais | ENGATE FLEXIVEL PVC 1/2"X30CM NBR 14878 |  | 1 | ENGATE FLEXIVEL PVC 1/2"X30CM NBR 14878 | un | 1 | 1 | 14.75 | 1 | 14.75 | 14.75 |  | Base de Dados | 0.0002116% | 0.0075905 | R$/m²
| Insumo | 2 |  | 18.002.001.002 | 2 | GERENCIAMENTO EXECUTIVO | 18 | LOUÇAS E METAIS | 2 | LOUÇAS E METAIS - 2º PAVIMENTO - TÉRREO | 1 | Aparelhos Sanitários - Louças - Metais e Acessórios | 2 | Lavatório / Metais | CUBA LOUCA P/LAVATORIO REDONDA EMBUTIR |  | 1 | CUBA LOUCA P/LAVATORIO REDONDA EMBUTIR | un | 1 | 1 | 265.9 | 1 | 265.9 | 265.9 |  | Base de Dados | 0.003815% | 0.13683 | R$/m²
| Insumo | 4 |  | 18.002.001.002 | 2 | GERENCIAMENTO EXECUTIVO | 18 | LOUÇAS E METAIS | 2 | LOUÇAS E METAIS - 2º PAVIMENTO - TÉRREO | 1 | Aparelhos Sanitários - Louças - Metais e Acessórios | 2 | Lavatório / Metais | SIFAO PVC FLEXIVEL MULTIUSO BRANCO 63CM |  | 1 | SIFAO PVC FLEXIVEL MULTIUSO BRANCO 63CM | un | 1 | 1 | 13.9 | 1 | 13.9 | 13.9 |  | Base de Dados | 0.0001994% | 0.007153 | R$/m²
| Insumo | 2 |  | 18.002.001.002 | 2 | GERENCIAMENTO EXECUTIVO | 18 | LOUÇAS E METAIS | 2 | LOUÇAS E METAIS - 2º PAVIMENTO - TÉRREO | 1 | Aparelhos Sanitários - Louças - Metais e Acessórios | 2 | Lavatório / Metais | VALVULA P/LAVATORIO ACO CARBONO CROMADO 1" |  | 1 | VALVULA P/LAVATORIO ACO CARBONO CROMADO 1" | UN | 1 | 1 | 24.5 | 1 | 24.5 | 24.5 |  | Base de Dados | 0.0003515% | 0.012608 | R$/m²
| Insumo | 2 |  | 18.002.001.002 | 2 | GERENCIAMENTO EXECUTIVO | 18 | LOUÇAS E METAIS | 2 | LOUÇAS E METAIS - 2º PAVIMENTO - TÉRREO | 1 | Aparelhos Sanitários - Louças - Metais e Acessórios | 2 | Lavatório / Metais | TORNEIRA LATAO CROMADO MESA P/LAVATORIO 1/2" NOVA PERTUTTI BICA BAIXA |  | 1 | TORNEIRA LATAO CROMADO MESA P/LAVATORIO 1/2" NOVA PERTUTTI BICA BAIXA | un | 1 | 1 | 229.9 | 1 | 229.9 | 229.9 |  | Base de Dados | 0.003298% | 0.11831 | R$/m²
| Serviço | 2 | 18.002.001.003 | 18.002.001.003 | 2 | GERENCIAMENTO EXECUTIVO | 18 | LOUÇAS E METAIS | 2 | LOUÇAS E METAIS - 2º PAVIMENTO - TÉRREO | 1 | Aparelhos Sanitários - Louças - Metais e Acessórios | 3 | Acabamento de Registro |  | Acabamento de Registro | 1 | Acabamento de Registro | UN | 1 |  |  | 1 | 66 | 66 |  |  | 0.0009468% | 0.033964 | R$/m²
| Insumo | 2 |  | 18.002.001.003 | 2 | GERENCIAMENTO EXECUTIVO | 18 | LOUÇAS E METAIS | 2 | LOUÇAS E METAIS - 2º PAVIMENTO - TÉRREO | 1 | Aparelhos Sanitários - Louças - Metais e Acessórios | 3 | Acabamento de Registro | ACABAMENTO REGISTRO LATAO CROMADO 3/4" NBR 15705 |  | 1 | ACABAMENTO REGISTRO LATAO CROMADO 3/4" NBR 15705 | un | 1 | 1 | 66 | 1 | 66 | 66 |  | Base de Dados | 0.0009468% | 0.033964 | R$/m²
| Serviço | 2 | 18.002.001.004 | 18.002.001.004 | 2 | GERENCIAMENTO EXECUTIVO | 18 | LOUÇAS E METAIS | 2 | LOUÇAS E METAIS - 2º PAVIMENTO - TÉRREO | 1 | Aparelhos Sanitários - Louças - Metais e Acessórios | 4 | Barras de Apoio PCD |  | Barras de Apoio PCD | 16 | Barras de Apoio PCD | UN | 16 |  |  | 16 | 523.42 | 8374.72 |  |  | 0.1201% | 4.3097 | R$/m²
| Insumo | 2 |  | 18.002.001.004 | 2 | GERENCIAMENTO EXECUTIVO | 18 | LOUÇAS E METAIS | 2 | LOUÇAS E METAIS - 2º PAVIMENTO - TÉRREO | 1 | Aparelhos Sanitários - Louças - Metais e Acessórios | 4 | Barras de Apoio PCD | Barra de apoio PNE |  | 16 | Barra de apoio PNE | un | 16 | 1 | 519.66 | 16 | 519.66 | 8314.56 |  | Base de Dados | 0.1193% | 4.2787 | R$/m²
| Insumo | 6 |  | 18.002.001.004 | 2 | GERENCIAMENTO EXECUTIVO | 18 | LOUÇAS E METAIS | 2 | LOUÇAS E METAIS - 2º PAVIMENTO - TÉRREO | 1 | Aparelhos Sanitários - Louças - Metais e Acessórios | 4 | Barras de Apoio PCD | PARAFUSO ACO CARBONO CAB. SEXTAVADA ROSCA BROCANTE 1/4"X3/4" |  | 16 | PARAFUSO ACO CARBONO CAB. SEXTAVADA ROSCA BROCANTE 1/4"X3/4" | UN | 16 | 8 | 0.35 | 128 | 2.8 | 44.8 |  | 0 | 0.0006427% | 0.023054 | R$/m²
| Insumo | 5 |  | 18.002.001.004 | 2 | GERENCIAMENTO EXECUTIVO | 18 | LOUÇAS E METAIS | 2 | LOUÇAS E METAIS - 2º PAVIMENTO - TÉRREO | 1 | Aparelhos Sanitários - Louças - Metais e Acessórios | 4 | Barras de Apoio PCD | BUCHA FIXACAO NYLON FU 08 |  | 16 | BUCHA FIXACAO NYLON FU 08 | UN | 16 | 8 | 0.12 | 128 | 0.96 | 15.36 |  |  | 0.0002204% | 0.0079044 | R$/m²
| Subetapa |  | 18.002.002 | 18.002.001.004 | 2 | GERENCIAMENTO EXECUTIVO | 18 | LOUÇAS E METAIS | 2 | LOUÇAS E METAIS - 2º PAVIMENTO - TÉRREO | 2 | Mão de Obra | 0 | Barras de Apoio PCD |  |  | 16 | Mão de Obra | [6 empty] | 8803.252 |  |  | 0.1263% | 4.5302 | R$/m²
| Serviço | 4 | 18.002.002.001 | 18.002.002.001 | 2 | GERENCIAMENTO EXECUTIVO | 18 | LOUÇAS E METAIS | 2 | LOUÇAS E METAIS - 2º PAVIMENTO - TÉRREO | 2 | Mão de Obra | 1 | Loucas e metais |  | Loucas e metais | 0.17398 | Loucas e metais | VB | 0.17398 |  |  | 0.17398 | 50600 | 8803.252 |  |  | 0.1263% | 4.5302 | R$/m²
| Insumo | 4 |  | 18.002.002.001 | 2 | GERENCIAMENTO EXECUTIVO | 18 | LOUÇAS E METAIS | 2 | LOUÇAS E METAIS - 2º PAVIMENTO - TÉRREO | 2 | Mão de Obra | 1 | Loucas e metais | LOUÇAS E METAIS |  | 0.17398 | LOUÇAS E METAIS | VB | 0.17398 | 1 | 50600 | 0.17398 | 50600 | 8803.252 |  | Aba Custo Serviços | 0.1263% | 4.5302 | R$/m²
| Etapa |  | 18.003 | 18.002.002.001 | 2 | GERENCIAMENTO EXECUTIVO | 18 | LOUÇAS E METAIS | 3 | LOUÇAS E METAIS - 3º ao 7º PAVIMENTO - TIPO | 0 | Mão de Obra | 1 | Loucas e metais |  |  | 0.17398 | LOUÇAS E METAIS - 3º ao 7º PAVIMENTO - TIPO | [6 empty] | 50244.5907 |  |  | 0.7208% | 25.8562 | R$/m²
| Subetapa |  | 18.003.001 | 18.002.002.001 | 2 | GERENCIAMENTO EXECUTIVO | 18 | LOUÇAS E METAIS | 3 | LOUÇAS E METAIS - 3º ao 7º PAVIMENTO - TIPO | 1 | Aparelhos Sanitários - Louças - Metais e Acessórios | 0 | Loucas e metais |  |  | 0.17398 | Aparelhos Sanitários - Louças - Metais e Acessórios | [6 empty] | 16501.31 |  |  | 0.2367% | 8.4917 | R$/m²
| Serviço | 3 | 18.003.001.001 | 18.003.001.001 | 2 | GERENCIAMENTO EXECUTIVO | 18 | LOUÇAS E METAIS | 3 | LOUÇAS E METAIS - 3º ao 7º PAVIMENTO - TIPO | 1 | Aparelhos Sanitários - Louças - Metais e Acessórios | 1 | Bacia com Caixa Acoplada |  | Bacia com Caixa Acoplada | 35 | Bacia com Caixa Acoplada | UN | 35 |  |  | 35 | 471.466 | 16501.31 |  |  | 0.2367% | 8.4917 | R$/m²
| Insumo | 3 |  | 18.003.001.001 | 2 | GERENCIAMENTO EXECUTIVO | 18 | LOUÇAS E METAIS | 3 | LOUÇAS E METAIS - 3º ao 7º PAVIMENTO - TIPO | 1 | Aparelhos Sanitários - Louças - Metais e Acessórios | 1 | Bacia com Caixa Acoplada | BACIA SANITARIA LOUCA P/CAIXA ACOPLADA |  | 35 | BACIA SANITARIA LOUCA P/CAIXA ACOPLADA | un | 35 | 1 | 285 | 35 | 285 | 9975 |  | Base de Dados | 0.1431% | 5.1332 | R$/m²
| Insumo | 3 |  | 18.003.001.001 | 2 | GERENCIAMENTO EXECUTIVO | 18 | LOUÇAS E METAIS | 3 | LOUÇAS E METAIS - 3º ao 7º PAVIMENTO - TIPO | 1 | Aparelhos Sanitários - Louças - Metais e Acessórios | 1 | Bacia com Caixa Acoplada | CAIXA ACOPLADA LOUCA P/DESCARGA |  | 35 | CAIXA ACOPLADA LOUCA P/DESCARGA | un | 35 | 1 | 130.49 | 35 | 130.49 | 4567.15 |  | Base de Dados | 0.06552% | 2.3503 | R$/m²
| Insumo | 3 |  | 18.003.001.001 | 2 | GERENCIAMENTO EXECUTIVO | 18 | LOUÇAS E METAIS | 3 | LOUÇAS E METAIS - 3º ao 7º PAVIMENTO - TIPO | 1 | Aparelhos Sanitários - Louças - Metais e Acessórios | 1 | Bacia com Caixa Acoplada | ANEL VEDACAO C/GUIA P/VASO SANITARIO 4" |  | 35 | ANEL VEDACAO C/GUIA P/VASO SANITARIO 4" | un | 35 | 1 | 15.9 | 35 | 15.9 | 556.5 |  | Base de Dados | 0.007983% | 0.28638 | R$/m²
| Insumo | 6 |  | 18.003.001.001 | 2 | GERENCIAMENTO EXECUTIVO | 18 | LOUÇAS E METAIS | 3 | LOUÇAS E METAIS - 3º ao 7º PAVIMENTO - TIPO | 1 | Aparelhos Sanitários - Louças - Metais e Acessórios | 1 | Bacia com Caixa Acoplada | ENGATE FLEXIVEL PVC 1/2"X30CM NBR 14878 |  | 35 | ENGATE FLEXIVEL PVC 1/2"X30CM NBR 14878 | un | 35 | 1 | 14.75 | 35 | 14.75 | 516.25 |  | Base de Dados | 0.007406% | 0.26567 | R$/m²
| Insumo | 4 |  | 18.003.001.001 | 2 | GERENCIAMENTO EXECUTIVO | 18 | LOUÇAS E METAIS | 3 | LOUÇAS E METAIS - 3º ao 7º PAVIMENTO - TIPO | 1 | Aparelhos Sanitários - Louças - Metais e Acessórios | 1 | Bacia com Caixa Acoplada | PARAFUSO ACO CARBONO CAB. CASTELO ARRUELA E BUCHA S08 |  | 35 | PARAFUSO ACO CARBONO CAB. CASTELO ARRUELA E BUCHA S08 | UN | 35 | 4 | 1.4 | 140 | 5.6 | 196 |  | Base de Dados | 0.002812% | 0.10086 | R$/m²
| Insumo | 7 |  | 18.003.001.001 | 2 | GERENCIAMENTO EXECUTIVO | 18 | LOUÇAS E METAIS | 3 | LOUÇAS E METAIS - 3º ao 7º PAVIMENTO - TIPO | 1 | Aparelhos Sanitários - Louças - Metais e Acessórios | 1 | Bacia com Caixa Acoplada | FITA VEDA ROSCA 18MMX50M NBR 13124 |  | 35 | FITA VEDA ROSCA 18MMX50M NBR 13124 | UN | 35 | 0.84 | 6.56 | 29.4 | 5.5104 | 192.864 |  |  | 0.002767% | 0.099249 | R$/m²
| Insumo | 7 |  | 18.003.001.001 | 2 | GERENCIAMENTO EXECUTIVO | 18 | LOUÇAS E METAIS | 3 | LOUÇAS E METAIS - 3º ao 7º PAVIMENTO - TIPO | 1 | Aparelhos Sanitários - Louças - Metais e Acessórios | 1 | Bacia com Caixa Acoplada | MASSA PLASTICA BRANCA BI-COMPONENTE POLIESTER 400G |  | 35 | MASSA PLASTICA BRANCA BI-COMPONENTE POLIESTER 400G | UN | 35 | 1 | 12.88 | 35 | 12.88 | 450.8 |  |  | 0.006467% | 0.23198 | R$/m²
| Insumo | 7 |  | 18.003.001.001 | 2 | GERENCIAMENTO EXECUTIVO | 18 | LOUÇAS E METAIS | 3 | LOUÇAS E METAIS - 3º ao 7º PAVIMENTO - TIPO | 1 | Aparelhos Sanitários - Louças - Metais e Acessórios | 1 | Bacia com Caixa Acoplada | SELANTE PU40 BASE POLIURETANO BRANCO 280ML |  | 35 | SELANTE PU40 BASE POLIURETANO BRANCO 280ML | UN | 35 | 0.084 | 15.9 | 2.94 | 1.3356 | 46.746 |  |  | 0.0006706% | 0.024056 | R$/m²
| Subetapa |  | 18.003.002 | 18.003.001.001 | 2 | GERENCIAMENTO EXECUTIVO | 18 | LOUÇAS E METAIS | 3 | LOUÇAS E METAIS - 3º ao 7º PAVIMENTO - TIPO | 2 | Mão de Obra | 0 | Bacia com Caixa Acoplada |  |  | 35 | Mão de Obra | [6 empty] | 33743.2807 |  |  | 0.4841% | 17.3645 | R$/m²
| Serviço | 4 | 18.003.002.001 | 18.003.002.001 | 2 | GERENCIAMENTO EXECUTIVO | 18 | LOUÇAS E METAIS | 3 | LOUÇAS E METAIS - 3º ao 7º PAVIMENTO - TIPO | 2 | Mão de Obra | 1 | Loucas e metais |  | Loucas e metais | 0.66686 | Loucas e metais | VB | 0.66686 |  |  | 0.66686 | 50600 | 33743.2807 |  |  | 0.4841% | 17.3645 | R$/m²
| Insumo | 4 |  | 18.003.002.001 | 2 | GERENCIAMENTO EXECUTIVO | 18 | LOUÇAS E METAIS | 3 | LOUÇAS E METAIS - 3º ao 7º PAVIMENTO - TIPO | 2 | Mão de Obra | 1 | Loucas e metais | LOUÇAS E METAIS |  | 0.66686 | LOUÇAS E METAIS | VB | 0.66686 | 1 | 50600 | 0.66686 | 50600 | 33743.2807 |  | Aba Custo Serviços | 0.4841% | 17.3645 | R$/m²
| Etapa |  | 18.004 | 18.003.002.001 | 2 | GERENCIAMENTO EXECUTIVO | 18 | LOUÇAS E METAIS | 4 | LOUÇAS E METAIS - 8º PAVIMENTO - COBERTURA | 0 | Mão de Obra | 1 | Loucas e metais |  |  | 0.66686 | LOUÇAS E METAIS - 8º PAVIMENTO - COBERTURA | [6 empty] | 15304.4968 |  |  | 0.2196% | 7.8758 | R$/m²
| Subetapa |  | 18.004.001 | 18.003.002.001 | 2 | GERENCIAMENTO EXECUTIVO | 18 | LOUÇAS E METAIS | 4 | LOUÇAS E METAIS - 8º PAVIMENTO - COBERTURA | 1 | Aparelhos Sanitários - Louças - Metais e Acessórios | 0 | Loucas e metais |  |  | 0.66686 | Aparelhos Sanitários - Louças - Metais e Acessórios | [6 empty] | 7304.58 |  |  | 0.1048% | 3.759 | R$/m²
| Serviço | 3 | 18.004.001.001 | 18.004.001.001 | 2 | GERENCIAMENTO EXECUTIVO | 18 | LOUÇAS E METAIS | 4 | LOUÇAS E METAIS - 8º PAVIMENTO - COBERTURA | 1 | Aparelhos Sanitários - Louças - Metais e Acessórios | 1 | Bacia com Caixa Acoplada |  | Bacia com Caixa Acoplada | 1 | Bacia com Caixa Acoplada | UN | 1 |  |  | 1 | 471.466 | 471.466 |  |  | 0.006764% | 0.24262 | R$/m²
| Insumo | 3 |  | 18.004.001.001 | 2 | GERENCIAMENTO EXECUTIVO | 18 | LOUÇAS E METAIS | 4 | LOUÇAS E METAIS - 8º PAVIMENTO - COBERTURA | 1 | Aparelhos Sanitários - Louças - Metais e Acessórios | 1 | Bacia com Caixa Acoplada | BACIA SANITARIA LOUCA P/CAIXA ACOPLADA |  | 1 | BACIA SANITARIA LOUCA P/CAIXA ACOPLADA | un | 1 | 1 | 285 | 1 | 285 | 285 |  | Base de Dados | 0.004089% | 0.14666 | R$/m²
| Insumo | 3 |  | 18.004.001.001 | 2 | GERENCIAMENTO EXECUTIVO | 18 | LOUÇAS E METAIS | 4 | LOUÇAS E METAIS - 8º PAVIMENTO - COBERTURA | 1 | Aparelhos Sanitários - Louças - Metais e Acessórios | 1 | Bacia com Caixa Acoplada | CAIXA ACOPLADA LOUCA P/DESCARGA |  | 1 | CAIXA ACOPLADA LOUCA P/DESCARGA | un | 1 | 1 | 130.49 | 1 | 130.49 | 130.49 |  | Base de Dados | 0.001872% | 0.067151 | R$/m²
| Insumo | 3 |  | 18.004.001.001 | 2 | GERENCIAMENTO EXECUTIVO | 18 | LOUÇAS E METAIS | 4 | LOUÇAS E METAIS - 8º PAVIMENTO - COBERTURA | 1 | Aparelhos Sanitários - Louças - Metais e Acessórios | 1 | Bacia com Caixa Acoplada | ANEL VEDACAO C/GUIA P/VASO SANITARIO 4" |  | 1 | ANEL VEDACAO C/GUIA P/VASO SANITARIO 4" | un | 1 | 1 | 15.9 | 1 | 15.9 | 15.9 |  | Base de Dados | 0.0002281% | 0.0081823 | R$/m²
| Insumo | 6 |  | 18.004.001.001 | 2 | GERENCIAMENTO EXECUTIVO | 18 | LOUÇAS E METAIS | 4 | LOUÇAS E METAIS - 8º PAVIMENTO - COBERTURA | 1 | Aparelhos Sanitários - Louças - Metais e Acessórios | 1 | Bacia com Caixa Acoplada | ENGATE FLEXIVEL PVC 1/2"X30CM NBR 14878 |  | 1 | ENGATE FLEXIVEL PVC 1/2"X30CM NBR 14878 | un | 1 | 1 | 14.75 | 1 | 14.75 | 14.75 |  | Base de Dados | 0.0002116% | 0.0075905 | R$/m²
| Insumo | 4 |  | 18.004.001.001 | 2 | GERENCIAMENTO EXECUTIVO | 18 | LOUÇAS E METAIS | 4 | LOUÇAS E METAIS - 8º PAVIMENTO - COBERTURA | 1 | Aparelhos Sanitários - Louças - Metais e Acessórios | 1 | Bacia com Caixa Acoplada | PARAFUSO ACO CARBONO CAB. CASTELO ARRUELA E BUCHA S08 |  | 1 | PARAFUSO ACO CARBONO CAB. CASTELO ARRUELA E BUCHA S08 | UN | 1 | 4 | 1.4 | 4 | 5.6 | 5.6 |  | Base de Dados | 8.034e-05% | 0.0028818 | R$/m²
| Insumo | 7 |  | 18.004.001.001 | 2 | GERENCIAMENTO EXECUTIVO | 18 | LOUÇAS E METAIS | 4 | LOUÇAS E METAIS - 8º PAVIMENTO - COBERTURA | 1 | Aparelhos Sanitários - Louças - Metais e Acessórios | 1 | Bacia com Caixa Acoplada | FITA VEDA ROSCA 18MMX50M NBR 13124 |  | 1 | FITA VEDA ROSCA 18MMX50M NBR 13124 | UN | 1 | 0.84 | 6.56 | 0.84 | 5.5104 | 5.5104 |  |  | 7.905e-05% | 0.0028357 | R$/m²
| Insumo | 7 |  | 18.004.001.001 | 2 | GERENCIAMENTO EXECUTIVO | 18 | LOUÇAS E METAIS | 4 | LOUÇAS E METAIS - 8º PAVIMENTO - COBERTURA | 1 | Aparelhos Sanitários - Louças - Metais e Acessórios | 1 | Bacia com Caixa Acoplada | MASSA PLASTICA BRANCA BI-COMPONENTE POLIESTER 400G |  | 1 | MASSA PLASTICA BRANCA BI-COMPONENTE POLIESTER 400G | UN | 1 | 1 | 12.88 | 1 | 12.88 | 12.88 |  |  | 0.0001848% | 0.0066281 | R$/m²
| Insumo | 7 |  | 18.004.001.001 | 2 | GERENCIAMENTO EXECUTIVO | 18 | LOUÇAS E METAIS | 4 | LOUÇAS E METAIS - 8º PAVIMENTO - COBERTURA | 1 | Aparelhos Sanitários - Louças - Metais e Acessórios | 1 | Bacia com Caixa Acoplada | SELANTE PU40 BASE POLIURETANO BRANCO 280ML |  | 1 | SELANTE PU40 BASE POLIURETANO BRANCO 280ML | UN | 1 | 0.084 | 15.9 | 0.084 | 1.3356 | 1.3356 |  |  | 1.916e-05% | 0.00068731 | R$/m²
| Serviço | 2 | 18.004.001.002 | 18.004.001.002 | 2 | GERENCIAMENTO EXECUTIVO | 18 | LOUÇAS E METAIS | 4 | LOUÇAS E METAIS - 8º PAVIMENTO - COBERTURA | 1 | Aparelhos Sanitários - Louças - Metais e Acessórios | 2 | Lavatório / Metais |  | Lavatório / Metais | 1 | Lavatório / Metais | UN | 1 |  |  | 1 | 568.676 | 568.676 |  |  | 0.008158% | 0.29264 | R$/m²
| Insumo | 7 |  | 18.004.001.002 | 2 | GERENCIAMENTO EXECUTIVO | 18 | LOUÇAS E METAIS | 4 | LOUÇAS E METAIS - 8º PAVIMENTO - COBERTURA | 1 | Aparelhos Sanitários - Louças - Metais e Acessórios | 2 | Lavatório / Metais | FITA VEDA ROSCA 18MMX50M NBR 13124 |  | 1 | FITA VEDA ROSCA 18MMX50M NBR 13124 | UN | 1 | 0.84 | 6.56 | 0.84 | 5.5104 | 5.5104 |  |  | 7.905e-05% | 0.0028357 | R$/m²
| Insumo | 7 |  | 18.004.001.002 | 2 | GERENCIAMENTO EXECUTIVO | 18 | LOUÇAS E METAIS | 4 | LOUÇAS E METAIS - 8º PAVIMENTO - COBERTURA | 1 | Aparelhos Sanitários - Louças - Metais e Acessórios | 2 | Lavatório / Metais | MASSA PLASTICA BRANCA BI-COMPONENTE POLIESTER 400G |  | 1 | MASSA PLASTICA BRANCA BI-COMPONENTE POLIESTER 400G | UN | 1 | 1 | 12.88 | 1 | 12.88 | 12.88 |  |  | 0.0001848% | 0.0066281 | R$/m²
| Insumo | 7 |  | 18.004.001.002 | 2 | GERENCIAMENTO EXECUTIVO | 18 | LOUÇAS E METAIS | 4 | LOUÇAS E METAIS - 8º PAVIMENTO - COBERTURA | 1 | Aparelhos Sanitários - Louças - Metais e Acessórios | 2 | Lavatório / Metais | SELANTE PU40 BASE POLIURETANO BRANCO 280ML |  | 1 | SELANTE PU40 BASE POLIURETANO BRANCO 280ML | UN | 1 | 0.084 | 15.9 | 0.084 | 1.3356 | 1.3356 |  |  | 1.916e-05% | 0.00068731 | R$/m²
| Insumo | 6 |  | 18.004.001.002 | 2 | GERENCIAMENTO EXECUTIVO | 18 | LOUÇAS E METAIS | 4 | LOUÇAS E METAIS - 8º PAVIMENTO - COBERTURA | 1 | Aparelhos Sanitários - Louças - Metais e Acessórios | 2 | Lavatório / Metais | ENGATE FLEXIVEL PVC 1/2"X30CM NBR 14878 |  | 1 | ENGATE FLEXIVEL PVC 1/2"X30CM NBR 14878 | un | 1 | 1 | 14.75 | 1 | 14.75 | 14.75 |  | Base de Dados | 0.0002116% | 0.0075905 | R$/m²
| Insumo | 2 |  | 18.004.001.002 | 2 | GERENCIAMENTO EXECUTIVO | 18 | LOUÇAS E METAIS | 4 | LOUÇAS E METAIS - 8º PAVIMENTO - COBERTURA | 1 | Aparelhos Sanitários - Louças - Metais e Acessórios | 2 | Lavatório / Metais | CUBA LOUCA P/LAVATORIO REDONDA EMBUTIR |  | 1 | CUBA LOUCA P/LAVATORIO REDONDA EMBUTIR | un | 1 | 1 | 265.9 | 1 | 265.9 | 265.9 |  | Base de Dados | 0.003815% | 0.13683 | R$/m²
| Insumo | 4 |  | 18.004.001.002 | 2 | GERENCIAMENTO EXECUTIVO | 18 | LOUÇAS E METAIS | 4 | LOUÇAS E METAIS - 8º PAVIMENTO - COBERTURA | 1 | Aparelhos Sanitários - Louças - Metais e Acessórios | 2 | Lavatório / Metais | SIFAO PVC FLEXIVEL MULTIUSO BRANCO 63CM |  | 1 | SIFAO PVC FLEXIVEL MULTIUSO BRANCO 63CM | un | 1 | 1 | 13.9 | 1 | 13.9 | 13.9 |  | Base de Dados | 0.0001994% | 0.007153 | R$/m²
| Insumo | 2 |  | 18.004.001.002 | 2 | GERENCIAMENTO EXECUTIVO | 18 | LOUÇAS E METAIS | 4 | LOUÇAS E METAIS - 8º PAVIMENTO - COBERTURA | 1 | Aparelhos Sanitários - Louças - Metais e Acessórios | 2 | Lavatório / Metais | VALVULA P/LAVATORIO ACO CARBONO CROMADO 1" |  | 1 | VALVULA P/LAVATORIO ACO CARBONO CROMADO 1" | UN | 1 | 1 | 24.5 | 1 | 24.5 | 24.5 |  | Base de Dados | 0.0003515% | 0.012608 | R$/m²
| Insumo | 2 |  | 18.004.001.002 | 2 | GERENCIAMENTO EXECUTIVO | 18 | LOUÇAS E METAIS | 4 | LOUÇAS E METAIS - 8º PAVIMENTO - COBERTURA | 1 | Aparelhos Sanitários - Louças - Metais e Acessórios | 2 | Lavatório / Metais | TORNEIRA LATAO CROMADO MESA P/LAVATORIO 1/2" NOVA PERTUTTI BICA BAIXA |  | 1 | TORNEIRA LATAO CROMADO MESA P/LAVATORIO 1/2" NOVA PERTUTTI BICA BAIXA | un | 1 | 1 | 229.9 | 1 | 229.9 | 229.9 |  | Base de Dados | 0.003298% | 0.11831 | R$/m²
| Serviço | 1 | 18.004.001.003 | 18.004.001.003 | 2 | GERENCIAMENTO EXECUTIVO | 18 | LOUÇAS E METAIS | 4 | LOUÇAS E METAIS - 8º PAVIMENTO - COBERTURA | 1 | Aparelhos Sanitários - Louças - Metais e Acessórios | 3 | Cuba simples em Inox / Metais |  | Cuba simples em Inox / Metais | 1 | Cuba simples em Inox / Metais | UN | 1 |  |  | 1 | 919.626 | 919.626 |  |  | 0.01319% | 0.47325 | R$/m²
| Insumo | 1 |  | 18.004.001.003 | 2 | GERENCIAMENTO EXECUTIVO | 18 | LOUÇAS E METAIS | 4 | LOUÇAS E METAIS - 8º PAVIMENTO - COBERTURA | 1 | Aparelhos Sanitários - Louças - Metais e Acessórios | 3 | Cuba simples em Inox / Metais | CUBA ACO INOX 304 P/PIA COZINHA EMBUTIR SIMPLES Nº0 400X340X140MM |  | 1 | CUBA ACO INOX 304 P/PIA COZINHA EMBUTIR SIMPLES Nº0 400X340X140MM | un | 1 | 1 | 652 | 1 | 652 | 652 |  | Base de Dados | 0.009354% | 0.33552 | R$/m²
| Insumo | 4 |  | 18.004.001.003 | 2 | GERENCIAMENTO EXECUTIVO | 18 | LOUÇAS E METAIS | 4 | LOUÇAS E METAIS - 8º PAVIMENTO - COBERTURA | 1 | Aparelhos Sanitários - Louças - Metais e Acessórios | 3 | Cuba simples em Inox / Metais | SIFAO PVC FLEXIVEL MULTIUSO BRANCO 63CM |  | 1 | SIFAO PVC FLEXIVEL MULTIUSO BRANCO 63CM | un | 1 | 1 | 13.9 | 1 | 13.9 | 13.9 |  | Base de Dados | 0.0001994% | 0.007153 | R$/m²
| Insumo | 6 |  | 18.004.001.003 | 2 | GERENCIAMENTO EXECUTIVO | 18 | LOUÇAS E METAIS | 4 | LOUÇAS E METAIS - 8º PAVIMENTO - COBERTURA | 1 | Aparelhos Sanitários - Louças - Metais e Acessórios | 3 | Cuba simples em Inox / Metais | ENGATE FLEXIVEL PVC 1/2"X30CM NBR 14878 |  | 1 | ENGATE FLEXIVEL PVC 1/2"X30CM NBR 14878 | un | 1 | 1 | 14.75 | 1 | 14.75 | 14.75 |  | Base de Dados | 0.0002116% | 0.0075905 | R$/m²
| Insumo | 1 |  | 18.004.001.003 | 2 | GERENCIAMENTO EXECUTIVO | 18 | LOUÇAS E METAIS | 4 | LOUÇAS E METAIS - 8º PAVIMENTO - COBERTURA | 1 | Aparelhos Sanitários - Louças - Metais e Acessórios | 3 | Cuba simples em Inox / Metais | VALVULA COMUM P/PIA COZINHA ACO CARBONO CROMADO 1" |  | 1 | VALVULA COMUM P/PIA COZINHA ACO CARBONO CROMADO 1" | UN | 1 | 1 | 54.25 | 1 | 54.25 | 54.25 |  | Base de Dados | 0.0007783% | 0.027917 | R$/m²
| Insumo | 1 |  | 18.004.001.003 | 2 | GERENCIAMENTO EXECUTIVO | 18 | LOUÇAS E METAIS | 4 | LOUÇAS E METAIS - 8º PAVIMENTO - COBERTURA | 1 | Aparelhos Sanitários - Louças - Metais e Acessórios | 3 | Cuba simples em Inox / Metais | TORNEIRA LATAO CROMADO PAREDE P/PIA 1/2" C33 BICA ALTA |  | 1 | TORNEIRA LATAO CROMADO PAREDE P/PIA 1/2" C33 BICA ALTA | un | 1 | 1 | 165 | 1 | 165 | 165 |  | Base de Dados | 0.002367% | 0.08491 | R$/m²
| Insumo | 7 |  | 18.004.001.003 | 2 | GERENCIAMENTO EXECUTIVO | 18 | LOUÇAS E METAIS | 4 | LOUÇAS E METAIS - 8º PAVIMENTO - COBERTURA | 1 | Aparelhos Sanitários - Louças - Metais e Acessórios | 3 | Cuba simples em Inox / Metais | FITA VEDA ROSCA 18MMX50M NBR 13124 |  | 1 | FITA VEDA ROSCA 18MMX50M NBR 13124 | UN | 1 | 0.84 | 6.56 | 0.84 | 5.5104 | 5.5104 |  |  | 7.905e-05% | 0.0028357 | R$/m²
| Insumo | 7 |  | 18.004.001.003 | 2 | GERENCIAMENTO EXECUTIVO | 18 | LOUÇAS E METAIS | 4 | LOUÇAS E METAIS - 8º PAVIMENTO - COBERTURA | 1 | Aparelhos Sanitários - Louças - Metais e Acessórios | 3 | Cuba simples em Inox / Metais | MASSA PLASTICA BRANCA BI-COMPONENTE POLIESTER 400G |  | 1 | MASSA PLASTICA BRANCA BI-COMPONENTE POLIESTER 400G | UN | 1 | 1 | 12.88 | 1 | 12.88 | 12.88 |  |  | 0.0001848% | 0.0066281 | R$/m²
| Insumo | 7 |  | 18.004.001.003 | 2 | GERENCIAMENTO EXECUTIVO | 18 | LOUÇAS E METAIS | 4 | LOUÇAS E METAIS - 8º PAVIMENTO - COBERTURA | 1 | Aparelhos Sanitários - Louças - Metais e Acessórios | 3 | Cuba simples em Inox / Metais | SELANTE PU40 BASE POLIURETANO BRANCO 280ML |  | 1 | SELANTE PU40 BASE POLIURETANO BRANCO 280ML | UN | 1 | 0.084 | 15.9 | 0.084 | 1.3356 | 1.3356 |  |  | 1.916e-05% | 0.00068731 | R$/m²
| Serviço | 1 | 18.004.001.004 | 18.004.001.004 | 2 | GERENCIAMENTO EXECUTIVO | 18 | LOUÇAS E METAIS | 4 | LOUÇAS E METAIS - 8º PAVIMENTO - COBERTURA | 1 | Aparelhos Sanitários - Louças - Metais e Acessórios | 4 | Tanque de Louça |  | Tanque de Louça | 2 | Tanque de Louça | UN | 2 |  |  | 2 | 259.636 | 519.272 |  |  | 0.007449% | 0.26722 | R$/m²
| Insumo | 1 |  | 18.004.001.004 | 2 | GERENCIAMENTO EXECUTIVO | 18 | LOUÇAS E METAIS | 4 | LOUÇAS E METAIS - 8º PAVIMENTO - COBERTURA | 1 | Aparelhos Sanitários - Louças - Metais e Acessórios | 4 | Tanque de Louça | TANQUE LOUCA SUSPENSO |  | 2 | TANQUE LOUCA SUSPENSO | un | 2 | 1 | 152 | 2 | 152 | 304 |  | Base de Dados | 0.004361% | 0.15644 | R$/m²
| Insumo | 4 |  | 18.004.001.004 | 2 | GERENCIAMENTO EXECUTIVO | 18 | LOUÇAS E METAIS | 4 | LOUÇAS E METAIS - 8º PAVIMENTO - COBERTURA | 1 | Aparelhos Sanitários - Louças - Metais e Acessórios | 4 | Tanque de Louça | SIFAO PVC FLEXIVEL MULTIUSO BRANCO 63CM |  | 2 | SIFAO PVC FLEXIVEL MULTIUSO BRANCO 63CM | un | 2 | 1 | 13.9 | 2 | 13.9 | 27.8 |  | Base de Dados | 0.0003988% | 0.014306 | R$/m²
| Insumo | 4 |  | 18.004.001.004 | 2 | GERENCIAMENTO EXECUTIVO | 18 | LOUÇAS E METAIS | 4 | LOUÇAS E METAIS - 8º PAVIMENTO - COBERTURA | 1 | Aparelhos Sanitários - Louças - Metais e Acessórios | 4 | Tanque de Louça | PARAFUSO ACO CARBONO CAB. CASTELO ARRUELA E BUCHA S08 |  | 2 | PARAFUSO ACO CARBONO CAB. CASTELO ARRUELA E BUCHA S08 | UN | 2 | 4 | 1.4 | 8 | 5.6 | 11.2 |  | Base de Dados | 0.0001607% | 0.0057636 | R$/m²
| Insumo | 1 |  | 18.004.001.004 | 2 | GERENCIAMENTO EXECUTIVO | 18 | LOUÇAS E METAIS | 4 | LOUÇAS E METAIS - 8º PAVIMENTO - COBERTURA | 1 | Aparelhos Sanitários - Louças - Metais e Acessórios | 4 | Tanque de Louça | VALVULA P/TANQUE ACO CARBONO CROMADO 1" |  | 2 | VALVULA P/TANQUE ACO CARBONO CROMADO 1" | UN | 2 | 1 | 28.51 | 2 | 28.51 | 57.02 |  | Base de Dados | 0.000818% | 0.029343 | R$/m²
| Insumo | 1 |  | 18.004.001.004 | 2 | GERENCIAMENTO EXECUTIVO | 18 | LOUÇAS E METAIS | 4 | LOUÇAS E METAIS - 8º PAVIMENTO - COBERTURA | 1 | Aparelhos Sanitários - Louças - Metais e Acessórios | 4 | Tanque de Louça | TORNEIRA LATAO CROMADO PAREDE P/TANQUE 1/2" C33 C/SAIDA P/MAQUINA |  | 2 | TORNEIRA LATAO CROMADO PAREDE P/TANQUE 1/2" C33 C/SAIDA P/MAQUINA | un | 2 | 1 | 39.9 | 2 | 39.9 | 79.8 |  | Base de Dados | 0.001145% | 0.041066 | R$/m²
| Insumo | 7 |  | 18.004.001.004 | 2 | GERENCIAMENTO EXECUTIVO | 18 | LOUÇAS E METAIS | 4 | LOUÇAS E METAIS - 8º PAVIMENTO - COBERTURA | 1 | Aparelhos Sanitários - Louças - Metais e Acessórios | 4 | Tanque de Louça | FITA VEDA ROSCA 18MMX50M NBR 13124 |  | 2 | FITA VEDA ROSCA 18MMX50M NBR 13124 | UN | 2 | 0.84 | 6.56 | 1.68 | 5.5104 | 11.0208 |  |  | 0.0001581% | 0.0056714 | R$/m²
| Insumo | 7 |  | 18.004.001.004 | 2 | GERENCIAMENTO EXECUTIVO | 18 | LOUÇAS E METAIS | 4 | LOUÇAS E METAIS - 8º PAVIMENTO - COBERTURA | 1 | Aparelhos Sanitários - Louças - Metais e Acessórios | 4 | Tanque de Louça | MASSA PLASTICA BRANCA BI-COMPONENTE POLIESTER 400G |  | 2 | MASSA PLASTICA BRANCA BI-COMPONENTE POLIESTER 400G | UN | 2 | 1 | 12.88 | 2 | 12.88 | 25.76 |  |  | 0.0003696% | 0.013256 | R$/m²
| Insumo | 7 |  | 18.004.001.004 | 2 | GERENCIAMENTO EXECUTIVO | 18 | LOUÇAS E METAIS | 4 | LOUÇAS E METAIS - 8º PAVIMENTO - COBERTURA | 1 | Aparelhos Sanitários - Louças - Metais e Acessórios | 4 | Tanque de Louça | SELANTE PU40 BASE POLIURETANO BRANCO 280ML |  | 2 | SELANTE PU40 BASE POLIURETANO BRANCO 280ML | UN | 2 | 0.084 | 15.9 | 0.168 | 1.3356 | 2.6712 |  |  | 3.832e-05% | 0.0013746 | R$/m²
| Serviço | 2 | 18.004.001.005 | 18.004.001.005 | 2 | GERENCIAMENTO EXECUTIVO | 18 | LOUÇAS E METAIS | 4 | LOUÇAS E METAIS - 8º PAVIMENTO - COBERTURA | 1 | Aparelhos Sanitários - Louças - Metais e Acessórios | 5 | Acabamento de Registro |  | Acabamento de Registro | 2 | Acabamento de Registro | UN | 2 |  |  | 2 | 66 | 132 |  |  | 0.001894% | 0.067928 | R$/m²
| Insumo | 2 |  | 18.004.001.005 | 2 | GERENCIAMENTO EXECUTIVO | 18 | LOUÇAS E METAIS | 4 | LOUÇAS E METAIS - 8º PAVIMENTO - COBERTURA | 1 | Aparelhos Sanitários - Louças - Metais e Acessórios | 5 | Acabamento de Registro | ACABAMENTO REGISTRO LATAO CROMADO 3/4" NBR 15705 |  | 2 | ACABAMENTO REGISTRO LATAO CROMADO 3/4" NBR 15705 | un | 2 | 1 | 66 | 2 | 66 | 132 |  | Base de Dados | 0.001894% | 0.067928 | R$/m²
| Serviço | 2 | 18.004.001.006 | 18.004.001.006 | 2 | GERENCIAMENTO EXECUTIVO | 18 | LOUÇAS E METAIS | 4 | LOUÇAS E METAIS - 8º PAVIMENTO - COBERTURA | 1 | Aparelhos Sanitários - Louças - Metais e Acessórios | 6 | Barras de Apoio PCD |  | Barras de Apoio PCD | 8 | Barras de Apoio PCD | UN | 8 |  |  | 8 | 523.42 | 4187.36 |  |  | 0.06007% | 2.1548 | R$/m²
| Insumo | 2 |  | 18.004.001.006 | 2 | GERENCIAMENTO EXECUTIVO | 18 | LOUÇAS E METAIS | 4 | LOUÇAS E METAIS - 8º PAVIMENTO - COBERTURA | 1 | Aparelhos Sanitários - Louças - Metais e Acessórios | 6 | Barras de Apoio PCD | Barra de apoio PNE |  | 8 | Barra de apoio PNE | un | 8 | 1 | 519.66 | 8 | 519.66 | 4157.28 |  | Base de Dados | 0.05964% | 2.1394 | R$/m²
| Insumo | 6 |  | 18.004.001.006 | 2 | GERENCIAMENTO EXECUTIVO | 18 | LOUÇAS E METAIS | 4 | LOUÇAS E METAIS - 8º PAVIMENTO - COBERTURA | 1 | Aparelhos Sanitários - Louças - Metais e Acessórios | 6 | Barras de Apoio PCD | PARAFUSO ACO CARBONO CAB. SEXTAVADA ROSCA BROCANTE 1/4"X3/4" |  | 8 | PARAFUSO ACO CARBONO CAB. SEXTAVADA ROSCA BROCANTE 1/4"X3/4" | UN | 8 | 8 | 0.35 | 64 | 2.8 | 22.4 |  | 0 | 0.0003213% | 0.011527 | R$/m²
| Insumo | 5 |  | 18.004.001.006 | 2 | GERENCIAMENTO EXECUTIVO | 18 | LOUÇAS E METAIS | 4 | LOUÇAS E METAIS - 8º PAVIMENTO - COBERTURA | 1 | Aparelhos Sanitários - Louças - Metais e Acessórios | 6 | Barras de Apoio PCD | BUCHA FIXACAO NYLON FU 08 |  | 8 | BUCHA FIXACAO NYLON FU 08 | UN | 8 | 8 | 0.12 | 64 | 0.96 | 7.68 |  |  | 0.0001102% | 0.0039522 | R$/m²
| Serviço | 1 | 18.004.001.007 | 18.004.001.007 | 2 | GERENCIAMENTO EXECUTIVO | 18 | LOUÇAS E METAIS | 4 | LOUÇAS E METAIS - 8º PAVIMENTO - COBERTURA | 1 | Aparelhos Sanitários - Louças - Metais e Acessórios | 7 | Bancada Pia Cozinha - Granito Comercial |  | Bancada Pia Cozinha - Granito Comercial | 0.72 | Bancada Pia Cozinha - Granito Comercial | M2 | 0.72 |  |  | 0.72 | 638 | 459.36 |  |  | 0.00659% | 0.23639 | R$/m²
| Insumo | 11 |  | 18.004.001.007 | 2 | GERENCIAMENTO EXECUTIVO | 18 | LOUÇAS E METAIS | 4 | LOUÇAS E METAIS - 8º PAVIMENTO - COBERTURA | 1 | Aparelhos Sanitários - Louças - Metais e Acessórios | 7 | Bancada Pia Cozinha - Granito Comercial | GRANITO POLIDO |  | 0.72 | GRANITO POLIDO | M2 | 0.72 | 1 | 638 | 0.72 | 638 | 459.36 |  |  | 0.00659% | 0.23639 | R$/m²
| Serviço | 1 | 18.004.001.008 | 18.004.001.008 | 2 | GERENCIAMENTO EXECUTIVO | 18 | LOUÇAS E METAIS | 4 | LOUÇAS E METAIS - 8º PAVIMENTO - COBERTURA | 1 | Aparelhos Sanitários - Louças - Metais e Acessórios | 8 | Acessórios - Instalação de Bancada Pia Cozinha |  | Acessórios - Instalação de Bancada Pia Cozinha | 1 | Acessórios - Instalação de Bancada Pia Cozinha | UN | 1 |  |  | 1 | 46.82 | 46.82 |  |  | 0.0006717% | 0.024094 | R$/m²
| Insumo | 1 |  | 18.004.001.008 | 2 | GERENCIAMENTO EXECUTIVO | 18 | LOUÇAS E METAIS | 4 | LOUÇAS E METAIS - 8º PAVIMENTO - COBERTURA | 1 | Aparelhos Sanitários - Louças - Metais e Acessórios | 8 | Acessórios - Instalação de Bancada Pia Cozinha | SUPORTE APOIO ACO CARBONO P/PIA 40CM TUBO 50X30X0,90MM BRANCO |  | 1 | SUPORTE APOIO ACO CARBONO P/PIA 40CM TUBO 50X30X0,90MM BRANCO | UN | 1 | 2 | 22 | 2 | 44 | 44 |  |  | 0.0006312% | 0.022643 | R$/m²
| Insumo | 6 |  | 18.004.001.008 | 2 | GERENCIAMENTO EXECUTIVO | 18 | LOUÇAS E METAIS | 4 | LOUÇAS E METAIS - 8º PAVIMENTO - COBERTURA | 1 | Aparelhos Sanitários - Louças - Metais e Acessórios | 8 | Acessórios - Instalação de Bancada Pia Cozinha | PARAFUSO ACO CARBONO CAB. SEXTAVADA ROSCA BROCANTE 1/4"X3/4" |  | 1 | PARAFUSO ACO CARBONO CAB. SEXTAVADA ROSCA BROCANTE 1/4"X3/4" | UN | 1 | 6 | 0.35 | 6 | 2.1 | 2.1 |  | 0 | 3.013e-05% | 0.0010807 | R$/m²
| Insumo | 5 |  | 18.004.001.008 | 2 | GERENCIAMENTO EXECUTIVO | 18 | LOUÇAS E METAIS | 4 | LOUÇAS E METAIS - 8º PAVIMENTO - COBERTURA | 1 | Aparelhos Sanitários - Louças - Metais e Acessórios | 8 | Acessórios - Instalação de Bancada Pia Cozinha | BUCHA FIXACAO NYLON FU 08 |  | 1 | BUCHA FIXACAO NYLON FU 08 | UN | 1 | 6 | 0.12 | 6 | 0.72 | 0.72 |  |  | 1.033e-05% | 0.00037052 | R$/m²
| Subetapa |  | 18.004.002 | 18.004.001.008 | 2 | GERENCIAMENTO EXECUTIVO | 18 | LOUÇAS E METAIS | 4 | LOUÇAS E METAIS - 8º PAVIMENTO - COBERTURA | 2 | Mão de Obra | 0 | Acessórios - Instalação de Bancada Pia Cozinha |  |  | 1 | Mão de Obra | [6 empty] | 7999.9168 |  |  | 0.1148% | 4.1168 | R$/m²
| Serviço | 4 | 18.004.002.001 | 18.004.002.001 | 2 | GERENCIAMENTO EXECUTIVO | 18 | LOUÇAS E METAIS | 4 | LOUÇAS E METAIS - 8º PAVIMENTO - COBERTURA | 2 | Mão de Obra | 1 | Loucas e metais |  | Loucas e metais | 0.1581 | Loucas e metais | VB | 0.1581 |  |  | 0.1581 | 50600 | 7999.9168 |  |  | 0.1148% | 4.1168 | R$/m²
| Insumo | 4 |  | 18.004.002.001 | 2 | GERENCIAMENTO EXECUTIVO | 18 | LOUÇAS E METAIS | 4 | LOUÇAS E METAIS - 8º PAVIMENTO - COBERTURA | 2 | Mão de Obra | 1 | Loucas e metais | LOUÇAS E METAIS |  | 0.1581 | LOUÇAS E METAIS | VB | 0.1581 | 1 | 50600 | 0.1581 | 50600 | 7999.9168 |  | Aba Custo Serviços | 0.1148% | 4.1168 | R$/m²
| Célula Construtiva |  | 19 | 18.004.002.001 | 2 | GERENCIAMENTO EXECUTIVO | 19 | COBERTURA | 0 | LOUÇAS E METAIS - 8º PAVIMENTO - COBERTURA | 2 | Mão de Obra | 1 | Loucas e metais |  |  | 0.1581 | COBERTURA | [6 empty] | 38853.541 |  |  | 0.5574% | 19.9943 | R$/m²
| Etapa |  | 19.001 | 18.004.002.001 | 2 | GERENCIAMENTO EXECUTIVO | 19 | COBERTURA | 1 | COBERTURA | 0 | Mão de Obra | 1 | Loucas e metais |  |  | 0.1581 | COBERTURA | [6 empty] | 38853.541 |  |  | 0.5574% | 19.9943 | R$/m²
| Subetapa |  | 19.001.001 | 18.004.002.001 | 2 | GERENCIAMENTO EXECUTIVO | 19 | COBERTURA | 1 | COBERTURA | 1 | Telhados | 0 | Loucas e metais |  |  | 0.1581 | Telhados | [6 empty] | 10862.7186 |  |  | 0.1558% | 5.59 | R$/m²
| Serviço | 1 | 19.001.001.001 | 19.001.001.001 | 2 | GERENCIAMENTO EXECUTIVO | 19 | COBERTURA | 1 | COBERTURA | 1 | Telhados | 1 | Estrutura de Madeira Apoiada em Parede |  | Estrutura de Madeira Apoiada em Parede | 60.19 | Estrutura de Madeira Apoiada em Parede | M2 | 60.19 |  |  | 60.19 | 104.2983 | 6277.7147 |  |  | 0.09006% | 3.2306 | R$/m²
| Insumo | 1 |  | 19.001.001.001 | 2 | GERENCIAMENTO EXECUTIVO | 19 | COBERTURA | 1 | COBERTURA | 1 | Telhados | 1 | Estrutura de Madeira Apoiada em Parede | PREGO DE ACO 18 X 27 COM CABECA |  | 60.19 | PREGO DE ACO 18 X 27 COM CABECA | KG | 60.19 | 0.23 | 12.12 | 13.8437 | 2.7876 | 167.7856 |  |  | 0.002407% | 0.086344 | R$/m²
| Insumo | 1 |  | 19.001.001.001 | 2 | GERENCIAMENTO EXECUTIVO | 19 | COBERTURA | 1 | COBERTURA | 1 | Telhados | 1 | Estrutura de Madeira Apoiada em Parede | CANTONEIRA ACO CARBONO ABAS IGUAIS 2"X1/8" (2,46KG/M) NBR 8261 |  | 60.19 | CANTONEIRA ACO CARBONO ABAS IGUAIS 2"X1/8" (2,46KG/M) NBR 8261 | KG | 60.19 | 1.11 | 10.37 | 66.8109 | 11.5107 | 692.829 |  |  | 0.009939% | 0.35653 | R$/m²
| Insumo | 1 |  | 19.001.001.001 | 2 | GERENCIAMENTO EXECUTIVO | 19 | COBERTURA | 1 | COBERTURA | 1 | Telhados | 1 | Estrutura de Madeira Apoiada em Parede | MADEIRA LEI - PONTALETE ANGELIM PEDRA (M3) NBR 11700 |  | 60.19 | MADEIRA LEI - PONTALETE ANGELIM PEDRA (M3) NBR 11700 | M3 | 60.19 | 0.012 | 7500 | 0.72228 | 90 | 5417.1 |  |  | 0.07771% | 2.7877 | R$/m²
| Serviço | 1 | 19.001.001.002 | 19.001.001.002 | 2 | GERENCIAMENTO EXECUTIVO | 19 | COBERTURA | 1 | COBERTURA | 1 | Telhados | 2 | Cobertura Telha Fibrocimento |  | Cobertura Telha Fibrocimento | 60.19 | Cobertura Telha Fibrocimento | M2 | 60.19 |  |  | 60.19 | 51.973 | 3128.2549 |  |  | 0.04488% | 1.6098 | R$/m²
| Insumo | 1 |  | 19.001.001.002 | 2 | GERENCIAMENTO EXECUTIVO | 19 | COBERTURA | 1 | COBERTURA | 1 | Telhados | 2 | Cobertura Telha Fibrocimento | TELHA FIBROCIMENTO NATURAL S/AMIANTO 08X1100X2130MM NBR 7581/15210 |  | 60.19 | TELHA FIBROCIMENTO NATURAL S/AMIANTO 08X1100X2130MM NBR 7581/15210 | M2 | 60.19 | 1.1 | 35.18 | 66.209 | 38.698 | 2329.2326 |  |  | 0.03341% | 1.1986 | R$/m²
| Insumo | 3 |  | 19.001.001.002 | 2 | GERENCIAMENTO EXECUTIVO | 19 | COBERTURA | 1 | COBERTURA | 1 | Telhados | 2 | Cobertura Telha Fibrocimento | PRODUTO QUIMICO - VEDA CALHA 280G - CINZA |  | 60.19 | PRODUTO QUIMICO - VEDA CALHA 280G - CINZA | UN | 60.19 | 0.65 | 15.9 | 39.1235 | 10.335 | 622.0637 |  |  | 0.008924% | 0.32012 | R$/m²
| Insumo | 6 |  | 19.001.001.002 | 2 | GERENCIAMENTO EXECUTIVO | 19 | COBERTURA | 1 | COBERTURA | 1 | Telhados | 2 | Cobertura Telha Fibrocimento | PARAFUSO ACO CARBONO CAB. SEXTAVADA ROSCA BROCANTE 1/4"X3/4" |  | 60.19 | PARAFUSO ACO CARBONO CAB. SEXTAVADA ROSCA BROCANTE 1/4"X3/4" | UN | 60.19 | 8 | 0.35 | 481.52 | 2.8 | 168.532 |  | 0 | 0.002418% | 0.086728 | R$/m²
| Insumo | 1 |  | 19.001.001.002 | 2 | GERENCIAMENTO EXECUTIVO | 19 | COBERTURA | 1 | COBERTURA | 1 | Telhados | 2 | Cobertura Telha Fibrocimento | GANCHO CHATO ACO CARBONO P/TELHA TIPO "L" 1/2"X1/8"X140MM |  | 60.19 | GANCHO CHATO ACO CARBONO P/TELHA TIPO "L" 1/2"X1/8"X140MM | UN | 60.19 | 1 | 0.14 | 60.19 | 0.14 | 8.4266 |  | 0 | 0.0001209% | 0.0043364 | R$/m²
| Serviço | 1 | 19.001.001.003 | 19.001.001.003 | 2 | GERENCIAMENTO EXECUTIVO | 19 | COBERTURA | 1 | COBERTURA | 1 | Telhados | 3 | Calha em chapa galvanizada |  | Calha em chapa galvanizada | 29.196 | Calha em chapa galvanizada | M | 29.196 |  |  | 29.196 | 35.0813 | 1024.2336 |  |  | 0.01469% | 0.52708 | R$/m²
| Insumo | 1 |  | 19.001.001.003 | 2 | GERENCIAMENTO EXECUTIVO | 19 | COBERTURA | 1 | COBERTURA | 1 | Telhados | 3 | Calha em chapa galvanizada | CALHA ACO CARBONO GALVANIZADO CHAPA 24 DESENVOLVIMENTO 400MM |  | 29.196 | CALHA ACO CARBONO GALVANIZADO CHAPA 24 DESENVOLVIMENTO 400MM | M | 29.196 | 1.15 | 30 | 33.5754 | 34.5 | 1007.262 |  |  | 0.01445% | 0.51834 | R$/m²
| Insumo | 6 |  | 19.001.001.003 | 2 | GERENCIAMENTO EXECUTIVO | 19 | COBERTURA | 1 | COBERTURA | 1 | Telhados | 3 | Calha em chapa galvanizada | PARAFUSO ACO CARBONO CAB. SEXTAVADA ROSCA BROCANTE 1/4"X3/4" |  | 29.196 | PARAFUSO ACO CARBONO CAB. SEXTAVADA ROSCA BROCANTE 1/4"X3/4" | UN | 29.196 | 1 | 0.35 | 29.196 | 0.35 | 10.2186 |  | 0 | 0.0001466% | 0.0052586 | R$/m²
| Insumo | 5 |  | 19.001.001.003 | 2 | GERENCIAMENTO EXECUTIVO | 19 | COBERTURA | 1 | COBERTURA | 1 | Telhados | 3 | Calha em chapa galvanizada | BUCHA FIXACAO NYLON FU 08 |  | 29.196 | BUCHA FIXACAO NYLON FU 08 | UN | 29.196 | 1 | 0.12 | 29.196 | 0.12 | 3.5035 |  |  | 5.026e-05% | 0.0018029 | R$/m²
| Insumo | 3 |  | 19.001.001.003 | 2 | GERENCIAMENTO EXECUTIVO | 19 | COBERTURA | 1 | COBERTURA | 1 | Telhados | 3 | Calha em chapa galvanizada | PRODUTO QUIMICO - VEDA CALHA 280G - CINZA |  | 29.196 | PRODUTO QUIMICO - VEDA CALHA 280G - CINZA | UN | 29.196 | 0.007 | 15.9 | 0.20437 | 0.1113 | 3.2495 |  |  | 4.662e-05% | 0.0016722 | R$/m²
| Serviço | 1 | 19.001.001.004 | 19.001.001.004 | 2 | GERENCIAMENTO EXECUTIVO | 19 | COBERTURA | 1 | COBERTURA | 1 | Telhados | 4 | Rufo de Manta Aluminizada larg 30 cm |  | Rufo de Manta Aluminizada larg 30 cm | 19.464 | Rufo de Manta Aluminizada larg 30 cm | M | 19.464 |  |  | 19.464 | 22.2213 | 432.5154 |  |  | 0.006205% | 0.22258 | R$/m²
| Insumo | 1 |  | 19.001.001.004 | 2 | GERENCIAMENTO EXECUTIVO | 19 | COBERTURA | 1 | COBERTURA | 1 | Telhados | 4 | Rufo de Manta Aluminizada larg 30 cm | RUFO ACO CARBONO GALVANIZADO CHAPA 26 DESENVOLVIMENTO 350MM |  | 19.464 | RUFO ACO CARBONO GALVANIZADO CHAPA 26 DESENVOLVIMENTO 350MM | M | 19.464 | 1.15 | 18 | 22.3836 | 20.7 | 402.9048 |  |  | 0.00578% | 0.20734 | R$/m²
| Insumo | 6 |  | 19.001.001.004 | 2 | GERENCIAMENTO EXECUTIVO | 19 | COBERTURA | 1 | COBERTURA | 1 | Telhados | 4 | Rufo de Manta Aluminizada larg 30 cm | PARAFUSO ACO CARBONO CAB. SEXTAVADA ROSCA BROCANTE 1/4"X3/4" |  | 19.464 | PARAFUSO ACO CARBONO CAB. SEXTAVADA ROSCA BROCANTE 1/4"X3/4" | UN | 19.464 | 3 | 0.35 | 58.392 | 1.05 | 20.4372 |  | 0 | 0.0002932% | 0.010517 | R$/m²
| Insumo | 5 |  | 19.001.001.004 | 2 | GERENCIAMENTO EXECUTIVO | 19 | COBERTURA | 1 | COBERTURA | 1 | Telhados | 4 | Rufo de Manta Aluminizada larg 30 cm | BUCHA FIXACAO NYLON FU 08 |  | 19.464 | BUCHA FIXACAO NYLON FU 08 | UN | 19.464 | 3 | 0.12 | 58.392 | 0.36 | 7.007 |  |  | 0.0001005% | 0.0036059 | R$/m²
| Insumo | 3 |  | 19.001.001.004 | 2 | GERENCIAMENTO EXECUTIVO | 19 | COBERTURA | 1 | COBERTURA | 1 | Telhados | 4 | Rufo de Manta Aluminizada larg 30 cm | PRODUTO QUIMICO - VEDA CALHA 280G - CINZA |  | 19.464 | PRODUTO QUIMICO - VEDA CALHA 280G - CINZA | UN | 19.464 | 0.007 | 15.9 | 0.13625 | 0.1113 | 2.1663 |  |  | 3.108e-05% | 0.0011148 | R$/m²
| Subetapa |  | 19.001.002 | 19.001.001.004 | 2 | GERENCIAMENTO EXECUTIVO | 19 | COBERTURA | 1 | COBERTURA | 2 | Pergolados | 0 | Rufo de Manta Aluminizada larg 30 cm |  |  | 19.464 | Pergolados | [6 empty] | 3840.8224 |  |  | 0.0551% | 1.9765 | R$/m²
| Serviço | 1 | 19.001.002.001 | 19.001.002.001 | 2 | GERENCIAMENTO EXECUTIVO | 19 | COBERTURA | 1 | COBERTURA | 2 | Pergolados | 1 | Pergolado de madeira |  | Pergolado de madeira | 5.48 | Pergolado de madeira | M2 | 5.48 |  |  | 5.48 | 700.88 | 3840.8224 |  |  | 0.0551% | 1.9765 | R$/m²
| Insumo | 1 |  | 19.001.002.001 | 2 | GERENCIAMENTO EXECUTIVO | 19 | COBERTURA | 1 | COBERTURA | 2 | Pergolados | 1 | Pergolado de madeira | Pergolado de madeira |  | 5.48 | Pergolado de madeira | M2 | 5.48 | 1 | 700.88 | 5.48 | 700.88 | 3840.8224 |  |  | 0.0551% | 1.9765 | R$/m²
| Subetapa |  | 19.001.003 | 19.001.002.001 | 2 | GERENCIAMENTO EXECUTIVO | 19 | COBERTURA | 1 | COBERTURA | 3 | Mão de Obra | 0 | Pergolado de madeira |  |  | 5.48 | Mão de Obra | [6 empty] | 24150 |  |  | 0.3465% | 12.4278 | R$/m²
| Serviço | 1 | 19.001.003.001 | 19.001.003.001 | 2 | GERENCIAMENTO EXECUTIVO | 19 | COBERTURA | 1 | COBERTURA | 3 | Mão de Obra | 1 | Mao de obra para fixacao de Telhados |  | Mao de obra para fixacao de Telhados | 65.67 | Mao de obra para fixacao de Telhados | M2 | 65.67 |  |  | 65.67 | 367.7478 | 24150 |  |  | 0.3465% | 12.4278 | R$/m²
| Insumo | 1 |  | 19.001.003.001 | 2 | GERENCIAMENTO EXECUTIVO | 19 | COBERTURA | 1 | COBERTURA | 3 | Mão de Obra | 1 | Mao de obra para fixacao de Telhados | MAO DE OBRA PARA INSTALAÇÃO DE COBERTURA/CALHAS E RUFOS |  | 65.67 | MAO DE OBRA PARA INSTALAÇÃO DE COBERTURA/CALHAS E RUFOS | M2 | 65.67 | 1 | 367.7478 | 65.67 | 367.7478 | 24150 |  | Aba Custo Serviços | 0.3465% | 12.4278 | R$/m²
| Célula Construtiva |  | 20 | 19.001.003.001 | 2 | GERENCIAMENTO EXECUTIVO | 20 | REVESTIMENTOS E ACABAMENTOS DE FACHADA | 0 | COBERTURA | 3 | Mão de Obra | 1 | Mao de obra para fixacao de Telhados |  |  | 65.67 | REVESTIMENTOS E ACABAMENTOS DE FACHADA | [6 empty] | 365385.5702 |  |  | 5.242% | 188.03 | R$/m²
| Etapa |  | 20.001 | 19.001.003.001 | 2 | GERENCIAMENTO EXECUTIVO | 20 | REVESTIMENTOS E ACABAMENTOS DE FACHADA | 1 | REVESTIMENTOS E ACABAMENTOS DE FACHADA | 0 | Mão de Obra | 1 | Mao de obra para fixacao de Telhados |  |  | 65.67 | REVESTIMENTOS E ACABAMENTOS DE FACHADA | [6 empty] | 365385.5702 |  |  | 5.242% | 188.03 | R$/m²
| Subetapa |  | 20.001.001 | 19.001.003.001 | 2 | GERENCIAMENTO EXECUTIVO | 20 | REVESTIMENTOS E ACABAMENTOS DE FACHADA | 1 | REVESTIMENTOS E ACABAMENTOS DE FACHADA | 1 | Revestimento Argamassado em Fachada | 0 | Mao de obra para fixacao de Telhados |  |  | 65.67 | Revestimento Argamassado em Fachada | [6 empty] | 52834.3713 |  |  | 0.758% | 27.1889 | R$/m²
| Serviço | 6 | 20.001.001.001 | 20.001.001.001 | 2 | GERENCIAMENTO EXECUTIVO | 20 | REVESTIMENTOS E ACABAMENTOS DE FACHADA | 1 | REVESTIMENTOS E ACABAMENTOS DE FACHADA | 1 | Revestimento Argamassado em Fachada | 1 | Chapisco aplicado em estruturas de concreto, com desempenadeira dentada, de argamassa industrializada |  | Chapisco aplicado em estruturas de concreto, com desempenadeira dentada, de argamassa industrializada | 650.13 | Chapisco aplicado em estruturas de concreto, com desempenadeira dentada, de argamassa industrializada | M2 | 650.13 |  |  | 650.13 | 5.502 | 3577.0153 |  |  | 0.05132% | 1.8408 | R$/m²
| Insumo | 11 |  | 20.001.001.001 | 2 | GERENCIAMENTO EXECUTIVO | 20 | REVESTIMENTOS E ACABAMENTOS DE FACHADA | 1 | REVESTIMENTOS E ACABAMENTOS DE FACHADA | 1 | Revestimento Argamassado em Fachada | 1 | Chapisco aplicado em estruturas de concreto, com desempenadeira dentada, de argamassa industrializada | CHAPISCO COLANTE 20KG |  | 650.13 | CHAPISCO COLANTE 20KG | KG | 650.13 | 4.2 | 1.31 | 2730.546 | 5.502 | 3577.0153 |  |  | 0.05132% | 1.8408 | R$/m²
| Serviço | 1 | 20.001.001.002 | 20.001.001.002 | 2 | GERENCIAMENTO EXECUTIVO | 20 | REVESTIMENTOS E ACABAMENTOS DE FACHADA | 1 | REVESTIMENTOS E ACABAMENTOS DE FACHADA | 1 | Revestimento Argamassado em Fachada | 2 | Chapisco aplicado em alvenarias externas, com colher de pedreiro, de argamassa estabilizada |  | Chapisco aplicado em alvenarias externas, com colher de pedreiro, de argamassa estabilizada | 1227.9 | Chapisco aplicado em alvenarias externas, com colher de pedreiro, de argamassa estabilizada | M2 | 1227.9 |  |  | 1227.9 | 9.24 | 11345.796 |  |  | 0.1628% | 5.8386 | R$/m²
| Insumo | 6 |  | 20.001.001.002 | 2 | GERENCIAMENTO EXECUTIVO | 20 | REVESTIMENTOS E ACABAMENTOS DE FACHADA | 1 | REVESTIMENTOS E ACABAMENTOS DE FACHADA | 1 | Revestimento Argamassado em Fachada | 2 | Chapisco aplicado em alvenarias externas, com colher de pedreiro, de argamassa estabilizada | ARGAMASSA ESTABILIZADA PARA CHAPISCO |  | 1227.9 | ARGAMASSA ESTABILIZADA PARA CHAPISCO | M3 | 1227.9 | 0.022 | 420 | 27.0138 | 9.24 | 11345.796 |  |  | 0.1628% | 5.8386 | R$/m²
| Serviço | 1 | 20.001.001.003 | 20.001.001.003 | 2 | GERENCIAMENTO EXECUTIVO | 20 | REVESTIMENTOS E ACABAMENTOS DE FACHADA | 1 | REVESTIMENTOS E ACABAMENTOS DE FACHADA | 1 | Revestimento Argamassado em Fachada | 3 | Massa unica para reboco externo em argamassa estabilizada, espessura de 35mm |  | Massa unica para reboco externo em argamassa estabilizada, espessura de 35mm | 1878.05 | Massa unica para reboco externo em argamassa estabilizada, espessura de 35mm | M2 | 1878.05 |  |  | 1878.05 | 19.2 | 36058.56 |  |  | 0.5173% | 18.556 | R$/m²
| Insumo | 11 |  | 20.001.001.003 | 2 | GERENCIAMENTO EXECUTIVO | 20 | REVESTIMENTOS E ACABAMENTOS DE FACHADA | 1 | REVESTIMENTOS E ACABAMENTOS DE FACHADA | 1 | Revestimento Argamassado em Fachada | 3 | Massa unica para reboco externo em argamassa estabilizada, espessura de 35mm | ARGAMASSA ESTABILIZADA PARA REBOCO |  | 1878.05 | ARGAMASSA ESTABILIZADA PARA REBOCO | M3 | 1878.05 | 0.04 | 480 | 75.122 | 19.2 | 36058.56 |  |  | 0.5173% | 18.556 | R$/m²
| Serviço | 1 | 20.001.001.004 | 20.001.001.004 | 2 | GERENCIAMENTO EXECUTIVO | 20 | REVESTIMENTOS E ACABAMENTOS DE FACHADA | 1 | REVESTIMENTOS E ACABAMENTOS DE FACHADA | 1 | Revestimento Argamassado em Fachada | 4 | Tela Soldada para Ligacao Alvenaria/Estrutura em Chapisco Externo 7,5x50cm |  | Tela Soldada para Ligacao Alvenaria/Estrutura em Chapisco Externo 7,5x50cm | 1090 | Tela Soldada para Ligacao Alvenaria/Estrutura em Chapisco Externo 7,5x50cm | UN | 1090 |  |  | 1090 | 1.7 | 1853 |  |  | 0.02658% | 0.95357 | R$/m²
| Insumo | 6 |  | 20.001.001.004 | 2 | GERENCIAMENTO EXECUTIVO | 20 | REVESTIMENTOS E ACABAMENTOS DE FACHADA | 1 | REVESTIMENTOS E ACABAMENTOS DE FACHADA | 1 | Revestimento Argamassado em Fachada | 4 | Tela Soldada para Ligacao Alvenaria/Estrutura em Chapisco Externo 7,5x50cm | TELA AMARRAÇÃO MALHA 15 X 15MM - 7,5 X 50CM D= 1,24MM |  | 1090 | TELA AMARRAÇÃO MALHA 15 X 15MM - 7,5 X 50CM D= 1,24MM | UN | 1090 | 1 | 1.1 | 1090 | 1.1 | 1199 |  | Base de dados | 0.0172% | 0.61701 | R$/m²
| Insumo | 6 |  | 20.001.001.004 | 2 | GERENCIAMENTO EXECUTIVO | 20 | REVESTIMENTOS E ACABAMENTOS DE FACHADA | 1 | REVESTIMENTOS E ACABAMENTOS DE FACHADA | 1 | Revestimento Argamassado em Fachada | 4 | Tela Soldada para Ligacao Alvenaria/Estrutura em Chapisco Externo 7,5x50cm | PINO LISO EM ACO GALVANIZADO 1/2 X 22MM COM ARRUELA |  | 1090 | PINO LISO EM ACO GALVANIZADO 1/2 X 22MM COM ARRUELA | UN | 1090 | 1 | 0.3 | 1090 | 0.3 | 327 |  |  | 0.004691% | 0.16828 | R$/m²
| Insumo | 6 |  | 20.001.001.004 | 2 | GERENCIAMENTO EXECUTIVO | 20 | REVESTIMENTOS E ACABAMENTOS DE FACHADA | 1 | REVESTIMENTOS E ACABAMENTOS DE FACHADA | 1 | Revestimento Argamassado em Fachada | 4 | Tela Soldada para Ligacao Alvenaria/Estrutura em Chapisco Externo 7,5x50cm | CARTUCHO 22 - CARGA LEVE PARA FINCA PINO A POLVORA |  | 1090 | CARTUCHO 22 - CARGA LEVE PARA FINCA PINO A POLVORA | UN | 1090 | 1 | 0.3 | 1090 | 0.3 | 327 |  |  | 0.004691% | 0.16828 | R$/m²
| Subetapa |  | 20.001.002 | 20.001.001.004 | 2 | GERENCIAMENTO EXECUTIVO | 20 | REVESTIMENTOS E ACABAMENTOS DE FACHADA | 1 | REVESTIMENTOS E ACABAMENTOS DE FACHADA | 2 | Pintura e Textura em Fachada | 0 | Tela Soldada para Ligacao Alvenaria/Estrutura em Chapisco Externo 7,5x50cm |  |  | 1090 | Pintura e Textura em Fachada | [6 empty] | 13676.2058 |  |  | 0.1962% | 7.0379 | R$/m²
| Serviço | 1 | 20.001.002.001 | 20.001.002.001 | 2 | GERENCIAMENTO EXECUTIVO | 20 | REVESTIMENTOS E ACABAMENTOS DE FACHADA | 1 | REVESTIMENTOS E ACABAMENTOS DE FACHADA | 2 | Pintura e Textura em Fachada | 1 | Fundo selador latex acrilico em paredes externas, 1 demao |  | Fundo selador latex acrilico em paredes externas, 1 demao | 1624.87 | Fundo selador latex acrilico em paredes externas, 1 demao | M2 | 1624.87 |  |  | 1624.87 | 1.416 | 2300.8159 |  |  | 0.03301% | 1.184 | R$/m²
| Insumo | 1 |  | 20.001.002.001 | 2 | GERENCIAMENTO EXECUTIVO | 20 | REVESTIMENTOS E ACABAMENTOS DE FACHADA | 1 | REVESTIMENTOS E ACABAMENTOS DE FACHADA | 2 | Pintura e Textura em Fachada | 1 | Fundo selador latex acrilico em paredes externas, 1 demao | SELADOR ACRILICO |  | 1624.87 | SELADOR ACRILICO | L | 1624.87 | 0.15 | 9.44 | 243.7305 | 1.416 | 2300.8159 |  |  | 0.03301% | 1.184 | R$/m²
| Serviço | 1 | 20.001.002.002 | 20.001.002.002 | 2 | GERENCIAMENTO EXECUTIVO | 20 | REVESTIMENTOS E ACABAMENTOS DE FACHADA | 1 | REVESTIMENTOS E ACABAMENTOS DE FACHADA | 2 | Pintura e Textura em Fachada | 2 | Pintura com tinta latex acrilica branca acabamento fosco em paredes externas 2 demaos |  | Pintura com tinta latex acrilica branca acabamento fosco em paredes externas 2 demaos | 1624.87 | Pintura com tinta latex acrilica branca acabamento fosco em paredes externas 2 demaos | M2 | 1624.87 |  |  | 1624.87 | 7.0008 | 11375.3899 |  |  | 0.1632% | 5.8539 | R$/m²
| Insumo | 13 |  | 20.001.002.002 | 2 | GERENCIAMENTO EXECUTIVO | 20 | REVESTIMENTOS E ACABAMENTOS DE FACHADA | 1 | REVESTIMENTOS E ACABAMENTOS DE FACHADA | 2 | Pintura e Textura em Fachada | 2 | Pintura com tinta latex acrilica branca acabamento fosco em paredes externas 2 demaos | TINTA ACRILICO PREMIUM FOSCO |  | 1624.87 | TINTA ACRILICO PREMIUM FOSCO | L | 1624.87 | 0.24 | 29.17 | 389.9688 | 7.0008 | 11375.3899 |  |  | 0.1632% | 5.8539 | R$/m²
| Subetapa |  | 20.001.003 | 20.001.002.002 | 2 | GERENCIAMENTO EXECUTIVO | 20 | REVESTIMENTOS E ACABAMENTOS DE FACHADA | 1 | REVESTIMENTOS E ACABAMENTOS DE FACHADA | 3 | Acabamentos Especiais em Fachada | 0 | Pintura com tinta latex acrilica branca acabamento fosco em paredes externas 2 demaos |  |  | 1624.87 | Acabamentos Especiais em Fachada | [6 empty] | 40354.9931 |  |  | 0.5789% | 20.767 | R$/m²
| Serviço | 1 | 20.001.003.001 | 20.001.003.001 | 2 | GERENCIAMENTO EXECUTIVO | 20 | REVESTIMENTOS E ACABAMENTOS DE FACHADA | 1 | REVESTIMENTOS E ACABAMENTOS DE FACHADA | 3 | Acabamentos Especiais em Fachada | 1 | Revestimento Porcelanato - aplicacao em paredes externas |  | Revestimento Porcelanato - aplicacao em paredes externas | 253.18 | Revestimento Porcelanato - aplicacao em paredes externas | M2 | 253.18 |  |  | 253.18 | 159.3925 | 40354.9931 |  |  | 0.5789% | 20.767 | R$/m²
| Insumo | 1 |  | 20.001.003.001 | 2 | GERENCIAMENTO EXECUTIVO | 20 | REVESTIMENTOS E ACABAMENTOS DE FACHADA | 1 | REVESTIMENTOS E ACABAMENTOS DE FACHADA | 3 | Acabamentos Especiais em Fachada | 1 | Revestimento Porcelanato - aplicacao em paredes externas | REVESTIMENTO - PORCELANATO 20X120 EXT RET |  | 253.18 | REVESTIMENTO - PORCELANATO 20X120 EXT RET | M2 | 253.18 | 1.15 | 125.5 | 291.157 | 144.325 | 36540.2035 |  | 0 | 0.5242% | 18.8038 | R$/m²
| Insumo | 16 |  | 20.001.003.001 | 2 | GERENCIAMENTO EXECUTIVO | 20 | REVESTIMENTOS E ACABAMENTOS DE FACHADA | 1 | REVESTIMENTOS E ACABAMENTOS DE FACHADA | 3 | Acabamentos Especiais em Fachada | 1 | Revestimento Porcelanato - aplicacao em paredes externas | ARGAMASSA COLANTE AC III |  | 253.18 | ARGAMASSA COLANTE AC III | KG | 253.18 | 12.5 | 0.925 | 3164.75 | 11.5625 | 2927.3937 |  | Argabrus | 0.042% | 1.5065 | R$/m²
| Insumo | 2 |  | 20.001.003.001 | 2 | GERENCIAMENTO EXECUTIVO | 20 | REVESTIMENTOS E ACABAMENTOS DE FACHADA | 1 | REVESTIMENTOS E ACABAMENTOS DE FACHADA | 3 | Acabamentos Especiais em Fachada | 1 | Revestimento Porcelanato - aplicacao em paredes externas | REJUNTE FLEXIVEL EPOXI BICOMPONENTE NBR 14992 |  | 253.18 | REJUNTE FLEXIVEL EPOXI BICOMPONENTE NBR 14992 | KG | 253.18 | 0.5 | 4.45 | 126.59 | 2.225 | 563.3255 |  | Distribuidora Sika | 0.008081% | 0.28989 | R$/m²
| Insumo | 14 |  | 20.001.003.001 | 2 | GERENCIAMENTO EXECUTIVO | 20 | REVESTIMENTOS E ACABAMENTOS DE FACHADA | 1 | REVESTIMENTOS E ACABAMENTOS DE FACHADA | 3 | Acabamentos Especiais em Fachada | 1 | Revestimento Porcelanato - aplicacao em paredes externas | ESPACADOR PVC NIVELAMENTO REVESTIMENTO 1,0MM NBR 6118 |  | 253.18 | ESPACADOR PVC NIVELAMENTO REVESTIMENTO 1,0MM NBR 6118 | UN | 253.18 | 4 | 0.22 | 1012.72 | 0.88 | 222.7984 |  | Base de Dados | 0.003196% | 0.11465 | R$/m²
| Insumo | 14 |  | 20.001.003.001 | 2 | GERENCIAMENTO EXECUTIVO | 20 | REVESTIMENTOS E ACABAMENTOS DE FACHADA | 1 | REVESTIMENTOS E ACABAMENTOS DE FACHADA | 3 | Acabamentos Especiais em Fachada | 1 | Revestimento Porcelanato - aplicacao em paredes externas | CUNHA PVC P/NIVELAMENTO PISO NBR 6118 |  | 253.18 | CUNHA PVC P/NIVELAMENTO PISO NBR 6118 | UN | 253.18 | 2 | 0.2 | 506.36 | 0.4 | 101.272 |  | Base de Dados | 0.001453% | 0.052115 | R$/m²
| Subetapa |  | 20.001.004 | 20.001.003.001 | 2 | GERENCIAMENTO EXECUTIVO | 20 | REVESTIMENTOS E ACABAMENTOS DE FACHADA | 1 | REVESTIMENTOS E ACABAMENTOS DE FACHADA | 4 | Mão de Obra | 0 | Revestimento Porcelanato - aplicacao em paredes externas |  |  | 253.18 | Mão de Obra | [6 empty] | 258520 |  |  | 3.709% | 133.0362 | R$/m²
| Serviço | 1 | 20.001.004.001 | 20.001.004.001 | 2 | GERENCIAMENTO EXECUTIVO | 20 | REVESTIMENTOS E ACABAMENTOS DE FACHADA | 1 | REVESTIMENTOS E ACABAMENTOS DE FACHADA | 4 | Mão de Obra | 1 | Mao de obra para reboco externo, inclui chapisco |  | Mao de obra para reboco externo, inclui chapisco | 1878.05 | Mao de obra para reboco externo, inclui chapisco | M2 | 1878.05 |  |  | 1878.05 | 99.1986 | 186300 |  |  | 2.673% | 95.8713 | R$/m²
| Insumo | 1 |  | 20.001.004.001 | 2 | GERENCIAMENTO EXECUTIVO | 20 | REVESTIMENTOS E ACABAMENTOS DE FACHADA | 1 | REVESTIMENTOS E ACABAMENTOS DE FACHADA | 4 | Mão de Obra | 1 | Mao de obra para reboco externo, inclui chapisco | MAO DE OBRA PARA CHAPISCO E REBOCO EXTERNOS |  | 1878.05 | MAO DE OBRA PARA CHAPISCO E REBOCO EXTERNOS | M2 | 1878.05 | 1 | 99.1986 | 1878.05 | 99.1986 | 186300 |  | Aba Custo Serviços | 2.673% | 95.8713 | R$/m²
| Serviço | 1 | 20.001.004.002 | 20.001.004.002 | 2 | GERENCIAMENTO EXECUTIVO | 20 | REVESTIMENTOS E ACABAMENTOS DE FACHADA | 1 | REVESTIMENTOS E ACABAMENTOS DE FACHADA | 4 | Mão de Obra | 2 | Mao de obra para pintura acrilica em paredes externas, 2 demaos |  | Mao de obra para pintura acrilica em paredes externas, 2 demaos | 1624.87 | Mao de obra para pintura acrilica em paredes externas, 2 demaos | M2 | 1624.87 |  |  | 1624.87 | 37.3691 | 60720 |  |  | 0.8711% | 31.2469 | R$/m²
| Insumo | 1 |  | 20.001.004.002 | 2 | GERENCIAMENTO EXECUTIVO | 20 | REVESTIMENTOS E ACABAMENTOS DE FACHADA | 1 | REVESTIMENTOS E ACABAMENTOS DE FACHADA | 4 | Mão de Obra | 2 | Mao de obra para pintura acrilica em paredes externas, 2 demaos | MAO DE OBRA PARA PINTURA ACRILICA EM PAREDES EXTERNAS - 2 DEMAOS |  | 1624.87 | MAO DE OBRA PARA PINTURA ACRILICA EM PAREDES EXTERNAS - 2 DEMAOS | M2 | 1624.87 | 1 | 37.3691 | 1624.87 | 37.3691 | 60720 |  | Aba Custo Serviços | 0.8711% | 31.2469 | R$/m²
| Serviço | 1 | 20.001.004.003 | 20.001.004.003 | 2 | GERENCIAMENTO EXECUTIVO | 20 | REVESTIMENTOS E ACABAMENTOS DE FACHADA | 1 | REVESTIMENTOS E ACABAMENTOS DE FACHADA | 4 | Mão de Obra | 3 | Mão de obra para aplicação de Porcelanato em paredes externas |  | Mão de obra para aplicação de Porcelanato em paredes externas | 253.18 | Mão de obra para aplicação de Porcelanato em paredes externas | M2 | 253.18 |  |  | 253.18 | 45.4222 | 11500 |  |  | 0.165% | 5.918 | R$/m²
| Insumo | 1 |  | 20.001.004.003 | 2 | GERENCIAMENTO EXECUTIVO | 20 | REVESTIMENTOS E ACABAMENTOS DE FACHADA | 1 | REVESTIMENTOS E ACABAMENTOS DE FACHADA | 4 | Mão de Obra | 3 | Mão de obra para aplicação de Porcelanato em paredes externas | MAO DE OBRA PARA COLOCACAO E REJUNTAMENTO DE PORCELANATO EXTERNO |  | 253.18 | MAO DE OBRA PARA COLOCACAO E REJUNTAMENTO DE PORCELANATO EXTERNO | M2 | 253.18 | 1 | 45.4222 | 253.18 | 45.4222 | 11500 |  | Aba Custo Serviços | 0.165% | 5.918 | R$/m²
| Célula Construtiva |  | 21 | 20.001.004.003 | 2 | GERENCIAMENTO EXECUTIVO | 21 | SERVIÇOS COMPLEMENTARES E FINAIS | 0 | REVESTIMENTOS E ACABAMENTOS DE FACHADA | 4 | Mão de Obra | 3 | Mão de obra para aplicação de Porcelanato em paredes externas |  |  | 253.18 | SERVIÇOS COMPLEMENTARES E FINAIS | [6 empty] | 442752.488 |  |  | 6.352% | 227.8436 | R$/m²
| Etapa |  | 21.001 | 20.001.004.003 | 2 | GERENCIAMENTO EXECUTIVO | 21 | SERVIÇOS COMPLEMENTARES E FINAIS | 1 | SERVIÇOS COMPLEMENTARES E FINAIS | 0 | Mão de Obra | 3 | Mão de obra para aplicação de Porcelanato em paredes externas |  |  | 253.18 | SERVIÇOS COMPLEMENTARES E FINAIS | [6 empty] | 442752.488 |  |  | 6.352% | 227.8436 | R$/m²
| Subetapa |  | 21.001.001 | 20.001.004.003 | 2 | GERENCIAMENTO EXECUTIVO | 21 | SERVIÇOS COMPLEMENTARES E FINAIS | 1 | SERVIÇOS COMPLEMENTARES E FINAIS | 1 | Ambientação | 0 | Mão de obra para aplicação de Porcelanato em paredes externas |  |  | 253.18 | Ambientação | [6 empty] | 356636.125 |  |  | 5.116% | 183.5275 | R$/m²
| Serviço | 1 | 21.001.001.001 | 21.001.001.001 | 2 | GERENCIAMENTO EXECUTIVO | 21 | SERVIÇOS COMPLEMENTARES E FINAIS | 1 | SERVIÇOS COMPLEMENTARES E FINAIS | 1 | Ambientação | 1 | Mobiliario e decoracoes para areas comuns |  | Mobiliario e decoracoes para areas comuns | 1 | Mobiliario e decoracoes para areas comuns | VB | 1 |  |  | 1 | 356636.125 | 356636.125 |  |  | 5.116% | 183.5275 | R$/m²
| Insumo | 1 |  | 21.001.001.001 | 2 | GERENCIAMENTO EXECUTIVO | 21 | SERVIÇOS COMPLEMENTARES E FINAIS | 1 | SERVIÇOS COMPLEMENTARES E FINAIS | 1 | Ambientação | 1 | Mobiliario e decoracoes para areas comuns | MOBILIARIO E DECORACOES PARA AREAS COMUNS |  | 1 | MOBILIARIO E DECORACOES PARA AREAS COMUNS | VB | 1 | 1 | 356636.125 | 1 | 356636.125 | 356636.125 |  | Estimativa | 5.116% | 183.5275 | R$/m²
| Subetapa |  | 21.001.002 | 21.001.001.001 | 2 | GERENCIAMENTO EXECUTIVO | 21 | SERVIÇOS COMPLEMENTARES E FINAIS | 1 | SERVIÇOS COMPLEMENTARES E FINAIS | 2 | Comunicação Visual | 0 | Mobiliario e decoracoes para areas comuns |  |  | 1 | Comunicação Visual | [6 empty] | 19432.3 |  |  | 0.2788% | 10 | R$/m²
| Serviço | 1 | 21.001.002.001 | 21.001.002.001 | 2 | GERENCIAMENTO EXECUTIVO | 21 | SERVIÇOS COMPLEMENTARES E FINAIS | 1 | SERVIÇOS COMPLEMENTARES E FINAIS | 2 | Comunicação Visual | 1 | Comunicacao visual |  | Comunicacao visual | 1 | Comunicacao visual | VB | 1 |  |  | 1 | 19432.3 | 19432.3 |  |  | 0.2788% | 10 | R$/m²
| Insumo | 1 |  | 21.001.002.001 | 2 | GERENCIAMENTO EXECUTIVO | 21 | SERVIÇOS COMPLEMENTARES E FINAIS | 1 | SERVIÇOS COMPLEMENTARES E FINAIS | 2 | Comunicação Visual | 1 | Comunicacao visual | COMUNICACAO VISUAL INTERNA / EXTERNA |  | 1 | COMUNICACAO VISUAL INTERNA / EXTERNA | VB | 1 | 1 | 19432.3 | 1 | 19432.3 | 19432.3 |  | Estimativa | 0.2788% | 10 | R$/m²
| Subetapa |  | 21.001.003 | 21.001.002.001 | 2 | GERENCIAMENTO EXECUTIVO | 21 | SERVIÇOS COMPLEMENTARES E FINAIS | 1 | SERVIÇOS COMPLEMENTARES E FINAIS | 3 | Paisagismo | 0 | Comunicacao visual |  |  | 1 | Paisagismo | [6 empty] | 3420.3 |  |  | 0.04907% | 1.7601 | R$/m²
| Serviço | 1 | 21.001.003.001 | 21.001.003.001 | 2 | GERENCIAMENTO EXECUTIVO | 21 | SERVIÇOS COMPLEMENTARES E FINAIS | 1 | SERVIÇOS COMPLEMENTARES E FINAIS | 3 | Paisagismo | 1 | Paisagismo |  | Paisagismo | 1 | Paisagismo | VB | 1 |  |  | 1 | 3420.3 | 3420.3 |  |  | 0.04907% | 1.7601 | R$/m²
| Insumo | 1 |  | 21.001.003.001 | 2 | GERENCIAMENTO EXECUTIVO | 21 | SERVIÇOS COMPLEMENTARES E FINAIS | 1 | SERVIÇOS COMPLEMENTARES E FINAIS | 3 | Paisagismo | 1 | Paisagismo | PAISAGISMO |  | 1 | PAISAGISMO | VB | 1 | 1 | 3420.3 | 1 | 3420.3 | 3420.3 |  | Estimativa | 0.04907% | 1.7601 | R$/m²
| Subetapa |  | 21.001.004 | 21.001.003.001 | 2 | GERENCIAMENTO EXECUTIVO | 21 | SERVIÇOS COMPLEMENTARES E FINAIS | 1 | SERVIÇOS COMPLEMENTARES E FINAIS | 4 | Serviços Finais | 0 | Paisagismo |  |  | 1 | Serviços Finais | [6 empty] | 63263.763 |  |  | 0.9076% | 32.556 | R$/m²
| Serviço | 1 | 21.001.004.001 | 21.001.004.001 | 2 | GERENCIAMENTO EXECUTIVO | 21 | SERVIÇOS COMPLEMENTARES E FINAIS | 1 | SERVIÇOS COMPLEMENTARES E FINAIS | 4 | Serviços Finais | 1 | Pavimentação em Piso/Grama de Concreto 6 cm Sobre Coxim de Areia |  | Pavimentação em Piso/Grama de Concreto 6 cm Sobre Coxim de Areia | 12.677 | Pavimentação em Piso/Grama de Concreto 6 cm Sobre Coxim de Areia | M2 | 12.677 |  |  | 12.677 | 110.3702 | 1399.163 |  |  | 0.02007% | 0.72002 | R$/m²
| Insumo | 1 |  | 21.001.004.001 | 2 | GERENCIAMENTO EXECUTIVO | 21 | SERVIÇOS COMPLEMENTARES E FINAIS | 1 | SERVIÇOS COMPLEMENTARES E FINAIS | 4 | Serviços Finais | 1 | Pavimentação em Piso/Grama de Concreto 6 cm Sobre Coxim de Areia | BLOCO CONCRETO TIPO PISOGRAMA 35MPA 08CM NBR 6136 |  | 12.677 | BLOCO CONCRETO TIPO PISOGRAMA 35MPA 08CM NBR 6136 | M2 | 12.677 | 1.05 | 98 | 13.3109 | 102.9 | 1304.4633 |  |  | 0.01871% | 0.67129 | R$/m²
| Insumo | 1 |  | 21.001.004.001 | 2 | GERENCIAMENTO EXECUTIVO | 21 | SERVIÇOS COMPLEMENTARES E FINAIS | 1 | SERVIÇOS COMPLEMENTARES E FINAIS | 4 | Serviços Finais | 1 | Pavimentação em Piso/Grama de Concreto 6 cm Sobre Coxim de Areia | PO PEDRA A GRANEL (M3) - GRANULOMETRIA 1,2 A 4,75MM NBR 7211 |  | 12.677 | PO PEDRA A GRANEL (M3) - GRANULOMETRIA 1,2 A 4,75MM NBR 7211 | M3 | 12.677 | 0.0011 | 130 | 0.013945 | 0.143 | 1.8128 |  | Base de Dados | 2.601e-05% | 0.00093289 | R$/m²
| Insumo | 7 |  | 21.001.004.001 | 2 | GERENCIAMENTO EXECUTIVO | 21 | SERVIÇOS COMPLEMENTARES E FINAIS | 1 | SERVIÇOS COMPLEMENTARES E FINAIS | 4 | Serviços Finais | 1 | Pavimentação em Piso/Grama de Concreto 6 cm Sobre Coxim de Areia | AREIA MEDIA |  | 12.677 | AREIA MEDIA | M3 | 12.677 | 0.0568 | 129 | 0.72005 | 7.3272 | 92.8869 |  | Agregados Nestor | 0.001333% | 0.0478 | R$/m²
| Serviço | 1 | 21.001.004.002 | 21.001.004.002 | 2 | GERENCIAMENTO EXECUTIVO | 21 | SERVIÇOS COMPLEMENTARES E FINAIS | 1 | SERVIÇOS COMPLEMENTARES E FINAIS | 4 | Serviços Finais | 2 | Limpeza final da obra |  | Limpeza final da obra | 1 | Limpeza final da obra | VB | 1 |  |  | 1 | 29148.45 | 29148.45 |  |  | 0.4182% | 15 | R$/m²
| Insumo | 1 |  | 21.001.004.002 | 2 | GERENCIAMENTO EXECUTIVO | 21 | SERVIÇOS COMPLEMENTARES E FINAIS | 1 | SERVIÇOS COMPLEMENTARES E FINAIS | 4 | Serviços Finais | 2 | Limpeza final da obra | LIMPEZA FINAL DA OBRA |  | 1 | LIMPEZA FINAL DA OBRA | VB | 1 | 1 | 29148.45 | 1 | 29148.45 | 29148.45 |  | Estimativa | 0.4182% | 15 | R$/m²
| Serviço | 1 | 21.001.004.003 | 21.001.004.003 | 2 | GERENCIAMENTO EXECUTIVO | 21 | SERVIÇOS COMPLEMENTARES E FINAIS | 1 | SERVIÇOS COMPLEMENTARES E FINAIS | 4 | Serviços Finais | 3 | Desmobilizacao de pessoal, maquinas e equipamentos |  | Desmobilizacao de pessoal, maquinas e equipamentos | 1 | Desmobilizacao de pessoal, maquinas e equipamentos | VB | 1 |  |  | 1 | 9716.15 | 9716.15 |  |  | 0.1394% | 5 | R$/m²
| Insumo | 1 |  | 21.001.004.003 | 2 | GERENCIAMENTO EXECUTIVO | 21 | SERVIÇOS COMPLEMENTARES E FINAIS | 1 | SERVIÇOS COMPLEMENTARES E FINAIS | 4 | Serviços Finais | 3 | Desmobilizacao de pessoal, maquinas e equipamentos | DESMOBILIZACAO PESSOAL/EQUIPAMENTOS |  | 1 | DESMOBILIZACAO PESSOAL/EQUIPAMENTOS | VB | 1 | 1 | 9716.15 | 1 | 9716.15 | 9716.15 |  | Estimativa | 0.1394% | 5 | R$/m²
| Serviço | 1 | 21.001.004.004 | 21.001.004.004 | 2 | GERENCIAMENTO EXECUTIVO | 21 | SERVIÇOS COMPLEMENTARES E FINAIS | 1 | SERVIÇOS COMPLEMENTARES E FINAIS | 4 | Serviços Finais | 4 | Serviços Complementares e Finais |  | Serviços Complementares e Finais | 1 | Serviços Complementares e Finais | VB | 1 |  |  | 1 | 23000 | 23000 |  |  | 0.33% | 11.836 | R$/m²
| Insumo | 1 |  | 21.001.004.004 | 2 | GERENCIAMENTO EXECUTIVO | 21 | SERVIÇOS COMPLEMENTARES E FINAIS | 1 | SERVIÇOS COMPLEMENTARES E FINAIS | 4 | Serviços Finais | 4 | Serviços Complementares e Finais | MAO DE OBRA PARA SERVIÇOS COMPLMENTARES E FINAIS DE OBRA |  | 1 | MAO DE OBRA PARA SERVIÇOS COMPLMENTARES E FINAIS DE OBRA | VB | 1 | 1 | 23000 | 1 | 23000 | 23000 |  | Aba Custo Serviços | 0.33% | 11.836 | R$/m²
| Célula Construtiva |  | 22 | 21.001.004.004 | 2 | GERENCIAMENTO EXECUTIVO | 22 | IMPREVISTOS E CONTINGÊNCIAS | 0 | SERVIÇOS COMPLEMENTARES E FINAIS | 4 | Serviços Finais | 4 | Serviços Complementares e Finais |  |  | 1 | IMPREVISTOS E CONTINGÊNCIAS | [6 empty] | 139412.5406 |  |  | 2% | 71.7427 | R$/m²
| Etapa |  | 22.001 | 21.001.004.004 | 2 | GERENCIAMENTO EXECUTIVO | 22 | IMPREVISTOS E CONTINGÊNCIAS | 1 | IMPREVISTOS E CONTINGÊNCIAS | 0 | Serviços Finais | 4 | Serviços Complementares e Finais |  |  | 1 | IMPREVISTOS E CONTINGÊNCIAS | [6 empty] | 139412.5406 |  |  | 2% | 71.7427 | R$/m²
| Subetapa |  | 22.001.001 | 21.001.004.004 | 2 | GERENCIAMENTO EXECUTIVO | 22 | IMPREVISTOS E CONTINGÊNCIAS | 1 | IMPREVISTOS E CONTINGÊNCIAS | 1 | Imprevistos e Contingências | 0 | Serviços Complementares e Finais |  |  | 1 | Imprevistos e Contingências | [6 empty] | 139412.5406 |  |  | 2% | 71.7427 | R$/m²
| Serviço | 1 | 22.001.001.001 | 22.001.001.001 | 2 | GERENCIAMENTO EXECUTIVO | 22 | IMPREVISTOS E CONTINGÊNCIAS | 1 | IMPREVISTOS E CONTINGÊNCIAS | 1 | Imprevistos e Contingências | 1 | Itens eventuais e nao orcados |  | Itens eventuais e nao orcados | 1 | Itens eventuais e nao orcados | VB | 1 |  |  | 1 | 139412.5406 | 139412.5406 |  |  | 2% | 71.7427 | R$/m²
| Insumo | 1 |  | 22.001.001.001 | 2 | GERENCIAMENTO EXECUTIVO | 22 | IMPREVISTOS E CONTINGÊNCIAS | 1 | IMPREVISTOS E CONTINGÊNCIAS | 1 | Imprevistos e Contingências | 1 | Itens eventuais e nao orcados | ITENS EVENTUAIS E NAO ORCADOS |  | 1 | ITENS EVENTUAIS E NAO ORCADOS | VB | 1 | 1 | 139412.5406 | 1 | 139412.5406 | 139412.5406 |  | Estimativa | 2%
Note on C10: Quantidade de vezes que o insumo e o serviço aparecem no orçamento
Note on U10: Inserir quantidade somente no serviço "célula em branco"
Note on AC10: [Comentário encadeado] Sua versão do Excel permite que você leia este comentário encadeado, no entanto, as edições serão removidas se o arquivo for aberto em uma versão mais recente do Excel. Saiba mais: https://go.microsoft.com/fwlink/?linkid=870924 Comentário: Em relação ao total sem taxa

## Insumos
INSUMOS
Descrição | Unid. | Custo Unitário | Ref. Preço | Definição | Definição Item (Tipo) | Grupo
LIXA EM FOLHA PARA PAREDE OU MADEIRA N° 120 | UN | 2.3 |  | MT | Materiais | Acessorios P/ Pintura
ACO CA-60 5,00 MM | KG | 6.11 | BENDERTEC | MT | Materiais | ACO
ACO CA-50A 6,30 MM (1/4) | KG | 5.62 | KNORR | MT | Materiais | ACO
ACO CA-50A 8,00 MM (5/16) | KG | 5.62 | KNORR | MT | Materiais | ACO
ACO CA-50A 10,00 MM (3/8) | KG | 5.36 | KNORR | MT | Materiais | ACO
ACO CA-50A 12,50 MM (1/2) | KG | 5.2 | KNORR | MT | Materiais | ACO
ACO CA-50A 16,00 MM (5/8) | KG | 5.2 | KNORR | MT | Materiais | ACO
ACO CA-50A 20,00 MM (3/4) | KG | 5.2 | KNORR | MT | Materiais | ACO
Aco CA-50A 25,00 mm (1) | KG | 6.39 | GERDAU | MT | Materiais | ACO
TELA ACO CARBONO CA60 M.150X150MM F.03,4MM 245X600CM Q61 (14,26KG/UN) | KG | 6.1 | Base de Dados | MT | Materiais | ACO
TELA ACO CARBONO CA60 M.100X100MM F.05,0MM 245X600CM Q196 (45,72KG/UN) | KG | 6.1 | Base de Dados | MT | Materiais | ACO
TELA ACO CARBONO CA60 M.100X100MM F.05,6MM 245X600CM Q246 (57,5KG/UN) | KG | 8.93 | Base de Dados | MT | Materiais | ACO
CORDOALHA DE AÇO CP190 RB 12,7mm ENGRAXADA | KG | 9.499 | AWA DISTRIBUIDORA DE MERCADORIA E SERVIÇOS LTDA | MT | Materiais | ACO
ADESIVO DE BASE ACRILICA COMPATIVEL COM CIMENTO | KG | 17.99 |  | MT | Materiais | Adesivos
COLA PARA RODAPE DE POLIESTIRENO | KG | 31.8 |  | MT | Materiais | Adesivos
ARGAMASSA POLIMERICA IMPERMEABILIZANTE | KG | 11.33 |  | MT | Materiais | Aditivos Para Argamassas
PO ENDURECEDOR PARA CONCRETO ESTAMPADO | KG | 7.99 |  | MT | Materiais | Aditivos Para Argamassas
AREIA MEDIA | M3 | 129 | Agregados Nestor | MT | Materiais | Agregados
Sistema de linha de vida tipo varal de segurança com tubo h=7,5 e acessórios incluindo sapata de fixação e pino de travamento | un | 1500 | Base de Dados | MT | Materiais | Agregados
Abraçadeira para linha de vida em aço galvanizado para poste de 3" de cabo 1/2" | un | 85 | Base de Dados | MT | Materiais | Agregados
Cabo de aço SAE 1020 1/2" - 6/25 Alma de aço | kg | 7.8 | Base de Dados | MT | Materiais | Agregados
Manilha reta padrão "D", corpo forjado em aço carbono 1045 c/ pino reforçado alloy, roscado 1/2". | un | 32.5 | Base de Dados | MT | Materiais | Agregados
Esticador gancho-olhal para cabo de aço 1/2" em aço forjado DIN 1480 | un | 9.5 | Base de Dados | MT | Materiais | Agregados
Clip Para Cabo de Aço 1/2 | un | 4.5 | Base de Dados | MT | Materiais | Agregados
PO PEDRA A GRANEL (M3) - GRANULOMETRIA 1,2 A 4,75MM NBR 7211 | M3 | 130 | Base de Dados | MT | Materiais | Agregados
TAXAS DE APROVACAO E ALVARAS | VB | 2000 | Recebido Cliente | OU | Outros | Alvaras
SUPORTE APOIO ACO CARBONO P/PIA 40CM TUBO 50X30X0,90MM BRANCO | UN | 22 |  | MT | Materiais | Andaime, Escoramento Metalico E Balancim
SUPORTE PARA BANDEJA 250CM + 80CM A 90° PERFIL 3" X 2,65 CARGA 250KG N | UN | 150 |  | MT | Materiais | Andaime, Escoramento Metalico E Balancim
Arame recozido 12 BWG | KG | 11.5 | Base de Dados | MT | Materiais | Arames
ARAME ACO CARBONO GALVANIZADO LISO BWG 16 FIO 1,65MM NBR 6207 | KG | 10.14 |  | MT | Materiais | Arames
ARAME RECOZIDO 18 BWG, 1,25MM (0,010 KG/M) | KG | 13.69 | GERDAU | MT | Materiais | Arames
ARGAMASSA ESTABILIZADA P/ ASSENTAMENTO | M3 | 425 |  | MT | Materiais | Argamassa Para Alvenaria
ARGAMASSA PARA ENCUNHAMENTO | KG | 2.26 |  | MT | Materiais | Argamassa Para Alvenaria
REJUNTE FLEXIVEL EPOXI BICOMPONENTE NBR 14992 | KG | 4.45 | Distribuidora Sika | MT | Materiais | Argamassa Para Rejuntamento
REJUNTE FLEXIVEL CIMENTICIO TIPO II NBR 14992 | KG | 4.2 | Distribuidora Sika | MT | Materiais | Argamassa Para Rejuntamento
ARGAMASSA COLANTE AC II | KG | 0.84 | Argabrus | MT | Materiais | Argamassa Para Revestimento
ARGAMASSA COLANTE AC III | KG | 0.925 | Argabrus | MT | Materiais | Argamassa Para Revestimento
ARGAMASSA ESTABILIZADA P/ CONTRAPISO | M3 | 425 |  | MT | Materiais | Argamassa Para Revestimento
ARGAMASSA ESTABILIZADA PARA CHAPISCO | M3 | 420 |  | MT | Materiais | Argamassa Para Revestimento
ARGAMASSA ESTABILIZADA PARA REBOCO | M3 | 480 |  | MT | Materiais | Argamassa Para Revestimento
CHAPISCO COLANTE 20KG | KG | 1.31 |  | MT | Materiais | Argamassa Para Revestimento
BLOCO CONCRETO TIPO PISOGRAMA 35MPA 08CM NBR 6136 | M2 | 98 |  | MT | Materiais | Artefatos de concreto - Pavimentação Externa
PRODUTO QUIMICO - BIANCO EMBALAGEM 200L | UN | 990 | Base de Dados | MT | Materiais | Bloco Ceramico
BLOCO CERAMICO VEDACAO 11,5 X 19 X 29 CM - FUROS NA HORIZONTAL | UN | 2.2705 | Tupi Gurani Cerâmica | MT | Materiais | Bloco Ceramico
BLOCO CERAMICO VEDACAO 14 X 19 X 29 CM - FUROS NA HORIZONTAL | UN | 1.6245 | Tupi Gurani Cerâmica | MT | Materiais | Bloco Ceramico
BLOCO CERAMICO VEDACAO 9 X 19 X 29 CM - FUROS NA HORIZONTAL | UN | 1.179 |  | MT | Materiais | Bloco Ceramico
BLOCO CONCRETO VEDACAO 14 X 19 X 29 CM | UN | 1.642 |  | MT | Materiais | Bloco Ceramico
CIMENTO BRANCO | KG | 2.64 |  | MT | Materiais | Cimento
Cimento Portland CP II - E | KG | 0.6 |  | MT | Materiais | Cimento
CIMENTO PORTLAND CP II 32 - Z | KG | 0.74 |  | MT | Materiais | Cimento
Pergolado de madeira | M2 | 700.88 |  | MT | Materiais | Coberturas Especiais
BOMBEAMENTO DE CONCRETO USINADO | M3 | 35 | Engemix | MT | Materiais | Concreto Usinado Bombeavel
CONCRETO MAGRO 150 KG CIM/M3 | M3 | 352 |  | MT | Materiais | Concreto Usinado Bombeavel
CONCRETO USINADO BOMBEAVEL FCK 20 MPA BRITA 0+1 SLUMP 14+/-2 | M3 | 480 |  | MT | Materiais | Concreto Usinado Bombeavel
Limpeza mecanizada do terreno | M2 | 3 | Base de Dados | MT | Materiais | Concreto Usinado Bombeavel
Concreto 35 MPA, brita 1, slump 12+-2 | M3 | 450 | Recebido Cliente | MT | Materiais | Concreto Usinado Bombeavel
CONCRETO USINADO BOMBEÁVEL FCK 40 MPA BRITA 0 SLUMP 12 +- 2 | M3 | 560 |  | MT | Materiais | Concreto Usinado Bombeavel
DESPESAS DE CONSUMO - AGUA | VB | 350 |  | OU | Outros | Consumo Periodico
DESPESAS DE CONSUMO - ENERGIA | VB | 400 |  | OU | Outros | Consumo Periodico
DESPESAS DE CONSUMO - INTERNET | VB | 150 | Base de dados | OU | Outros | Consumo Periodico
MOBILIARIO DE APOIO A OBRA | VB | 12200 | Base de dados | OU | Outros | Consumo Periodico
EQUIPAMENTOS DE ESCRITÓRIO | VB | 27000 | Base de dados | OU | Outros | Consumo Periodico
MATERIAL DE EXPEDIENTE/ESCRITÓRIO | MÊS | 100 | Base de dados | OU | Outros | Consumo Periodico
MATERIAL DE HIGIENE E LIMPEZA | MÊS | 300 | Base de dados | OU | Outros | Consumo Periodico
CÓPIAS E PLOTAGENS | MÊS | 84 | Base de dados | OU | Outros | Consumo Periodico
GERENCIAMENTO ELETRÔNICO | MÊS | 130 | Base de dados | OU | Outros | Consumo Periodico
Demolicao com retirada de entulho ate nivel do piso | VB | 8129.21 | Base de dados | SE | Serviço | Demolicoes
DESMOLDANTE | L | 6.34 |  | MT | Materiais | Desmoldantes
Despesas de cartório, licenças, certidões e jurídicas | VB | 6916.85 | Recebido Cliente | OU | Outros | Despesas
ESPACADOR CIRCULAR 40MM | UN | 0.76 |  | MT | Materiais | Distanciadores Plasticos
ESPACADOR PVC CADEIRINHA HORIZONTAL ETP 25/30 NBR 6118 | UN | 0.45 |  | MT | Materiais | Distanciadores Plasticos
ESPACADOR PVC JUNTA PISO 3,0MM NBR 6118 | UN | 0.22 | Base de Dados | MT | Materiais | Distanciadores Plasticos
ESPACADOR PVC NIVELAMENTO REVESTIMENTO 1,0MM NBR 6118 | UN | 0.22 | Base de Dados | MT | Materiais | Distanciadores Plasticos
CUNHA PVC P/NIVELAMENTO PISO NBR 6118 | UN | 0.2 | Base de Dados | MT | Materiais | Distanciadores Plasticos
BUCHA FIXACAO NYLON FU 08 | UN | 0.12 |  | MT | Materiais | Elementos De Fixacao
BUCHA T PARA RODAPE | UN | 0.157 |  | MT | Materiais | Elementos De Fixacao
CARTUCHO 22 - CARGA LEVE PARA FINCA PINO A POLVORA | UN | 0.3 |  | MT | Materiais | Elementos De Fixacao
PINO LISO EM ACO GALVANIZADO 1/2 X 22MM COM ARRUELA | UN | 0.3 |  | MT | Materiais | Elementos De Fixacao
PINO LISO P/FIXACAO DIRETA C/ARRUELA 23MM CONICA 1/4"X28MM | UN | 0.3 |  | MT | Materiais | Elementos De Fixacao
CANTONEIRA ACO CARBONO ABAS IGUAIS 2"X1/8" (2,46KG/M) NBR 8261 | KG | 10.37 |  | MT | Materiais | Elementos De Fixacao
PREGO 17 x 21 COM CABECA | KG | 13 |  | MT | Materiais | Elementos De Fixacao
ARMAÇÃO MÉDIA PARA FUNDAÇÃO | VB | 46260.6711 | Balancete | MT | Materiais | Aço
ARMAÇÃO MÉDIA PARA CONTENÇÃO | VB | 13855.7989 | Balancete | MT | Materiais | Aço
MADEIRA DE FORMA PARA FUNDAÇÃO | VB | 43781.8554 | Balancete | MT | Materiais | Madeira de Obra
MADEIRA DE FORMA PARA CONTENÇÃO | VB | 13113.3546 | Balancete | MT | Materiais | Madeira de Obra
CONCRETO USINADO PARA FUNDAÇÃO | VB | 75566.5648 | Balancete | MT | Materiais | Concreto Usinado Bombeavel
CONCRETO USINADO PARA CONTENÇÃO | VB | 22633.3752 | Balancete | MT | Materiais | Concreto Usinado Bombeavel
PREGO COM CABEÇA 15 X 18 | KG | 12.8 |  | MT | Materiais | Elementos De Fixacao
PREGO DE ACO 18 X 27 COM CABECA | KG | 12.12 |  | MT | Materiais | Elementos De Fixacao
MANUTENÇÃO PROVISÓRIA DE CANTEIRO - ELÉTRICA/ HIDROSSANITÁRIA/VIGILÂNCIA/DETETICAÇÃO | MES | 3000 | Base de dados | MT | Materiais | Elementos Vazados
Mão de obra de instalações eletricas | VB | 36.7855 | Aba Custo Serviços | SE | Serviço | Empreitada Instalacao Eletrica
Mão de Obra para Instalação Hidrossanitárias | VB | 36.7855 | Aba Custo Serviços | SE | Serviço | Empreitada Instalacao Hidraulica
Neutrol Base Agua Baldrame Emulsão Asfaltica | L | 44.68 | Base de dados | SE | Serviço | Empreitada Instalacao Mecânica
FORNECIMENTO DE M.O. PARA INFRAESTRUTURA DE AR CONDICIONADO | UN | 890 | Essence Climatização | SE | Serviço | Empreitada Instalacao Mecânica
FORNECIMENTO DE M.O. PARA EQUIPAMENTO DE AR CONDICIONADO | UN | 420 | Essence Climatização | SE | Serviço | Empreitada Instalacao Mecânica
FORNECIMENTO DE M.O. PARA INSTALACAO DE EXAUSTAO DE CHURRASQUEIRAS | VB | 850 |  | SE | Serviço | Empreitada Instalacao Mecânica
FORNECIMENTO DE MATERIAL PARA INSTALACAO DE EXAUSTAO DE CHURRASQUEIRAS | VB | 1200 |  | MT | Materiais | Empreitada Instalacao Mecânica
CONTROLE TECNOLOGICO DO CONCRETO - FUNDAÇÃO | VB | 3772 | Balancete | SE | Serviço | Ensaios, Calibracao E Levantamentos
CONTROLE TECNOLOGICO DO CONCRETO | VB | 23.07 |  | SE | Serviço | Ensaios, Calibracao E Levantamentos
SERVICO TOPOGRAFIA (DIARIA) | DIA | 1313.95 |  | SE | Serviço | Ensaios, Calibracao E Levantamentos
LEVANTAMENTO TOPOGRAFICO | M3 | 7800 | Balancete | SE | Serviço | Ensaios, Calibracao E Levantamentos
VERBA PARA TAPUME | VB | 1615 | Balancete | SE | Serviço | Ensaios, Calibracao E Levantamentos
SONDAGEM | VB | 8900 | Balancete | SE | Serviço | Ensaios, Calibracao E Levantamentos
Locação Andaime Suspenso Manual | MES | 1500 | Estimativa | SE | Serviço | EQUIPAMENTOS
Equipamento de ar-condicionado | UN | 8500 | Essence Climatização | MT | Materiais | Equipamentos
MOBILIARIO E DECORACOES PARA AREAS COMUNS | VB | 356636.125 | Estimativa | MT | Materiais | Equipamentos Comunitarios
Compra Carrinho Plataforma | UN | 1150 |  | EQ | Equipamentos | Equipamentos De Transporte
Compra Carrinho de mão | UN | 250 |  | EQ | Equipamentos | Equipamentos De Transporte
Compra Girica 60l | UN | 533.63 |  | EQ | Equipamentos | Equipamentos De Transporte
Compra Carrinho mini paletes | UN | 2643.33 |  | EQ | Equipamentos | Equipamentos De Transporte
Dobradiça aço inox - portas de madeira | UN | 15 | Base de Dados | MT | Materiais | Esquadria De Madeira
Fechadura Externa Com Maçaneta | UN | 95 | Base de Dados | MT | Materiais | Esquadria De Madeira
Fechadura Padrão Obra (c/ chave) | UN | 85 | Base de Dados | MT | Materiais | Esquadria De Madeira
P1 - PORTA MADEIRA ACABAMENTO MELAMÍNICO BRANCO - ABRIR (E. VERTIVAL) - 80X210 | UN | 473.5055 | MGM PRODUTOS SIDERURGICOS S/A | MT | Materiais | Esquadria De Madeira
P2 - PORTA MADEIRA ACABAMENTO MELAMÍNICO BRANCO - ABRIR (E. VERTIVAL) - 70X210 | UN | 457.9955 | MGM PRODUTOS SIDERURGICOS S/A | MT | Materiais | Esquadria De Madeira
P3 - PORTA MADEIRA ACABAMENTO MELAMÍNICO BRANCO - ABRIR (E. VERTIVAL) - 60X210 | UN | 437.8655 | MGM PRODUTOS SIDERURGICOS S/A | MT | Materiais | Esquadria De Madeira
P5 - PORTA MADEIRA ACABAMENTO MELAMÍNICO BRANCO - PIVOTANTE - 90X210 | UN | 2826.9 | MILÃO ACABAMENTOS LTDA | MT | Materiais | Esquadria De Madeira
PCF - PORTA ESPECIAL - ABRIR (E. VERTIVAL) - 80X210 | UN | 1569.69 |  | MT | Materiais | Esquadria Metálicas
G1 - JANELA METAL - GRADE VENTILAÇÃO PERMANENTE - 120X70 | un | 826.51 | HOFF - SOLUÇÕES EM FERRO LTDA | MT | Materiais | Esquadria Metálicas
GR1 - Gradil - 4,14X1,50 | m2 | 425.6312 | HOFF - SOLUÇÕES EM FERRO LTDA | MT | Materiais | Esquadria Metálicas
GR2 - Guarda Corpo Escada - 1,88X1,10 | m2 | 559.7776 | HOFF - SOLUÇÕES EM FERRO LTDA | MT | Materiais | Esquadria Metálicas
GR3 - Gaiola Metálica - 14,51X0,8 | m2 | 568.5346 | HOFF - SOLUÇÕES EM FERRO LTDA | MT | Materiais | Esquadria Metálicas
GR4 - Guarda Corpo Escada - 3,78X1,10 | m2 | 506.0173 | HOFF - SOLUÇÕES EM FERRO LTDA | MT | Materiais | Esquadria Metálicas
ALC01 - Alçapão 70X70 | un | 1533.99 | HOFF - SOLUÇÕES EM FERRO LTDA | MT | Materiais | Esquadria Metálicas
ESC01 - Escada Marinheiro | un | 5445.82 | HOFF - SOLUÇÕES EM FERRO LTDA | MT | Materiais | Esquadria Metálicas
Corrimao parede de madeira | M | 60 | Base de Dados | MT | Materiais | Esquadria Madeira
LOCACAO DIARIA FORMA P/LAJE NERVURADA - CUBETA 800x200MM (AVULSO) | UN | 1.56 |  | MT | Materiais | Formas
SELADOR ACRILICO | L | 9.44 |  | MT | Materiais | Fundos
SELADOR PVA | L | 6 |  | MT | Materiais | Fundos
SERVICO LIMPEZA ESCAVAÇÃO E BOTA FORA | VB | 135260 | Balancete | SE | Serviço | Implantacao E Movimento De Terra
SERVICO LOCACAO DIARIA CAMINHAO TRUCK 15M3 C/OPERADOR (AVULSO) | UN | 650 | Base de dados | SE | Serviço | Implantacao E Movimento De Terra
SERVICO LOCACAO/TRANSPORTE/DESCARTE CACAMBA 5M3 - RESIDUOS CLASSE A | UN | 300 | Ceimacon Entulhos | SE | Serviço | Implantacao E Movimento De Terra
SERVICO LOCACAO/TRANSPORTE/DESCARTE CACAMBA 5M3 - RESIDUOS CLASSE B | UN | 350 | Ceimacon Entulhos | SE | Serviço | Implantacao E Movimento De Terra
SERVICO LOCACAO/TRANSPORTE/DESCARTE CACAMBA 5M3 - RESIDUOS CLASSE C | UN | 400 | Ceimacon Entulhos | SE | Serviço | Implantacao E Movimento De Terra
SERVICO LOCACAO/TRANSPORTE/DESCARTE CACAMBA 5M3 - RESIDUOS CLASSE D | UN | 550 | Ceimacon Entulhos | SE | Serviço | Implantacao E Movimento De Terra
IPTU - IMPOSTO PREDIAL E TERRITORIAL URBANO | VB | 7000 | Recebido Cliente | OU | Outros | Impostos
SERVICO ELEVADOR SOCIAL - MANUTENCAO CORRETIVA (AVULSA) | UN | 780 |  | OU | Outros | INSTALACAO MECANICA
ELEVADOR SOCIAL 8 PARADAS | UN | 180000 | TK Elevadores | OU | Outros | INSTALACAO MECANICA
INSTLAÇÃOES DE LOGICA/INTERNET/TELEFONIA | VB | 5829.69 | Estimativa | MT | Materiais | INSTALACOES - PCI
INSTLAÇÃOES DE SISTEMA DE CFTV | VB | 3886.46 | Estimativa | MT | Materiais | INSTALACOES - PCI
INSTALAÇÕES DE INTERFONIA E CONTROLE DE ACESSOS | VB | 7363 | Estimativa | MT | Materiais | INSTALACOES - PCI
INSTALAÇÕES PREVENTIVAS - SUBSOLO | VB | 5849.0416 | Estimativa | MT | Materiais | INSTALACOES - PCI
INSTALAÇÕES PREVENTIVAS - TERREO | VB | 3958.8243 | Estimativa | MT | Materiais | INSTALACOES - PCI
INSTALAÇÕES PREVENTIVAS - TIPO (X5) | VB | 14175.6759 | Estimativa | MT | Materiais | INSTALACOES - PCI
INSTALAÇÕES PREVENTIVAS - COBERTURA | VB | 2835.83 | Estimativa | MT | Materiais | INSTALACOES - PCI
INSTALAÇÕES PREVENTIVAS - PAVIMENTO TECNICO | VB | 2329.0782 | Estimativa | MT | Materiais | INSTALACOES - PCI
QUADROS E DISJUNTORES - SUBSOLO | VB | 6489.6547 | Lista de Elétrica | MT | Materiais | INSTALACOES -ELETRICAS E TELEFONICAS
QUADROS E DISJUNTORES - TERREO | VB | 4392.4124 | Lista de Elétrica | MT | Materiais | INSTALACOES -ELETRICAS E TELEFONICAS
QUADROS E DISJUNTORES - TIPO (x5) | VB | 15728.2591 | Lista de Elétrica | MT | Materiais | INSTALACOES -ELETRICAS E TELEFONICAS
QUADROS E DISJUNTORES - COBERTURA | VB | 3146.4227 | Lista de Elétrica | MT | Materiais | INSTALACOES -ELETRICAS E TELEFONICAS
QUADROS E DISJUNTORES - PAVIMENTO TECNICO | VB | 2584.1692 | Lista de Elétrica | MT | Materiais | INSTALACOES -ELETRICAS E TELEFONICAS
ELETRODUTOS, CAIXAS E ELETROCALHAS - SUBSOLO | VB | 10009.5137 | Lista de Elétrica | MT | Materiais | INSTALACOES -ELETRICAS E TELEFONICAS
ELETRODUTOS, CAIXAS E ELETROCALHAS - TERREO | VB | 6774.7691 | Lista de Elétrica | MT | Materiais | INSTALACOES -ELETRICAS E TELEFONICAS
ELETRODUTOS, CAIXAS E ELETROCALHAS - TIPO (X5) | VB | 24258.9526 | Lista de Elétrica | MT | Materiais | INSTALACOES -ELETRICAS E TELEFONICAS
ELETRODUTOS, CAIXAS E ELETROCALHAS - COBERTURA | VB | 4852.9795 | Lista de Elétrica | MT | Materiais | INSTALACOES -ELETRICAS E TELEFONICAS
ELETRODUTOS, CAIXAS E ELETROCALHAS - PAVIMENTO TECNICO | VB | 3985.7709 | Lista de Elétrica | MT | Materiais | INSTALACOES -ELETRICAS E TELEFONICAS
FIAÇÃO - SUBSOLO | VB | 30072.356 | Lista de Elétrica | MT | Materiais | INSTALACOES -ELETRICAS E TELEFONICAS
FIAÇÃO - TERREO | VB | 20353.9629 | Lista de Elétrica | MT | Materiais | INSTALACOES -ELETRICAS E TELEFONICAS
FIAÇÃO - TIPO (X5) | VB | 72883.0474 | Lista de Elétrica | MT | Materiais | INSTALACOES -ELETRICAS E TELEFONICAS
FIAÇÃO - COBERTURA | VB | 14580.1818 | Lista de Elétrica | MT | Materiais | INSTALACOES -ELETRICAS E TELEFONICAS
FIAÇÃO - PAVIMENTO TECNICO | VB | 11974.7598 | Lista de Elétrica | MT | Materiais | INSTALACOES -ELETRICAS E TELEFONICAS
LUMINÁRIAS - SUBSOLO | VB | 779.8722 | Lista de Elétrica | MT | Materiais | INSTALACOES -ELETRICAS E TELEFONICAS
LUMINÁRIAS - TERREO | VB | 527.8432 | Lista de Elétrica | MT | Materiais | INSTALACOES -ELETRICAS E TELEFONICAS
LUMINÁRIAS - TIPO (X5) | VB | 1890.0901 | Lista de Elétrica | MT | Materiais | INSTALACOES -ELETRICAS E TELEFONICAS
LUMINÁRIAS - COBERTURA | VB | 378.1107 | Lista de Elétrica | MT | Materiais | INSTALACOES -ELETRICAS E TELEFONICAS
LUMINÁRIAS - PAVIMENTO TECNICO | VB | 310.5438 | Lista de Elétrica | MT | Materiais | INSTALACOES -ELETRICAS E TELEFONICAS
PONTOS DE TOMADA E INTERRUPTORES - SUBSOLO | VB | 3218.5034 | Lista de Elétrica | MT | Materiais | INSTALACOES -ELETRICAS E TELEFONICAS
PONTOS DE TOMADA E INTERRUPTORES - TERREO | VB | 2178.3893 | Lista de Elétrica | MT | Materiais | INSTALACOES -ELETRICAS E TELEFONICAS
PONTOS DE TOMADA E INTERRUPTORES - TIPO (X5) | VB | 7800.3311 | Lista de Elétrica | MT | Materiais | INSTALACOES -ELETRICAS E TELEFONICAS
PONTOS DE TOMADA E INTERRUPTORES - COBERTURA | VB | 1560.4486 | Lista de Elétrica | MT | Materiais | INSTALACOES -ELETRICAS E TELEFONICAS
PONTOS DE TOMADA E INTERRUPTORES - PAVIMENTO TECNICO | VB | 1281.6024 | Lista de Elétrica | MT | Materiais | INSTALACOES -ELETRICAS E TELEFONICAS
Certidão INSS | VB | 2111.2724 | Base de dados | OU | Outros | INSUMOS PARA ORÇAMENTO
COMUNICACAO VISUAL INTERNA / EXTERNA | VB | 19432.3 | Estimativa | OU | Outros | INSUMOS PARA ORÇAMENTO
DESMOBILIZACAO PESSOAL/EQUIPAMENTOS | VB | 9716.15 | Estimativa | OU | Outros | INSUMOS PARA ORÇAMENTO
VALE ALIMENTACAO | VB | 340.9091 | Base de dados | SE | Serviço | INSUMOS PARA ORÇAMENTO
DESPESAS COM VIZINHOS | VB | 4006.1938 | Base de dados | SE | Serviço | INSUMOS PARA ORÇAMENTO
Equipamentos De Proteção Individual (Epi) | VB | 500 | Recebido Cliente | OU | Outros | INSUMOS PARA ORÇAMENTO
Instalação equipamentos para piscina | vb | 35800 | Base de dados | OU | Outros | INSUMOS PARA ORÇAMENTO
Skimmer - 50 mm | un | 889 | Base de dados | OU | Outros | INSUMOS PARA ORÇAMENTO
Trocador de calor integrado | un | 20392 | Base de dados | OU | Outros | INSUMOS PARA ORÇAMENTO
Filtro mod. FM 50 125kg areia - bomba BM de 3/4 cv - Sodramar | un | 2187 | Base de dados | OU | Outros | INSUMOS PARA ORÇAMENTO
Moto bomba 3/4 cv mono auxiliar - Sodramar | un | 1464 | Base de dados | OU | Outros | INSUMOS PARA ORÇAMENTO
Dispositivo de Aspiração / 1.1/2" | un | 45 | Base de dados | OU | Outros | INSUMOS PARA ORÇAMENTO
Dispositivo de Retorno / 1.1/2" | un | 35 | Base de dados | OU | Outros | INSUMOS PARA ORÇAMENTO
Dreno de Fundo 1.1/2" | un | 409.5 | Base de dados | OU | Outros | INSUMOS PARA ORÇAMENTO
GUARDA CORPO ALUMINIO COM VIDRO | m2 | 830.9477 | Fort Glass transparência que fortalece | MT | Materiais | Esquadria De Aluminio
ESQUADRIAS DE ALUMINIO | M2 | 830.7324 | Fort Glass transparência que fortalece | OU | Outros | Esquadria De Aluminio
GUARDA CORPO DE VAOS | VB | 13.68 |  | OU | Outros | INSUMOS PARA ORÇAMENTO
INSTALACOES DE PROTECAO E ATERRAMENTO - SPDA | VB | 9716.15 | Estimativa | OU | Outros | INSUMOS PARA ORÇAMENTO
INSTALACOES DE CANTEIRO | VB | 41400 | Aba Custo Serviços | OU | Outros | INSUMOS PARA ORÇAMENTO
INSTALACOES PROVISORIAS DE CANTEIRO | VB | 26970 | Base de dados | OU | Outros | INSUMOS PARA ORÇAMENTO
INSTALACOES PROVISORIAS REDE DE AGUA | VB | 2332.5602 | Base de dados | OU | Outros | INSUMOS PARA ORÇAMENTO
INSTALACOES PROVISORIAS REDE ELETRICA | VB | 2043.15 | Base de dados | OU | Outros | INSUMOS PARA ORÇAMENTO
ITENS EVENTUAIS E NAO ORCADOS | VB | 139412.5406 | Estimativa | OU | Outros | INSUMOS PARA ORÇAMENTO
LIMPEZA FINAL DA OBRA | VB | 29148.45 | Estimativa | OU | Outros | INSUMOS PARA ORÇAMENTO
M.O. INSTALAÇÃO DE PORTAS DE MADEIRA | UN | 130 | Base de dados | OU | Outros | INSUMOS PARA ORÇAMENTO
Mini Grua 500kg | VB | 56000 | Estimativa | OU | Outros | INSUMOS PARA ORÇAMENTO
MANUTENCAO PARA VEICULOS PROPRIOS | VB | 78 |  | OU | Outros | INSUMOS PARA ORÇAMENTO
Montagem e Desmontagem de Mini-grua | VB | 7000 | Estimativa | OU | Outros | INSUMOS PARA ORÇAMENTO
Mobilização e desmobilização de Mini-grua | VB | 9756 | Estimativa | OU | Outros | INSUMOS PARA ORÇAMENTO
Manutenção periódica Mini Grua | VB | 301.9422 | Estimativa | OU | Outros | INSUMOS PARA ORÇAMENTO
Manutenção periódica Guincho de Coluna | VB | 200 | Estimativa | OU | Outros | INSUMOS PARA ORÇAMENTO
ORCAMENTO E PLANEJAMENTO | VB | 21000 | Recebido Cliente | OU | Outros | INSUMOS PARA ORÇAMENTO
PAISAGISMO | VB | 3420.3 | Estimativa | OU | Outros | INSUMOS PARA ORÇAMENTO
Projeto De Climatização | VB | 1400 | Recebido Cliente | OU | Outros | INSUMOS PARA ORÇAMENTO
Elaboracao do Programa de Prevencao dos Riscos Ambientais (PPRA) | VB | 720.02 | Base de dados | OU | Outros | INSUMOS PARA ORÇAMENTO
Elaboração do Programa de Condições e Meio Ambiente de Trabalho na indústria da construção (PCMAT) | VB | 4500 | Recebido Cliente | OU | Outros | INSUMOS PARA ORÇAMENTO
PROJETO DE SEGURANCA DO TRABALHO | VB | 3500 | Recebido Cliente | OU | Outros | INSUMOS PARA ORÇAMENTO
SERVICO DE SEGURANCA DO TRABALHO TERCEIRIZADO | VB | 2260 | Recebido Cliente | OU | Outros | INSUMOS PARA ORÇAMENTO
Taxa Aprovação e legalização água e esgoto | VB | 293.89 | Recebido Cliente | OU | Outros | INSUMOS PARA ORÇAMENTO
Taxa Aprovação Ambiental (Lap/Lai/Auc)/Compensatória) | VB | 905.81 | Recebido Cliente | OU | Outros | INSUMOS PARA ORÇAMENTO
Despesas com Incorporação | VB | 248000 | Recebido Cliente | OU | Outros | INSUMOS PARA ORCAMENTO SINTETICO
Taxa Aprovação e legalização elétrico | VB | 2588.5733 | Base de dados | OU | Outros | INSUMOS PARA ORCAMENTO SINTETICO
Taxas de Aprovação de Projetos e Alvarás (Prefeituras/Bombeiro) | VB | 5923.64 | Recebido Cliente + Média base de dados para Bembeiros | OU | Outros | INSUMOS PARA ORCAMENTO SINTETICO
Taxas de ART e RRT | VB | 2250 | Recebido Cliente | OU | Outros | INSUMOS PARA ORCAMENTO SINTETICO
Taxas de As Built | VB | 7600 | Base de dados | OU | Outros | INSUMOS PARA ORCAMENTO SINTETICO
Taxas de Habite-se | VB | 2528.2336 | Base de dados | OU | Outros | INSUMOS PARA ORCAMENTO SINTETICO
Locação Balancim manual | VB | 2500 | Estimativa | SE | Serviço | Locacao De Andaime, Escoramento Metalico E Balanci
Montagem e desmontagem de Balancim | VB | 450 | Estimativa | SE | Serviço | Locacao De Andaime, Escoramento Metalico E Balanci
Locação de Escoras Metálicas (3,20mt) | UN | 8 | HABITENGE | MT | Materiais | Locacao De Andaime, Escoramento Metalico E Balanci
RETROESCAVADEIRA SOBRE RODAS COM CARREGADEIRA | H | 200 |  | SE | Serviço | Locacao De Equipamentos De Transporte
LOCACAO DE BANHEIRO QUIMICO | MES | 900 | Recebido Cliente | SE | Serviço | Locacao Para Apoio De Canteiro
BACIA SANITARIA LOUCA P/CAIXA ACOPLADA | un | 285 | Base de Dados | MT | Materiais | Louças Metais e acessorios
CAIXA ACOPLADA LOUCA P/DESCARGA | un | 130.49 | Base de Dados | MT | Materiais | Louças Metais e acessorios
CUBA LOUCA P/LAVATORIO REDONDA EMBUTIR | un | 265.9 | Base de Dados | MT | Materiais | Louças Metais e acessorios
CUBA ACO INOX 304 P/PIA COZINHA EMBUTIR SIMPLES Nº0 400X340X140MM | un | 652 | Base de Dados | MT | Materiais | Louças Metais e acessorios
TANQUE LOUCA SUSPENSO | un | 152 | Base de Dados | MT | Materiais | Louças Metais e acessorios
SIFAO PVC FLEXIVEL MULTIUSO BRANCO 63CM | un | 13.9 | Base de Dados | MT | Materiais | Louças Metais e acessorios
TORNEIRA LATAO CROMADO PAREDE P/PIA 1/2" C33 BICA ALTA | un | 165 | Base de Dados | MT | Materiais | Louças Metais e acessorios
Torneira de Jardins | un | 75 | Base de Dados | MT | Materiais | Louças Metais e acessorios
TORNEIRA LATAO CROMADO PAREDE P/TANQUE 1/2" C33 C/SAIDA P/MAQUINA | un | 39.9 | Base de Dados | MT | Materiais | Louças Metais e acessorios
TORNEIRA LATAO CROMADO MESA P/LAVATORIO 1/2" NOVA PERTUTTI BICA BAIXA | un | 229.9 | Base de Dados | MT | Materiais | Louças Metais e acessorios
Barra de apoio PNE | un | 519.66 | Base de Dados | MT | Materiais | Louças Metais e acessorios
ACABAMENTO REGISTRO LATAO CROMADO 3/4" NBR 15705 | un | 66 | Base de Dados | MT | Materiais | Louças Metais e acessorios
ANEL VEDACAO C/GUIA P/VASO SANITARIO 4" | un | 15.9 | Base de Dados | MT | Materiais | Louças Metais e acessorios
ENGATE FLEXIVEL PVC 1/2"X30CM NBR 14878 | un | 14.75 | Base de Dados | MT | Materiais | Louças Metais e acessorios
GANCHO CHATO ACO CARBONO P/TELHA TIPO "L" 1/2"X1/8"X140MM | UN | 0.14 |  | MT | Materiais | Louças Metais e acessorios
PARAFUSO ACO CARBONO CAB. SEXTAVADA ROSCA BROCANTE 1/4"X3/4" | UN | 0.35 |  | MT | Materiais | Louças Metais e acessorios
PARAFUSO ACO CARBONO CAB. CASTELO ARRUELA E BUCHA S08 | UN | 1.4 | Base de Dados | MT | Materiais | Louças Metais e acessorios
VALVULA P/LAVATORIO ACO CARBONO CROMADO 1" | UN | 24.5 | Base de Dados | MT | Materiais | Louças Metais e acessorios
VALVULA COMUM P/PIA COZINHA ACO CARBONO CROMADO 1" | UN | 54.25 | Base de Dados | MT | Materiais | Louças Metais e acessorios
VALVULA P/TANQUE ACO CARBONO CROMADO 1" | UN | 28.51 | Base de Dados | MT | Materiais | Louças Metais e acessorios
Caibro madeira pinus 5x10x300cm | M3 | 1050 |  | MT | Materiais | Madeira de Obra
MADEIRA LEI - PONTALETE ANGELIM PEDRA (M3) NBR 11700 | M3 | 7500 |  | MT | Materiais | Madeira de Obra
CAIBRO MADEIRA PINUS 8CM X 8 CM | M3 | 1050 |  | MT | Materiais | Madeira de Obra
COMPENSADO MADEIRA TIPO PLASTIFICADO 2200X1100X14MM NBR 1096 | CH | 132 |  | MT | Materiais | Madeira de Obra
MADEIRA PINUS/SIMILAR - TABUA PINUS 200X20MM NBR 11700 | M2 | 46.5 |  | MT | Materiais | Madeira de Obra
CHAPA COMPENSADO RESINADA 14 MM (2,20 X 1,10) | CH | 110 |  | MT | Materiais | Madeira de Obra
PONTALETE DE PINUS 2,5 X 10 CM | M3 | 1300 |  | MT | Materiais | Madeira de Obra
MADEIRA PINUS/SIMILAR - PONTALETE 75X75MM NBR 11700/15696 | M | 7 |  | MT | Materiais | Madeira de Obra
MADEIRA PINUS/SIMILAR - SARRAFO PINUS 50X10MM NBR 11700 | M | 2 | Base de Dados | MT | Materiais | Madeira de Obra
SARRAFO DE MADEIRA 7,0 x 3 M | M3 | 1300 |  | MT | Materiais | Madeira de Obra
TABUA DE MADEIRA 2,5 X 30 CM (1 X 12) | M | 10.575 |  | MT | Materiais | Madeira de Obra
Tabua de pinus 20x2,5x300cm | M3 | 1410 |  | MT | Materiais | Madeira de Obra
GESSO PO SECAGEM LENTA KG NBR 13207/13867 | kg | 2.99 |  | SE | Serviço | Mao De Obra De Revestimento Em Gesso
GESSO PLACA 600X600X12MM NBR 13207/13867 | UN | 8.38 |  | SE | Serviço | Mao De Obra De Revestimento Em Gesso
SISAL P/ESTUQUE GESSO NBR 13207/13867 | KG | 29.26 |  | SE | Serviço | Mao De Obra De Revestimento Em Gesso
SERVICO EMP. - INST. FORRO GESSO NEGATIVO | M | 16 | Empreitada | SE | Serviço | Mao De Obra De Revestimento Em Gesso
SERVICO EMP. - INST. FORRO GESSO | M2 | 23 | Empreitada | SE | Serviço | Mao De Obra De Revestimento Em Gesso
MÃO-DE-OBRA GESSO LISO | M2 | 22 |  | SE | Serviço | Mao De Obra De Revestimento Em Gesso
MAO DE OBRA PARA COLOCACAO DE RODAPE CERAMICO E PORCELANATO | M | 20.7783 | Aba Custo Serviços | SE | Serviço | Mao De Obra De Revestimento Em Pedra
MAO DE OBRA PARA COLOCACAO DE SOLEIRAS EM GRANITO - m² | M2 | 10.4 |  | SE | Serviço | Mao De Obra De Revestimento Em Pedra
Contador | MES | 2100 | Recebido Cliente | MO | Mão de Obra | Mao De Obra Direta
ENGENHEIRO CIVIL | MES | 3000 | Recebido Cliente | MO | Mão de Obra | Mao De Obra Direta
Guincheiro | MES | 3500 | Recebido Cliente | MO | Mão de Obra | Mao De Obra Direta
Mestre de Obras | MES | 10000 | Recebido Cliente | MO | Mão de Obra | Mao De Obra Direta
MAO DE OBRA ASSENTAMENTO DE BLOCOS | M2 | 58.9304 | Aba Custo Serviços | SE | Serviço | Mao De Obra Para Paredes E Paineis
MAO DE OBRA PARA CHAPISCO E REBOCO EXTERNOS | M2 | 99.1986 | Aba Custo Serviços | SE | Serviço | Mao De Obra Para Paredes E Paineis
MAO DE OBRA PARA CHAPISCO E REBOCO INTERNOS | M2 | 40.6373 | Aba Custo Serviços | SE | Serviço | Mao De Obra Para Paredes E Paineis
MAO DE OBRA PARA ESTUCAMENTO DE ESTRUTURA DE CONCRETO | M2 | 50.8947 | Aba Custo Serviços | SE | Serviço | Mao De Obra Para Paredes E Paineis
MAO DE OBRA PARA ESTUCAMENTO DE ESTRUTURA DE CONCRETO EM TETO | M2 | 50.6317 | Aba Custo Serviços | SE | Serviço | Mao De Obra Para Paredes E Paineis
MAO DE OBRA PARA EMASSAMENTO EM TETO | M2 | 170.4723 | Aba Custo Serviços | SE | Serviço | Mao De Obra Para Paredes E Paineis
MAO DE OBRA EXECUCAO CONTRAPISO COMUM | M2 | 21.9756 | Aba Custo Serviços | SE | Serviço | Mao De Obra Para Pisos Cimentados
MAO DE OBRA PARA COLOCACAO DE PISO CONCREGRAMA | M2 | 41 |  | SE | Serviço | Mao De Obra Para Pisos Cimentados
MAO DE OBRA PARA COLOCACAO DE RODAPE DE POLIESTIRENO | M | 22 |  | SE | Serviço | Mao De Obra Para Pisos Cimentados
MAO DE OBRA PARA EXECUCAO DE PISO CIMENTADO | M2 | 21.9756 | Aba Custo Serviços | SE | Serviço | Mao De Obra Para Pisos Cimentados
MAO DE OBRA PARA POLIMENTO DE PISO DE CONCRETO | M2 | 16.9 |  | SE | Serviço | Mao De Obra Para Pisos Cimentados
MAO DE OBRA PARA COLOCACAO E REJUNTAMENTO DE AZULEJO | M2 | 73.5111 | Aba Custo Serviços | SE | Serviço | Mao De Obra Para Revestimento Ceramico
MAO DE OBRA PARA COLOCACAO E REJUNTAMENTO DE PISO CERAMICO | M2 | 73.5111 | Aba Custo Serviços | SE | Serviço | Mao De Obra Para Revestimento Ceramico
MAO DE OBRA PARA COLOCACAO E REJUNTAMENTO DE PORCELANATO | M2 | 73.5111 | Aba Custo Serviços | SE | Serviço | Mao De Obra Para Revestimento Ceramico
MAO DE OBRA PARA COLOCACAO E REJUNTAMENTO DE PORCELANATO EXTERNO | M2 | 45.4222 | Aba Custo Serviços | SE | Serviço | Mao De Obra Para Revestimento Ceramico
MASSA PLASTICA BRANCA BI-COMPONENTE POLIESTER 400G | UN | 12.88 |  | MT | Materiais | Massas
MASSA CORRIDA PVA | L | 1.26 |  | MT | Materiais | Massas
INSUMO P/PAISAGISMO - TERRA PRETA | M3 | 251.24 |  | MT | Materiais | Massas
INSTALAÇÕES AGUA FRIA - SUBSOLO | UN | 7798.7221 | Estimativa | MT | Materiais | MATERIAL HIDRAULICO
INSTALAÇÕES AGUA FRIA - TERREO | UN | 5278.4325 | Estimativa | MT | Materiais | MATERIAL HIDRAULICO
INSTALAÇÕES AGUA FRIA - TIPO (X5) | UN | 18900.9013 | Estimativa | MT | Materiais | MATERIAL HIDRAULICO
INSTALAÇÕES AGUA FRIA - COBERTURA | UN | 3781.1067 | Estimativa | MT | Materiais | MATERIAL HIDRAULICO
INSTALAÇÕES AGUA FRIA - PAVIMENTO TECNICO | UN | 3105.4375 | Estimativa | MT | Materiais | MATERIAL HIDRAULICO
INSTALAÇÕES AGUA PLUVIAIS - SUBSOLO | UN | 3899.361 | Estimativa | MT | Materiais | MATERIAL HIDRAULICO
INSTALAÇÕES AGUA PLUVIAIS - TERREO | UN | 2639.2162 | Estimativa | MT | Materiais | MATERIAL HIDRAULICO
INSTALAÇÕES AGUA PLUVIAIS - TIPO (X5) | UN | 9450.4506 | Estimativa | MT | Materiais | MATERIAL HIDRAULICO
INSTALAÇÕES AGUA PLUVIAIS - COBERTURA | UN | 1890.5533 | Estimativa | MT | Materiais | MATERIAL HIDRAULICO
INSTALAÇÕES AGUA PLUVIAIS - PAVIMENTO TECNICO | UN | 1552.7188 | Estimativa | MT | Materiais | MATERIAL HIDRAULICO
INSTALAÇÕES ESGOTO - SUBSOLO | UN | 5849.0416 | Estimativa | MT | Materiais | MATERIAL HIDRAULICO
INSTALAÇÕES ESGOTO - TERREO | UN | 3958.8243 | Estimativa | MT | Materiais | MATERIAL HIDRAULICO
INSTALAÇÕES ESGOTO - TIPO (X5) | UN | 14175.6759 | Estimativa | MT | Materiais | MATERIAL HIDRAULICO
INSTALAÇÕES ESGOTO - COBERTURA | UN | 2835.83 | Estimativa | MT | Materiais | MATERIAL HIDRAULICO
INSTALAÇÕES ESGOTO - PAVIMENTO TECNICO | UN | 2329.0782 | Estimativa | MT | Materiais | MATERIAL HIDRAULICO
LOUÇAS E METAIS | VB | 50600 | Aba Custo Serviços | SE | Serviço | MATERIAL HIDRAULICO
FITA VEDA ROSCA 18MMX50M NBR 13124 | UN | 6.56 |  | MT | Materiais | Membranas, Mantas E Tintas
FERRAMENTAS E EQUIPAMENTOS APOIO | VB | 981.8182 | Estimativa | MT | Materiais | Membranas, Mantas E Tintas
FITA CREPE 25MMX50M | L | 3 |  | MT | Materiais | Membranas, Mantas E Tintas
IMPERMEABILIZANTE MANTA LIQUIDA BRANCA | KG | 25.75 |  | MT | Materiais | Membranas, Mantas E Tintas
MANTA ACÚSTICA DE POLIETILENO | M2 | 10.15 |  | MT | Materiais | Membranas, Mantas E Tintas
MANTA ASFALTICA ELASTOMERICA EM POLIESTER 3MM, TIPO III, CLASSE B, ACA | M2 | 37.72 |  | MT | Materiais | Membranas, Mantas E Tintas
PLANTA - GRAMA ESMERALDA (ZOYSIA JAPONICA) | M2 | 7 |  | MT | Materiais | Membranas, Mantas E Tintas
MANTA VEU POLIESTER BRANCA, L=1,05 M X 100 M | M2 | 3.4 |  | MT | Materiais | Membranas, Mantas E Tintas
IMPERMEABILIZANTE FLEXÍVEL E ELÁSTICO BICOMPONENTE COM FIBRAS | KG | 8.33 |  | MT | Materiais | Membranas, Mantas E Tintas
PRIMER A BASE DE ASFALTO MODIFICADO DILUIDO EM SOLVENTE APLIC. A FRIO | L | 11.9 |  | MT | Materiais | Membranas, Mantas E Tintas
PROJETO ARQUITETONICO | VB | 40816 | Recebido Cliente | SE | Serviço | Projeto De Arquitetura
PROJETO ESTRUTURAL | VB | 29900 | Recebido Cliente | SE | Serviço | Projeto De Estrutura
PROJETO ELETRICO | VB | 5936 | Recebido Cliente | SE | Serviço | Projeto De Instalacoes Eletricas
PROJETO HIDROSSANITARIO | VB | 9500 | Recebido Cliente | SE | Serviço | Projeto De Instalações Hidraulicas
Manuais Técnicos condomínio/proprietários | VB | 5700 | Base de dados | SE | Serviço | PROJETOS
Projeto Comunicação e Dados | VB | 2967 | Recebido Cliente | SE | Serviço | PROJETOS
Projeto Telefonia | VB | 2967 | Recebido Cliente | SE | Serviço | PROJETOS
Projeto PCI (Prevenção e combate a Incêndios) | VB | 9500 | Recebido Cliente | SE | Serviço | PROJETOS
Ancoragem base 1/2" - EHX 0063 | UN | 12.57 | EVEHX Engenharia | MT | Materiais | Protenção
Cunha 1/2" BI Partida - EHX 0036 | Par | 9.18 | EVEHX Engenharia | MT | Materiais | Protenção
Pocket Former 1/2 - EHX 0009 | UN | 2.86 | EVEHX Engenharia | MT | Materiais | Protenção
Adaptador Ancor. (AP2)B Chupeta-EHX 0027 | UN | 1.43 | EVEHX Engenharia | MT | Materiais | Protenção
Pt-Plug Ø12,7 - 3,8cm | UN | 5.17 | EVEHX Engenharia | MT | Materiais | Protenção
Tirante Plast - EHX 0621 | Par | 2.31 | EVEHX Engenharia | MT | Materiais | Protenção
Controle tecnológico da Protensão | KG | 7.54 | EVEHX Engenharia | MT | Materiais | Protenção
Acompanhamento e fiscalização na montagem da Protensão, locação de macacohidráulico e maçarico | UN | 1 | EVEHX Engenharia | MT | Materiais | Protenção
TELA FACHADEIRA MOSQUITEIRA | M2 | 2.4 |  | MT | Materiais | Pvc, Nylon E Derivados
REVESTIMENTO - PASTILHA CERAMICA 5 X 5CM | M2 | 102.4 | Base de Dados | MT | Materiais | Revestimento Ceramico/Porcelanato
REVESTIMENTO - HANGAR CHICAGO 60X60 NAT BOLD | M2 | 45.19 | Portobelo | MT | Materiais | Revestimento Ceramico/Porcelanato
REVESTIMENTO - PORCELANATO 20X120 EXT RET | M2 | 125.5 |  | MT | Materiais | Revestimento Ceramico/Porcelanato
REVESTIMENTO - HIT GRIS 80X80 EXT RET | M2 | 60.29 | Portobelo | MT | Materiais | Revestimento Ceramico/Porcelanato
REVESTIMENTO - HIT GRIS 80X80 NAT RET | M2 | 60.29 | Portobelo | MT | Materiais | Revestimento Ceramico/Porcelanato
RODAPÉ EM POLIESTIRENO PU 10CM | M | 40.7 |  | MT | Materiais | Revestimento Em Madeira
RODAPÉ EM POLIESTIRENO PU 15CM | M | 61.05 |  | MT | Materiais | Revestimento Em Madeira
GRANITO POLIDO | M2 | 638 |  | MT | Materiais | Revestimento Em Pedra
MAO DE OBRA PARA EXECUCAO DE INFRAESTRUTURA | M2 | 182850 | Aba Custo Serviços | SE | Serviço | Servico De Empreitada De Construcao Civil
MAO DE OBRA PARA EXECUCAO DE CONTENÇÃO | M2 | 317.982 | Aba Custo Serviços | SE | Serviço | Servico De Empreitada De Construcao Civil
MAO DE OBRA PARA EXECUCAO DE SUPRAESTRUTURA EM CONCRETO ARMADO | M2 | 328.9825 | Aba Custo Serviços | SE | Serviço | SERVICO DE EMPREITADA DE CONSTRUCAO CIVIL
MÃO DE OBRA PARA TRATAMENTO DE RALO | UN | 80 |  | SE | Serviço | Servico De Impermeabilizacao
M.O. PARA EXECUCAO DE PROTECAO MECANICA EM SUPERFICIE IMPERMEABILIZADA | M2 | 4.5 |  | SE | Serviço | Servico De Impermeabilizacao
MAO DE OBRA DE IMPERMEABILIZACAO | M2 | 65.19 |  | SE | Serviço | Servico De Impermeabilizacao
MAO DE OBRA PARA IMPERMEABILIZACAO COM ARGAMASSA POLIMERICA | M2 | 33.74 |  | SE | Serviço | Servico De Impermeabilizacao
MAO DE OBRA PARA IMPERMEABILIZACAO COM MANTA LIQUIDA | M2 | 32 |  | SE | Serviço | Servico De Impermeabilizacao
MAO DE OBRA PARA IMPERMEABILIZACAO COM TINTA ASFALTICA | M2 | 15 |  | SE | Serviço | Servico De Impermeabilizacao
MAO DE OBRA PARA REGULARIZACAO DE SUPERFICIE | M2 | 18 |  | SE | Serviço | Servico De Impermeabilizacao
MAO DE OBRA PARA INSTALAÇÃO DE COBERTURA/CALHAS E RUFOS | M2 | 367.7478 | Aba Custo Serviços | SE | Serviço | Servico De Impermeabilizacao
DESPESAS DE CONSUMO - COLETA DE LIXO | MES | 70 |  | SE | Serviço | Servico De Limpeza
MAO DE OBRA PARA COLOCACAO DE PEITORIL | M2 | 10.5 |  | SE | Serviço | SERVICO DE PINTURA E REVESTIMENTOS ESPECIAIS
MAO DE OBRA PARA SERVIÇOS COMPLMENTARES E FINAIS DE OBRA | VB | 23000 | Aba Custo Serviços | SE | Serviço | Servico De Pintura E Revestimentos Especiais Exter
MAO DE OBRA PARA PINTURA ACRILICA EM PAREDES EXTERNAS - 2 DEMAOS | M2 | 37.3691 | Aba Custo Serviços | SE | Serviço | Servico De Pintura E Revestimentos Especiais Exter
MAO DE OBRA PARA PINTURA LATEX ACRILICA EM TETO - 3 DEMAOS | M2 | 53.0725 | Aba Custo Serviços | SE | Serviço | Servico De Pintura E Revestimentos Especiais Exter
MAO DE OBRA APLICACAO DE PINTURA EM PAREDES - 3 DEMAO | M2 | 38.1875 | Aba Custo Serviços | SE | Serviço | Servico De Pintura E Revestimentos Especiais Inter
MAO DE OBRA PARA PINTURA ACRILICA EM PISO | M2 | 44.9567 | Aba Custo Serviços | SE | Serviço | Servico De Pintura E Revestimentos Especiais Inter
TELA AMARRAÇÃO MALHA 15 X 15MM - 7,5 X 50CM D= 1,24MM | UN | 1.1 | Base de dados | MT | Materiais | Telas Metalicas
TELA ARAME GALVANIZADO FIO 24 BWG MALHA 1/2" | M2 | 12.84 |  | MT | Materiais | Telas Metalicas
CALHA ACO CARBONO GALVANIZADO CHAPA 24 DESENVOLVIMENTO 400MM | M | 30 |  | MT | Materiais | Telhas
RUFO ACO CARBONO GALVANIZADO CHAPA 26 DESENVOLVIMENTO 350MM | M | 18 |  | MT | Materiais | Telhas
TELHA FIBROCIMENTO NATURAL S/AMIANTO 08X1100X2130MM NBR 7581/15210 | M2 | 35.18 |  | MT | Materiais | Telhas
TELHA ACO ZINCADO TRAPEZOIDAL | M2 | 97 |  | MT | Materiais | Telhas
MAO DE OBRA PARA PINTURA EPOXI EM PISO | M2 | 44.9567 | Aba Custo Serviços | MT | Materiais | Tintas
TINTA ACRILICA PARA PISO | L | 10.91 |  | MT | Materiais | Tintas
TINTA ACRILICO PREMIUM FOSCO | L | 29.17 |  | MT | Materiais | Tintas
TINTA EPOXI PARA PISO | L | 101.92 |  | MT | Materiais | Tintas
PRODUTO QUIMICO - VEDA CALHA 280G - CINZA | UN | 15.9 |  | MT | Materiais | Vedantes
ESPUMA EXPANSIVA DE POLIURETANO 500G | UN | 24.69 |  | MT | Materiais | Vedantes
SELANTE PU40 BASE POLIURETANO BRANCO 280ML | UN | 15.9 |  | MT | Materiais | Vedantes
VIGOTA 7,5 X 7,5 CM (3 X 3") | M | 6.89 |  | MT | Materiais | Vigas De Madeira

## ABC Insumos Apoio (hidden)
Descrição | Total | CONCAT
9947,98 - ARAME RECOZIDO 18 BWG, 1,25MM (0,010 KG/M)
Abraçadeira para linha de vida em aço galvanizado para poste de 3" de cabo 1/2" | 178.79 | 178,79 - Abraçadeira para linha de vida em aço galvanizado para poste de 3" de cabo 1/2" | 9936 - CONCRETO MAGRO 150 KG CIM/M3
ACABAMENTO REGISTRO LATAO CROMADO 3/4" NBR 15705 | 198 | 198 - ACABAMENTO REGISTRO LATAO CROMADO 3/4" NBR 15705 | 9756 - Mobilização e desmobilização de Mini-grua
ACO CA-50A 10,00 MM (3/8) | 34392.87 | 34392,87 - ACO CA-50A 10,00 MM (3/8) | 9716,15 - INSTALACOES DE PROTECAO E ATERRAMENTO - SPDA
ACO CA-50A 12,50 MM (1/2) | 23362.09 | 23362,09 - ACO CA-50A 12,50 MM (1/2) | 9716,15 - DESMOBILIZACAO PESSOAL/EQUIPAMENTOS
ACO CA-50A 16,00 MM (5/8) | 25474.51 | 25474,51 - ACO CA-50A 16,00 MM (5/8) | 962,12 - IMPERMEABILIZANTE FLEXÍVEL E ELÁSTICO BICOMPONENTE COM FIBRAS
ACO CA-50A 20,00 MM (3/4) | 17706.1 | 17706,1 - ACO CA-50A 20,00 MM (3/4) | 9560,94 - REVESTIMENTO - PASTILHA CERAMICA 5 X 5CM
Aco CA-50A 25,00 mm (1) | 6709.52 | 6709,52 - Aco CA-50A 25,00 mm (1) | 9500 - Projeto PCI (Prevenção e combate a Incêndios)
ACO CA-50A 6,30 MM (1/4) | 19864.52 | 19864,52 - ACO CA-50A 6,30 MM (1/4) | 9500 - PROJETO HIDROSSANITARIO
ACO CA-50A 8,00 MM (5/16) | 23839.29 | 23839,29 - ACO CA-50A 8,00 MM (5/16) | 9450,46 - INSTALAÇÕES AGUA PLUVIAIS - TIPO (X5)
ACO CA-60 5,00 MM | 1680.15 | 1680,15 - ACO CA-60 5,00 MM | 9430 - MAO DE OBRA PARA COLOCACAO DE RODAPE CERAMICO E PORCELANATO
Acompanhamento e fiscalização na montagem da Protensão, locação de macacohidráulico e maçarico | 3409.92 | 3409,92 - Acompanhamento e fiscalização na montagem da Protensão, locação de macacohidráulico e maçarico | 939,8 - COLA PARA RODAPE DE POLIESTIRENO
Adaptador Ancor. (AP2)B Chupeta-EHX 0027 | 366.08 | 366,08 - Adaptador Ancor. (AP2)B Chupeta-EHX 0027 | 9300,06 - CHAPISCO COLANTE 20KG
ADESIVO DE BASE ACRILICA COMPATIVEL COM CIMENTO | 1687.27 | 1687,27 - ADESIVO DE BASE ACRILICA COMPATIVEL COM CIMENTO | 926,52 - PINO LISO P/FIXACAO DIRETA C/ARRUELA 23MM CONICA 1/4"X28MM
ALC01 - Alçapão 70X70 | 3067.98 | 3067,98 - ALC01 - Alçapão 70X70 | 9097,44 - ESPACADOR CIRCULAR 40MM
Ancoragem base 1/2" - EHX 0063 | 6435.84 | 6435,84 - Ancoragem base 1/2" - EHX 0063 | 905,81 - Taxa Aprovação Ambiental (Lap/Lai/Auc)/Compensatória)
ANEL VEDACAO C/GUIA P/VASO SANITARIO 4" | 651.9 | 651,9 - ANEL VEDACAO C/GUIA P/VASO SANITARIO 4" | 9000 - Locação Andaime Suspenso Manual
ARAME ACO CARBONO GALVANIZADO LISO BWG 16 FIO 1,65MM NBR 6207 | 208.78 | 208,78 - ARAME ACO CARBONO GALVANIZADO LISO BWG 16 FIO 1,65MM NBR 6207 | 90 - Dispositivo de Aspiração / 1.1/2"
Arame recozido 12 BWG | 1147.76 | 1147,76 - Arame recozido 12 BWG | 8949,98 - MASSA CORRIDA PVA
ARAME RECOZIDO 18 BWG, 1,25MM (0,010 KG/M) | 9947.98 | 9947,98 - ARAME RECOZIDO 18 BWG, 1,25MM (0,010 KG/M) | 8900 - SONDAGEM
AREIA MEDIA | 2719.92 | 2719,92 - AREIA MEDIA | 889 - Skimmer - 50 mm
ARGAMASSA COLANTE AC II | 13777.93 | 13777,93 - ARGAMASSA COLANTE AC II | 88550 - Mão de Obra para Instalação Hidrossanitárias
ARGAMASSA COLANTE AC III | 11927.24 | 11927,24 - ARGAMASSA COLANTE AC III | 88550 - Mão de obra de instalações eletricas
ARGAMASSA ESTABILIZADA P/ ASSENTAMENTO | 19008.61 | 19008,61 - ARGAMASSA ESTABILIZADA P/ ASSENTAMENTO | 88008,19 - MAO DE OBRA PARA COLOCACAO E REJUNTAMENTO DE PORCELANATO
ARGAMASSA ESTABILIZADA P/ CONTRAPISO | 81011.09 | 81011,09 - ARGAMASSA ESTABILIZADA P/ CONTRAPISO | 8800 - DESPESAS DE CONSUMO - ENERGIA
ARGAMASSA ESTABILIZADA PARA CHAPISCO | 34809.4 | 34809,4 - ARGAMASSA ESTABILIZADA PARA CHAPISCO | 8757,31 - P3 - PORTA MADEIRA ACABAMENTO MELAMÍNICO BRANCO - ABRIR (E. VERTIVAL) - 60X210
ARGAMASSA ESTABILIZADA PARA REBOCO | 111075.74 | 111075,74 - ARGAMASSA ESTABILIZADA PARA REBOCO | 86974,03 - TINTA ACRILICO PREMIUM FOSCO
ARGAMASSA PARA ENCUNHAMENTO | 6000.17 | 6000,17 - ARGAMASSA PARA ENCUNHAMENTO | 850 - FORNECIMENTO DE M.O. PARA INSTALACAO DE EXAUSTAO DE CHURRASQUEIRAS
Argamassa Polimerica Impermeabilizante | 28947.88 | 28947,88 - Argamassa Polimerica Impermeabilizante | 8400 - MÃO DE OBRA PARA TRATAMENTO DE RALO
ARMAÇÃO MÉDIA PARA CONTENÇÃO | 13855.8 | 13855,8 - ARMAÇÃO MÉDIA PARA CONTENÇÃO | 840 - FORNECIMENTO DE M.O. PARA EQUIPAMENTO DE AR CONDICIONADO
ARMAÇÃO MÉDIA PARA FUNDAÇÃO | 46260.68 | 46260,68 - ARMAÇÃO MÉDIA PARA FUNDAÇÃO | 84,2 - CHAPA COMPENSADO RESINADA 14 MM (2,20 X 1,10)
BACIA SANITARIA LOUCA P/CAIXA ACOPLADA | 11685 | 11685 - BACIA SANITARIA LOUCA P/CAIXA ACOPLADA | 82800 - MAO DE OBRA PARA PINTURA LATEX ACRILICA EM TETO - 3 DEMAOS
Barra de apoio PNE | 12471.84 | 12471,84 - Barra de apoio PNE | 8265,1 - G1 - JANELA METAL - GRADE VENTILAÇÃO PERMANENTE - 120X70
BLOCO CERAMICO VEDACAO 11,5 X 19 X 29 CM - FUROS NA HORIZONTAL | 10353.14 | 10353,14 - BLOCO CERAMICO VEDACAO 11,5 X 19 X 29 CM - FUROS NA HORIZONTAL | 819 - Dreno de Fundo 1.1/2"
BLOCO CERAMICO VEDACAO 14 X 19 X 29 CM - FUROS NA HORIZONTAL | 59725.04 | 59725,04 - BLOCO CERAMICO VEDACAO 14 X 19 X 29 CM - FUROS NA HORIZONTAL | 8129,21 - Demolicao com retirada de entulho ate nivel do piso
BLOCO CERAMICO VEDACAO 9 X 19 X 29 CM - FUROS NA HORIZONTAL | 403.22 | 403,22 - BLOCO CERAMICO VEDACAO 9 X 19 X 29 CM - FUROS NA HORIZONTAL | 81011,09 - ARGAMASSA ESTABILIZADA P/ CONTRAPISO
BLOCO CONCRETO TIPO PISOGRAMA 35MPA 08CM NBR 6136 | 1304.47 | 1304,47 - BLOCO CONCRETO TIPO PISOGRAMA 35MPA 08CM NBR 6136 | 80,66 - TINTA ACRILICA PARA PISO
BLOCO CONCRETO VEDACAO 14 X 19 X 29 CM | 795.36 | 795,36 - BLOCO CONCRETO VEDACAO 14 X 19 X 29 CM | 8,43 - GANCHO CHATO ACO CARBONO P/TELHA TIPO "L" 1/2"X1/8"X140MM
BOMBEAMENTO DE CONCRETO USINADO | 18235.61 | 18235,61 - BOMBEAMENTO DE CONCRETO USINADO | 795,71 - Clip Para Cabo de Aço 1/2
BUCHA FIXACAO NYLON FU 08 | 34.28 | 34,28 - BUCHA FIXACAO NYLON FU 08 | 795,36 - BLOCO CONCRETO VEDACAO 14 X 19 X 29 CM
BUCHA T PARA RODAPE | 250.54 | 250,54 - BUCHA T PARA RODAPE | 79,8 - TORNEIRA LATAO CROMADO PAREDE P/TANQUE 1/2" C33 C/SAIDA P/MAQUINA
Cabo de aço SAE 1020 1/2" - 6/25 Alma de aço | 1029.77 | 1029,77 - Cabo de aço SAE 1020 1/2" - 6/25 Alma de aço | 7800,34 - PONTOS DE TOMADA E INTERRUPTORES - TIPO (x5)
Caibro madeira pinus 5x10x300cm | 406.48 | 406,48 - Caibro madeira pinus 5x10x300cm | 7800 - SERVICO ELEVADOR SOCIAL - MANUTENCAO CORRETIVA (AVULSA)
CAIBRO MADEIRA PINUS 8CM X 8 CM | 728.95 | 728,95 - CAIBRO MADEIRA PINUS 8CM X 8 CM | 7800 - LEVANTAMENTO TOPOGRAFICO
CAIXA ACOPLADA LOUCA P/DESCARGA | 5350.09 | 5350,09 - CAIXA ACOPLADA LOUCA P/DESCARGA | 7798,73 - INSTALAÇÕES AGUA FRIA - SUBSOLO
CALHA ACO CARBONO GALVANIZADO CHAPA 24 DESENVOLVIMENTO 400MM | 1007.27 | 1007,27 - CALHA ACO CARBONO GALVANIZADO CHAPA 24 DESENVOLVIMENTO 400MM | 779,88 - LUMINÁRIAS - SUBSOLO
CANTONEIRA ACO CARBONO ABAS IGUAIS 2"X1/8" (2,46KG/M) NBR 8261 | 692.83 | 692,83 - CANTONEIRA ACO CARBONO ABAS IGUAIS 2"X1/8" (2,46KG/M) NBR 8261 | 7785,93 - P2 - PORTA MADEIRA ACABAMENTO MELAMÍNICO BRANCO - ABRIR (E. VERTIVAL) - 70X210
CARTUCHO 22 - CARGA LEVE PARA FINCA PINO A POLVORA | 735.3 | 735,3 - CARTUCHO 22 - CARGA LEVE PARA FINCA PINO A POLVORA | 778,31 - MAO DE OBRA PARA PINTURA ACRILICA EM PISO
Certidão INSS | 2111.28 | 2111,28 - Certidão INSS | 7700 - DESPESAS DE CONSUMO - AGUA
CHAPA COMPENSADO RESINADA 14 MM (2,20 X 1,10) | 84.2 | 84,2 - CHAPA COMPENSADO RESINADA 14 MM (2,20 X 1,10) | 7688,73 - PREGO 17 x 21 COM CABECA
CHAPISCO COLANTE 20KG | 9300.06 | 9300,06 - CHAPISCO COLANTE 20KG | 762,43 - ESPUMA EXPANSIVA DE POLIURETANO 500G
CIMENTO BRANCO | 495.21 | 495,21 - CIMENTO BRANCO | 7600 - Taxas de As Built
Cimento Portland CP II - E | 471.82 | 471,82 - Cimento Portland CP II - E | 75566,57 - CONCRETO USINADO PARA FUNDAÇÃO
CIMENTO PORTLAND CP II 32 - Z | 6358.83 | 6358,83 - CIMENTO PORTLAND CP II 32 - Z | 75 - Torneira de Jardins
Clip Para Cabo de Aço 1/2 | 795.71 | 795,71 - Clip Para Cabo de Aço 1/2 | 7363 - INSTALAÇÕES DE INTERFONIA E CONTROLE DE ACESSOS
COLA PARA RODAPE DE POLIESTIRENO | 939.8 | 939,8 - COLA PARA RODAPE DE POLIESTIRENO | 735,3 - PINO LISO EM ACO GALVANIZADO 1/2 X 22MM COM ARRUELA
COMPENSADO MADEIRA TIPO PLASTIFICADO 2200X1100X14MM NBR 1096 | 138594.91 | 138594,91 - COMPENSADO MADEIRA TIPO PLASTIFICADO 2200X1100X14MM NBR 1096 | 735,3 - CARTUCHO 22 - CARGA LEVE PARA FINCA PINO A POLVORA
COMUNICACAO VISUAL INTERNA / EXTERNA | 19432.3 | 19432,3 - COMUNICACAO VISUAL INTERNA / EXTERNA | 732,16 - Pocket Former 1/2 - EHX 0009
Concreto 35 MPA, brita 1, slump 12+-2 | 234457.84 | 234457,84 - Concreto 35 MPA, brita 1, slump 12+-2 | 72883,05 - FIAÇÃO - TIPO (x5)
CONCRETO MAGRO 150 KG CIM/M3 | 9936 | 9936 - CONCRETO MAGRO 150 KG CIM/M3 | 728,95 - CAIBRO MADEIRA PINUS 8CM X 8 CM
CONCRETO USINADO BOMBEAVEL FCK 20 MPA BRITA 0+1 SLUMP 14+/-2 | 6734.28 | 6734,28 - CONCRETO USINADO BOMBEAVEL FCK 20 MPA BRITA 0+1 SLUMP 14+/-2 | 723,84 - IMPERMEABILIZANTE MANTA LIQUIDA BRANCA
CONCRETO USINADO PARA CONTENÇÃO | 22633.38 | 22633,38 - CONCRETO USINADO PARA CONTENÇÃO | 720,02 - Elaboracao do Programa de Prevencao dos Riscos Ambientais (PPRA)
CONCRETO USINADO PARA FUNDAÇÃO | 75566.57 | 75566,57 - CONCRETO USINADO PARA FUNDAÇÃO | 7000 - Montagem e Desmontagem de Mini-grua
Contador | 46200 | 46200 - Contador | 7000 - IPTU - IMPOSTO PREDIAL E TERRITORIAL URBANO
Controle tecnológico da Protensão | 25710.8 | 25710,8 - Controle tecnológico da Protensão | 692,83 - CANTONEIRA ACO CARBONO ABAS IGUAIS 2"X1/8" (2,46KG/M) NBR 8261
CONTROLE TECNOLOGICO DO CONCRETO | 13057.62 | 13057,62 - CONTROLE TECNOLOGICO DO CONCRETO | 6916,85 - Despesas de cartório, licenças, certidões e jurídicas
CONTROLE TECNOLOGICO DO CONCRETO - FUNDAÇÃO | 3772 | 3772 - CONTROLE TECNOLOGICO DO CONCRETO - FUNDAÇÃO | 69000 - MAO DE OBRA PARA EXECUCAO DE CONTENÇÃO
CÓPIAS E PLOTAGENS | 1848 | 1848 - CÓPIAS E PLOTAGENS | 69,5 - SIFAO PVC FLEXIVEL MULTIUSO BRANCO 63CM
CORDOALHA DE AÇO CP190 RB 12,7mm ENGRAXADA | 40603.29 | 40603,29 - CORDOALHA DE AÇO CP190 RB 12,7mm ENGRAXADA | 6825,2 - PONTALETE DE PINUS 2,5 X 10 CM
Corrimao parede de madeira | 1443 | 1443 - Corrimao parede de madeira | 6774,77 - ELETRODUTOS, CAIXAS E ELETROCALHAS - TERREO
CUBA ACO INOX 304 P/PIA COZINHA EMBUTIR SIMPLES Nº0 400X340X140MM | 652 | 652 - CUBA ACO INOX 304 P/PIA COZINHA EMBUTIR SIMPLES Nº0 400X340X140MM | 6734,28 - CONCRETO USINADO BOMBEAVEL FCK 20 MPA BRITA 0+1 SLUMP 14+/-2
CUBA LOUCA P/LAVATORIO REDONDA EMBUTIR | 531.8 | 531,8 - CUBA LOUCA P/LAVATORIO REDONDA EMBUTIR | 6709,52 - Aco CA-50A 25,00 mm (1)
Cunha 1/2" BI Partida - EHX 0036 | 4700.16 | 4700,16 - Cunha 1/2" BI Partida - EHX 0036 | 667000 - MAO DE OBRA PARA EXECUCAO DE SUPRAESTRUTURA EM CONCRETO ARMADO
CUNHA PVC P/NIVELAMENTO PISO NBR 6118 | 615.98 | 615,98 - CUNHA PVC P/NIVELAMENTO PISO NBR 6118 | 665,66 - REJUNTE FLEXIVEL EPOXI BICOMPONENTE NBR 14992
Demolicao com retirada de entulho ate nivel do piso | 8129.21 | 8129,21 - Demolicao com retirada de entulho ate nivel do piso | 664,55 - MAO DE OBRA PARA EXECUCAO DE PISO CIMENTADO
DESMOBILIZACAO PESSOAL/EQUIPAMENTOS | 9716.15 | 9716,15 - DESMOBILIZACAO PESSOAL/EQUIPAMENTOS | 66000 - ENGENHEIRO CIVIL
DESMOLDANTE | 1182.12 | 1182,12 - DESMOLDANTE | 6537,29 - TELA ARAME GALVANIZADO FIO 24 BWG MALHA 1/2"
Despesas de cartório, licenças, certidões e jurídicas | 6916.85 | 6916,85 - Despesas de cartório, licenças, certidões e jurídicas | 652 - CUBA ACO INOX 304 P/PIA COZINHA EMBUTIR SIMPLES Nº0 400X340X140MM
DESPESAS DE CONSUMO - AGUA | 7700 | 7700 - DESPESAS DE CONSUMO - AGUA | 651,9 - ANEL VEDACAO C/GUIA P/VASO SANITARIO 4"
DESPESAS DE CONSUMO - ENERGIA | 8800 | 8800 - DESPESAS DE CONSUMO - ENERGIA | 649 - ENGATE FLEXIVEL PVC 1/2"X30CM NBR 14878
DESPESAS DE CONSUMO - INTERNET | 3300 | 3300 - DESPESAS DE CONSUMO - INTERNET | 6489,66 - QUADROS E DISJUNTORES - SUBSOLO
Dispositivo de Aspiração / 1.1/2" | 90 | 90 - Dispositivo de Aspiração / 1.1/2" | 6435,84 - Ancoragem base 1/2" - EHX 0063
Dispositivo de Retorno / 1.1/2" | 140 | 140 - Dispositivo de Retorno / 1.1/2" | 6358,83 - CIMENTO PORTLAND CP II 32 - Z
Dobradiça aço inox - portas de madeira | 3600 | 3600 - Dobradiça aço inox - portas de madeira | 63029,47 - REVESTIMENTO - HANGAR CHICAGO 60X60 NAT BOLD
Dreno de Fundo 1.1/2" | 819 | 819 - Dreno de Fundo 1.1/2" | 6300 - LOCACAO DE BANHEIRO QUIMICO
Elaboração do Programa de Condições e Meio Ambiente de Trabalho na indústria da construção (PCMAT) | 4500 | 4500 - Elaboração do Programa de Condições e Meio Ambiente de Trabalho na indústria da construção (PCMAT) | 627,48 - PRODUTO QUIMICO - VEDA CALHA 280G - CINZA
Elaboracao do Programa de Prevencao dos Riscos Ambientais (PPRA) | 720.02 | 720,02 - Elaboracao do Programa de Prevencao dos Riscos Ambientais (PPRA) | 62669,62 - REVESTIMENTO - HIT GRIS 80X80 NAT RET
ELETRODUTOS, CAIXAS E ELETROCALHAS - COBERTURA | 4852.98 | 4852,98 - ELETRODUTOS, CAIXAS E ELETROCALHAS - COBERTURA | 615,98 - CUNHA PVC P/NIVELAMENTO PISO NBR 6118
ELETRODUTOS, CAIXAS E ELETROCALHAS - PAVIMENTO TECNICO | 3985.78 | 3985,78 - ELETRODUTOS, CAIXAS E ELETROCALHAS - PAVIMENTO TECNICO | 61,44 - SELANTE PU40 BASE POLIURETANO BRANCO 280ML
ELETRODUTOS, CAIXAS E ELETROCALHAS - SUBSOLO | 10009.52 | 10009,52 - ELETRODUTOS, CAIXAS E ELETROCALHAS - SUBSOLO | 61,11 - PREGO COM CABEÇA 15 X 18
ELETRODUTOS, CAIXAS E ELETROCALHAS - TERREO | 6774.77 | 6774,77 - ELETRODUTOS, CAIXAS E ELETROCALHAS - TERREO | 60720 - MAO DE OBRA PARA PINTURA ACRILICA EM PAREDES EXTERNAS - 2 DEMAOS
ELETRODUTOS, CAIXAS E ELETROCALHAS - TIPO (x5) | 24258.96 | 24258,96 - ELETRODUTOS, CAIXAS E ELETROCALHAS - TIPO (x5) | 6000,17 - ARGAMASSA PARA ENCUNHAMENTO
ELEVADOR SOCIAL 8 PARADAS | 180000 | 180000 - ELEVADOR SOCIAL 8 PARADAS | 599,68 - MAO DE OBRA PARA IMPERMEABILIZACAO COM MANTA LIQUIDA
ENGATE FLEXIVEL PVC 1/2"X30CM NBR 14878 | 649 | 649 - ENGATE FLEXIVEL PVC 1/2"X30CM NBR 14878 | 59725,04 - BLOCO CERAMICO VEDACAO 14 X 19 X 29 CM - FUROS NA HORIZONTAL
ENGENHEIRO CIVIL | 66000 | 66000 - ENGENHEIRO CIVIL | 5936 - PROJETO ELETRICO
Equipamento de ar-condicionado | 17000 | 17000 - Equipamento de ar-condicionado | 5923,64 - Taxas de Aprovação de Projetos e Alvarás (Prefeituras/Bombeiro)
EQUIPAMENTOS DE ESCRITÓRIO | 27000 | 27000 - EQUIPAMENTOS DE ESCRITÓRIO | 592,48 - MASSA PLASTICA BRANCA BI-COMPONENTE POLIESTER 400G
ESC01 - Escada Marinheiro | 10891.64 | 10891,64 - ESC01 - Escada Marinheiro | 591,36 - Tirante Plast - EHX 0621
ESPACADOR CIRCULAR 40MM | 9097.44 | 9097,44 - ESPACADOR CIRCULAR 40MM | 5849,05 - INSTALAÇÕES PREVENTIVAS - SUBSOLO
ESPACADOR PVC CADEIRINHA HORIZONTAL ETP 25/30 NBR 6118 | 465.3 | 465,3 - ESPACADOR PVC CADEIRINHA HORIZONTAL ETP 25/30 NBR 6118 | 5849,05 - INSTALAÇÕES ESGOTO - SUBSOLO
ESPACADOR PVC JUNTA PISO 3,0MM NBR 6118 | 1132.1 | 1132,1 - ESPACADOR PVC JUNTA PISO 3,0MM NBR 6118 | 5829,69 - INSTLAÇÃOES DE LOGICA/INTERNET/TELEFONIA
ESPACADOR PVC NIVELAMENTO REVESTIMENTO 1,0MM NBR 6118 | 1415.85 | 1415,85 - ESPACADOR PVC NIVELAMENTO REVESTIMENTO 1,0MM NBR 6118 | 5700 - Manuais Técnicos condomínio/proprietários
ESPUMA EXPANSIVA DE POLIURETANO 500G | 762.43 | 762,43 - ESPUMA EXPANSIVA DE POLIURETANO 500G | 57,02 - VALVULA P/TANQUE ACO CARBONO CROMADO 1"
ESQUADRIAS DE ALUMINIO | 220019.48 | 220019,48 - ESQUADRIAS DE ALUMINIO | 56000 - Mini Grua 500kg
Esticador gancho-olhal para cabo de aço 1/2" em aço forjado DIN 1480 | 559.99 | 559,99 - Esticador gancho-olhal para cabo de aço 1/2" em aço forjado DIN 1480 | 559,99 - Esticador gancho-olhal para cabo de aço 1/2" em aço forjado DIN 1480
Fechadura Externa Com Maçaneta | 4085 | 4085 - Fechadura Externa Com Maçaneta | 55188,44 - MAO DE OBRA PARA COLOCACAO E REJUNTAMENTO DE AZULEJO
Fechadura Padrão Obra (c/ chave) | 3145 | 3145 - Fechadura Padrão Obra (c/ chave) | 5417,1 - MADEIRA LEI - PONTALETE ANGELIM PEDRA (M3) NBR 11700
FERRAMENTAS E EQUIPAMENTOS APOIO | 21600 | 21600 - FERRAMENTAS E EQUIPAMENTOS APOIO | 54,25 - VALVULA COMUM P/PIA COZINHA ACO CARBONO CROMADO 1"
FIAÇÃO - COBERTURA | 14580.19 | 14580,19 - FIAÇÃO - COBERTURA | 5350,09 - CAIXA ACOPLADA LOUCA P/DESCARGA
FIAÇÃO - PAVIMENTO TECNICO | 11974.76 | 11974,76 - FIAÇÃO - PAVIMENTO TECNICO | 531,8 - CUBA LOUCA P/LAVATORIO REDONDA EMBUTIR
FIAÇÃO - SUBSOLO | 30072.36 | 30072,36 - FIAÇÃO - SUBSOLO | 5297,19 - RODAPÉ EM POLIESTIRENO PU 15CM
FIAÇÃO - TERREO | 20353.97 | 20353,97 - FIAÇÃO - TERREO | 5278,44 - INSTALAÇÕES AGUA FRIA - TERREO
FIAÇÃO - TIPO (x5) | 72883.05 | 72883,05 - FIAÇÃO - TIPO (x5) | 527,85 - LUMINÁRIAS - TERREO
Filtro mod. FM 50 125kg areia - bomba BM de 3/4 cv - Sodramar | 2187 | 2187 - Filtro mod. FM 50 125kg areia - bomba BM de 3/4 cv - Sodramar | 519,76 - MAO DE OBRA PARA COLOCACAO DE PISO CONCREGRAMA
FITA CREPE 25MMX50M | 0.52 | 0,52 - FITA CREPE 25MMX50M | 50600 - LOUÇAS E METAIS
FITA VEDA ROSCA 18MMX50M NBR 13124 | 253.48 | 253,48 - FITA VEDA ROSCA 18MMX50M NBR 13124 | 495,21 - CIMENTO BRANCO
FORNECIMENTO DE M.O. PARA EQUIPAMENTO DE AR CONDICIONADO | 840 | 840 - FORNECIMENTO DE M.O. PARA EQUIPAMENTO DE AR CONDICIONADO | 49 - VALVULA P/LAVATORIO ACO CARBONO CROMADO 1"
FORNECIMENTO DE M.O. PARA INFRAESTRUTURA DE AR CONDICIONADO | 35600 | 35600 - FORNECIMENTO DE M.O. PARA INFRAESTRUTURA DE AR CONDICIONADO | 4882,2 - GUARDA CORPO DE VAOS
FORNECIMENTO DE M.O. PARA INSTALACAO DE EXAUSTAO DE CHURRASQUEIRAS | 850 | 850 - FORNECIMENTO DE M.O. PARA INSTALACAO DE EXAUSTAO DE CHURRASQUEIRAS | 4852,98 - ELETRODUTOS, CAIXAS E ELETROCALHAS - COBERTURA
FORNECIMENTO DE MATERIAL PARA INSTALACAO DE EXAUSTAO DE CHURRASQUEIRAS | 1200 | 1200 - FORNECIMENTO DE MATERIAL PARA INSTALACAO DE EXAUSTAO DE CHURRASQUEIRAS | 471,82 - Cimento Portland CP II - E
G1 - JANELA METAL - GRADE VENTILAÇÃO PERMANENTE - 120X70 | 8265.1 | 8265,1 - G1 - JANELA METAL - GRADE VENTILAÇÃO PERMANENTE - 120X70 | 4700,16 - Cunha 1/2" BI Partida - EHX 0036
GANCHO CHATO ACO CARBONO P/TELHA TIPO "L" 1/2"X1/8"X140MM | 8.43 | 8,43 - GANCHO CHATO ACO CARBONO P/TELHA TIPO "L" 1/2"X1/8"X140MM | 465,3 - ESPACADOR PVC CADEIRINHA HORIZONTAL ETP 25/30 NBR 6118
GERENCIAMENTO ELETRÔNICO | 2860 | 2860 - GERENCIAMENTO ELETRÔNICO | 46260,68 - ARMAÇÃO MÉDIA PARA FUNDAÇÃO
GESSO PLACA 600X600X12MM NBR 13207/13867 | 23963.74 | 23963,74 - GESSO PLACA 600X600X12MM NBR 13207/13867 | 46200 - Contador
GESSO PO SECAGEM LENTA KG NBR 13207/13867 | 2770.28 | 2770,28 - GESSO PO SECAGEM LENTA KG NBR 13207/13867 | 459,8 - TORNEIRA LATAO CROMADO MESA P/LAVATORIO 1/2" NOVA PERTUTTI BICA BAIXA
GR1 - Gradil - 4,14X1,50 | 2643.17 | 2643,17 - GR1 - Gradil - 4,14X1,50 | 4500 - Elaboração do Programa de Condições e Meio Ambiente de Trabalho na indústria da construção (PCMAT)
GR3 - Gaiola Metálica - 14,51X0,8 | 32997.75 | 32997,75 - GR3 - Gaiola Metálica - 14,51X0,8 | 44 - SUPORTE APOIO ACO CARBONO P/PIA 40CM TUBO 50X30X0,90MM BRANCO
GRANITO POLIDO | 24303.98 | 24303,98 - GRANITO POLIDO | 4392,42 - QUADROS E DISJUNTORES - TERREO
GUARDA CORPO ALUMINIO COM VIDRO | 207474.35 | 207474,35 - GUARDA CORPO ALUMINIO COM VIDRO | 43781,86 - MADEIRA DE FORMA PARA FUNDAÇÃO
GUARDA CORPO DE VAOS | 4882.2 | 4882,2 - GUARDA CORPO DE VAOS | 4373,69 - TELA FACHADEIRA MOSQUITEIRA
IMPERMEABILIZANTE FLEXÍVEL E ELÁSTICO BICOMPONENTE COM FIBRAS | 962.12 | 962,12 - IMPERMEABILIZANTE FLEXÍVEL E ELÁSTICO BICOMPONENTE COM FIBRAS | 41400 - INSTALACOES DE CANTEIRO
IMPERMEABILIZANTE MANTA LIQUIDA BRANCA | 723.84 | 723,84 - IMPERMEABILIZANTE MANTA LIQUIDA BRANCA | 4085 - Fechadura Externa Com Maçaneta
Instalação equipamentos para piscina | 35800 | 35800 - Instalação equipamentos para piscina | 40816 - PROJETO ARQUITETONICO
INSTALAÇÕES AGUA FRIA - COBERTURA | 3781.11 | 3781,11 - INSTALAÇÕES AGUA FRIA - COBERTURA | 40603,29 - CORDOALHA DE AÇO CP190 RB 12,7mm ENGRAXADA
INSTALAÇÕES AGUA FRIA - PAVIMENTO TECNICO | 3105.44 | 3105,44 - INSTALAÇÕES AGUA FRIA - PAVIMENTO TECNICO | 406,48 - Caibro madeira pinus 5x10x300cm
INSTALAÇÕES AGUA FRIA - SUBSOLO | 7798.73 | 7798,73 - INSTALAÇÕES AGUA FRIA - SUBSOLO | 403,22 - BLOCO CERAMICO VEDACAO 9 X 19 X 29 CM - FUROS NA HORIZONTAL
INSTALAÇÕES AGUA FRIA - TERREO | 5278.44 | 5278,44 - INSTALAÇÕES AGUA FRIA - TERREO | 402,91 - RUFO ACO CARBONO GALVANIZADO CHAPA 26 DESENVOLVIMENTO 350MM
INSTALAÇÕES AGUA FRIA - TIPO (X5) | 18900.91 | 18900,91 - INSTALAÇÕES AGUA FRIA - TIPO (X5) | 3985,78 - ELETRODUTOS, CAIXAS E ELETROCALHAS - PAVIMENTO TECNICO
INSTALAÇÕES AGUA PLUVIAIS - COBERTURA | 1890.56 | 1890,56 - INSTALAÇÕES AGUA PLUVIAIS - COBERTURA | 39600 - MANUTENÇÃO PROVISÓRIA DE CANTEIRO - ELÉTRICA/ HIDROSSANITÁRIA/VIGILÂNCIA/DETETICAÇÃO
INSTALAÇÕES AGUA PLUVIAIS - PAVIMENTO TECNICO | 1552.72 | 1552,72 - INSTALAÇÕES AGUA PLUVIAIS - PAVIMENTO TECNICO | 3958,83 - INSTALAÇÕES PREVENTIVAS - TERREO
INSTALAÇÕES AGUA PLUVIAIS - SUBSOLO | 3899.37 | 3899,37 - INSTALAÇÕES AGUA PLUVIAIS - SUBSOLO | 3958,83 - INSTALAÇÕES ESGOTO - TERREO
INSTALAÇÕES AGUA PLUVIAIS - TERREO | 2639.22 | 2639,22 - INSTALAÇÕES AGUA PLUVIAIS - TERREO | 39010,46 - MAO DE OBRA EXECUCAO CONTRAPISO COMUM
INSTALAÇÕES AGUA PLUVIAIS - TIPO (X5) | 9450.46 | 9450,46 - INSTALAÇÕES AGUA PLUVIAIS - TIPO (X5) | 3899,37 - INSTALAÇÕES AGUA PLUVIAIS - SUBSOLO
INSTALACOES DE CANTEIRO | 41400 | 41400 - INSTALACOES DE CANTEIRO | 3886,46 - INSTLAÇÃOES DE SISTEMA DE CFTV
INSTALAÇÕES DE INTERFONIA E CONTROLE DE ACESSOS | 7363 | 7363 - INSTALAÇÕES DE INTERFONIA E CONTROLE DE ACESSOS | 3871,2 - SUPORTE PARA BANDEJA 250CM + 80CM A 90° PERFIL 3" X 2,65 CARGA 250KG N
INSTALACOES DE PROTECAO E ATERRAMENTO - SPDA | 9716.15 | 9716,15 - INSTALACOES DE PROTECAO E ATERRAMENTO - SPDA | 3840,83 - Pergolado de madeira
INSTALAÇÕES ESGOTO - COBERTURA | 2835.83 | 2835,83 - INSTALAÇÕES ESGOTO - COBERTURA | 3781,11 - INSTALAÇÕES AGUA FRIA - COBERTURA
INSTALAÇÕES ESGOTO - PAVIMENTO TECNICO | 2329.08 | 2329,08 - INSTALAÇÕES ESGOTO - PAVIMENTO TECNICO | 378,12 - LUMINÁRIAS - COBERTURA
INSTALAÇÕES ESGOTO - SUBSOLO | 5849.05 | 5849,05 - INSTALAÇÕES ESGOTO - SUBSOLO | 3772 - CONTROLE TECNOLOGICO DO CONCRETO - FUNDAÇÃO
INSTALAÇÕES ESGOTO - TERREO | 3958.83 | 3958,83 - INSTALAÇÕES ESGOTO - TERREO | 372,66 - RETROESCAVADEIRA SOBRE RODAS COM CARREGADEIRA
INSTALAÇÕES ESGOTO - TIPO (X5) | 14175.68 | 14175,68 - INSTALAÇÕES ESGOTO - TIPO (X5) | 37030 - MAO DE OBRA PARA EMASSAMENTO EM TETO
INSTALAÇÕES PREVENTIVAS - COBERTURA | 2835.83 | 2835,83 - INSTALAÇÕES PREVENTIVAS - COBERTURA | 366,08 - Adaptador Ancor. (AP2)B Chupeta-EHX 0027
INSTALAÇÕES PREVENTIVAS - PAVIMENTO TECNICO | 2329.08 | 2329,08 - INSTALAÇÕES PREVENTIVAS - PAVIMENTO TECNICO | 36540,21 - REVESTIMENTO - PORCELANATO 20X120 EXT RET
INSTALAÇÕES PREVENTIVAS - SUBSOLO | 5849.05 | 5849,05 - INSTALAÇÕES PREVENTIVAS - SUBSOLO | 3600 - Dobradiça aço inox - portas de madeira
INSTALAÇÕES PREVENTIVAS - TERREO | 3958.83 | 3958,83 - INSTALAÇÕES PREVENTIVAS - TERREO | 35973,38 - MAO DE OBRA PARA COLOCACAO E REJUNTAMENTO DE PISO CERAMICO
INSTALAÇÕES PREVENTIVAS - TIPO (X5) | 14175.68 | 14175,68 - INSTALAÇÕES PREVENTIVAS - TIPO (X5) | 35800 - Instalação equipamentos para piscina
INSTALACOES PROVISORIAS DE CANTEIRO | 26970 | 26970 - INSTALACOES PROVISORIAS DE CANTEIRO | 356636,13 - MOBILIARIO E DECORACOES PARA AREAS COMUNS
INSTALACOES PROVISORIAS REDE DE AGUA | 2332.57 | 2332,57 - INSTALACOES PROVISORIAS REDE DE AGUA | 35600 - FORNECIMENTO DE M.O. PARA INFRAESTRUTURA DE AR CONDICIONADO
INSTALACOES PROVISORIAS REDE ELETRICA | 2043.15 | 2043,15 - INSTALACOES PROVISORIAS REDE ELETRICA | 3500 - PROJETO DE SEGURANCA DO TRABALHO
INSTLAÇÃOES DE LOGICA/INTERNET/TELEFONIA | 5829.69 | 5829,69 - INSTLAÇÃOES DE LOGICA/INTERNET/TELEFONIA | 34809,4 - ARGAMASSA ESTABILIZADA PARA CHAPISCO
INSTLAÇÃOES DE SISTEMA DE CFTV | 3886.46 | 3886,46 - INSTLAÇÃOES DE SISTEMA DE CFTV | 3465 - SERVICO LOCACAO/TRANSPORTE/DESCARTE CACAMBA 5M3 - RESIDUOS CLASSE B
IPTU - IMPOSTO PREDIAL E TERRITORIAL URBANO | 7000 | 7000 - IPTU - IMPOSTO PREDIAL E TERRITORIAL URBANO | 3462,12 - PRIMER A BASE DE ASFALTO MODIFICADO DILUIDO EM SOLVENTE APLIC. A FRIO
ITENS EVENTUAIS E NAO ORCADOS | 139412.55 | 139412,55 - ITENS EVENTUAIS E NAO ORCADOS | 34392,87 - ACO CA-50A 10,00 MM (3/8)
LEVANTAMENTO TOPOGRAFICO | 7800 | 7800 - LEVANTAMENTO TOPOGRAFICO | 3420,3 - PAISAGISMO
LIMPEZA FINAL DA OBRA | 29148.45 | 29148,45 - LIMPEZA FINAL DA OBRA | 3409,92 - Acompanhamento e fiscalização na montagem da Protensão, locação de macacohidráulico e maçarico
LIXA EM FOLHA PARA PAREDE OU MADEIRA N° 120 | 1200.31 | 1200,31 - LIXA EM FOLHA PARA PAREDE OU MADEIRA N° 120 | 34,28 - BUCHA FIXACAO NYLON FU 08
Locação Andaime Suspenso Manual | 9000 | 9000 - Locação Andaime Suspenso Manual | 3300 - DESPESAS DE CONSUMO - INTERNET
Locação Balancim manual | 30000 | 30000 - Locação Balancim manual | 32997,75 - GR3 - Gaiola Metálica - 14,51X0,8
LOCACAO DE BANHEIRO QUIMICO | 6300 | 6300 - LOCACAO DE BANHEIRO QUIMICO | 3218,51 - PONTOS DE TOMADA E INTERRUPTORES - SUBSOLO
LOCACAO DIARIA FORMA P/LAJE NERVURADA - CUBETA 800x200MM (AVULSO) | 2341.41 | 2341,41 - LOCACAO DIARIA FORMA P/LAJE NERVURADA - CUBETA 800x200MM (AVULSO) | 31609,98 - MAO DE OBRA DE IMPERMEABILIZACAO
LOUÇAS E METAIS | 50600 | 50600 - LOUÇAS E METAIS | 3155,03 - Sistema de linha de vida tipo varal de segurança com tubo h=7,5 e acessórios incluindo sapata de fixação e pino de travamento
LUMINÁRIAS - COBERTURA | 378.12 | 378,12 - LUMINÁRIAS - COBERTURA | 3146,43 - QUADROS E DISJUNTORES - COBERTURA
LUMINÁRIAS - PAVIMENTO TECNICO | 310.55 | 310,55 - LUMINÁRIAS - PAVIMENTO TECNICO | 3145 - Fechadura Padrão Obra (c/ chave)
LUMINÁRIAS - SUBSOLO | 779.88 | 779,88 - LUMINÁRIAS - SUBSOLO | 3105,44 - INSTALAÇÕES AGUA FRIA - PAVIMENTO TECNICO
LUMINÁRIAS - TERREO | 527.85 | 527,85 - LUMINÁRIAS - TERREO | 310,55 - LUMINÁRIAS - PAVIMENTO TECNICO
LUMINÁRIAS - TIPO (x5) | 1890.1 | 1890,1 - LUMINÁRIAS - TIPO (x5) | 3067,98 - ALC01 - Alçapão 70X70
M.O. INSTALAÇÃO DE PORTAS DE MADEIRA | 10400 | 10400 - M.O. INSTALAÇÃO DE PORTAS DE MADEIRA | 304 - TANQUE LOUCA SUSPENSO
M.O. PARA EXECUCAO DE PROTECAO MECANICA EM SUPERFICIE IMPERMEABILIZADA | 2182.01 | 2182,01 - M.O. PARA EXECUCAO DE PROTECAO MECANICA EM SUPERFICIE IMPERMEABILIZADA | 30072,36 - FIAÇÃO - SUBSOLO
MADEIRA DE FORMA PARA CONTENÇÃO | 13113.36 | 13113,36 - MADEIRA DE FORMA PARA CONTENÇÃO | 30000 - Locação Balancim manual
MADEIRA DE FORMA PARA FUNDAÇÃO | 43781.86 | 43781,86 - MADEIRA DE FORMA PARA FUNDAÇÃO | 29900 - PROJETO ESTRUTURAL
MADEIRA LEI - PONTALETE ANGELIM PEDRA (M3) NBR 11700 | 5417.1 | 5417,1 - MADEIRA LEI - PONTALETE ANGELIM PEDRA (M3) NBR 11700 | 29824,11 - PCF - PORTA ESPECIAL - ABRIR (E. VERTIVAL) - 80X210
MADEIRA PINUS/SIMILAR - PONTALETE 75X75MM NBR 11700/15696 | 26854.79 | 26854,79 - MADEIRA PINUS/SIMILAR - PONTALETE 75X75MM NBR 11700/15696 | 2967 - Projeto Telefonia
MADEIRA PINUS/SIMILAR - SARRAFO PINUS 50X10MM NBR 11700 | 21658.24 | 21658,24 - MADEIRA PINUS/SIMILAR - SARRAFO PINUS 50X10MM NBR 11700 | 2967 - Projeto Comunicação e Dados
Manilha reta padrão "D", corpo forjado em aço carbono 1045 c/ pino reforçado alloy, roscado 1/2". | 1915.31 | 1915,31 - Manilha reta padrão "D", corpo forjado em aço carbono 1045 c/ pino reforçado alloy, roscado 1/2". | 293,89 - Taxa Aprovação e legalização água e esgoto
MANTA ACÚSTICA DE POLIETILENO | 17289.01 | 17289,01 - MANTA ACÚSTICA DE POLIETILENO | 2928 - Moto bomba 3/4 cv mono auxiliar - Sodramar
MANTA ASFALTICA ELASTOMERICA EM POLIESTER 3MM, TIPO III, CLASSE B, ACA | 20119.06 | 20119,06 - MANTA ASFALTICA ELASTOMERICA EM POLIESTER 3MM, TIPO III, CLASSE B, ACA | 29148,45 - LIMPEZA FINAL DA OBRA
MANTA VEU POLIESTER BRANCA, L=1,05 M X 100 M | 219.56 | 219,56 - MANTA VEU POLIESTER BRANCA, L=1,05 M X 100 M | 28947,88 - Argamassa Polimerica Impermeabilizante
Manuais Técnicos condomínio/proprietários | 5700 | 5700 - Manuais Técnicos condomínio/proprietários | 2860 - GERENCIAMENTO ELETRÔNICO
MANUTENCAO PARA VEICULOS PROPRIOS | 1716 | 1716 - MANUTENCAO PARA VEICULOS PROPRIOS | 2835,83 - INSTALAÇÕES PREVENTIVAS - COBERTURA
Manutenção periódica Mini Grua | 2415.54 | 2415,54 - Manutenção periódica Mini Grua | 2835,83 - INSTALAÇÕES ESGOTO - COBERTURA
MANUTENÇÃO PROVISÓRIA DE CANTEIRO - ELÉTRICA/ HIDROSSANITÁRIA/VIGILÂNCIA/DETETICAÇÃO | 39600 | 39600 - MANUTENÇÃO PROVISÓRIA DE CANTEIRO - ELÉTRICA/ HIDROSSANITÁRIA/VIGILÂNCIA/DETETICAÇÃO | 2826,9 - P5 - PORTA MADEIRA ACABAMENTO MELAMÍNICO BRANCO - PIVOTANTE - 90X210
MAO DE OBRA APLICACAO DE PINTURA EM PAREDES - 3 DEMAO | 129720 | 129720 - MAO DE OBRA APLICACAO DE PINTURA EM PAREDES - 3 DEMAO | 2770,28 - GESSO PO SECAGEM LENTA KG NBR 13207/13867
MAO DE OBRA ASSENTAMENTO DE BLOCOS | 138000 | 138000 - MAO DE OBRA ASSENTAMENTO DE BLOCOS | 2719,92 - AREIA MEDIA
MAO DE OBRA DE IMPERMEABILIZACAO | 31609.98 | 31609,98 - MAO DE OBRA DE IMPERMEABILIZACAO | 27000 - EQUIPAMENTOS DE ESCRITÓRIO
Mão de obra de instalações eletricas | 88550 | 88550 - Mão de obra de instalações eletricas | 26970 - INSTALACOES PROVISORIAS DE CANTEIRO
MAO DE OBRA EXECUCAO CONTRAPISO COMUM | 39010.46 | 39010,46 - MAO DE OBRA EXECUCAO CONTRAPISO COMUM | 2696,1 - TELA AMARRAÇÃO MALHA 15 X 15MM - 7,5 X 50CM D= 1,24MM
MAO DE OBRA PARA CHAPISCO E REBOCO EXTERNOS | 186300 | 186300 - MAO DE OBRA PARA CHAPISCO E REBOCO EXTERNOS | 26939,03 - MAO DE OBRA PARA IMPERMEABILIZACAO COM ARGAMASSA POLIMERICA
MAO DE OBRA PARA CHAPISCO E REBOCO INTERNOS | 156055 | 156055 - MAO DE OBRA PARA CHAPISCO E REBOCO INTERNOS | 26854,79 - MADEIRA PINUS/SIMILAR - PONTALETE 75X75MM NBR 11700/15696
MAO DE OBRA PARA COLOCACAO DE PEITORIL | 1427.58 | 1427,58 - MAO DE OBRA PARA COLOCACAO DE PEITORIL | 268,49 - PARAFUSO ACO CARBONO CAB. SEXTAVADA ROSCA BROCANTE 1/4"X3/4"
MAO DE OBRA PARA COLOCACAO DE PISO CONCREGRAMA | 519.76 | 519,76 - MAO DE OBRA PARA COLOCACAO DE PISO CONCREGRAMA | 2643,17 - GR1 - Gradil - 4,14X1,50
MAO DE OBRA PARA COLOCACAO DE RODAPE CERAMICO E PORCELANATO | 9430 | 9430 - MAO DE OBRA PARA COLOCACAO DE RODAPE CERAMICO E PORCELANATO | 2640 - SERVICO LOCACAO/TRANSPORTE/DESCARTE CACAMBA 5M3 - RESIDUOS CLASSE C
MAO DE OBRA PARA COLOCACAO DE RODAPE DE POLIESTIRENO | 14042.6 | 14042,6 - MAO DE OBRA PARA COLOCACAO DE RODAPE DE POLIESTIRENO | 2639,22 - INSTALAÇÕES AGUA PLUVIAIS - TERREO
MAO DE OBRA PARA COLOCACAO DE SOLEIRAS EM GRANITO - m² | 176.6 | 176,6 - MAO DE OBRA PARA COLOCACAO DE SOLEIRAS EM GRANITO - m² | 2588,58 - Taxa Aprovação e legalização elétrico
MAO DE OBRA PARA COLOCACAO E REJUNTAMENTO DE AZULEJO | 55188.44 | 55188,44 - MAO DE OBRA PARA COLOCACAO E REJUNTAMENTO DE AZULEJO | 2584,17 - QUADROS E DISJUNTORES - PAVIMENTO TECNICO
MAO DE OBRA PARA COLOCACAO E REJUNTAMENTO DE PISO CERAMICO | 35973.38 | 35973,38 - MAO DE OBRA PARA COLOCACAO E REJUNTAMENTO DE PISO CERAMICO | 25710,8 - Controle tecnológico da Protensão
MAO DE OBRA PARA COLOCACAO E REJUNTAMENTO DE PORCELANATO | 88008.19 | 88008,19 - MAO DE OBRA PARA COLOCACAO E REJUNTAMENTO DE PORCELANATO | 25474,51 - ACO CA-50A 16,00 MM (5/8)
MAO DE OBRA PARA COLOCACAO E REJUNTAMENTO DE PORCELANATO EXTERNO | 11500 | 11500 - MAO DE OBRA PARA COLOCACAO E REJUNTAMENTO DE PORCELANATO EXTERNO | 253,48 - FITA VEDA ROSCA 18MMX50M NBR 13124
MAO DE OBRA PARA EMASSAMENTO EM TETO | 37030 | 37030 - MAO DE OBRA PARA EMASSAMENTO EM TETO | 2528,24 - Taxas de Habite-se
MAO DE OBRA PARA ESTUCAMENTO DE ESTRUTURA DE CONCRETO | 15870 | 15870 - MAO DE OBRA PARA ESTUCAMENTO DE ESTRUTURA DE CONCRETO | 2510,73 - REJUNTE FLEXIVEL CIMENTICIO TIPO II NBR 14992
MAO DE OBRA PARA ESTUCAMENTO DE ESTRUTURA DE CONCRETO EM TETO | 15870 | 15870 - MAO DE OBRA PARA ESTUCAMENTO DE ESTRUTURA DE CONCRETO EM TETO | 25045,24 - RODAPÉ EM POLIESTIRENO PU 10CM
MAO DE OBRA PARA EXECUCAO DE CONTENÇÃO | 69000 | 69000 - MAO DE OBRA PARA EXECUCAO DE CONTENÇÃO | 250,54 - BUCHA T PARA RODAPE
MAO DE OBRA PARA EXECUCAO DE INFRAESTRUTURA | 182850 | 182850 - MAO DE OBRA PARA EXECUCAO DE INFRAESTRUTURA | 24303,98 - GRANITO POLIDO
MAO DE OBRA PARA EXECUCAO DE PISO CIMENTADO | 664.55 | 664,55 - MAO DE OBRA PARA EXECUCAO DE PISO CIMENTADO | 24258,96 - ELETRODUTOS, CAIXAS E ELETROCALHAS - TIPO (x5)
MAO DE OBRA PARA EXECUCAO DE SUPRAESTRUTURA EM CONCRETO ARMADO | 667000 | 667000 - MAO DE OBRA PARA EXECUCAO DE SUPRAESTRUTURA EM CONCRETO ARMADO | 24150 - MAO DE OBRA PARA INSTALAÇÃO DE COBERTURA/CALHAS E RUFOS
MAO DE OBRA PARA IMPERMEABILIZACAO COM ARGAMASSA POLIMERICA | 26939.03 | 26939,03 - MAO DE OBRA PARA IMPERMEABILIZACAO COM ARGAMASSA POLIMERICA | 2415,54 - Manutenção periódica Mini Grua
MAO DE OBRA PARA IMPERMEABILIZACAO COM MANTA LIQUIDA | 599.68 | 599,68 - MAO DE OBRA PARA IMPERMEABILIZACAO COM MANTA LIQUIDA | 240,98 - SISAL P/ESTUQUE GESSO NBR 13207/13867
MAO DE OBRA PARA IMPERMEABILIZACAO COM TINTA ASFALTICA | 15 | 15 - MAO DE OBRA PARA IMPERMEABILIZACAO COM TINTA ASFALTICA | 240,8 - PARAFUSO ACO CARBONO CAB. CASTELO ARRUELA E BUCHA S08
MAO DE OBRA PARA INSTALAÇÃO DE COBERTURA/CALHAS E RUFOS | 24150 | 24150 - MAO DE OBRA PARA INSTALAÇÃO DE COBERTURA/CALHAS E RUFOS | 23963,74 - GESSO PLACA 600X600X12MM NBR 13207/13867
Mão de Obra para Instalação Hidrossanitárias | 88550 | 88550 - Mão de Obra para Instalação Hidrossanitárias | 23839,29 - ACO CA-50A 8,00 MM (5/16)
MAO DE OBRA PARA PINTURA ACRILICA EM PAREDES EXTERNAS - 2 DEMAOS | 60720 | 60720 - MAO DE OBRA PARA PINTURA ACRILICA EM PAREDES EXTERNAS - 2 DEMAOS | 23677,58 - SERVICO EMP. - INST. FORRO GESSO
MAO DE OBRA PARA PINTURA ACRILICA EM PISO | 778.31 | 778,31 - MAO DE OBRA PARA PINTURA ACRILICA EM PISO | 234457,84 - Concreto 35 MPA, brita 1, slump 12+-2
MAO DE OBRA PARA PINTURA EPOXI EM PISO | 1981.7 | 1981,7 - MAO DE OBRA PARA PINTURA EPOXI EM PISO | 2341,41 - LOCACAO DIARIA FORMA P/LAJE NERVURADA - CUBETA 800x200MM (AVULSO)
MAO DE OBRA PARA PINTURA LATEX ACRILICA EM TETO - 3 DEMAOS | 82800 | 82800 - MAO DE OBRA PARA PINTURA LATEX ACRILICA EM TETO - 3 DEMAOS | 23362,09 - ACO CA-50A 12,50 MM (1/2)
MAO DE OBRA PARA REGULARIZACAO DE SUPERFICIE | 23006.52 | 23006,52 - MAO DE OBRA PARA REGULARIZACAO DE SUPERFICIE | 2332,57 - INSTALACOES PROVISORIAS REDE DE AGUA
MAO DE OBRA PARA SERVIÇOS COMPLMENTARES E FINAIS DE OBRA | 23000 | 23000 - MAO DE OBRA PARA SERVIÇOS COMPLMENTARES E FINAIS DE OBRA | 2329,24 - TELHA FIBROCIMENTO NATURAL S/AMIANTO 08X1100X2130MM NBR 7581/15210
MÃO DE OBRA PARA TRATAMENTO DE RALO | 8400 | 8400 - MÃO DE OBRA PARA TRATAMENTO DE RALO | 2329,08 - INSTALAÇÕES PREVENTIVAS - PAVIMENTO TECNICO
MASSA CORRIDA PVA | 8949.98 | 8949,98 - MASSA CORRIDA PVA | 2329,08 - INSTALAÇÕES ESGOTO - PAVIMENTO TECNICO
MASSA PLASTICA BRANCA BI-COMPONENTE POLIESTER 400G | 592.48 | 592,48 - MASSA PLASTICA BRANCA BI-COMPONENTE POLIESTER 400G | 23006,52 - MAO DE OBRA PARA REGULARIZACAO DE SUPERFICIE
Mini Grua 500kg | 56000 | 56000 - Mini Grua 500kg | 23000 - MAO DE OBRA PARA SERVIÇOS COMPLMENTARES E FINAIS DE OBRA
MOBILIARIO DE APOIO A OBRA | 12200 | 12200 - MOBILIARIO DE APOIO A OBRA | 2300,82 - SELADOR ACRILICO
MOBILIARIO E DECORACOES PARA AREAS COMUNS | 356636.13 | 356636,13 - MOBILIARIO E DECORACOES PARA AREAS COMUNS | 22633,38 - CONCRETO USINADO PARA CONTENÇÃO
Mobilização e desmobilização de Mini-grua | 9756 | 9756 - Mobilização e desmobilização de Mini-grua | 2250 - Taxas de ART e RRT
Montagem e desmontagem de Balancim | 10800 | 10800 - Montagem e desmontagem de Balancim | 220019,48 - ESQUADRIAS DE ALUMINIO
Montagem e Desmontagem de Mini-grua | 7000 | 7000 - Montagem e Desmontagem de Mini-grua | 22,34 - Neutrol Base Agua Baldrame Emulsão Asfaltica
Moto bomba 3/4 cv mono auxiliar - Sodramar | 2928 | 2928 - Moto bomba 3/4 cv mono auxiliar - Sodramar | 219,56 - MANTA VEU POLIESTER BRANCA, L=1,05 M X 100 M
Neutrol Base Agua Baldrame Emulsão Asfaltica | 22.34 | 22,34 - Neutrol Base Agua Baldrame Emulsão Asfaltica | 2187 - Filtro mod. FM 50 125kg areia - bomba BM de 3/4 cv - Sodramar
ORCAMENTO E PLANEJAMENTO | 21000 | 21000 - ORCAMENTO E PLANEJAMENTO | 2182,01 - M.O. PARA EXECUCAO DE PROTECAO MECANICA EM SUPERFICIE IMPERMEABILIZADA
P1 - PORTA MADEIRA ACABAMENTO MELAMÍNICO BRANCO - ABRIR (E. VERTIVAL) - 80X210 | 19887.24 | 19887,24 - P1 - PORTA MADEIRA ACABAMENTO MELAMÍNICO BRANCO - ABRIR (E. VERTIVAL) - 80X210 | 2178,39 - PONTOS DE TOMADA E INTERRUPTORES - TERREO
P2 - PORTA MADEIRA ACABAMENTO MELAMÍNICO BRANCO - ABRIR (E. VERTIVAL) - 70X210 | 7785.93 | 7785,93 - P2 - PORTA MADEIRA ACABAMENTO MELAMÍNICO BRANCO - ABRIR (E. VERTIVAL) - 70X210 | 2169,95 - TINTA EPOXI PARA PISO
P3 - PORTA MADEIRA ACABAMENTO MELAMÍNICO BRANCO - ABRIR (E. VERTIVAL) - 60X210 | 8757.31 | 8757,31 - P3 - PORTA MADEIRA ACABAMENTO MELAMÍNICO BRANCO - ABRIR (E. VERTIVAL) - 60X210 | 21658,24 - MADEIRA PINUS/SIMILAR - SARRAFO PINUS 50X10MM NBR 11700
P5 - PORTA MADEIRA ACABAMENTO MELAMÍNICO BRANCO - PIVOTANTE - 90X210 | 2826.9 | 2826,9 - P5 - PORTA MADEIRA ACABAMENTO MELAMÍNICO BRANCO - PIVOTANTE - 90X210 | 21600 - FERRAMENTAS E EQUIPAMENTOS APOIO
PAISAGISMO | 3420.3 | 3420,3 - PAISAGISMO | 2111,28 - Certidão INSS
PARAFUSO ACO CARBONO CAB. CASTELO ARRUELA E BUCHA S08 | 240.8 | 240,8 - PARAFUSO ACO CARBONO CAB. CASTELO ARRUELA E BUCHA S08 | 21000 - ORCAMENTO E PLANEJAMENTO
PARAFUSO ACO CARBONO CAB. SEXTAVADA ROSCA BROCANTE 1/4"X3/4" | 268.49 | 268,49 - PARAFUSO ACO CARBONO CAB. SEXTAVADA ROSCA BROCANTE 1/4"X3/4" | 208,78 - ARAME ACO CARBONO GALVANIZADO LISO BWG 16 FIO 1,65MM NBR 6207
PCF - PORTA ESPECIAL - ABRIR (E. VERTIVAL) - 80X210 | 29824.11 | 29824,11 - PCF - PORTA ESPECIAL - ABRIR (E. VERTIVAL) - 80X210 | 207474,35 - GUARDA CORPO ALUMINIO COM VIDRO
Pergolado de madeira | 3840.83 | 3840,83 - Pergolado de madeira | 20527,73 - REVESTIMENTO - HIT GRIS 80X80 EXT RET
PINO LISO EM ACO GALVANIZADO 1/2 X 22MM COM ARRUELA | 735.3 | 735,3 - PINO LISO EM ACO GALVANIZADO 1/2 X 22MM COM ARRUELA | 2043,15 - INSTALACOES PROVISORIAS REDE ELETRICA
PINO LISO P/FIXACAO DIRETA C/ARRUELA 23MM CONICA 1/4"X28MM | 926.52 | 926,52 - PINO LISO P/FIXACAO DIRETA C/ARRUELA 23MM CONICA 1/4"X28MM | 20392 - Trocador de calor integrado
PO PEDRA A GRANEL (M3) - GRANULOMETRIA 1,2 A 4,75MM NBR 7211 | 1.82 | 1,82 - PO PEDRA A GRANEL (M3) - GRANULOMETRIA 1,2 A 4,75MM NBR 7211 | 20353,97 - FIAÇÃO - TERREO
Pocket Former 1/2 - EHX 0009 | 732.16 | 732,16 - Pocket Former 1/2 - EHX 0009 | 20119,06 - MANTA ASFALTICA ELASTOMERICA EM POLIESTER 3MM, TIPO III, CLASSE B, ACA
PONTALETE DE PINUS 2,5 X 10 CM | 6825.2 | 6825,2 - PONTALETE DE PINUS 2,5 X 10 CM | 2000 - TAXAS DE APROVACAO E ALVARAS
PONTOS DE TOMADA E INTERRUPTORES - COBERTURA | 1560.45 | 1560,45 - PONTOS DE TOMADA E INTERRUPTORES - COBERTURA | 19887,24 - P1 - PORTA MADEIRA ACABAMENTO MELAMÍNICO BRANCO - ABRIR (E. VERTIVAL) - 80X210
PONTOS DE TOMADA E INTERRUPTORES - PAVIMENTO TECNICO | 1281.61 | 1281,61 - PONTOS DE TOMADA E INTERRUPTORES - PAVIMENTO TECNICO | 19864,52 - ACO CA-50A 6,30 MM (1/4)
PONTOS DE TOMADA E INTERRUPTORES - SUBSOLO | 3218.51 | 3218,51 - PONTOS DE TOMADA E INTERRUPTORES - SUBSOLO | 1981,7 - MAO DE OBRA PARA PINTURA EPOXI EM PISO
PONTOS DE TOMADA E INTERRUPTORES - TERREO | 2178.39 | 2178,39 - PONTOS DE TOMADA E INTERRUPTORES - TERREO | 198 - ACABAMENTO REGISTRO LATAO CROMADO 3/4" NBR 15705
PONTOS DE TOMADA E INTERRUPTORES - TIPO (x5) | 7800.34 | 7800,34 - PONTOS DE TOMADA E INTERRUPTORES - TIPO (x5) | 19765,64 - SERVICO EMP. - INST. FORRO GESSO NEGATIVO
PREGO 17 x 21 COM CABECA | 7688.73 | 7688,73 - PREGO 17 x 21 COM CABECA | 19432,3 - COMUNICACAO VISUAL INTERNA / EXTERNA
PREGO COM CABEÇA 15 X 18 | 61.11 | 61,11 - PREGO COM CABEÇA 15 X 18 | 1915,31 - Manilha reta padrão "D", corpo forjado em aço carbono 1045 c/ pino reforçado alloy, roscado 1/2".
PREGO DE ACO 18 X 27 COM CABECA | 167.79 | 167,79 - PREGO DE ACO 18 X 27 COM CABECA | 19008,61 - ARGAMASSA ESTABILIZADA P/ ASSENTAMENTO
PRIMER A BASE DE ASFALTO MODIFICADO DILUIDO EM SOLVENTE APLIC. A FRIO | 3462.12 | 3462,12 - PRIMER A BASE DE ASFALTO MODIFICADO DILUIDO EM SOLVENTE APLIC. A FRIO | 18900,91 - INSTALAÇÕES AGUA FRIA - TIPO (X5)
PRODUTO QUIMICO - VEDA CALHA 280G - CINZA | 627.48 | 627,48 - PRODUTO QUIMICO - VEDA CALHA 280G - CINZA | 1890,56 - INSTALAÇÕES AGUA PLUVIAIS - COBERTURA
PROJETO ARQUITETONICO | 40816 | 40816 - PROJETO ARQUITETONICO | 1890,1 - LUMINÁRIAS - TIPO (x5)
Projeto Comunicação e Dados | 2967 | 2967 - Projeto Comunicação e Dados | 18786,82 - Tabua de pinus 20x2,5x300cm
Projeto De Climatização | 1400 | 1400 - Projeto De Climatização | 186300 - MAO DE OBRA PARA CHAPISCO E REBOCO EXTERNOS
PROJETO DE SEGURANCA DO TRABALHO | 3500 | 3500 - PROJETO DE SEGURANCA DO TRABALHO | 186,64 - TELA ACO CARBONO CA60 M.100X100MM F.05,6MM 245X600CM Q246 (57,5KG/UN)
PROJETO ELETRICO | 5936 | 5936 - PROJETO ELETRICO | 1848 - CÓPIAS E PLOTAGENS
PROJETO ESTRUTURAL | 29900 | 29900 - PROJETO ESTRUTURAL | 182850 - MAO DE OBRA PARA EXECUCAO DE INFRAESTRUTURA
PROJETO HIDROSSANITARIO | 9500 | 9500 - PROJETO HIDROSSANITARIO | 18235,61 - BOMBEAMENTO DE CONCRETO USINADO
Projeto PCI (Prevenção e combate a Incêndios) | 9500 | 9500 - Projeto PCI (Prevenção e combate a Incêndios) | 1815 - SERVICO LOCACAO/TRANSPORTE/DESCARTE CACAMBA 5M3 - RESIDUOS CLASSE D
Projeto Telefonia | 2967 | 2967 - Projeto Telefonia | 180000 - ELEVADOR SOCIAL 8 PARADAS
Pt-Plug Ø12,7 - 3,8cm | 1323.52 | 1323,52 - Pt-Plug Ø12,7 - 3,8cm | 178,79 - Abraçadeira para linha de vida em aço galvanizado para poste de 3" de cabo 1/2"
QUADROS E DISJUNTORES - COBERTURA | 3146.43 | 3146,43 - QUADROS E DISJUNTORES - COBERTURA | 17706,1 - ACO CA-50A 20,00 MM (3/4)
QUADROS E DISJUNTORES - PAVIMENTO TECNICO | 2584.17 | 2584,17 - QUADROS E DISJUNTORES - PAVIMENTO TECNICO | 176,6 - MAO DE OBRA PARA COLOCACAO DE SOLEIRAS EM GRANITO - m²
QUADROS E DISJUNTORES - SUBSOLO | 6489.66 | 6489,66 - QUADROS E DISJUNTORES - SUBSOLO | 17289,01 - MANTA ACÚSTICA DE POLIETILENO
QUADROS E DISJUNTORES - TERREO | 4392.42 | 4392,42 - QUADROS E DISJUNTORES - TERREO | 1716 - MANUTENCAO PARA VEICULOS PROPRIOS
QUADROS E DISJUNTORES - TIPO (x5) | 15728.26 | 15728,26 - QUADROS E DISJUNTORES - TIPO (x5) | 17000 - Equipamento de ar-condicionado
REJUNTE FLEXIVEL CIMENTICIO TIPO II NBR 14992 | 2510.73 | 2510,73 - REJUNTE FLEXIVEL CIMENTICIO TIPO II NBR 14992 | 1687,27 - ADESIVO DE BASE ACRILICA COMPATIVEL COM CIMENTO
REJUNTE FLEXIVEL EPOXI BICOMPONENTE NBR 14992 | 665.66 | 665,66 - REJUNTE FLEXIVEL EPOXI BICOMPONENTE NBR 14992 | 1680,15 - ACO CA-60 5,00 MM
RETROESCAVADEIRA SOBRE RODAS COM CARREGADEIRA | 372.66 | 372,66 - RETROESCAVADEIRA SOBRE RODAS COM CARREGADEIRA | 167,79 - PREGO DE ACO 18 X 27 COM CABECA
REVESTIMENTO - PORCELANATO 20X120 EXT RET | 36540.21 | 36540,21 - REVESTIMENTO - PORCELANATO 20X120 EXT RET | 165 - TORNEIRA LATAO CROMADO PAREDE P/PIA 1/2" C33 BICA ALTA
REVESTIMENTO - HANGAR CHICAGO 60X60 NAT BOLD | 63029.47 | 63029,47 - REVESTIMENTO - HANGAR CHICAGO 60X60 NAT BOLD | 1615 - VERBA PARA TAPUME
REVESTIMENTO - HIT GRIS 80X80 EXT RET | 20527.73 | 20527,73 - REVESTIMENTO - HIT GRIS 80X80 EXT RET | 15870 - MAO DE OBRA PARA ESTUCAMENTO DE ESTRUTURA DE CONCRETO EM TETO
REVESTIMENTO - HIT GRIS 80X80 NAT RET | 62669.62 | 62669,62 - REVESTIMENTO - HIT GRIS 80X80 NAT RET | 15870 - MAO DE OBRA PARA ESTUCAMENTO DE ESTRUTURA DE CONCRETO
REVESTIMENTO - PASTILHA CERAMICA 5 X 5CM | 9560.94 | 9560,94 - REVESTIMENTO - PASTILHA CERAMICA 5 X 5CM | 15728,26 - QUADROS E DISJUNTORES - TIPO (x5)
RODAPÉ EM POLIESTIRENO PU 10CM | 25045.24 | 25045,24 - RODAPÉ EM POLIESTIRENO PU 10CM | 156055 - MAO DE OBRA PARA CHAPISCO E REBOCO INTERNOS
RODAPÉ EM POLIESTIRENO PU 15CM | 5297.19 | 5297,19 - RODAPÉ EM POLIESTIRENO PU 15CM | 1560,45 - PONTOS DE TOMADA E INTERRUPTORES - COBERTURA
RUFO ACO CARBONO GALVANIZADO CHAPA 26 DESENVOLVIMENTO 350MM | 402.91 | 402,91 - RUFO ACO CARBONO GALVANIZADO CHAPA 26 DESENVOLVIMENTO 350MM | 1552,72 - INSTALAÇÕES AGUA PLUVIAIS - PAVIMENTO TECNICO
SARRAFO DE MADEIRA 7,0 x 3 M | 10528.46 | 10528,46 - SARRAFO DE MADEIRA 7,0 x 3 M | 1536,59 - TELA ACO CARBONO CA60 M.100X100MM F.05,0MM 245X600CM Q196 (45,72KG/UN)
SELADOR ACRILICO | 2300.82 | 2300,82 - SELADOR ACRILICO | 15 - MAO DE OBRA PARA IMPERMEABILIZACAO COM TINTA ASFALTICA
SELANTE PU40 BASE POLIURETANO BRANCO 280ML | 61.44 | 61,44 - SELANTE PU40 BASE POLIURETANO BRANCO 280ML | 14580,19 - FIAÇÃO - COBERTURA
SERVICO ELEVADOR SOCIAL - MANUTENCAO CORRETIVA (AVULSA) | 7800 | 7800 - SERVICO ELEVADOR SOCIAL - MANUTENCAO CORRETIVA (AVULSA) | 1443 - Corrimao parede de madeira
SERVICO EMP. - INST. FORRO GESSO | 23677.58 | 23677,58 - SERVICO EMP. - INST. FORRO GESSO | 1427,58 - MAO DE OBRA PARA COLOCACAO DE PEITORIL
SERVICO EMP. - INST. FORRO GESSO NEGATIVO | 19765.64 | 19765,64 - SERVICO EMP. - INST. FORRO GESSO NEGATIVO | 14175,68 - INSTALAÇÕES PREVENTIVAS - TIPO (X5)
SERVICO LIMPEZA ESCAVAÇÃO E BOTA FORA | 135260 | 135260 - SERVICO LIMPEZA ESCAVAÇÃO E BOTA FORA | 14175,68 - INSTALAÇÕES ESGOTO - TIPO (X5)
SERVICO LOCACAO/TRANSPORTE/DESCARTE CACAMBA 5M3 - RESIDUOS CLASSE A | 13860 | 13860 - SERVICO LOCACAO/TRANSPORTE/DESCARTE CACAMBA 5M3 - RESIDUOS CLASSE A | 1415,85 - ESPACADOR PVC NIVELAMENTO REVESTIMENTO 1,0MM NBR 6118
SERVICO LOCACAO/TRANSPORTE/DESCARTE CACAMBA 5M3 - RESIDUOS CLASSE B | 3465 | 3465 - SERVICO LOCACAO/TRANSPORTE/DESCARTE CACAMBA 5M3 - RESIDUOS CLASSE B | 14042,6 - MAO DE OBRA PARA COLOCACAO DE RODAPE DE POLIESTIRENO
SERVICO LOCACAO/TRANSPORTE/DESCARTE CACAMBA 5M3 - RESIDUOS CLASSE C | 2640 | 2640 - SERVICO LOCACAO/TRANSPORTE/DESCARTE CACAMBA 5M3 - RESIDUOS CLASSE C | 1400 - Projeto De Climatização
SERVICO LOCACAO/TRANSPORTE/DESCARTE CACAMBA 5M3 - RESIDUOS CLASSE D | 1815 | 1815 - SERVICO LOCACAO/TRANSPORTE/DESCARTE CACAMBA 5M3 - RESIDUOS CLASSE D | 140 - Dispositivo de Retorno / 1.1/2"
SIFAO PVC FLEXIVEL MULTIUSO BRANCO 63CM | 69.5 | 69,5 - SIFAO PVC FLEXIVEL MULTIUSO BRANCO 63CM | 139412,55 - ITENS EVENTUAIS E NAO ORCADOS
SISAL P/ESTUQUE GESSO NBR 13207/13867 | 240.98 | 240,98 - SISAL P/ESTUQUE GESSO NBR 13207/13867 | 13860 - SERVICO LOCACAO/TRANSPORTE/DESCARTE CACAMBA 5M3 - RESIDUOS CLASSE A
Sistema de linha de vida tipo varal de segurança com tubo h=7,5 e acessórios incluindo sapata de fixação e pino de travamento | 3155.03 | 3155,03 - Sistema de linha de vida tipo varal de segurança com tubo h=7,5 e acessórios incluindo sapata de fixação e pino de travamento | 138594,91 - COMPENSADO MADEIRA TIPO PLASTIFICADO 2200X1100X14MM NBR 1096
Skimmer - 50 mm | 889 | 889 - Skimmer - 50 mm | 13855,8 - ARMAÇÃO MÉDIA PARA CONTENÇÃO
SONDAGEM | 8900 | 8900 - SONDAGEM | 138000 - MAO DE OBRA ASSENTAMENTO DE BLOCOS
SUPORTE APOIO ACO CARBONO P/PIA 40CM TUBO 50X30X0,90MM BRANCO | 44 | 44 - SUPORTE APOIO ACO CARBONO P/PIA 40CM TUBO 50X30X0,90MM BRANCO | 13777,93 - ARGAMASSA COLANTE AC II
SUPORTE PARA BANDEJA 250CM + 80CM A 90° PERFIL 3" X 2,65 CARGA 250KG N | 3871.2 | 3871,2 - SUPORTE PARA BANDEJA 250CM + 80CM A 90° PERFIL 3" X 2,65 CARGA 250KG N | 135260 - SERVICO LIMPEZA ESCAVAÇÃO E BOTA FORA
Tabua de pinus 20x2,5x300cm | 18786.82 | 18786,82 - Tabua de pinus 20x2,5x300cm | 1323,52 - Pt-Plug Ø12,7 - 3,8cm
TANQUE LOUCA SUSPENSO | 304 | 304 - TANQUE LOUCA SUSPENSO | 13113,36 - MADEIRA DE FORMA PARA CONTENÇÃO
Taxa Aprovação Ambiental (Lap/Lai/Auc)/Compensatória) | 905.81 | 905,81 - Taxa Aprovação Ambiental (Lap/Lai/Auc)/Compensatória) | 13057,62 - CONTROLE TECNOLOGICO DO CONCRETO
Taxa Aprovação e legalização água e esgoto | 293.89 | 293,89 - Taxa Aprovação e legalização água e esgoto | 1304,47 - BLOCO CONCRETO TIPO PISOGRAMA 35MPA 08CM NBR 6136
Taxa Aprovação e legalização elétrico | 2588.58 | 2588,58 - Taxa Aprovação e legalização elétrico | 129720 - MAO DE OBRA APLICACAO DE PINTURA EM PAREDES - 3 DEMAO
Taxas de Aprovação de Projetos e Alvarás (Prefeituras/Bombeiro) | 5923.64 | 5923,64 - Taxas de Aprovação de Projetos e Alvarás (Prefeituras/Bombeiro) | 1281,61 - PONTOS DE TOMADA E INTERRUPTORES - PAVIMENTO TECNICO
TAXAS DE APROVACAO E ALVARAS | 2000 | 2000 - TAXAS DE APROVACAO E ALVARAS | 12471,84 - Barra de apoio PNE
Taxas de ART e RRT | 2250 | 2250 - Taxas de ART e RRT | 12212,2 - TELA ACO CARBONO CA60 M.150X150MM F.03,4MM 245X600CM Q61 (14,26KG/UN)
Taxas de As Built | 7600 | 7600 - Taxas de As Built | 12200 - MOBILIARIO DE APOIO A OBRA
Taxas de Habite-se | 2528.24 | 2528,24 - Taxas de Habite-se | 1200,31 - LIXA EM FOLHA PARA PAREDE OU MADEIRA N° 120
TELA ACO CARBONO CA60 M.100X100MM F.05,0MM 245X600CM Q196 (45,72KG/UN) | 1536.59 | 1536,59 - TELA ACO CARBONO CA60 M.100X100MM F.05,0MM 245X600CM Q196 (45,72KG/UN) | 1200 - FORNECIMENTO DE MATERIAL PARA INSTALACAO DE EXAUSTAO DE CHURRASQUEIRAS
TELA ACO CARBONO CA60 M.100X100MM F.05,6MM 245X600CM Q246 (57,5KG/UN) | 186.64 | 186,64 - TELA ACO CARBONO CA60 M.100X100MM F.05,6MM 245X600CM Q246 (57,5KG/UN) | 11974,76 - FIAÇÃO - PAVIMENTO TECNICO
TELA ACO CARBONO CA60 M.150X150MM F.03,4MM 245X600CM Q61 (14,26KG/UN) | 12212.2 | 12212,2 - TELA ACO CARBONO CA60 M.150X150MM F.03,4MM 245X600CM Q61 (14,26KG/UN) | 11927,24 - ARGAMASSA COLANTE AC III
TELA AMARRAÇÃO MALHA 15 X 15MM - 7,5 X 50CM D= 1,24MM | 2696.1 | 2696,1 - TELA AMARRAÇÃO MALHA 15 X 15MM - 7,5 X 50CM D= 1,24MM | 1182,12 - DESMOLDANTE
TELA ARAME GALVANIZADO FIO 24 BWG MALHA 1/2" | 6537.29 | 6537,29 - TELA ARAME GALVANIZADO FIO 24 BWG MALHA 1/2" | 11685 - BACIA SANITARIA LOUCA P/CAIXA ACOPLADA
TELA FACHADEIRA MOSQUITEIRA | 4373.69 | 4373,69 - TELA FACHADEIRA MOSQUITEIRA | 11500 - MAO DE OBRA PARA COLOCACAO E REJUNTAMENTO DE PORCELANATO EXTERNO
TELHA FIBROCIMENTO NATURAL S/AMIANTO 08X1100X2130MM NBR 7581/15210 | 2329.24 | 2329,24 - TELHA FIBROCIMENTO NATURAL S/AMIANTO 08X1100X2130MM NBR 7581/15210 | 1147,76 - Arame recozido 12 BWG
TINTA ACRILICA PARA PISO | 80.66 | 80,66 - TINTA ACRILICA PARA PISO | 1132,1 - ESPACADOR PVC JUNTA PISO 3,0MM NBR 6118
TINTA ACRILICO PREMIUM FOSCO | 86974.03 | 86974,03 - TINTA ACRILICO PREMIUM FOSCO | 111075,74 - ARGAMASSA ESTABILIZADA PARA REBOCO
TINTA EPOXI PARA PISO | 2169.95 | 2169,95 - TINTA EPOXI PARA PISO | 10891,64 - ESC01 - Escada Marinheiro
Tirante Plast - EHX 0621 | 591.36 | 591,36 - Tirante Plast - EHX 0621 | 10800 - Montagem e desmontagem de Balancim
Torneira de Jardins | 75 | 75 - Torneira de Jardins | 10528,46 - SARRAFO DE MADEIRA 7,0 x 3 M
TORNEIRA LATAO CROMADO MESA P/LAVATORIO 1/2" NOVA PERTUTTI BICA BAIXA | 459.8 | 459,8 - TORNEIRA LATAO CROMADO MESA P/LAVATORIO 1/2" NOVA PERTUTTI BICA BAIXA | 10400 - M.O. INSTALAÇÃO DE PORTAS DE MADEIRA
TORNEIRA LATAO CROMADO PAREDE P/PIA 1/2" C33 BICA ALTA | 165 | 165 - TORNEIRA LATAO CROMADO PAREDE P/PIA 1/2" C33 BICA ALTA | 10353,14 - BLOCO CERAMICO VEDACAO 11,5 X 19 X 29 CM - FUROS NA HORIZONTAL
TORNEIRA LATAO CROMADO PAREDE P/TANQUE 1/2" C33 C/SAIDA P/MAQUINA | 79.8 | 79,8 - TORNEIRA LATAO CROMADO PAREDE P/TANQUE 1/2" C33 C/SAIDA P/MAQUINA | 1029,77 - Cabo de aço SAE 1020 1/2" - 6/25 Alma de aço
Trocador de calor integrado | 20392 | 20392 - Trocador de calor integrado | 1007,27 - CALHA ACO CARBONO GALVANIZADO CHAPA 24 DESENVOLVIMENTO 400MM
VALVULA COMUM P/PIA COZINHA ACO CARBONO CROMADO 1" | 54.25 | 54,25 - VALVULA COMUM P/PIA COZINHA ACO CARBONO CROMADO 1" | 10009,52 - ELETRODUTOS, CAIXAS E ELETROCALHAS - SUBSOLO
VALVULA P/LAVATORIO ACO CARBONO CROMADO 1" | 49 | 49 - VALVULA P/LAVATORIO ACO CARBONO CROMADO 1" | 1,82 - PO PEDRA A GRANEL (M3) - GRANULOMETRIA 1,2 A 4,75MM NBR 7211
VALVULA P/TANQUE ACO CARBONO CROMADO 1" | 57.02 | 57,02 - VALVULA P/TANQUE ACO CARBONO CROMADO 1" | 0,52 - FITA CREPE 25MMX50M
VERBA PARA TAPUME | 1615 | 1615 - VERBA PARA TAPUME | 0 - 0
0 | 0 | 0 - 0
| #VALUE! |  | 0
#VALUE!
#VALUE!
#VALUE!
#VALUE!
#VALUE!
#VALUE!
#VALUE!
#VALUE!
#VALUE!
#VALUE!
#VALUE!
#VALUE!
#VALUE!
#VALUE!
#VALUE!
#VALUE!
#VALUE!
#VALUE!
#VALUE!
#VALUE!
#VALUE!
#VALUE!
#VALUE!
#VALUE!
#VALUE!
#VALUE!
#VALUE!
#VALUE!
#VALUE!
#VALUE!
#VALUE!
#VALUE!
#VALUE!
#VALUE!
#VALUE!
#VALUE!
#VALUE!
#VALUE!
#VALUE!
#VALUE!
#VALUE!
#VALUE!
#VALUE!
#VALUE!
#VALUE!
#VALUE!
#VALUE!
#VALUE!
#VALUE!
#VALUE!
#VALUE!
#VALUE!

## ABC Serviços Apoio (hidden)
Descrição | Total | CONCAT
9935,99376 - Lastro de concreto magro-aplicado em blocos-espessura 5cm
Acabamento de Registro | 198 | 198 - Acabamento de Registro | 9756 - Mobilização e desmobilização - Mini-grua
Acessórios - Instalação de Bancada Pia Cozinha | 46.82 | 46,82 - Acessórios - Instalação de Bancada Pia Cozinha | 9716,15 - Instalacoes de Protecao e Aterramento - SPDA
Alvenaria de vedacao de blocos ceramicos furados na horizontal de 9 X 19 X 29 cm (espessura 9cm) com argamassa industrializada de assentamento | 554.0913 | 554,0913 - Alvenaria de vedacao de blocos ceramicos furados na horizontal de 9 X 19 X 29 cm (espessura 9cm) com argamassa industrializada de assentamento | 9716,15 - Desmobilizacao de pessoal, maquinas e equipamentos
Alvenaria de vedacao de blocos ceramicos furados na horizontal de 11.5x19x29cm (espessura 11.5cm) com argamassa industrializada de assentamento | 12364.7173 | 12364,7172525 - Alvenaria de vedacao de blocos ceramicos furados na horizontal de 11.5x19x29cm (espessura 11.5cm) com argamassa industrializada de assentamento | 9500 - Projeto hidrossanitário
Alvenaria de vedacao de blocos ceramicos furados na horizontal de 14x19x29cm (espessura 14cm) com argamassa industrializada de assentamento | 75943.9941 | 75943,994067 - Alvenaria de vedacao de blocos ceramicos furados na horizontal de 14x19x29cm (espessura 14cm) com argamassa industrializada de assentamento | 9500 - Projeto de Prevenção Combate a Incêndio
Alvenaria de vedacao de blocos Concreto de 14x19x29cm (espessura 14cm) com argamassa industrializada de assentamento | 1024.087 | 1024,08696 - Alvenaria de vedacao de blocos Concreto de 14x19x29cm (espessura 14cm) com argamassa industrializada de assentamento | 9450,45062620585 - Instalacoes de Aguas Pluviais - Tipo (5X)
Ancoragem Para Cordoalha | 43269.8368 | 43269,8368 - Ancoragem Para Cordoalha | 9430 - Mao de obra para colocacao de rodape cerâmico e porcelanato
Aquisição Equipamentos - Mini Grua 500g | 56000 | 56000 - Aquisição Equipamentos - Mini Grua 500g | 927,14418042 - Montagem e desmontagem de fôrma para pilares em chapa de madeira compensada plastificada
Armacao aco CA-50 ø 10.0mm para Contenções- cortado e dobrado em industria | 5244.6191 | 5244,619068 - Armacao aco CA-50 ø 10.0mm para Contenções- cortado e dobrado em industria | 919,626 - Cuba simples em Inox / Metais
Armacao aco CA-50 ø 10.0mm para supraestrutura corte e dobra em indústria | 33208.3668 | 33208,3668249824 - Armacao aco CA-50 ø 10.0mm para supraestrutura corte e dobra em indústria | 905,81 - Taxa de Aprovação Ambiental
Armacao aco CA-50 ø 12.5mm para supraestrutura corte e dobra em indústria | 25899.1138 | 25899,1138076 - Armacao aco CA-50 ø 12.5mm para supraestrutura corte e dobra em indústria | 9000 - Locacao Equipamentos - Andaime
Armacao aco CA-50 ø 16.0mm para supraestrutura corte e dobra em indústria | 27815.8021 | 27815,8021161951 - Armacao aco CA-50 ø 16.0mm para supraestrutura corte e dobra em indústria | 8947,9168 - Porta de madeira- folha leve/média - 60x210cm- fixacao com espuma expansiva
Armacao aco CA-50 ø 20.0mm para supraestrutura corte e dobra em indústria | 19031.3544 | 19031,354430352 - Armacao aco CA-50 ø 20.0mm para supraestrutura corte e dobra em indústria | 8900 - Sondagem do terreno
Armacao aco CA-50 ø 25.0mm para supraestrutura corte e dobra em indústria | 7118.1838 | 7118,1838292481 - Armacao aco CA-50 ø 25.0mm para supraestrutura corte e dobra em indústria | 88550 - Mao de obra de instalacoes hidrossanitárias
Armacao aco CA-50 ø 6.3mm para Contenções- cortado e dobrado em industria | 2284.4902 | 2284,490208 - Armacao aco CA-50 ø 6.3mm para Contenções- cortado e dobrado em industria | 88550 - Mao de obra de instalacoes eletricas
Armacao aco CA-50 ø 6.3mm para supraestrutura corte e dobra em indústria | 21713.7564 | 21713,75644065 - Armacao aco CA-50 ø 6.3mm para supraestrutura corte e dobra em indústria | 88008,1875584659 - Mao de obra para colocacao e rejuntamento de piso porcelanato
Armacao aco CA-50 ø 8.0mm para supraestrutura corte e dobra em indústria | 27336.631 | 27336,631018846 - Armacao aco CA-50 ø 8.0mm para supraestrutura corte e dobra em indústria | 8800 - Despesas de consumo - Energia
Armacao Média para Contenção | 13855.7989 | 13855,7989147745 - Armacao Média para Contenção | 8514,32961 - Regularizacao de superficie para impermeabilizacao
Armacao Média para Infraestrutura | 46260.6711 | 46260,6710852255 - Armacao Média para Infraestrutura | 8400 - Mão de obra para tratamento de ralos
Armacao Tela Q196 para supraestrutura | 1619.4651 | 1619,4651 - Armacao Tela Q196 para supraestrutura | 82800 - Mao de obra para pintura acrílica em teto
Armacao Tela Q246 para supraestrutura | 193.5131 | 193,5131 - Armacao Tela Q246 para supraestrutura | 8265,1 - Esquadrias Metálicas - Janela Fixa - fornecimento e instalacao
Armacao Tela Q61 para supraestrutura | 12870.858 | 12870,858 - Armacao Tela Q61 para supraestrutura | 8129,21 - Demolições
Bacia com Caixa Acoplada | 19330.106 | 19330,106 - Bacia com Caixa Acoplada | 8104,91367 - Chapisco aplicado em estruturas de concreto, com desempenadeira dentada, de argamassa industrializada
Bancada Pia Cozinha - Granito Comercial | 459.36 | 459,36 - Bancada Pia Cozinha - Granito Comercial | 81,170399268 - Pintura acrilica em piso e rodapé de 7cm, 2 demaos, aplicacao em antecamara e escadaria
Bandeja de protecao primaria | 17198.9493 | 17198,9492944 - Bandeja de protecao primaria | 80994,2925 - Contrapiso comum em argamassa estabilizada, nao aderido, espessura 8cm
Barras de Apoio PCD | 12562.08 | 12562,08 - Barras de Apoio PCD | 7947,93928 - Porta de madeira- folha leve/média - 70x210cm- fixacao com espuma expansiva
Cabos e Fiacoes - Cobertura | 14580.1818 | 14580,1817679838 - Cabos e Fiacoes - Cobertura | 7800,33112794408 - Pontos de Tomadas e Interruptores - Tipo (x5)
Cabos e Fiacoes - Pavimento Técnico | 11974.7598 | 11974,75976223 - Cabos e Fiacoes - Pavimento Técnico | 7800 - Serviço Levantamento Topografico
Cabos e Fiacoes - Subsolo | 30072.356 | 30072,3560238399 - Cabos e Fiacoes - Subsolo | 7798,72208992091 - Instalacoes de Agua Fria - Sub Solo
Cabos e Fiacoes - Térreo | 20353.9629 | 20353,9628842511 - Cabos e Fiacoes - Térreo | 779,872208992091 - Luminárias e Acessorios - Subsolo
Cabos e Fiacoes - Tipo (x5) | 72883.0474 | 72883,0473865149 - Cabos e Fiacoes - Tipo (x5) | 778,308455118223 - Mao de obra - para pintura acrilica em piso
Calha em chapa galvanizada | 1024.2336 | 1024,2336348 - Calha em chapa galvanizada | 7700 - Despesas de consumo - Água
Chapisco aplicado em alvenarias externas, com colher de pedreiro, de argamassa estabilizada | 11345.796 | 11345,796 - Chapisco aplicado em alvenarias externas, com colher de pedreiro, de argamassa estabilizada | 7634,5715952 - Varal de seguranca com cabo de aco
Chapisco aplicado em alvenarias internas, com colher de pedreiro, de argamassa estabilizada | 23463.6012 | 23463,6012 - Chapisco aplicado em alvenarias internas, com colher de pedreiro, de argamassa estabilizada | 7600 - Taxa de As Built
Chapisco aplicado em estruturas de concreto, com desempenadeira dentada, de argamassa industrializada | 8104.9137 | 8104,91367 - Chapisco aplicado em estruturas de concreto, com desempenadeira dentada, de argamassa industrializada | 75943,994067 - Alvenaria de vedacao de blocos ceramicos furados na horizontal de 14x19x29cm (espessura 14cm) com argamassa industrializada de assentamento
Chapisco de estrutura de concreto em teto | 1195.1444 | 1195,14444 - Chapisco de estrutura de concreto em teto | 75566,5647854719 - Concreto usinado Para Infraestrututera
Cobertura Telha Fibrocimento | 3128.2549 | 3128,25487 - Cobertura Telha Fibrocimento | 75 - Torneira de Jardim
Comunicacao visual | 19432.3 | 19432,3 - Comunicacao visual | 74515,2305715775 - Fabricação de fôrma para vigas em chapa de madeira compensada plastificada e=14 mm - 2 jogos
Concreto usinado bombeavel para Contenções Fck 35MPa com brita 0 e 1 SLUMP = 12 +/- 2 incluindo servico de bombeamento | 12902.0757 | 12902,07571254 - Concreto usinado bombeavel para Contenções Fck 35MPa com brita 0 e 1 SLUMP = 12 +/- 2 incluindo servico de bombeamento | 7363 - Sistema de interfone / controle de acesso
Concreto usinado bombeavel para supraestrutura Fck 35MPa com Brita 0 SLUMP = 12 +/- 2 incluindo servico de bombeamento | 240263.1834 | 240263,183429646 - Concreto usinado bombeavel para supraestrutura Fck 35MPa com Brita 0 SLUMP = 12 +/- 2 incluindo servico de bombeamento | 72994,42656 - Massa unica para reboco interno em argamassa estabilizada, espessura de 20mm, com execucao de taliscas
Concreto usinado Para Contenção | 22633.3752 | 22633,3752145281 - Concreto usinado Para Contenção | 72883,0473865149 - Cabos e Fiacoes - Tipo (x5)
Concreto usinado Para Infraestrututera | 75566.5648 | 75566,5647854719 - Concreto usinado Para Infraestrututera | 723,8325 - Impermeabilizacao com manta liquida em peitoris
Consultoria de Orçamento e Planejamento | 21000 | 21000 - Consultoria de Orçamento e Planejamento | 71553,48616424 - Forro de Gesso em Placa - material e mao de obra
Contrapiso comum em argamassa estabilizada, nao aderido, espessura 14cm | 4425.9075 | 4425,9075 - Contrapiso comum em argamassa estabilizada, nao aderido, espessura 14cm | 7118,1838292481 - Armacao aco CA-50 ø 25.0mm para supraestrutura corte e dobra em indústria
Contrapiso comum em argamassa estabilizada, nao aderido, espessura 8cm | 80994.2925 | 80994,2925 - Contrapiso comum em argamassa estabilizada, nao aderido, espessura 8cm | 7000 - Montagem e Desmontagem - Mini Grua
Controle Tecnológico de Concreto - Infraestrura e Contenção | 3772 | 3772 - Controle Tecnológico de Concreto - Infraestrura e Contenção | 7000 - IPTU
Controle Tecnológico de Concreto - Supraestrutura | 13057.62 | 13057,62 - Controle Tecnológico de Concreto - Supraestrutura | 6916,85 - Despesas cartorio e juridicas
Cordoalha CP-190 RB 12,7 | 40603.2828 | 40603,2828043202 - Cordoalha CP-190 RB 12,7 | 69000 - Mao de obra - para execucao de Contenção
Corrimão de madeira | 1443 | 1443 - Corrimão de madeira | 68217,7755 - Revestimento interno de piso porcelanato placa 80x80cm - áreas internas
Cuba simples em Inox / Metais | 919.626 | 919,626 - Cuba simples em Inox / Metais | 678,3530208 - Pintura epoxi em piso 2 demaos - aplicacao em faixas demarcatorias de garagens
Demolições | 8129.21 | 8129,21 - Demolições | 6774,76913582347 - Eletrodutos e Eletrocalhas - Térreo
Desmobilizacao de pessoal, maquinas e equipamentos | 9716.15 | 9716,15 - Desmobilizacao de pessoal, maquinas e equipamentos | 667000 - Mao de obra - para execucacao de estrutura de concreto armado em supraestrutura
Despesas cartorio e juridicas | 6916.85 | 6916,85 - Despesas cartorio e juridicas | 664,542680056054 - Mao de obra para execucao em piso cimentado
Despesas certidão INSS | 2111.2724 | 2111,27241976932 - Despesas certidão INSS | 649,6186515 - Revestimento interno de Rodapé Cerâmico h=0,07cm
Despesas de consumo - Água | 7700 | 7700 - Despesas de consumo - Água | 6489,65465731779 - Quadros e Disjuntores - Subsolo
Despesas de consumo - Cópias | 1848 | 1848 - Despesas de consumo - Cópias | 63245 - Instalação de Equipamentos de Piscina
Despesas de consumo - Energia | 8800 | 8800 - Despesas de consumo - Energia | 6300 - Locacao de banheiro quimico
Despesas de consumo - Equipamentos de Escritório | 27000 | 27000 - Despesas de consumo - Equipamentos de Escritório | 6277,714677 - Estrutura de Madeira Apoiada em Parede
Despesas de consumo - Gerenciamento Eletronico | 2860 | 2860 - Despesas de consumo - Gerenciamento Eletronico | 6169,443525 - Revestimento em Pastilhas para Piscina
Despesas de consumo - Internet | 3300 | 3300 - Despesas de consumo - Internet | 60720 - Mao de obra para pintura acrilica em paredes externas, 2 demaos
Despesas de consumo - Mobiliário de Obra | 12200 | 12200 - Despesas de consumo - Mobiliário de Obra | 6020 - Fechadura (c/ chave) + Dobradiça / Portas Maciças
Elaboracao do Programa PPRA e PCMAT | 5220.02 | 5220,02 - Elaboracao do Programa PPRA e PCMAT | 6000,1644 - Encunhamento de alvenaria de vedacao com argamassa expansiva
Eletrodutos e Eletrocalhas - Cobertura | 4852.9795 | 4852,97954006106 - Eletrodutos e Eletrocalhas - Cobertura | 599,68 - Mao de obra para impermeabilizacao de peitoris
Eletrodutos e Eletrocalhas - Pavimento Técnico | 3985.7709 | 3985,77089421876 - Eletrodutos e Eletrocalhas - Pavimento Técnico | 5936 - Projeto eletrico
Eletrodutos e Eletrocalhas - Subsolo | 10009.5137 | 10009,5136554192 - Eletrodutos e Eletrocalhas - Subsolo | 5923,64 - Taxas de Aprovação de Projetos e Alvarás (Prefeituras/Bombeiro)
Eletrodutos e Eletrocalhas - Térreo | 6774.7691 | 6774,76913582347 - Eletrodutos e Eletrocalhas - Térreo | 5849,04156744068 - Instalacos do Sistema Preventivo de Incendio - Sub Solo
Eletrodutos e Eletrocalhas - Tipo (x5) | 24258.9526 | 24258,9525571442 - Eletrodutos e Eletrocalhas - Tipo (x5) | 5849,04156744068 - Instalacoes de Esgoto - Sub Solo
Elevador social | 187800 | 187800 - Elevador social | 5829,69 - Instalação de Equipamentos de Telefonia/lógica/internet
Empreiteiro de Terraplenagem / Escavação e Carga Mecanizada em Corte - Desaterro | 135260 | 135260 - Empreiteiro de Terraplenagem / Escavação e Carga Mecanizada em Corte - Desaterro | 57962,94944968 - Fabricação de fôrma para Pilares em chapa de madeira compensada plastificada e=14 mm - 2 jogos
Encunhamento de alvenaria de vedacao com argamassa expansiva | 6000.1644 | 6000,1644 - Encunhamento de alvenaria de vedacao com argamassa expansiva | 5700 - Manuais Técnicos
Equipamento de ar-condicionado | 17840 | 17840 - Equipamento de ar-condicionado | 56000 - Aquisição Equipamentos - Mini Grua 500g
Equipamentos, Ferramentas e acessorios de Apoio ao Canteiro de Obra | 21600 | 21600 - Equipamentos, Ferramentas e acessorios de Apoio ao Canteiro de Obra | 554,0913 - Alvenaria de vedacao de blocos ceramicos furados na horizontal de 9 X 19 X 29 cm (espessura 9cm) com argamassa industrializada de assentamento
Equipe de Canteiro | 112200 | 112200 - Equipe de Canteiro | 5444,2849792 - Rodape de poliestireno 15cm
Escavacao mecanizada para Sapatas, com previsao de forma | 228.9308 | 228,93084 - Escavacao mecanizada para Sapatas, com previsao de forma | 5278,43245261534 - Instalacoes de Agua Fria - Térreo
Esquadrias de Aluminio - Fornecimento e instalacao incluindo vidros | 220019.4767 | 220019,476675186 - Esquadrias de Aluminio - Fornecimento e instalacao incluindo vidros | 527,843245261534 - Luminárias e Acessorios - Térreo
Esquadrias Metálicas - Alçapão 70x70 - fornecimento e instalacao | 3067.98 | 3067,98 - Esquadrias Metálicas - Alçapão 70x70 - fornecimento e instalacao | 5244,619068 - Armacao aco CA-50 ø 10.0mm para Contenções- cortado e dobrado em industria
Esquadrias Metálicas - Escada Marinheiro - fornecimento e instalacao | 10891.64 | 10891,64 - Esquadrias Metálicas - Escada Marinheiro - fornecimento e instalacao | 5220,02 - Elaboracao do Programa PPRA e PCMAT
Esquadrias Metálicas - Gaiola Fachadas - fornecimento e instalacao | 32997.75 | 32997,75 - Esquadrias Metálicas - Gaiola Fachadas - fornecimento e instalacao | 519,757 - Mao de obra para execucao de piso de concretograma
Esquadrias Metálicas - Gradil Entrada - fornecimento e instalacao | 2643.17 | 2643,17 - Esquadrias Metálicas - Gradil Entrada - fornecimento e instalacao | 519,272 - Tanque de Louça
Esquadrias Metálicas - Janela Fixa - fornecimento e instalacao | 8265.1 | 8265,1 - Esquadrias Metálicas - Janela Fixa - fornecimento e instalacao | 50841,7259120674 - Mao de obra para colocacao e rejuntamento de Azulejo Cerâmico
Esquadrias Metálicas - Porta Corta Fogo - fornecimento e instalacao | 29824.11 | 29824,11 - Esquadrias Metálicas - Porta Corta Fogo - fornecimento e instalacao | 50600 - Loucas e metais
Estrutura de Madeira Apoiada em Parede | 6277.7147 | 6277,714677 - Estrutura de Madeira Apoiada em Parede | 4852,97954006106 - Eletrodutos e Eletrocalhas - Cobertura
Estucamento de estrutura de concreto em pilares e vigas | 1262.7151 | 1262,71509 - Estucamento de estrutura de concreto em pilares e vigas | 4810 - Fechadura (c/ chave) + Dobradiça / Portas Internas
Estucamento de estrutura de concreto em teto | 1269.2753 | 1269,27528 - Estucamento de estrutura de concreto em teto | 46260,6710852255 - Armacao Média para Infraestrutura
Exaustao das churrasqueiras | 2050 | 2050 - Exaustao das churrasqueiras | 46000,33782 - Revestimento em Cerâmica 60x60cm interno
Fabricação de fôrma para Escadas em chapa de madeira compensada plastificada e=14 mm - 2 jogos | 24478.4223 | 24478,422296152 - Fabricação de fôrma para Escadas em chapa de madeira compensada plastificada e=14 mm - 2 jogos | 46,82 - Acessórios - Instalação de Bancada Pia Cozinha
Fabricação de fôrma para laje em chapa de madeira compensada plastificada e=14 mm - 2 jogos | 19934.9757 | 19934,97571464 - Fabricação de fôrma para laje em chapa de madeira compensada plastificada e=14 mm - 2 jogos | 459,36 - Bancada Pia Cozinha - Granito Comercial
Fabricação de fôrma para Pilares em chapa de madeira compensada plastificada e=14 mm - 2 jogos | 57962.9494 | 57962,94944968 - Fabricação de fôrma para Pilares em chapa de madeira compensada plastificada e=14 mm - 2 jogos | 4475,8368 - Revestimento interno de piso Ladrilho Piscina - áreas Externas
Fabricação de fôrma para vigas em chapa de madeira compensada plastificada e=14 mm - 2 jogos | 74515.2306 | 74515,2305715775 - Fabricação de fôrma para vigas em chapa de madeira compensada plastificada e=14 mm - 2 jogos | 4425,9075 - Contrapiso comum em argamassa estabilizada, nao aderido, espessura 14cm
Fabricacao, montagem e desmontagem de forma para fundacao rasa, em madeira serrada | 14700.5174 | 14700,5173677652 - Fabricacao, montagem e desmontagem de forma para fundacao rasa, em madeira serrada | 4392,41241763494 - Quadros e Disjuntores - Térreo
Fechadura (c/ chave) + Dobradiça / Portas Internas | 4810 | 4810 - Fechadura (c/ chave) + Dobradiça / Portas Internas | 43781,8553906248 - Forma para Infraestrutura
Fechadura (c/ chave) + Dobradiça / Portas Maciças | 6020 | 6020 - Fechadura (c/ chave) + Dobradiça / Portas Maciças | 4346,70954162769 - Mao de obra para colocacao e rejuntamento de Azulejo Cerâmico e Porcelanato
Fechamento removivel de vaos de porta de elevador em madeira | 113.8318 | 113,83176 - Fechamento removivel de vaos de porta de elevador em madeira | 43269,8368 - Ancoragem Para Cordoalha
Fixacao de de contramarcos com argamassa | 398.463 | 398,463 - Fixacao de de contramarcos com argamassa | 432,5153832 - Rufo de Manta Aluminizada larg 30 cm
Forma para Contenção | 13113.3546 | 13113,3546093752 - Forma para Contenção | 41400 - Mão de Obra Operações de Canteiro
Forma para Infraestrutura | 43781.8554 | 43781,8553906248 - Forma para Infraestrutura | 40816 - Projeto Arquitetônico
Forro de Gesso em Placa - material e mao de obra | 71553.4862 | 71553,48616424 - Forro de Gesso em Placa - material e mao de obra | 40800 - Locacao Equipamentos - Balancim
Fundo selador latex acrilico em paredes externas, 1 demao | 2300.8159 | 2300,81592 - Fundo selador latex acrilico em paredes externas, 1 demao | 40603,2828043202 - Cordoalha CP-190 RB 12,7
Guarda-corpo de laje apos desforma | 3530.5344 | 3530,5344 - Guarda-corpo de laje apos desforma | 40354,9931499999 - Revestimento Porcelanato - aplicacao em paredes externas
Guarda-corpo de vaos, fixado em forma de madeira, em trama de madeira com tela de polipropileno | 1351.6592 | 1351,65924 - Guarda-corpo de vaos, fixado em forma de madeira, em trama de madeira com tela de polipropileno | 3985,77089421876 - Eletrodutos e Eletrocalhas - Pavimento Técnico
Guarda-corpos de aluminio e vidro | 207474.3477 | 207474,347715472 - Guarda-corpos de aluminio e vidro | 398,463 - Fixacao de de contramarcos com argamassa
Impermeabilizacao com argamassa polimerica impermeabilizante | 28947.8781 | 28947,87808 - Impermeabilizacao com argamassa polimerica impermeabilizante | 39600 - Manutenção de Canteiro provisório
Impermeabilizacao com manta asfaltica espessura 4mm, uma camada, aplicacao com primer asfaltico | 23581.1705 | 23581,17048 - Impermeabilizacao com manta asfaltica espessura 4mm, uma camada, aplicacao com primer asfaltico | 3958,8243394615 - Instalacos do Sistema Preventivo de Incendio - Térreo
Impermeabilizacao com manta liquida em peitoris | 723.8325 | 723,8325 - Impermeabilizacao com manta liquida em peitoris | 3958,8243394615 - Instalacoes de Esgoto - Térreo
Impermeabilizacao com tinta asfaltica em Fundação Rasa | 22.34 | 22,34 - Impermeabilizacao com tinta asfaltica em Fundação Rasa | 39010,4573199439 - Mao de obra para execucao de contrapiso comum e acústico
Infraestrutura para instalacao de ar condicionado | 35600 | 35600 - Infraestrutura para instalacao de ar condicionado | 3899,36104496046 - Instalacoes de Aguas Pluviais - Sub Solo
Instalação de Equipamentos de Piscina | 63245 | 63245 - Instalação de Equipamentos de Piscina | 3886,46 - Sistema de CFTV
Instalação de Equipamentos de Telefonia/lógica/internet | 5829.69 | 5829,69 - Instalação de Equipamentos de Telefonia/lógica/internet | 3840,8224 - Pergolado de madeira
Instalacoes de Agua Fria - Cobertura | 3781.1067 | 3781,10665951467 - Instalacoes de Agua Fria - Cobertura | 3781,10665951467 - Instalacoes de Agua Fria - Cobertura
Instalacoes de Agua Fria - Pavimento Técnico | 3105.4375 | 3105,43754553737 - Instalacoes de Agua Fria - Pavimento Técnico | 378,110665951467 - Luminárias e Acessorios - Cobertura
Instalacoes de Agua Fria - Sub Solo | 7798.7221 | 7798,72208992091 - Instalacoes de Agua Fria - Sub Solo | 3772 - Controle Tecnológico de Concreto - Infraestrura e Contenção
Instalacoes de Agua Fria - Térreo | 5278.4325 | 5278,43245261534 - Instalacoes de Agua Fria - Térreo | 3729,0940530177 - Montagem e desmontagem de fôrma para vigas em chapa de madeira compensada plastificada
Instalacoes de Agua Fria - Tipo (5X) | 18900.9013 | 18900,9012524117 - Instalacoes de Agua Fria - Tipo (5X) | 37030 - Mao De Obra Acabamento Em Massa Teto
Instalacoes de Aguas Pluviais - Cobertura | 1890.5533 | 1890,55332975734 - Instalacoes de Aguas Pluviais - Cobertura | 369,354619743 - Montagem e desmontagem de fôrma para laje em chapa de madeira compensada plastificada
Instalacoes de Aguas Pluviais - Pavimento Técnico | 1552.7188 | 1552,71877276868 - Instalacoes de Aguas Pluviais - Pavimento Técnico | 36058,56 - Massa unica para reboco externo em argamassa estabilizada, espessura de 35mm
Instalacoes de Aguas Pluviais - Sub Solo | 3899.361 | 3899,36104496046 - Instalacoes de Aguas Pluviais - Sub Solo | 35973,3769878391 - Mao de obra para colocacao e rejuntamento de piso Cerâmico
Instalacoes de Aguas Pluviais - Térreo | 2639.2162 | 2639,21622630767 - Instalacoes de Aguas Pluviais - Térreo | 356636,125 - Mobiliario e decoracoes para areas comuns
Instalacoes de Aguas Pluviais - Tipo (5X) | 9450.4506 | 9450,45062620585 - Instalacoes de Aguas Pluviais - Tipo (5X) | 35600 - Infraestrutura para instalacao de ar condicionado
Instalacoes de Esgoto - Cobertura | 2835.83 | 2835,82999463601 - Instalacoes de Esgoto - Cobertura | 3530,5344 - Guarda-corpo de laje apos desforma
Instalacoes de Esgoto - Pavimento Técnico | 2329.0782 | 2329,07815915303 - Instalacoes de Esgoto - Pavimento Técnico | 3500 - Projeto de Segurança do Trabalho
Instalacoes de Esgoto - Sub Solo | 5849.0416 | 5849,04156744068 - Instalacoes de Esgoto - Sub Solo | 3420,3 - Paisagismo
Instalacoes de Esgoto - Térreo | 3958.8243 | 3958,8243394615 - Instalacoes de Esgoto - Térreo | 340,5589425 - Revestimento interno de Rodapé Porcelanato h=0,15cm
Instalacoes de Esgoto - Tipo (5X) | 14175.6759 | 14175,6759393088 - Instalacoes de Esgoto - Tipo (5X) | 33478,29975798 - Pintura com tinta latex acrilica, acabamento fosco em paredes internas, 3 demaos Áreas Comuns
Instalacoes de Protecao e Aterramento - SPDA | 9716.15 | 9716,15 - Instalacoes de Protecao e Aterramento - SPDA | 33208,3668249824 - Armacao aco CA-50 ø 10.0mm para supraestrutura corte e dobra em indústria
Instalacoes provisorias de canteiro - Baias, Almoxarifado e Escritório | 26970 | 26970 - Instalacoes provisorias de canteiro - Baias, Almoxarifado e Escritório | 3300 - Despesas de consumo - Internet
Instalacoes provisorias de rede de água | 2332.5602 | 2332,56021766385 - Instalacoes provisorias de rede de água | 32997,75 - Esquadrias Metálicas - Gaiola Fachadas - fornecimento e instalacao
Instalacoes provisorias de rede elétrica | 2043.15 | 2043,14996843519 - Instalacoes provisorias de rede elétrica | 3218,50338583369 - Pontos de Tomadas e Interruptores - Subsolo
Instalacos do Sistema Preventivo de Incendio - Cobertura | 2835.83 | 2835,82999463601 - Instalacos do Sistema Preventivo de Incendio - Cobertura | 31609,9791 - Mao de obra para impermeabilizacao de manta asfaltica
Instalacos do Sistema Preventivo de Incendio - Pavimento Técnico | 2329.0782 | 2329,07815915303 - Instalacos do Sistema Preventivo de Incendio - Pavimento Técnico | 315,121237611 - Montagem de fôrma para escadarias em chapa de madeira compensada plastificada e=14 mm - 2 jogos
Instalacos do Sistema Preventivo de Incendio - Sub Solo | 5849.0416 | 5849,04156744068 - Instalacos do Sistema Preventivo de Incendio - Sub Solo | 3146,42272923763 - Quadros e Disjuntores - Cobertura
Instalacos do Sistema Preventivo de Incendio - Térreo | 3958.8243 | 3958,8243394615 - Instalacos do Sistema Preventivo de Incendio - Térreo | 3128,25487 - Cobertura Telha Fibrocimento
Instalacos do Sistema Preventivo de Incendio - Tipo (5X) | 14175.6759 | 14175,6759393088 - Instalacos do Sistema Preventivo de Incendio - Tipo (5X) | 3105,43754553737 - Instalacoes de Agua Fria - Pavimento Técnico
IPTU | 7000 | 7000 - IPTU | 310,543754553737 - Luminárias e Acessorios - Pavimento Técnico
Itens eventuais e nao orcados | 139412.5406 | 139412,540588041 - Itens eventuais e nao orcados | 3067,98 - Esquadrias Metálicas - Alçapão 70x70 - fornecimento e instalacao
Lastro de concreto magro-aplicado em blocos-espessura 5cm | 9935.9938 | 9935,99376 - Lastro de concreto magro-aplicado em blocos-espessura 5cm | 30072,3560238399 - Cabos e Fiacoes - Subsolo
Lavatório / Metais | 1137.352 | 1137,352 - Lavatório / Metais | 29900 - Projeto Estrutural
Limpeza final da obra | 29148.45 | 29148,45 - Limpeza final da obra | 29824,11 - Esquadrias Metálicas - Porta Corta Fogo - fornecimento e instalacao
Locacao de banheiro quimico | 6300 | 6300 - Locacao de banheiro quimico | 2967 - Projeto de Telefonia
Locação de caçambas para retirada de entulho | 21780 | 21780 - Locação de caçambas para retirada de entulho | 2967 - Projeto Comunicação e Dados
Locacao Equipamentos - Andaime | 9000 | 9000 - Locacao Equipamentos - Andaime | 293,89 - Taxas de Aprovação de Projetos (Hidrossanitário)
Locacao Equipamentos - Balancim | 40800 | 40800 - Locacao Equipamentos - Balancim | 29148,45 - Limpeza final da obra
Loucas e metais | 50600 | 50600 - Loucas e metais | 28947,87808 - Impermeabilizacao com argamassa polimerica impermeabilizante
Luminárias e Acessorios - Cobertura | 378.1107 | 378,110665951467 - Luminárias e Acessorios - Cobertura | 2860 - Despesas de consumo - Gerenciamento Eletronico
Luminárias e Acessorios - Pavimento Técnico | 310.5438 | 310,543754553737 - Luminárias e Acessorios - Pavimento Técnico | 2836,43034 - Porta de madeira, folha leve/média, 90x210cm, fixacao com espuma expansiva - fornecimento e instalacao
Luminárias e Acessorios - Subsolo | 779.8722 | 779,872208992091 - Luminárias e Acessorios - Subsolo | 2835,82999463601 - Instalacos do Sistema Preventivo de Incendio - Cobertura
Luminárias e Acessorios - Térreo | 527.8432 | 527,843245261534 - Luminárias e Acessorios - Térreo | 2835,82999463601 - Instalacoes de Esgoto - Cobertura
Luminárias e Acessorios - Tipo (x5) | 1890.0901 | 1890,09012524117 - Luminárias e Acessorios - Tipo (x5) | 27815,8021161951 - Armacao aco CA-50 ø 16.0mm para supraestrutura corte e dobra em indústria
Manuais Técnicos | 5700 | 5700 - Manuais Técnicos | 27582,6660039 - Pintura com tinta latex acrilica, acabamento fosco em paredes internas, 3 demaos Áreas Privativas
Manutenção de Canteiro provisório | 39600 | 39600 - Manutenção de Canteiro provisório | 27336,631018846 - Armacao aco CA-50 ø 8.0mm para supraestrutura corte e dobra em indústria
Manutencao para Equipamentos proprios - Mini Grua | 2415.5372 | 2415,53720193629 - Manutencao para Equipamentos proprios - Mini Grua | 27000 - Despesas de consumo - Equipamentos de Escritório
Manutencao para Veículos proprios | 1716 | 1716 - Manutencao para Veículos proprios | 26970 - Instalacoes provisorias de canteiro - Baias, Almoxarifado e Escritório
Mao de obra - para execucacao de estrutura de concreto armado em supraestrutura | 667000 | 667000 - Mao de obra - para execucacao de estrutura de concreto armado em supraestrutura | 26939,0282 - Mao de obra para impermeabilizacao com argamassa polimerica
Mao de obra - para execucao de Contenção | 69000 | 69000 - Mao de obra - para execucao de Contenção | 2643,17 - Esquadrias Metálicas - Gradil Entrada - fornecimento e instalacao
Mao de obra - para execucao de infraestrutura | 182850 | 182850 - Mao de obra - para execucao de infraestrutura | 2639,21622630767 - Instalacoes de Aguas Pluviais - Térreo
Mao de obra - para pintura acrilica em piso | 778.3085 | 778,308455118223 - Mao de obra - para pintura acrilica em piso | 2610,98838 - Revestimento interno de Rodapé Cerâmico h=0,30cm
Mao De Obra Acabamento Em Massa Teto | 37030 | 37030 - Mao De Obra Acabamento Em Massa Teto | 26088,4621928 - Rodape de poliestireno 10cm
Mao de obra de instalacoes eletricas | 88550 | 88550 - Mao de obra de instalacoes eletricas | 25899,1138076 - Armacao aco CA-50 ø 12.5mm para supraestrutura corte e dobra em indústria
Mao de obra de instalacoes hidrossanitárias | 88550 | 88550 - Mao de obra de instalacoes hidrossanitárias | 2588,57328034423 - Taxa de Aprovação de Projetos (Elétrico)
Mao de obra empreitada vedacoes internas e externas - assentamento blocos ceramicos | 138000 | 138000 - Mao de obra empreitada vedacoes internas e externas - assentamento blocos ceramicos | 2584,16917515912 - Quadros e Disjuntores - Pavimento Técnico
Mao De Obra Estucamento Em Massa Teto | 15870 | 15870 - Mao De Obra Estucamento Em Massa Teto | 2528,23362556625 - Taxa de Habite-se
Mão de Obra Operações de Canteiro | 41400 | 41400 - Mão de Obra Operações de Canteiro | 25192,9078086 - Verga/contraverga de concreto, moldada in loco
Mão de obra para aplicação de Porcelanato em paredes externas | 11500 | 11500 - Mão de obra para aplicação de Porcelanato em paredes externas | 24616,04628626 - Pintura com tinta latex acrilica, acabamento fosco em teto, 3 demaos
Mao de obra para colocacao de peitoril | 1427.58 | 1427,58 - Mao de obra para colocacao de peitoril | 24478,422296152 - Fabricação de fôrma para Escadas em chapa de madeira compensada plastificada e=14 mm - 2 jogos
Mao de obra para colocacao de rodape cerâmico e porcelanato | 9430 | 9430 - Mao de obra para colocacao de rodape cerâmico e porcelanato | 24258,9525571442 - Eletrodutos e Eletrocalhas - Tipo (x5)
Mao de obra para colocacao de rodape de poliestireno | 14042.6 | 14042,6 - Mao de obra para colocacao de rodape de poliestireno | 24150 - Mao de obra para fixacao de Telhados
Mao de obra para colocacao de soleiras em granito | 176.592 | 176,592 - Mao de obra para colocacao de soleiras em granito | 2415,53720193629 - Manutencao para Equipamentos proprios - Mini Grua
Mao de obra para colocacao e rejuntamento de Azulejo Cerâmico | 50841.7259 | 50841,7259120674 - Mao de obra para colocacao e rejuntamento de Azulejo Cerâmico | 2415,3132812 - Montagem E Desmontagem De Fôrma De Laje Nervurada Com Cubeta E Assoalho, Pé-Direito Simples, Em Chapa De Madeira Compensada Resinada, 8 Utilizações. Af_09/2020
Mao de obra para colocacao e rejuntamento de Azulejo Cerâmico e Porcelanato | 4346.7095 | 4346,70954162769 - Mao de obra para colocacao e rejuntamento de Azulejo Cerâmico e Porcelanato | 240263,183429646 - Concreto usinado bombeavel para supraestrutura Fck 35MPa com Brita 0 SLUMP = 12 +/- 2 incluindo servico de bombeamento
Mao de obra para colocacao e rejuntamento de piso Cerâmico | 35973.377 | 35973,3769878391 - Mao de obra para colocacao e rejuntamento de piso Cerâmico | 23581,17048 - Impermeabilizacao com manta asfaltica espessura 4mm, uma camada, aplicacao com primer asfaltico
Mao de obra para colocacao e rejuntamento de piso porcelanato | 88008.1876 | 88008,1875584659 - Mao de obra para colocacao e rejuntamento de piso porcelanato | 23463,6012 - Chapisco aplicado em alvenarias internas, com colher de pedreiro, de argamassa estabilizada
Mao de obra para estucamento de estrutura em concreto | 15870 | 15870 - Mao de obra para estucamento de estrutura em concreto | 23425,39815 - Revestimento interno de piso porcelanato placa 80x80cm - áreas externas
Mao de obra para execucao de contrapiso comum e acústico | 39010.4573 | 39010,4573199439 - Mao de obra para execucao de contrapiso comum e acústico | 2332,56021766385 - Instalacoes provisorias de rede de água
Mao de obra para execucao de piso de concretograma | 519.757 | 519,757 - Mao de obra para execucao de piso de concretograma | 2329,07815915303 - Instalacos do Sistema Preventivo de Incendio - Pavimento Técnico
Mao de obra para execucao de protecao mecanica em superficie impermeabilizada | 2182.005 | 2182,005 - Mao de obra para execucao de protecao mecanica em superficie impermeabilizada | 2329,07815915303 - Instalacoes de Esgoto - Pavimento Técnico
Mao de obra para execucao em piso cimentado | 664.5427 | 664,542680056054 - Mao de obra para execucao em piso cimentado | 2313,7 - Tela soldada para ligacao alvenaria/estrutura - para blocos de 9 a 14cm
Mao de obra para fixacao de Telhados | 24150 | 24150 - Mao de obra para fixacao de Telhados | 23006,52 - Mao de obra para regularizacao de superficie
Mao de obra para impermeabilizacao com argamassa polimerica | 26939.0282 | 26939,0282 - Mao de obra para impermeabilizacao com argamassa polimerica | 23000 - Serviços Complementares e Finais
Mão de obra para impermeabilização de Fundação Rasa com tinta asfáltica | 15 | 15 - Mão de obra para impermeabilização de Fundação Rasa com tinta asfáltica | 2300,81592 - Fundo selador latex acrilico em paredes externas, 1 demao
Mao de obra para impermeabilizacao de manta asfaltica | 31609.9791 | 31609,9791 - Mao de obra para impermeabilizacao de manta asfaltica | 2284,490208 - Armacao aco CA-50 ø 6.3mm para Contenções- cortado e dobrado em industria
Mao de obra para impermeabilizacao de peitoris | 599.68 | 599,68 - Mao de obra para impermeabilizacao de peitoris | 228,93084 - Escavacao mecanizada para Sapatas, com previsao de forma
Mao de obra para instalação de portas de madeira | 10400 | 10400 - Mao de obra para instalação de portas de madeira | 22633,3752145281 - Concreto usinado Para Contenção
Mao de obra para pintura acrilica em paredes | 129720 | 129720 - Mao de obra para pintura acrilica em paredes | 2250 - Taxas de ART e RRT
Mao de obra para pintura acrilica em paredes externas, 2 demaos | 60720 | 60720 - Mao de obra para pintura acrilica em paredes externas, 2 demaos | 220019,476675186 - Esquadrias de Aluminio - Fornecimento e instalacao incluindo vidros
Mao de obra para pintura acrílica em teto | 82800 | 82800 - Mao de obra para pintura acrílica em teto | 22,34 - Impermeabilizacao com tinta asfaltica em Fundação Rasa
Mao de obra para pintura Epoxi - Faixa Garagens | 1981.6915 | 1981,69154488178 - Mao de obra para pintura Epoxi - Faixa Garagens | 2182,005 - Mao de obra para execucao de protecao mecanica em superficie impermeabilizada
Mao de obra para reboco externo, inclui chapisco | 186300 | 186300 - Mao de obra para reboco externo, inclui chapisco | 218,908199475 - Revestimento interno de Rodapé Porcelanato h=0,07cm
Mao de obra para reboco interno, incluindo chapisco | 156055 | 156055 - Mao de obra para reboco interno, incluindo chapisco | 21780 - Locação de caçambas para retirada de entulho
Mao de obra para regularizacao de superficie | 23006.52 | 23006,52 - Mao de obra para regularizacao de superficie | 2178,38929567615 - Pontos de Tomadas e Interruptores - Térreo
Mão de obra para tratamento de ralos | 8400 | 8400 - Mão de obra para tratamento de ralos | 21713,75644065 - Armacao aco CA-50 ø 6.3mm para supraestrutura corte e dobra em indústria
Massa unica para reboco externo em argamassa estabilizada, espessura de 35mm | 36058.56 | 36058,56 - Massa unica para reboco externo em argamassa estabilizada, espessura de 35mm | 21600 - Equipamentos, Ferramentas e acessorios de Apoio ao Canteiro de Obra
Massa unica para reboco interno em argamassa estabilizada, de estrutura de concreto em teto | 2022.7526 | 2022,75264 - Massa unica para reboco interno em argamassa estabilizada, de estrutura de concreto em teto | 2111,27241976932 - Despesas certidão INSS
Massa unica para reboco interno em argamassa estabilizada, espessura de 20mm, com execucao de taliscas | 72994.4266 | 72994,42656 - Massa unica para reboco interno em argamassa estabilizada, espessura de 20mm, com execucao de taliscas | 21000 - Consultoria de Orçamento e Planejamento
Mobiliario e decoracoes para areas comuns | 356636.125 | 356636,125 - Mobiliario e decoracoes para areas comuns | 207474,347715472 - Guarda-corpos de aluminio e vidro
Mobilização e desmobilização - Mini-grua | 9756 | 9756 - Mobilização e desmobilização - Mini-grua | 2050 - Exaustao das churrasqueiras
Montagem de fôrma para escadarias em chapa de madeira compensada plastificada e=14 mm - 2 jogos | 315.1212 | 315,121237611 - Montagem de fôrma para escadarias em chapa de madeira compensada plastificada e=14 mm - 2 jogos | 2043,14996843519 - Instalacoes provisorias de rede elétrica
Montagem e Desmontagem - Mini Grua | 7000 | 7000 - Montagem e Desmontagem - Mini Grua | 20353,9628842511 - Cabos e Fiacoes - Térreo
Montagem E Desmontagem De Fôrma De Laje Nervurada Com Cubeta E Assoalho, Pé-Direito Simples, Em Chapa De Madeira Compensada Resinada, 8 Utilizações. Af_09/2020 | 2415.3133 | 2415,3132812 - Montagem E Desmontagem De Fôrma De Laje Nervurada Com Cubeta E Assoalho, Pé-Direito Simples, Em Chapa De Madeira Compensada Resinada, 8 Utilizações. Af_09/2020 | 20287,50528 - Porta de madeira- folha leve/média - 80x210cm- fixacao com espuma expansiva
Montagem e desmontagem de fôrma para laje em chapa de madeira compensada plastificada | 369.3546 | 369,354619743 - Montagem e desmontagem de fôrma para laje em chapa de madeira compensada plastificada | 2022,75264 - Massa unica para reboco interno em argamassa estabilizada, de estrutura de concreto em teto
Montagem e desmontagem de fôrma para pilares em chapa de madeira compensada plastificada | 927.1442 | 927,14418042 - Montagem e desmontagem de fôrma para pilares em chapa de madeira compensada plastificada | 2000 - Taxa de Alvará
Montagem e desmontagem de fôrma para vigas em chapa de madeira compensada plastificada | 3729.0941 | 3729,0940530177 - Montagem e desmontagem de fôrma para vigas em chapa de madeira compensada plastificada | 19934,97571464 - Fabricação de fôrma para laje em chapa de madeira compensada plastificada e=14 mm - 2 jogos
Paisagismo | 3420.3 | 3420,3 - Paisagismo | 1981,69154488178 - Mao de obra para pintura Epoxi - Faixa Garagens
Pavimentação em Piso/Grama de Concreto 6 cm Sobre Coxim de Areia | 1399.163 | 1399,1630254 - Pavimentação em Piso/Grama de Concreto 6 cm Sobre Coxim de Areia | 198 - Acabamento de Registro
Peitoril em granito, acabamento polido, espessura 2cm | 13173.6063 | 13173,60627 - Peitoril em granito, acabamento polido, espessura 2cm | 19432,3 - Comunicacao visual
Pergolado de madeira | 3840.8224 | 3840,8224 - Pergolado de madeira | 19417,177605 - Protecao mecanica de superficie com argamassa de cimento e areia , traço 1:3, E=5cm
Pintura acrilica em piso e rodapé de 7cm, 2 demaos, aplicacao em antecamara e escadaria | 81.1704 | 81,170399268 - Pintura acrilica em piso e rodapé de 7cm, 2 demaos, aplicacao em antecamara e escadaria | 19330,106 - Bacia com Caixa Acoplada
Pintura com tinta latex acrilica branca acabamento fosco em paredes externas 2 demaos | 11375.3899 | 11375,389896 - Pintura com tinta latex acrilica branca acabamento fosco em paredes externas 2 demaos | 193,904928 - Piso cimentado com argamassa de cimento e areia traço 1:3, espessura 1,5cm
Pintura com tinta latex acrilica, acabamento fosco em paredes internas, 3 demaos Áreas Comuns | 33478.2998 | 33478,29975798 - Pintura com tinta latex acrilica, acabamento fosco em paredes internas, 3 demaos Áreas Comuns | 193,5131 - Armacao Tela Q246 para supraestrutura
Pintura com tinta latex acrilica, acabamento fosco em paredes internas, 3 demaos Áreas Privativas | 27582.666 | 27582,6660039 - Pintura com tinta latex acrilica, acabamento fosco em paredes internas, 3 demaos Áreas Privativas | 19031,354430352 - Armacao aco CA-50 ø 20.0mm para supraestrutura corte e dobra em indústria
Pintura com tinta latex acrilica, acabamento fosco em teto, 3 demaos | 24616.0463 | 24616,04628626 - Pintura com tinta latex acrilica, acabamento fosco em teto, 3 demaos | 18900,9012524117 - Instalacoes de Agua Fria - Tipo (5X)
Pintura epoxi 2 demaos - aplicacao em faixas demarcatorias de garagens | 1491.589 | 1491,589008 - Pintura epoxi 2 demaos - aplicacao em faixas demarcatorias de garagens | 1890,55332975734 - Instalacoes de Aguas Pluviais - Cobertura
Pintura epoxi em piso 2 demaos - aplicacao em faixas demarcatorias de garagens | 678.353 | 678,3530208 - Pintura epoxi em piso 2 demaos - aplicacao em faixas demarcatorias de garagens | 1890,09012524117 - Luminárias e Acessorios - Tipo (x5)
Piso cimentado com argamassa de cimento e areia traço 1:3, espessura 1,5cm | 193.9049 | 193,904928 - Piso cimentado com argamassa de cimento e areia traço 1:3, espessura 1,5cm | 187800 - Elevador social
Pontos de Tomadas e Interruptores - Cobertura | 1560.4486 | 1560,44855112534 - Pontos de Tomadas e Interruptores - Cobertura | 186300 - Mao de obra para reboco externo, inclui chapisco
Pontos de Tomadas e Interruptores - Pavimento Técnico | 1281.6024 | 1281,60243942074 - Pontos de Tomadas e Interruptores - Pavimento Técnico | 1853 - Tela Soldada para Ligacao Alvenaria/Estrutura em Chapisco Externo 7,5x50cm
Pontos de Tomadas e Interruptores - Subsolo | 3218.5034 | 3218,50338583369 - Pontos de Tomadas e Interruptores - Subsolo | 1848 - Despesas de consumo - Cópias
Pontos de Tomadas e Interruptores - Térreo | 2178.3893 | 2178,38929567615 - Pontos de Tomadas e Interruptores - Térreo | 182850 - Mao de obra - para execucao de infraestrutura
Pontos de Tomadas e Interruptores - Tipo (x5) | 7800.3311 | 7800,33112794408 - Pontos de Tomadas e Interruptores - Tipo (x5) | 17840 - Equipamento de ar-condicionado
Porta de madeira- folha leve/média - 60x210cm- fixacao com espuma expansiva | 8947.9168 | 8947,9168 - Porta de madeira- folha leve/média - 60x210cm- fixacao com espuma expansiva | 17710,04235 - Revestimento interno de piso Cerâmico placa 60x60cm - áreas Internos
Porta de madeira- folha leve/média - 70x210cm- fixacao com espuma expansiva | 7947.9393 | 7947,93928 - Porta de madeira- folha leve/média - 70x210cm- fixacao com espuma expansiva | 176,592 - Mao de obra para colocacao de soleiras em granito
Porta de madeira- folha leve/média - 80x210cm- fixacao com espuma expansiva | 20287.5053 | 20287,50528 - Porta de madeira- folha leve/média - 80x210cm- fixacao com espuma expansiva | 1729,480725 - Revestimento interno de Rodapé Porcelanato h=0,30cm
Porta de madeira, folha leve/média, 90x210cm, fixacao com espuma expansiva - fornecimento e instalacao | 2836.4303 | 2836,43034 - Porta de madeira, folha leve/média, 90x210cm, fixacao com espuma expansiva - fornecimento e instalacao | 17198,9492944 - Bandeja de protecao primaria
Projeto Arquitetônico | 40816 | 40816 - Projeto Arquitetônico | 1716 - Manutencao para Veículos proprios
Projeto Comunicação e Dados | 2967 | 2967 - Projeto Comunicação e Dados | 1619,4651 - Armacao Tela Q196 para supraestrutura
Projeto de climatização | 1400 | 1400 - Projeto de climatização | 1615 - Tapume em telha metalica
Projeto de Prevenção Combate a Incêndio | 9500 | 9500 - Projeto de Prevenção Combate a Incêndio | 15870 - Mao de obra para estucamento de estrutura em concreto
Projeto de Segurança do Trabalho | 3500 | 3500 - Projeto de Segurança do Trabalho | 15870 - Mao De Obra Estucamento Em Massa Teto
Projeto de Telefonia | 2967 | 2967 - Projeto de Telefonia | 15728,2591206505 - Quadros e Disjuntores - Tipo (x5)
Projeto eletrico | 5936 | 5936 - Projeto eletrico | 156055 - Mao de obra para reboco interno, incluindo chapisco
Projeto Estrutural | 29900 | 29900 - Projeto Estrutural | 1560,44855112534 - Pontos de Tomadas e Interruptores - Cobertura
Projeto hidrossanitário | 9500 | 9500 - Projeto hidrossanitário | 1552,71877276868 - Instalacoes de Aguas Pluviais - Pavimento Técnico
Protecao mecanica de superficie com argamassa de cimento e areia , traço 1:3, E=5cm | 19417.1776 | 19417,177605 - Protecao mecanica de superficie com argamassa de cimento e areia , traço 1:3, E=5cm | 15 - Mão de obra para impermeabilização de Fundação Rasa com tinta asfáltica
Quadros e Disjuntores - Cobertura | 3146.4227 | 3146,42272923763 - Quadros e Disjuntores - Cobertura | 1491,589008 - Pintura epoxi 2 demaos - aplicacao em faixas demarcatorias de garagens
Quadros e Disjuntores - Pavimento Técnico | 2584.1692 | 2584,16917515912 - Quadros e Disjuntores - Pavimento Técnico | 14700,5173677652 - Fabricacao, montagem e desmontagem de forma para fundacao rasa, em madeira serrada
Quadros e Disjuntores - Subsolo | 6489.6547 | 6489,65465731779 - Quadros e Disjuntores - Subsolo | 14580,1817679838 - Cabos e Fiacoes - Cobertura
Quadros e Disjuntores - Térreo | 4392.4124 | 4392,41241763494 - Quadros e Disjuntores - Térreo | 1443 - Corrimão de madeira
Quadros e Disjuntores - Tipo (x5) | 15728.2591 | 15728,2591206505 - Quadros e Disjuntores - Tipo (x5) | 143,720436947381 - Reaterro mecanizado para Sapatas, com retroescavadeira
Reaterro mecanizado para Sapatas, com retroescavadeira | 143.7204 | 143,720436947381 - Reaterro mecanizado para Sapatas, com retroescavadeira | 1427,58 - Mao de obra para colocacao de peitoril
Regularizacao de superficie para impermeabilizacao | 8514.3296 | 8514,32961 - Regularizacao de superficie para impermeabilizacao | 14175,6759393088 - Instalacos do Sistema Preventivo de Incendio - Tipo (5X)
Revestimento em Cerâmica 60x60cm interno | 46000.3378 | 46000,33782 - Revestimento em Cerâmica 60x60cm interno | 14175,6759393088 - Instalacoes de Esgoto - Tipo (5X)
Revestimento em Pastilhas para Piscina | 6169.4435 | 6169,443525 - Revestimento em Pastilhas para Piscina | 14042,6 - Mao de obra para colocacao de rodape de poliestireno
Revestimento em Porcelanato 80x80cm interno | 1102.1306 | 1102,13064 - Revestimento em Porcelanato 80x80cm interno | 1400 - Projeto de climatização
Revestimento interno de piso Cerâmico placa 60x60cm - áreas Internas | 11012.9429 | 11012,94285 - Revestimento interno de piso Cerâmico placa 60x60cm - áreas Internas | 1399,1630254 - Pavimentação em Piso/Grama de Concreto 6 cm Sobre Coxim de Areia
Revestimento interno de piso Cerâmico placa 60x60cm - áreas Internos | 17710.0423 | 17710,04235 - Revestimento interno de piso Cerâmico placa 60x60cm - áreas Internos | 139412,540588041 - Itens eventuais e nao orcados
Revestimento interno de piso Ladrilho Piscina - áreas Externas | 4475.8368 | 4475,8368 - Revestimento interno de piso Ladrilho Piscina - áreas Externas | 13855,7989147745 - Armacao Média para Contenção
Revestimento interno de piso porcelanato placa 80x80cm - áreas externas | 23425.3982 | 23425,39815 - Revestimento interno de piso porcelanato placa 80x80cm - áreas externas | 138000 - Mao de obra empreitada vedacoes internas e externas - assentamento blocos ceramicos
Revestimento interno de piso porcelanato placa 80x80cm - áreas internas | 68217.7755 | 68217,7755 - Revestimento interno de piso porcelanato placa 80x80cm - áreas internas | 135260 - Empreiteiro de Terraplenagem / Escavação e Carga Mecanizada em Corte - Desaterro
Revestimento interno de Rodapé Cerâmico h=0,07cm | 649.6187 | 649,6186515 - Revestimento interno de Rodapé Cerâmico h=0,07cm | 1351,65924 - Guarda-corpo de vaos, fixado em forma de madeira, em trama de madeira com tela de polipropileno
Revestimento interno de Rodapé Cerâmico h=0,30cm | 2610.9884 | 2610,98838 - Revestimento interno de Rodapé Cerâmico h=0,30cm | 13173,60627 - Peitoril em granito, acabamento polido, espessura 2cm
Revestimento interno de Rodapé Porcelanato h=0,07cm | 218.9082 | 218,908199475 - Revestimento interno de Rodapé Porcelanato h=0,07cm | 13113,3546093752 - Forma para Contenção
Revestimento interno de Rodapé Porcelanato h=0,15cm | 340.5589 | 340,5589425 - Revestimento interno de Rodapé Porcelanato h=0,15cm | 13057,62 - Controle Tecnológico de Concreto - Supraestrutura
Revestimento interno de Rodapé Porcelanato h=0,30cm | 1729.4807 | 1729,480725 - Revestimento interno de Rodapé Porcelanato h=0,30cm | 129720 - Mao de obra para pintura acrilica em paredes
Revestimento Porcelanato - aplicacao em paredes externas | 40354.9931 | 40354,99315 - Revestimento Porcelanato - aplicacao em paredes externas | 12902,07571254 - Concreto usinado bombeavel para Contenções Fck 35MPa com brita 0 e 1 SLUMP = 12 +/- 2 incluindo servico de bombeamento
Rodape de poliestireno 10cm | 26088.4622 | 26088,4621928 - Rodape de poliestireno 10cm | 12870,858 - Armacao Tela Q61 para supraestrutura
Rodape de poliestireno 15cm | 5444.285 | 5444,2849792 - Rodape de poliestireno 15cm | 1281,60243942074 - Pontos de Tomadas e Interruptores - Pavimento Técnico
Rufo de Manta Aluminizada larg 30 cm | 432.5154 | 432,5153832 - Rufo de Manta Aluminizada larg 30 cm | 1269,27528 - Estucamento de estrutura de concreto em teto
Serviço Levantamento Topografico | 7800 | 7800 - Serviço Levantamento Topografico | 1262,71509 - Estucamento de estrutura de concreto em pilares e vigas
Serviços Complementares e Finais | 23000 | 23000 - Serviços Complementares e Finais | 12562,08 - Barras de Apoio PCD
Sistema de CFTV | 3886.46 | 3886,46 - Sistema de CFTV | 12364,7172525 - Alvenaria de vedacao de blocos ceramicos furados na horizontal de 11.5x19x29cm (espessura 11.5cm) com argamassa industrializada de assentamento
Sistema de interfone / controle de acesso | 7363 | 7363 - Sistema de interfone / controle de acesso | 12200 - Despesas de consumo - Mobiliário de Obra
Soleira em granito, acabamento polido, espessura 2cm | 11025.963 | 11025,963 - Soleira em granito, acabamento polido, espessura 2cm | 12153,45497 - Tela fachadeira
Sondagem do terreno | 8900 | 8900 - Sondagem do terreno | 11974,75976223 - Cabos e Fiacoes - Pavimento Técnico
Tanque de Louça | 519.272 | 519,272 - Tanque de Louça | 1195,14444 - Chapisco de estrutura de concreto em teto
Tapume em telha metalica | 1615 | 1615 - Tapume em telha metalica | 1181,67 - Tratamento de ralo com manta de poliester
Taxa de Alvará | 2000 | 2000 - Taxa de Alvará | 11500 - Mão de obra para aplicação de Porcelanato em paredes externas
Taxa de Aprovação Ambiental | 905.81 | 905,81 - Taxa de Aprovação Ambiental | 11375,389896 - Pintura com tinta latex acrilica branca acabamento fosco em paredes externas 2 demaos
Taxa de Aprovação de Projetos (Elétrico) | 2588.5733 | 2588,57328034423 - Taxa de Aprovação de Projetos (Elétrico) | 1137,352 - Lavatório / Metais
Taxa de As Built | 7600 | 7600 - Taxa de As Built | 11345,796 - Chapisco aplicado em alvenarias externas, com colher de pedreiro, de argamassa estabilizada
Taxa de Habite-se | 2528.2336 | 2528,23362556625 - Taxa de Habite-se | 113,83176 - Fechamento removivel de vaos de porta de elevador em madeira
Taxas de Aprovação de Projetos (Hidrossanitário) | 293.89 | 293,89 - Taxas de Aprovação de Projetos (Hidrossanitário) | 112200 - Equipe de Canteiro
Taxas de Aprovação de Projetos e Alvarás (Prefeituras/Bombeiro) | 5923.64 | 5923,64 - Taxas de Aprovação de Projetos e Alvarás (Prefeituras/Bombeiro) | 11025,963 - Soleira em granito, acabamento polido, espessura 2cm
Taxas de ART e RRT | 2250 | 2250 - Taxas de ART e RRT | 1102,13064 - Revestimento em Porcelanato 80x80cm interno
Tela fachadeira | 12153.455 | 12153,45497 - Tela fachadeira | 11012,94285 - Revestimento interno de piso Cerâmico placa 60x60cm - áreas Internas
Tela soldada para ligacao alvenaria/estrutura - para blocos de 9 a 14cm | 2313.7 | 2313,7 - Tela soldada para ligacao alvenaria/estrutura - para blocos de 9 a 14cm | 10891,64 - Esquadrias Metálicas - Escada Marinheiro - fornecimento e instalacao
Tela Soldada para Ligacao Alvenaria/Estrutura em Chapisco Externo 7,5x50cm | 1853 | 1853 - Tela Soldada para Ligacao Alvenaria/Estrutura em Chapisco Externo 7,5x50cm | 10400 - Mao de obra para instalação de portas de madeira
Torneira de Jardim | 75 | 75 - Torneira de Jardim | 1024,2336348 - Calha em chapa galvanizada
Tratamento de ralo com manta de poliester | 1181.67 | 1181,67 - Tratamento de ralo com manta de poliester | 1024,08696 - Alvenaria de vedacao de blocos Concreto de 14x19x29cm (espessura 14cm) com argamassa industrializada de assentamento
Varal de seguranca com cabo de aco | 7634.5716 | 7634,5715952 - Varal de seguranca com cabo de aco | 10009,5136554192 - Eletrodutos e Eletrocalhas - Subsolo
Verga/contraverga de concreto, moldada in loco | 25192.9078 | 25192,9078086 - Verga/contraverga de concreto, moldada in loco | 0 - 0
0 | 0 | 0 - 0
0

## Custos Serviços
Rateio do Custo Global | [5 empty] | Orçamento
Descrição | % Serviço | % Acumulado | Orçado | Orçado Acum.
Canteiro de Obras Despesas | 1.8% | 1.8% | 41400 | 41400 |  | INSTALACOES DE CANTEIRO | 41400 | 0
Contenções | 3% | 4.8% | 69000 | 110400 |  | MAO DE OBRA PARA EXECUCAO DE CONTENÇÃO | 69000 | 0
Fundações | 7.95% | 12.75% | 182850 | 293250 | 397.5 | MAO DE OBRA PARA EXECUCAO DE INFRAESTRUTURA | 182850 | 0
Supraestrutura | 29% | 41.75% | 667000 | 960250 | 328.9825 | MAO DE OBRA PARA EXECUCAO DE SUPRAESTRUTURA EM CONCRETO ARMADO | 667000 | 0
1º Pavimento - Subsolo 1 X | 103.3027 | 1.478% | 33984.7667
2º Pavimento - Térreo - 1 X | 326.936 | 4.676% | 107556.212
3º ao 7º Pavimento - Tipo - 5 X | 1170.6856 | 16.75% | 385135.0492
8º Pavimento - Cobertura - 1 X | 234.1945 | 3.35% | 77045.8868
Pavimento Técnico - 1 X | 192.3449 | 2.751% | 63278.0853
Alvenarias e Vedações | 6% | 47.75% | 138000 | 1098250 | 58.9304 | MAO DE OBRA ASSENTAMENTO DE BLOCOS | 138000 | 0
1º Pavimento - Subsolo 1 X | 115.68 | 0.2964% | 6817.0702
2º Pavimento - Térreo - 1 X | 417.514 | 1.07% | 24604.2725
3º ao 7º Pavimento - Tipo - 5 X | 1435.45 | 3.678% | 84591.6613
8º Pavimento - Cobertura - 1 X | 202.741 | 0.5195% | 11947.6109
Pavimento Técnico - 1 X | 170.36 | 0.4365% | 10039.3852
Instalações elétricas, Telefônicas e SPDA | 3.85% | 51.6% | 88550 | 1186800 | 36.7855 | Mão de obra de instalações eletricas | 88550 | 0
1º Pavimento - Subsolo 1 X | 483.0379 | 0.7726% | 17768.7881
2º Pavimento - Térreo - 1 X | 326.936 | 0.5229% | 12026.5021
3º ao 7º Pavimento - Tipo - 5 X | 1170.6856 | 1.872% | 43064.2489
8º Pavimento - Cobertura - 1 X | 234.1945 | 0.3746% | 8614.9605
Pavimento Técnico - 1 X | 192.3449 | 0.3076% | 7075.5004
Instalações Hidrossanitárias | 3.85% | 55.45% | 88550 | 1275350 | 36.7855 | Mão de Obra para Instalação Hidrossanitárias | 88550 | 0
1º Pavimento - Subsolo 1 X | 483.0379 | 0.7726% | 17768.7881
2º Pavimento - Térreo - 1 X | 326.936 | 0.5229% | 12026.5021
3º ao 7º Pavimento - Tipo - 5 X | 1170.6856 | 1.872% | 43064.2489
8º Pavimento - Cobertura - 1 X | 234.1945 | 0.3746% | 8614.9605
Pavimento Técnico - 1 X | 192.3449 | 0.3076% | 7075.5004
Revestimentos de Argamassas (internos) | 11.5% | 66.95% | 264500 | 1539850 | 40.6373 |  |  | 0
0.06785
1º Pavimento - Subsolo 1 X - Internos Parede | 427.3 | 0.755% | 17364.3009 |  |  | MAO DE OBRA PARA CHAPISCO E REBOCO INTERNOS | 156055
2º Pavimento - Térreo - 1 X - Internos Parede | 401.634 | 0.7096% | 16321.305
3º ao 7º Pavimento - Tipo - 5 X - Internos Parede | 2533.48 | 4.476% | 102953.6837
8º Pavimento - Cobertura - 1 X - Internos Parede | 283.591 | 0.5011% | 11524.361
Pavimento Técnico - 1 X - Internos Parede | 194.19 | 0.3431% | 7891.3494
0.0069
1º Pavimento - Subsolo 1 X - Estucamento Parede | 57.36 | 0.1269% | 2919.3227 |  | 50.8947 | MAO DE OBRA PARA ESTUCAMENTO DE ESTRUTURA DE CONCRETO | 15870
2º Pavimento - Térreo - 1 X - Estucamento Parede | 21.02 | 0.04651% | 1069.8076
3º ao 7º Pavimento - Tipo - 5 X - Estucamento Parede | 158.2 | 0.3501% | 8051.549
8º Pavimento - Cobertura - 1 X - Estucamento Parede | 35 | 0.07745% | 1781.3161
Pavimento Técnico - 1 X - Estucamento Parede | 40.24 | 0.08904% | 2048.0046
0.0161
1º Pavimento - Subsolo 1 X - Internos Teto Massa | 14.53 | 0.1077% | 2476.963 |  | 170.4723 | MAO DE OBRA PARA EMASSAMENTO EM TETO | 37030
2º Pavimento - Térreo - 1 X - Internos Teto Massa | 53.43 | 0.396% | 9108.3367
3º ao 7º Pavimento - Tipo - 5 X - Internos Teto Massa | 108.5 | 0.8042% | 18496.248
8º Pavimento - Cobertura - 1 X - Internos Teto Massa | 16.58 | 0.1229% | 2826.4313
Pavimento Técnico - 1 X - Internos Teto Massa | 24.18 | 0.1792% | 4122.021
0.0069
1º Pavimento - Subsolo 1 X - Internos Teto Estucamento | 280.08 | 0.6166% | 14180.9265 |  | 50.6317 | MAO DE OBRA PARA ESTUCAMENTO DE ESTRUTURA DE CONCRETO EM TETO | 15870
2º Pavimento - Térreo - 1 X - Internos Teto Estucamento | 33.36 | 0.07344% | 1689.0735
3º ao 7º Pavimento - Tipo - 5 X - Internos Teto Estucamento | 0 | 0% | 0
8º Pavimento - Cobertura - 1 X - Internos Teto Estucamento | 0 | 0% | 0
Pavimento Técnico - 1 X - Internos Teto Estucamento | 0 | 0% | 0
0.01725
1º Pavimento - Subsolo 1 X - Internos Piso | 372.98 | 0.3564% | 8196.4659 |  | 21.9756 | MAO DE OBRA EXECUCAO CONTRAPISO COMUM | 39010.4573
2º Pavimento - Térreo - 1 X - Internos Piso | 304.23 | 0.2907% | 6685.6422 |  |  | MAO DE OBRA PARA EXECUCAO DE PISO CIMENTADO | 664.5427
3º ao 7º Pavimento - Tipo - 5 X - Internos Piso | 951.48 | 0.9091% | 20909.3608
8º Pavimento - Cobertura - 1 X - Internos Piso | 88.16 | 0.08423% | 1937.3705
Pavimento Técnico - 1 X - Internos Piso | 88.56 | 0.08462% | 1946.1607
Revestimentos de Argamassas (Externos) | 8.1% | 75.05% | 186300 | 1726150 | 99.1986
Fachada - Externos | 1878.05 | 0.081 | 186300 |  |  | MAO DE OBRA PARA CHAPISCO E REBOCO EXTERNOS | 186300 | 0
Coberturas (telhado) | 1.05% | 76.1% | 24150 | 1750300 |  | MAO DE OBRA PARA INSTALAÇÃO DE COBERTURA/CALHAS E RUFOS | 24150 | 0
Revestimentos cerâmicos e porcelanatos | 8.2% | 84.3% | 188600 | 1938900 |  |  |  | 0
1º Pavimento - Subsolo 1 X - Internos Parede | 32.5 | 0.1039% | 2389.1098 |  | 73.5111 | MAO DE OBRA PARA COLOCACAO E REJUNTAMENTO DE AZULEJO | 55188.4355
2º Pavimento - Térreo - 1 X - Internos Parede | 69.41 | 0.2218% | 5102.4033
3º ao 7º Pavimento - Tipo - 5 X - Internos Parede | 589.71 | 1.885% | 43350.2128
8º Pavimento - Cobertura - 1 X - Internos Parede | 59.13 | 0.189% | 4346.7095
Pavimento Técnico - 1 X - Internos Parede |  | 0% | 0
1º Pavimento - Subsolo 1 X - Internos Piso | 309.02 | 0.9877% | 22716.3907 |  | 73.5111 | MAO DE OBRA PARA COLOCACAO E REJUNTAMENTO DE PISO CERAMICO | 35973.377
2º Pavimento - Térreo - 1 X - Internos Piso | 321.15 | 1.026% | 23608.08 |  |  | MAO DE OBRA PARA COLOCACAO E REJUNTAMENTO DE PORCELANATO | 88008.1876
3º ao 7º Pavimento - Tipo - 5 X - Internos Piso | 908.13 | 2.903% | 66757.6076
8º Pavimento - Cobertura - 1 X - Internos Piso | 148.27 | 0.4739% | 10899.4863
Pavimento Técnico - 1 X - Internos Piso |  | 0% | 0
1º Pavimento - Subsolo 1 X - Internos Rodapé | 116.98 | 0.1057% | 2430.6475 |  | 20.7783 | MAO DE OBRA PARA COLOCACAO DE RODAPE CERAMICO E PORCELANATO | 9430
2º Pavimento - Térreo - 1 X - Internos Rodapé | 160.27 | 0.1448% | 3330.1408
3º ao 7º Pavimento - Tipo - 5 X - Internos Rodapé | 108.7 | 0.0982% | 2258.603
8º Pavimento - Cobertura - 1 X - Internos Rodapé | 67.8885 | 0.06133% | 1410.6087
Pavimento Técnico - 1 X - Internos Rodapé |  | 0% | 0
Revestimentos de Acabamentos (Externos) | 0.5% | 84.8% | 11500 | 1950400 | 45.4222 | MAO DE OBRA PARA COLOCACAO E REJUNTAMENTO DE PORCELANATO EXTERNO | 11500 | 0
Fachada - Externos | 253.18 | 0.005 | 11500
Pintura (interna e externa) | 12% | 96.8% | 276000 | 2226400 |  |  |  | 0
0.0564
1º Pavimento - Subsolo 1 X - Internos Parede | 452.16 | 0.7507% | 17266.8553 |  | 38.1875 | MAO DE OBRA APLICACAO DE PINTURA EM PAREDES - 3 DEMAO | 129720
2º Pavimento - Térreo - 1 X - Internos Parede | 353.244 | 0.5865% | 13489.5016
3º ao 7º Pavimento - Tipo - 5 X - Internos Parede | 2101.93 | 3.49% | 80267.4301
8º Pavimento - Cobertura - 1 X - Internos Parede | 255.16 | 0.4236% | 9743.9199
Pavimento Técnico - 1 X - Internos Parede | 234.43 | 0.3892% | 8952.2932
0.0012
1º Pavimento - Subsolo 1 X - Internos Piso | 30.3 | 0.05923% | 1362.1882 |  | 44.9567 | MAO DE OBRA PARA PINTURA ACRILICA EM PISO | 778.3085
2º Pavimento - Térreo - 1 X - Internos Piso | 13.78 | 0.02693% | 619.5034 |  |  | MAO DE OBRA PARA PINTURA EPOXI EM PISO | 1981.6915
3º ao 7º Pavimento - Tipo - 5 X - Internos Piso | 0 | 0% | 0
8º Pavimento - Cobertura - 1 X - Internos Piso | 7.6806 | 0.01501% | 345.2945
Pavimento Técnico - 1 X - Internos Piso | 9.6318 | 0.01883% | 433.014
0.036
1º Pavimento - Subsolo 1 X - Internos Teto | 294.61 | 0.6798% | 15635.6893 |  | 53.0725 | MAO DE OBRA PARA PINTURA LATEX ACRILICA EM TETO - 3 DEMAOS | 82800
2º Pavimento - Térreo - 1 X - Internos Teto | 196.96 | 0.4545% | 10453.1597
3º ao 7º Pavimento - Tipo - 5 X - Internos Teto | 952.1 | 2.197% | 50530.3276
8º Pavimento - Cobertura - 1 X - Internos Teto | 92.28 | 0.2129% | 4897.5303
Pavimento Técnico - 1 X - Internos Teto | 24.18 | 0.0558% | 1283.2931
0.0264
Fachada - Externos | 1624.87 | 2.64% | 60720 |  | 37.3691 | MAO DE OBRA PARA PINTURA ACRILICA EM PAREDES EXTERNAS - 2 DEMAOS | 60720
Louças Metais | 2.2% | 99% | 50600 | 2277000 | 0.97365 | LOUÇAS E METAIS | 50600 | 0
1º Pavimento - Subsolo 1 X | 55 | 0.002328% | 53.5505
2º Pavimento - Térreo - 1 X | 9041.54 | 0.3828% | 8803.252
3º ao 7º Pavimento - Tipo - 5 X | 34656.65 | 1.467% | 33743.2807
8º Pavimento - Cobertura - 1 X | 8216.46 | 0.3478% | 7999.9168
Pavimento Técnico - 1 X |  |  | 0
Serviços complementares Entrega obra | 1% | 100% | 23000 | 2300000 |  | MAO DE OBRA PARA SERVIÇOS COMPLMENTARES E FINAIS DE OBRA | 23000 | 0
|  |  | 2300000 | 2300000
2300000
|  | 0% |  |  |  | 0

## ABC Insumos (hidden)
ABC INSUMOS
[6 empty] | 373112.4289 |  | 6970627.0294 | 0 | OK
Insumos com Cód | Ordem | Coluna3 | Repetições Insumo | Insumo | Un. | Quantidade | Preço | Preço Total | %Part. | %Acum.
0
9947,98 - ARAME RECOZIDO 18 BWG, 1,25MM (0,010 KG/M) | 1 |  | 0 | ARAME RECOZIDO 18 BWG, 1,25MM (0,010 KG/M) | KG | 726.6596 | 13.69 | 9947.9705 | 0.1427% | 0.1427%
9936 - CONCRETO MAGRO 150 KG CIM/M3 | 2 |  | 0 | CONCRETO MAGRO 150 KG CIM/M3 | M3 | 28.2273 | 352 | 9935.9938 | 0.1425% | 0.2853%
9756 - Mobilização e desmobilização de Mini-grua | 3 |  | 0 | Mobilização e desmobilização de Mini-grua | VB | 1 | 9756 | 9756 | 0.14% | 0.4252%
9716,15 - INSTALACOES DE PROTECAO E ATERRAMENTO - SPDA | 4 |  | 0 | INSTALACOES DE PROTECAO E ATERRAMENTO - SPDA | VB | 1 | 9716.15 | 9716.15 | 0.1394% | 0.5646%
9716,15 - DESMOBILIZACAO PESSOAL/EQUIPAMENTOS | 5 |  | 0 | DESMOBILIZACAO PESSOAL/EQUIPAMENTOS | VB | 1 | 9716.15 | 9716.15 | 0.1394% | 0.704%
962,12 - IMPERMEABILIZANTE FLEXÍVEL E ELÁSTICO BICOMPONENTE COM FIBRAS | 6 |  | 0 | IMPERMEABILIZANTE FLEXÍVEL E ELÁSTICO BICOMPONENTE COM FIBRAS | KG | 115.5 | 8.33 | 962.115 | 0.0138% | 0.7178%
9560,94 - REVESTIMENTO - PASTILHA CERAMICA 5 X 5CM | 7 |  | 0 | REVESTIMENTO - PASTILHA CERAMICA 5 X 5CM | M2 | 93.3685 | 102.4 | 9560.9344 | 0.1372% | 0.8549%
9500 - Projeto PCI (Prevenção e combate a Incêndios) | 8 |  | 0 | Projeto PCI (Prevenção e combate a Incêndios) | VB | 1 | 9500 | 9500 | 0.1363% | 0.9912%
9500 - PROJETO HIDROSSANITARIO | 9 |  | 0 | PROJETO HIDROSSANITARIO | VB | 1 | 9500 | 9500 | 0.1363% | 1.128%
9450,46 - INSTALAÇÕES AGUA PLUVIAIS - TIPO (X5) | 10 |  | 0 | INSTALAÇÕES AGUA PLUVIAIS - TIPO (X5) | UN | 1 | 9450.4506 | 9450.4506 | 0.1356% | 1.263%
9430 - MAO DE OBRA PARA COLOCACAO DE RODAPE CERAMICO E PORCELANATO | 11 |  | 0 | MAO DE OBRA PARA COLOCACAO DE RODAPE CERAMICO E PORCELANATO | M | 453.8385 | 20.7783 | 9430 | 0.1353% | 1.398%
939,8 - COLA PARA RODAPE DE POLIESTIRENO | 12 |  | 0 | COLA PARA RODAPE DE POLIESTIRENO | KG | 29.5533 | 31.8 | 939.7946 | 0.01348% | 1.412%
9300,06 - CHAPISCO COLANTE 20KG | 13 |  | 0 | CHAPISCO COLANTE 20KG | KG | 7099.281 | 1.31 | 9300.0581 | 0.1334% | 1.545%
926,52 - PINO LISO P/FIXACAO DIRETA C/ARRUELA 23MM CONICA 1/4"X28MM | 14 |  | 0 | PINO LISO P/FIXACAO DIRETA C/ARRUELA 23MM CONICA 1/4"X28MM | UN | 3088.38 | 0.3 | 926.514 | 0.01329% | 1.559%
9097,44 - ESPACADOR CIRCULAR 40MM | 15 |  | 0 | ESPACADOR CIRCULAR 40MM | UN | 11970.3081 | 0.76 | 9097.4342 | 0.1305% | 1.689%
905,81 - Taxa Aprovação Ambiental (Lap/Lai/Auc)/Compensatória) | 16 |  | 0 | Taxa Aprovação Ambiental (Lap/Lai/Auc)/Compensatória) | VB | 1 | 905.81 | 905.81 | 0.01299% | 1.702%
9000 - Locação Andaime Suspenso Manual | 17 |  | 0 | Locação Andaime Suspenso Manual | MES | 6 | 1500 | 9000 | 0.1291% | 1.831%
90 - Dispositivo de Aspiração / 1.1/2" | 18 |  | 0 | Dispositivo de Aspiração / 1.1/2" | un | 2 | 45 | 90 | 0.001291% | 1.832%
8949,98 - MASSA CORRIDA PVA | 19 |  | 0 | MASSA CORRIDA PVA | L | 7103.1578 | 1.26 | 8949.9789 | 0.1284% | 1.961%
8900 - SONDAGEM | 20 |  | 0 | SONDAGEM | VB | 1 | 8900 | 8900 | 0.1277% | 2.089%
889 - Skimmer - 50 mm | 21 |  | 0 | Skimmer - 50 mm | un | 1 | 889 | 889 | 0.01275% | 2.101%
88550 - Mão de Obra para Instalação Hidrossanitárias | 22 |  | 0 | Mão de Obra para Instalação Hidrossanitárias | VB | 2407.1988 | 36.7855 | 88550 | 1.27% | 3.372%
88550 - Mão de obra de instalações eletricas | 23 |  | 0 | Mão de obra de instalações eletricas | VB | 2407.1988 | 36.7855 | 88550 | 1.27% | 4.642%
88008,19 - MAO DE OBRA PARA COLOCACAO E REJUNTAMENTO DE PORCELANATO | 24 |  | 0 | MAO DE OBRA PARA COLOCACAO E REJUNTAMENTO DE PORCELANATO | M2 | 1197.21 | 73.5111 | 88008.1876 | 1.263% | 5.905%
8800 - DESPESAS DE CONSUMO - ENERGIA | 25 |  | 0 | DESPESAS DE CONSUMO - ENERGIA | VB | 22 | 400 | 8800 | 0.1262% | 6.031%
8757,31 - P3 - PORTA MADEIRA ACABAMENTO MELAMÍNICO BRANCO - ABRIR (E. VERTIVAL) - 60X210 | 26 |  | 0 | P3 - PORTA MADEIRA ACABAMENTO MELAMÍNICO BRANCO - ABRIR (E. VERTIVAL) - 60X210 | UN | 20 | 437.8655 | 8757.31 | 0.1256% | 6.156%
86974,03 - TINTA ACRILICO PREMIUM FOSCO | 27 |  | 0 | TINTA ACRILICO PREMIUM FOSCO | L | 2981.6256 | 29.17 | 86974.02 | 1.248% | 7.404%
850 - FORNECIMENTO DE M.O. PARA INSTALACAO DE EXAUSTAO DE CHURRASQUEIRAS | 28 |  | 0 | FORNECIMENTO DE M.O. PARA INSTALACAO DE EXAUSTAO DE CHURRASQUEIRAS | VB | 1 | 850 | 850 | 0.01219% | 7.416%
8400 - MÃO DE OBRA PARA TRATAMENTO DE RALO | 29 |  | 0 | MÃO DE OBRA PARA TRATAMENTO DE RALO | UN | 105 | 80 | 8400 | 0.1205% | 7.537%
840 - FORNECIMENTO DE M.O. PARA EQUIPAMENTO DE AR CONDICIONADO | 30 |  | 0 | FORNECIMENTO DE M.O. PARA EQUIPAMENTO DE AR CONDICIONADO | UN | 2 | 420 | 840 | 0.01205% | 7.549%
84,2 - CHAPA COMPENSADO RESINADA 14 MM (2,20 X 1,10) | 31 |  | 0 | CHAPA COMPENSADO RESINADA 14 MM (2,20 X 1,10) | CH | 0.76541 | 110 | 84.1949 | 0.001208% | 7.55%
82800 - MAO DE OBRA PARA PINTURA LATEX ACRILICA EM TETO - 3 DEMAOS | 32 |  | 0 | MAO DE OBRA PARA PINTURA LATEX ACRILICA EM TETO - 3 DEMAOS | M2 | 1560.13 | 53.0725 | 82800 | 1.188% | 8.738%
8265,1 - G1 - JANELA METAL - GRADE VENTILAÇÃO PERMANENTE - 120X70 | 33 |  | 0 | G1 - JANELA METAL - GRADE VENTILAÇÃO PERMANENTE - 120X70 | un | 10 | 826.51 | 8265.1 | 0.1186% | 8.856%
819 - Dreno de Fundo 1.1/2" | 34 |  | 0 | Dreno de Fundo 1.1/2" | un | 2 | 409.5 | 819 | 0.01175% | 8.868%
8129,21 - Demolicao com retirada de entulho ate nivel do piso | 35 |  | 0 | Demolicao com retirada de entulho ate nivel do piso | VB | 1 | 8129.21 | 8129.21 | 0.1166% | 8.985%
81011,09 - ARGAMASSA ESTABILIZADA P/ CONTRAPISO | 36 |  | 0 | ARGAMASSA ESTABILIZADA P/ CONTRAPISO | M3 | 190.6143 | 425 | 81011.0881 | 1.162% | 10.15%
80,66 - TINTA ACRILICA PARA PISO | 37 |  | 0 | TINTA ACRILICA PARA PISO | L | 7.3924 | 10.91 | 80.651 | 0.001157% | 10.15%
8,43 - GANCHO CHATO ACO CARBONO P/TELHA TIPO "L" 1/2"X1/8"X140MM | 38 |  | 0 | GANCHO CHATO ACO CARBONO P/TELHA TIPO "L" 1/2"X1/8"X140MM | UN | 60.19 | 0.14 | 8.4266 | 0.0001209% | 10.15%
795,71 - Clip Para Cabo de Aço 1/2 | 39 |  | 0 | Clip Para Cabo de Aço 1/2 | un | 176.8235 | 4.5 | 795.7058 | 0.01142% | 10.16%
795,36 - BLOCO CONCRETO VEDACAO 14 X 19 X 29 CM | 40 |  | 0 | BLOCO CONCRETO VEDACAO 14 X 19 X 29 CM | UN | 484.38 | 1.642 | 795.352 | 0.01141% | 10.17%
79,8 - TORNEIRA LATAO CROMADO PAREDE P/TANQUE 1/2" C33 C/SAIDA P/MAQUINA | 41 |  | 0 | TORNEIRA LATAO CROMADO PAREDE P/TANQUE 1/2" C33 C/SAIDA P/MAQUINA | un | 2 | 39.9 | 79.8 | 0.001145% | 10.17%
7800,34 - PONTOS DE TOMADA E INTERRUPTORES - TIPO (x5) | 42 |  | 0 | PONTOS DE TOMADA E INTERRUPTORES - TIPO (x5) | VB | 1 | 7800.3311 | 7800.3311 | 0.1119% | 10.28%
7800 - SERVICO ELEVADOR SOCIAL - MANUTENCAO CORRETIVA (AVULSA) | 43 |  | 0 | SERVICO ELEVADOR SOCIAL - MANUTENCAO CORRETIVA (AVULSA) | UN | 10 | 780 | 7800 | 0.1119% | 10.4%
7800 - LEVANTAMENTO TOPOGRAFICO | 44 |  | 0 | LEVANTAMENTO TOPOGRAFICO | M3 | 1 | 7800 | 7800 | 0.1119% | 10.51%
7798,73 - INSTALAÇÕES AGUA FRIA - SUBSOLO | 45 |  | 0 | INSTALAÇÕES AGUA FRIA - SUBSOLO | UN | 1 | 7798.7221 | 7798.7221 | 0.1119% | 10.62%
779,88 - LUMINÁRIAS - SUBSOLO | 46 |  | 0 | LUMINÁRIAS - SUBSOLO | VB | 1 | 779.8722 | 779.8722 | 0.01119% | 10.63%
7785,93 - P2 - PORTA MADEIRA ACABAMENTO MELAMÍNICO BRANCO - ABRIR (E. VERTIVAL) - 70X210 | 47 |  | 0 | P2 - PORTA MADEIRA ACABAMENTO MELAMÍNICO BRANCO - ABRIR (E. VERTIVAL) - 70X210 | UN | 17 | 457.9955 | 7785.9235 | 0.1117% | 10.74%
778,31 - MAO DE OBRA PARA PINTURA ACRILICA EM PISO | 48 |  | 0 | MAO DE OBRA PARA PINTURA ACRILICA EM PISO | M2 | 17.3124 | 44.9567 | 778.3085 | 0.01117% | 10.75%
7700 - DESPESAS DE CONSUMO - AGUA | 49 |  | 0 | DESPESAS DE CONSUMO - AGUA | VB | 22 | 350 | 7700 | 0.1105% | 10.86%
7688,73 - PREGO 17 x 21 COM CABECA | 50 |  | 0 | PREGO 17 x 21 COM CABECA | KG | 591.4407 | 13 | 7688.7293 | 0.1103% | 10.97%
762,43 - ESPUMA EXPANSIVA DE POLIURETANO 500G | 51 |  | 0 | ESPUMA EXPANSIVA DE POLIURETANO 500G | UN | 30.88 | 24.69 | 762.4272 | 0.01094% | 10.99%
7600 - Taxas de As Built | 52 |  | 0 | Taxas de As Built | VB | 1 | 7600 | 7600 | 0.109% | 11.09%
75566,57 - CONCRETO USINADO PARA FUNDAÇÃO | 53 |  | 0 | CONCRETO USINADO PARA FUNDAÇÃO | VB | 1 | 75566.5648 | 75566.5648 | 1.084% | 12.18%
75 - Torneira de Jardins | 54 |  | 0 | Torneira de Jardins | un | 1 | 75 | 75 | 0.001076% | 12.18%
7363 - INSTALAÇÕES DE INTERFONIA E CONTROLE DE ACESSOS | 55 |  | 0 | INSTALAÇÕES DE INTERFONIA E CONTROLE DE ACESSOS | VB | 1 | 7363 | 7363 | 0.1056% | 12.29%
735,3 - PINO LISO EM ACO GALVANIZADO 1/2 X 22MM COM ARRUELA | 56 |  | 0 | PINO LISO EM ACO GALVANIZADO 1/2 X 22MM COM ARRUELA | UN | 2451 | 0.3 | 735.3 | 0.01055% | 12.3%
735,3 - CARTUCHO 22 - CARGA LEVE PARA FINCA PINO A POLVORA | 57 |  | 0 | CARTUCHO 22 - CARGA LEVE PARA FINCA PINO A POLVORA | UN | 2451 | 0.3 | 735.3 | 0.01055% | 12.31%
732,16 - Pocket Former 1/2 - EHX 0009 | 58 |  | 0 | Pocket Former 1/2 - EHX 0009 | UN | 256 | 2.86 | 732.16 | 0.0105% | 12.32%
72883,05 - FIAÇÃO - TIPO (x5) | 59 |  | 0 | FIAÇÃO - TIPO (x5) | VB | 1 | 72883.0474 | 72883.0474 | 1.046% | 13.36%
728,95 - CAIBRO MADEIRA PINUS 8CM X 8 CM | 60 |  | 0 | CAIBRO MADEIRA PINUS 8CM X 8 CM | M3 | 0.69424 | 1050 | 728.947 | 0.01046% | 13.37%
723,84 - IMPERMEABILIZANTE MANTA LIQUIDA BRANCA | 61 |  | 0 | IMPERMEABILIZANTE MANTA LIQUIDA BRANCA | KG | 28.11 | 25.75 | 723.8325 | 0.01038% | 13.38%
720,02 - Elaboracao do Programa de Prevencao dos Riscos Ambientais (PPRA) | 62 |  | 0 | Elaboracao do Programa de Prevencao dos Riscos Ambientais (PPRA) | VB | 1 | 720.02 | 720.02 | 0.01033% | 13.39%
7000 - Montagem e Desmontagem de Mini-grua | 63 |  | 0 | Montagem e Desmontagem de Mini-grua | VB | 1 | 7000 | 7000 | 0.1004% | 13.49%
7000 - IPTU - IMPOSTO PREDIAL E TERRITORIAL URBANO | 64 |  | 0 | IPTU - IMPOSTO PREDIAL E TERRITORIAL URBANO | VB | 1 | 7000 | 7000 | 0.1004% | 13.59%
692,83 - CANTONEIRA ACO CARBONO ABAS IGUAIS 2"X1/8" (2,46KG/M) NBR 8261 | 65 |  | 0 | CANTONEIRA ACO CARBONO ABAS IGUAIS 2"X1/8" (2,46KG/M) NBR 8261 | KG | 66.8109 | 10.37 | 692.829 | 0.009939% | 13.6%
6916,85 - Despesas de cartório, licenças, certidões e jurídicas | 66 |  | 0 | Despesas de cartório, licenças, certidões e jurídicas | VB | 1 | 6916.85 | 6916.85 | 0.09923% | 13.7%
69000 - MAO DE OBRA PARA EXECUCAO DE CONTENÇÃO | 67 |  | 0 | MAO DE OBRA PARA EXECUCAO DE CONTENÇÃO | M2 | 216.9934 | 317.982 | 69000 | 0.9899% | 14.69%
69,5 - SIFAO PVC FLEXIVEL MULTIUSO BRANCO 63CM | 68 |  | 0 | SIFAO PVC FLEXIVEL MULTIUSO BRANCO 63CM | un | 5 | 13.9 | 69.5 | 0.000997% | 14.69%
6825,2 - PONTALETE DE PINUS 2,5 X 10 CM | 69 |  | 0 | PONTALETE DE PINUS 2,5 X 10 CM | M3 | 5.2502 | 1300 | 6825.1998 | 0.09791% | 14.79%
6774,77 - ELETRODUTOS, CAIXAS E ELETROCALHAS - TERREO | 70 |  | 0 | ELETRODUTOS, CAIXAS E ELETROCALHAS - TERREO | VB | 1 | 6774.7691 | 6774.7691 | 0.09719% | 14.89%
6734,28 - CONCRETO USINADO BOMBEAVEL FCK 20 MPA BRITA 0+1 SLUMP 14+/-2 | 71 |  | 0 | CONCRETO USINADO BOMBEAVEL FCK 20 MPA BRITA 0+1 SLUMP 14+/-2 | M3 | 14.0297 | 480 | 6734.28 | 0.09661% | 14.99%
6709,52 - Aco CA-50A 25,00 mm (1) | 72 |  | 0 | Aco CA-50A 25,00 mm (1) | KG | 1050.0021 | 6.39 | 6709.5135 | 0.09625% | 15.08%
667000 - MAO DE OBRA PARA EXECUCAO DE SUPRAESTRUTURA EM CONCRETO ARMADO | 73 |  | 0 | MAO DE OBRA PARA EXECUCAO DE SUPRAESTRUTURA EM CONCRETO ARMADO | M2 | 2027.4636 | 328.9825 | 667000 | 9.569% | 24.65%
665,66 - REJUNTE FLEXIVEL EPOXI BICOMPONENTE NBR 14992 | 74 |  | 0 | REJUNTE FLEXIVEL EPOXI BICOMPONENTE NBR 14992 | KG | 149.585 | 4.45 | 665.6532 | 0.009549% | 24.66%
664,55 - MAO DE OBRA PARA EXECUCAO DE PISO CIMENTADO | 75 |  | 0 | MAO DE OBRA PARA EXECUCAO DE PISO CIMENTADO | M2 | 30.24 | 21.9756 | 664.5427 | 0.009533% | 24.67%
66000 - ENGENHEIRO CIVIL | 76 |  | 0 | ENGENHEIRO CIVIL | MES | 22 | 3000 | 66000 | 0.9468% | 25.62%
6537,29 - TELA ARAME GALVANIZADO FIO 24 BWG MALHA 1/2" | 77 |  | 0 | TELA ARAME GALVANIZADO FIO 24 BWG MALHA 1/2" | M2 | 509.1345 | 12.84 | 6537.287 | 0.09378% | 25.71%
652 - CUBA ACO INOX 304 P/PIA COZINHA EMBUTIR SIMPLES Nº0 400X340X140MM | 78 |  | 0 | CUBA ACO INOX 304 P/PIA COZINHA EMBUTIR SIMPLES Nº0 400X340X140MM | un | 1 | 652 | 652 | 0.009354% | 25.72%
651,9 - ANEL VEDACAO C/GUIA P/VASO SANITARIO 4" | 79 |  | 0 | ANEL VEDACAO C/GUIA P/VASO SANITARIO 4" | un | 41 | 15.9 | 651.9 | 0.009352% | 25.73%
649 - ENGATE FLEXIVEL PVC 1/2"X30CM NBR 14878 | 80 |  | 0 | ENGATE FLEXIVEL PVC 1/2"X30CM NBR 14878 | un | 44 | 14.75 | 649 | 0.00931% | 25.74%
6489,66 - QUADROS E DISJUNTORES - SUBSOLO | 81 |  | 0 | QUADROS E DISJUNTORES - SUBSOLO | VB | 1 | 6489.6547 | 6489.6547 | 0.0931% | 25.83%
6435,84 - Ancoragem base 1/2" - EHX 0063 | 82 |  | 0 | Ancoragem base 1/2" - EHX 0063 | UN | 512 | 12.57 | 6435.84 | 0.09233% | 25.92%
6358,83 - CIMENTO PORTLAND CP II 32 - Z | 83 |  | 0 | CIMENTO PORTLAND CP II 32 - Z | KG | 8593.002 | 0.74 | 6358.8215 | 0.09122% | 26.02%
63029,47 - REVESTIMENTO - HANGAR CHICAGO 60X60 NAT BOLD | 84 |  | 0 | REVESTIMENTO - HANGAR CHICAGO 60X60 NAT BOLD | M2 | 1394.7659 | 45.19 | 63029.4697 | 0.9042% | 26.92%
6300 - LOCACAO DE BANHEIRO QUIMICO | 85 |  | 0 | LOCACAO DE BANHEIRO QUIMICO | MES | 7 | 900 | 6300 | 0.09038% | 27.01%
627,48 - PRODUTO QUIMICO - VEDA CALHA 280G - CINZA | 86 |  | 0 | PRODUTO QUIMICO - VEDA CALHA 280G - CINZA | UN | 39.4641 | 15.9 | 627.4795 | 0.009002% | 27.02%
62669,62 - REVESTIMENTO - HIT GRIS 80X80 NAT RET | 87 |  | 0 | REVESTIMENTO - HIT GRIS 80X80 NAT RET | M2 | 1039.4695 | 60.29 | 62669.6162 | 0.8991% | 27.92%
615,98 - CUNHA PVC P/NIVELAMENTO PISO NBR 6118 | 88 |  | 0 | CUNHA PVC P/NIVELAMENTO PISO NBR 6118 | UN | 3079.8702 | 0.2 | 615.974 | 0.008837% | 27.93%
61,44 - SELANTE PU40 BASE POLIURETANO BRANCO 280ML | 89 |  | 0 | SELANTE PU40 BASE POLIURETANO BRANCO 280ML | UN | 3.864 | 15.9 | 61.4376 | 0.0008814% | 27.93%
61,11 - PREGO COM CABEÇA 15 X 18 | 90 |  | 0 | PREGO COM CABEÇA 15 X 18 | KG | 4.7739 | 12.8 | 61.1053 | 0.0008766% | 27.93%
60720 - MAO DE OBRA PARA PINTURA ACRILICA EM PAREDES EXTERNAS - 2 DEMAOS | 91 |  | 0 | MAO DE OBRA PARA PINTURA ACRILICA EM PAREDES EXTERNAS - 2 DEMAOS | M2 | 1624.87 | 37.3691 | 60720 | 0.8711% | 28.8%
6000,17 - ARGAMASSA PARA ENCUNHAMENTO | 92 |  | 0 | ARGAMASSA PARA ENCUNHAMENTO | KG | 2654.94 | 2.26 | 6000.1644 | 0.08608% | 28.89%
599,68 - MAO DE OBRA PARA IMPERMEABILIZACAO COM MANTA LIQUIDA | 93 |  | 0 | MAO DE OBRA PARA IMPERMEABILIZACAO COM MANTA LIQUIDA | M2 | 18.74 | 32 | 599.68 | 0.008603% | 28.89%
59725,04 - BLOCO CERAMICO VEDACAO 14 X 19 X 29 CM - FUROS NA HORIZONTAL | 94 |  | 0 | BLOCO CERAMICO VEDACAO 14 X 19 X 29 CM - FUROS NA HORIZONTAL | UN | 36765.18 | 1.6245 | 59725.0349 | 0.8568% | 29.75%
5936 - PROJETO ELETRICO | 95 |  | 0 | PROJETO ELETRICO | VB | 1 | 5936 | 5936 | 0.08516% | 29.84%
5923,64 - Taxas de Aprovação de Projetos e Alvarás (Prefeituras/Bombeiro) | 96 |  | 0 | Taxas de Aprovação de Projetos e Alvarás (Prefeituras/Bombeiro) | VB | 1 | 5923.64 | 5923.64 | 0.08498% | 29.92%
592,48 - MASSA PLASTICA BRANCA BI-COMPONENTE POLIESTER 400G | 97 |  | 0 | MASSA PLASTICA BRANCA BI-COMPONENTE POLIESTER 400G | UN | 46 | 12.88 | 592.48 | 0.0085% | 29.93%
591,36 - Tirante Plast - EHX 0621 | 98 |  | 0 | Tirante Plast - EHX 0621 | Par | 256 | 2.31 | 591.36 | 0.008484% | 29.94%
5849,05 - INSTALAÇÕES PREVENTIVAS - SUBSOLO | 99 |  | 0 | INSTALAÇÕES PREVENTIVAS - SUBSOLO | VB | 1 | 5849.0416 | 5849.0416 | 0.08391% | 30.02%
5849,05 - INSTALAÇÕES ESGOTO - SUBSOLO | 100 |  | 0 | INSTALAÇÕES ESGOTO - SUBSOLO | UN | 1 | 5849.0416 | 5849.0416 | 0.08391% | 30.11%
5829,69 - INSTLAÇÃOES DE LOGICA/INTERNET/TELEFONIA | 101 |  | 0 | INSTLAÇÃOES DE LOGICA/INTERNET/TELEFONIA | VB | 1 | 5829.69 | 5829.69 | 0.08363% | 30.19%
5700 - Manuais Técnicos condomínio/proprietários | 102 |  | 0 | Manuais Técnicos condomínio/proprietários | VB | 1 | 5700 | 5700 | 0.08177% | 30.27%
57,02 - VALVULA P/TANQUE ACO CARBONO CROMADO 1" | 103 |  | 0 | VALVULA P/TANQUE ACO CARBONO CROMADO 1" | UN | 2 | 28.51 | 57.02 | 0.000818% | 30.27%
56000 - Mini Grua 500kg | 104 |  | 0 | Mini Grua 500kg | VB | 1 | 56000 | 56000 | 0.8034% | 31.08%
559,99 - Esticador gancho-olhal para cabo de aço 1/2" em aço forjado DIN 1480 | 105 |  | 0 | Esticador gancho-olhal para cabo de aço 1/2" em aço forjado DIN 1480 | un | 58.9455 | 9.5 | 559.982 | 0.008033% | 31.08%
55188,44 - MAO DE OBRA PARA COLOCACAO E REJUNTAMENTO DE AZULEJO | 106 |  | 0 | MAO DE OBRA PARA COLOCACAO E REJUNTAMENTO DE AZULEJO | M2 | 750.75 | 73.5111 | 55188.4355 | 0.7917% | 31.88%
5417,1 - MADEIRA LEI - PONTALETE ANGELIM PEDRA (M3) NBR 11700 | 107 |  | 0 | MADEIRA LEI - PONTALETE ANGELIM PEDRA (M3) NBR 11700 | M3 | 0.72228 | 7500 | 5417.1 | 0.07771% | 31.95%
54,25 - VALVULA COMUM P/PIA COZINHA ACO CARBONO CROMADO 1" | 108 |  | 0 | VALVULA COMUM P/PIA COZINHA ACO CARBONO CROMADO 1" | UN | 1 | 54.25 | 54.25 | 0.0007783% | 31.95%
5350,09 - CAIXA ACOPLADA LOUCA P/DESCARGA | 109 |  | 0 | CAIXA ACOPLADA LOUCA P/DESCARGA | un | 41 | 130.49 | 5350.09 | 0.07675% | 32.03%
531,8 - CUBA LOUCA P/LAVATORIO REDONDA EMBUTIR | 110 |  | 0 | CUBA LOUCA P/LAVATORIO REDONDA EMBUTIR | un | 2 | 265.9 | 531.8 | 0.007629% | 32.04%
5297,19 - RODAPÉ EM POLIESTIRENO PU 15CM | 111 |  | 0 | RODAPÉ EM POLIESTIRENO PU 15CM | M | 86.768 | 61.05 | 5297.1864 | 0.07599% | 32.11%
5278,44 - INSTALAÇÕES AGUA FRIA - TERREO | 112 |  | 0 | INSTALAÇÕES AGUA FRIA - TERREO | UN | 1 | 5278.4325 | 5278.4325 | 0.07572% | 32.19%
527,85 - LUMINÁRIAS - TERREO | 113 |  | 0 | LUMINÁRIAS - TERREO | VB | 1 | 527.8432 | 527.8432 | 0.007572% | 32.2%
519,76 - MAO DE OBRA PARA COLOCACAO DE PISO CONCREGRAMA | 114 |  | 0 | MAO DE OBRA PARA COLOCACAO DE PISO CONCREGRAMA | M2 | 12.677 | 41 | 519.757 | 0.007456% | 32.21%
50600 - LOUÇAS E METAIS | 115 |  | 0 | LOUÇAS E METAIS | VB | 1 | 50600 | 50600 | 0.7259% | 32.93%
495,21 - CIMENTO BRANCO | 116 |  | 0 | CIMENTO BRANCO | KG | 187.578 | 2.64 | 495.2059 | 0.007104% | 32.94%
49 - VALVULA P/LAVATORIO ACO CARBONO CROMADO 1" | 117 |  | 0 | VALVULA P/LAVATORIO ACO CARBONO CROMADO 1" | UN | 2 | 24.5 | 49 | 0.0007029% | 32.94%
4882,2 - GUARDA CORPO DE VAOS | 118 |  | 0 | GUARDA CORPO DE VAOS | VB | 356.8855 | 13.68 | 4882.1936 | 0.07004% | 33.01%
4852,98 - ELETRODUTOS, CAIXAS E ELETROCALHAS - COBERTURA | 119 |  | 0 | ELETRODUTOS, CAIXAS E ELETROCALHAS - COBERTURA | VB | 1 | 4852.9795 | 4852.9795 | 0.06962% | 33.08%
471,82 - Cimento Portland CP II - E | 120 |  | 0 | Cimento Portland CP II - E | KG | 786.3556 | 0.6 | 471.8134 | 0.006769% | 33.09%
4700,16 - Cunha 1/2" BI Partida - EHX 0036 | 121 |  | 0 | Cunha 1/2" BI Partida - EHX 0036 | Par | 512 | 9.18 | 4700.16 | 0.06743% | 33.15%
465,3 - ESPACADOR PVC CADEIRINHA HORIZONTAL ETP 25/30 NBR 6118 | 122 |  | 0 | ESPACADOR PVC CADEIRINHA HORIZONTAL ETP 25/30 NBR 6118 | UN | 1034 | 0.45 | 465.3 | 0.006675% | 33.16%
46260,68 - ARMAÇÃO MÉDIA PARA FUNDAÇÃO | 123 |  | 0 | ARMAÇÃO MÉDIA PARA FUNDAÇÃO | VB | 1 | 46260.6711 | 46260.6711 | 0.6637% | 33.82%
46200 - Contador | 124 |  | 0 | Contador | MES | 22 | 2100 | 46200 | 0.6628% | 34.49%
459,8 - TORNEIRA LATAO CROMADO MESA P/LAVATORIO 1/2" NOVA PERTUTTI BICA BAIXA | 125 |  | 0 | TORNEIRA LATAO CROMADO MESA P/LAVATORIO 1/2" NOVA PERTUTTI BICA BAIXA | un | 2 | 229.9 | 459.8 | 0.006596% | 34.49%
4500 - Elaboração do Programa de Condições e Meio Ambiente de Trabalho na indústria da construção (PCMAT) | 126 |  | 0 | Elaboração do Programa de Condições e Meio Ambiente de Trabalho na indústria da construção (PCMAT) | VB | 1 | 4500 | 4500 | 0.06456% | 34.56%
44 - SUPORTE APOIO ACO CARBONO P/PIA 40CM TUBO 50X30X0,90MM BRANCO | 127 |  | 0 | SUPORTE APOIO ACO CARBONO P/PIA 40CM TUBO 50X30X0,90MM BRANCO | UN | 2 | 22 | 44 | 0.0006312% | 34.56%
4392,42 - QUADROS E DISJUNTORES - TERREO | 128 |  | 0 | QUADROS E DISJUNTORES - TERREO | VB | 1 | 4392.4124 | 4392.4124 | 0.06301% | 34.62%
43781,86 - MADEIRA DE FORMA PARA FUNDAÇÃO | 129 |  | 0 | MADEIRA DE FORMA PARA FUNDAÇÃO | VB | 1 | 43781.8554 | 43781.8554 | 0.6281% | 35.25%
4373,69 - TELA FACHADEIRA MOSQUITEIRA | 130 |  | 0 | TELA FACHADEIRA MOSQUITEIRA | M2 | 1822.3674 | 2.4 | 4373.6818 | 0.06274% | 35.31%
41400 - INSTALACOES DE CANTEIRO | 131 |  | 0 | INSTALACOES DE CANTEIRO | VB | 1 | 41400 | 41400 | 0.5939% | 35.91%
4085 - Fechadura Externa Com Maçaneta | 132 |  | 0 | Fechadura Externa Com Maçaneta | UN | 43 | 95 | 4085 | 0.0586% | 35.96%
40816 - PROJETO ARQUITETONICO | 133 |  | 0 | PROJETO ARQUITETONICO | VB | 1 | 40816 | 40816 | 0.5855% | 36.55%
40603,29 - CORDOALHA DE AÇO CP190 RB 12,7mm ENGRAXADA | 134 |  | 0 | CORDOALHA DE AÇO CP190 RB 12,7mm ENGRAXADA | KG | 4274.48 | 9.499 | 40603.2828 | 0.5825% | 37.13%
406,48 - Caibro madeira pinus 5x10x300cm | 135 |  | 0 | Caibro madeira pinus 5x10x300cm | M3 | 0.38712 | 1050 | 406.476 | 0.005831% | 37.14%
403,22 - BLOCO CERAMICO VEDACAO 9 X 19 X 29 CM - FUROS NA HORIZONTAL | 136 |  | 0 | BLOCO CERAMICO VEDACAO 9 X 19 X 29 CM - FUROS NA HORIZONTAL | UN | 342 | 1.179 | 403.218 | 0.005785% | 37.14%
402,91 - RUFO ACO CARBONO GALVANIZADO CHAPA 26 DESENVOLVIMENTO 350MM | 137 |  | 0 | RUFO ACO CARBONO GALVANIZADO CHAPA 26 DESENVOLVIMENTO 350MM | M | 22.3836 | 18 | 402.9048 | 0.00578% | 37.15%
3985,78 - ELETRODUTOS, CAIXAS E ELETROCALHAS - PAVIMENTO TECNICO | 138 |  | 0 | ELETRODUTOS, CAIXAS E ELETROCALHAS - PAVIMENTO TECNICO | VB | 1 | 3985.7709 | 3985.7709 | 0.05718% | 37.21%
39600 - MANUTENÇÃO PROVISÓRIA DE CANTEIRO - ELÉTRICA/ HIDROSSANITÁRIA/VIGILÂNCIA/DETETICAÇÃO | 139 |  | 0 | MANUTENÇÃO PROVISÓRIA DE CANTEIRO - ELÉTRICA/ HIDROSSANITÁRIA/VIGILÂNCIA/DETETICAÇÃO | MES | 13.2 | 3000 | 39600 | 0.5681% | 37.77%
3958,83 - INSTALAÇÕES PREVENTIVAS - TERREO | 140 |  | 0 | INSTALAÇÕES PREVENTIVAS - TERREO | VB | 1 | 3958.8243 | 3958.8243 | 0.05679% | 37.83%
3958,83 - INSTALAÇÕES ESGOTO - TERREO | 141 |  | 0 | INSTALAÇÕES ESGOTO - TERREO | UN | 1 | 3958.8243 | 3958.8243 | 0.05679% | 37.89%
39010,46 - MAO DE OBRA EXECUCAO CONTRAPISO COMUM | 142 |  | 0 | MAO DE OBRA EXECUCAO CONTRAPISO COMUM | M2 | 1775.17 | 21.9756 | 39010.4573 | 0.5596% | 38.45%
3899,37 - INSTALAÇÕES AGUA PLUVIAIS - SUBSOLO | 143 |  | 0 | INSTALAÇÕES AGUA PLUVIAIS - SUBSOLO | UN | 1 | 3899.361 | 3899.361 | 0.05594% | 38.5%
3886,46 - INSTLAÇÃOES DE SISTEMA DE CFTV | 144 |  | 0 | INSTLAÇÃOES DE SISTEMA DE CFTV | VB | 1 | 3886.46 | 3886.46 | 0.05575% | 38.56%
3871,2 - SUPORTE PARA BANDEJA 250CM + 80CM A 90° PERFIL 3" X 2,65 CARGA 250KG N | 145 |  | 0 | SUPORTE PARA BANDEJA 250CM + 80CM A 90° PERFIL 3" X 2,65 CARGA 250KG N | UN | 25.808 | 150 | 3871.2 | 0.05554% | 38.62%
3840,83 - Pergolado de madeira | 146 |  | 0 | Pergolado de madeira | M2 | 5.48 | 700.88 | 3840.8224 | 0.0551% | 38.67%
3781,11 - INSTALAÇÕES AGUA FRIA - COBERTURA | 147 |  | 0 | INSTALAÇÕES AGUA FRIA - COBERTURA | UN | 1 | 3781.1067 | 3781.1067 | 0.05424% | 38.72%
378,12 - LUMINÁRIAS - COBERTURA | 148 |  | 0 | LUMINÁRIAS - COBERTURA | VB | 1 | 378.1107 | 378.1107 | 0.005424% | 38.73%
3772 - CONTROLE TECNOLOGICO DO CONCRETO - FUNDAÇÃO | 149 |  | 0 | CONTROLE TECNOLOGICO DO CONCRETO - FUNDAÇÃO | VB | 1 | 3772 | 3772 | 0.05411% | 38.78%
372,66 - RETROESCAVADEIRA SOBRE RODAS COM CARREGADEIRA | 150 |  | 0 | RETROESCAVADEIRA SOBRE RODAS COM CARREGADEIRA | H | 1.8633 | 200 | 372.6513 | 0.005346% | 38.79%
37030 - MAO DE OBRA PARA EMASSAMENTO EM TETO | 151 |  | 0 | MAO DE OBRA PARA EMASSAMENTO EM TETO | M2 | 217.22 | 170.4723 | 37030 | 0.5312% | 39.32%
366,08 - Adaptador Ancor. (AP2)B Chupeta-EHX 0027 | 152 |  | 0 | Adaptador Ancor. (AP2)B Chupeta-EHX 0027 | UN | 256 | 1.43 | 366.08 | 0.005252% | 39.33%
36540,21 - REVESTIMENTO - PORCELANATO 20X120 EXT RET | 153 |  | 0 | REVESTIMENTO - PORCELANATO 20X120 EXT RET | M2 | 291.157 | 125.5 | 36540.2035 | 0.5242% | 39.85%
3600 - Dobradiça aço inox - portas de madeira | 154 |  | 0 | Dobradiça aço inox - portas de madeira | UN | 240 | 15 | 3600 | 0.05165% | 39.9%
35973,38 - MAO DE OBRA PARA COLOCACAO E REJUNTAMENTO DE PISO CERAMICO | 155 |  | 0 | MAO DE OBRA PARA COLOCACAO E REJUNTAMENTO DE PISO CERAMICO | M2 | 489.36 | 73.5111 | 35973.377 | 0.5161% | 40.42%
35800 - Instalação equipamentos para piscina | 156 |  | 0 | Instalação equipamentos para piscina | vb | 1 | 35800 | 35800 | 0.5136% | 40.93%
356636,13 - MOBILIARIO E DECORACOES PARA AREAS COMUNS | 157 |  | 0 | MOBILIARIO E DECORACOES PARA AREAS COMUNS | VB | 1 | 356636.125 | 356636.125 | 5.116% | 46.05%
35600 - FORNECIMENTO DE M.O. PARA INFRAESTRUTURA DE AR CONDICIONADO | 158 |  | 0 | FORNECIMENTO DE M.O. PARA INFRAESTRUTURA DE AR CONDICIONADO | UN | 40 | 890 | 35600 | 0.5107% | 46.56%
3500 - PROJETO DE SEGURANCA DO TRABALHO | 159 |  | 0 | PROJETO DE SEGURANCA DO TRABALHO | VB | 1 | 3500 | 3500 | 0.05021% | 46.61%
34809,4 - ARGAMASSA ESTABILIZADA PARA CHAPISCO | 160 |  | 0 | ARGAMASSA ESTABILIZADA PARA CHAPISCO | M3 | 82.8795 | 420 | 34809.3972 | 0.4994% | 47.11%
3465 - SERVICO LOCACAO/TRANSPORTE/DESCARTE CACAMBA 5M3 - RESIDUOS CLASSE B | 161 |  | 0 | SERVICO LOCACAO/TRANSPORTE/DESCARTE CACAMBA 5M3 - RESIDUOS CLASSE B | UN | 9.9 | 350 | 3465 | 0.04971% | 47.16%
3462,12 - PRIMER A BASE DE ASFALTO MODIFICADO DILUIDO EM SOLVENTE APLIC. A FRIO | 162 |  | 0 | PRIMER A BASE DE ASFALTO MODIFICADO DILUIDO EM SOLVENTE APLIC. A FRIO | L | 290.934 | 11.9 | 3462.1146 | 0.04967% | 47.21%
34392,87 - ACO CA-50A 10,00 MM (3/8) | 163 |  | 0 | ACO CA-50A 10,00 MM (3/8) | KG | 6416.5795 | 5.36 | 34392.8661 | 0.4934% | 47.7%
3420,3 - PAISAGISMO | 164 |  | 0 | PAISAGISMO | VB | 1 | 3420.3 | 3420.3 | 0.04907% | 47.75%
3409,92 - Acompanhamento e fiscalização na montagem da Protensão, locação de macacohidráulico e maçarico | 165 |  | 0 | Acompanhamento e fiscalização na montagem da Protensão, locação de macacohidráulico e maçarico | UN | 3409.92 | 1 | 3409.92 | 0.04892% | 47.8%
34,28 - BUCHA FIXACAO NYLON FU 08 | 166 |  | 0 | BUCHA FIXACAO NYLON FU 08 | UN | 285.588 | 0.12 | 34.2706 | 0.0004916% | 47.8%
3300 - DESPESAS DE CONSUMO - INTERNET | 167 |  | 0 | DESPESAS DE CONSUMO - INTERNET | VB | 22 | 150 | 3300 | 0.04734% | 47.85%
32997,75 - GR3 - Gaiola Metálica - 14,51X0,8 | 168 |  | 0 | GR3 - Gaiola Metálica - 14,51X0,8 | m2 | 58.04 | 568.5346 | 32997.75 | 0.4734% | 48.32%
3218,51 - PONTOS DE TOMADA E INTERRUPTORES - SUBSOLO | 169 |  | 0 | PONTOS DE TOMADA E INTERRUPTORES - SUBSOLO | VB | 1 | 3218.5034 | 3218.5034 | 0.04617% | 48.37%
31609,98 - MAO DE OBRA DE IMPERMEABILIZACAO | 170 |  | 0 | MAO DE OBRA DE IMPERMEABILIZACAO | M2 | 484.89 | 65.19 | 31609.9791 | 0.4535% | 48.82%
3155,03 - Sistema de linha de vida tipo varal de segurança com tubo h=7,5 e acessórios incluindo sapata de fixação e pino de travamento | 171 |  | 0 | Sistema de linha de vida tipo varal de segurança com tubo h=7,5 e acessórios incluindo sapata de fixação e pino de travamento | un | 2.1034 | 1500 | 3155.028 | 0.04526% | 48.87%
3146,43 - QUADROS E DISJUNTORES - COBERTURA | 172 |  | 0 | QUADROS E DISJUNTORES - COBERTURA | VB | 1 | 3146.4227 | 3146.4227 | 0.04514% | 48.91%
3145 - Fechadura Padrão Obra (c/ chave) | 173 |  | 0 | Fechadura Padrão Obra (c/ chave) | UN | 37 | 85 | 3145 | 0.04512% | 48.96%
3105,44 - INSTALAÇÕES AGUA FRIA - PAVIMENTO TECNICO | 174 |  | 0 | INSTALAÇÕES AGUA FRIA - PAVIMENTO TECNICO | UN | 1 | 3105.4375 | 3105.4375 | 0.04455% | 49%
310,55 - LUMINÁRIAS - PAVIMENTO TECNICO | 175 |  | 0 | LUMINÁRIAS - PAVIMENTO TECNICO | VB | 1 | 310.5438 | 310.5438 | 0.004455% | 49%
3067,98 - ALC01 - Alçapão 70X70 | 176 |  | 0 | ALC01 - Alçapão 70X70 | un | 2 | 1533.99 | 3067.98 | 0.04401% | 49.05%
304 - TANQUE LOUCA SUSPENSO | 177 |  | 0 | TANQUE LOUCA SUSPENSO | un | 2 | 152 | 304 | 0.004361% | 49.05%
30072,36 - FIAÇÃO - SUBSOLO | 178 |  | 0 | FIAÇÃO - SUBSOLO | VB | 1 | 30072.356 | 30072.356 | 0.4314% | 49.48%
30000 - Locação Balancim manual | 179 |  | 0 | Locação Balancim manual | VB | 12 | 2500 | 30000 | 0.4304% | 49.91%
29900 - PROJETO ESTRUTURAL | 180 |  | 0 | PROJETO ESTRUTURAL | VB | 1 | 29900 | 29900 | 0.4289% | 50.34%
29824,11 - PCF - PORTA ESPECIAL - ABRIR (E. VERTIVAL) - 80X210 | 181 |  | 0 | PCF - PORTA ESPECIAL - ABRIR (E. VERTIVAL) - 80X210 | UN | 19 | 1569.69 | 29824.11 | 0.4279% | 50.77%
2967 - Projeto Telefonia | 182 |  | 0 | Projeto Telefonia | VB | 1 | 2967 | 2967 | 0.04256% | 50.81%
2967 - Projeto Comunicação e Dados | 183 |  | 0 | Projeto Comunicação e Dados | VB | 1 | 2967 | 2967 | 0.04256% | 50.86%
293,89 - Taxa Aprovação e legalização água e esgoto | 184 |  | 0 | Taxa Aprovação e legalização água e esgoto | VB | 1 | 293.89 | 293.89 | 0.004216% | 50.86%
2928 - Moto bomba 3/4 cv mono auxiliar - Sodramar | 185 |  | 0 | Moto bomba 3/4 cv mono auxiliar - Sodramar | un | 2 | 1464 | 2928 | 0.042% | 50.9%
29148,45 - LIMPEZA FINAL DA OBRA | 186 |  | 0 | LIMPEZA FINAL DA OBRA | VB | 1 | 29148.45 | 29148.45 | 0.4182% | 51.32%
28947,88 - Argamassa Polimerica Impermeabilizante | 187 |  | 0 | Argamassa Polimerica Impermeabilizante | KG | 2554.976 | 11.33 | 28947.8781 | 0.4153% | 51.74%
2860 - GERENCIAMENTO ELETRÔNICO | 188 |  | 0 | GERENCIAMENTO ELETRÔNICO | MÊS | 22 | 130 | 2860 | 0.04103% | 51.78%
2835,83 - INSTALAÇÕES PREVENTIVAS - COBERTURA | 189 |  | 0 | INSTALAÇÕES PREVENTIVAS - COBERTURA | VB | 1 | 2835.83 | 2835.83 | 0.04068% | 51.82%
2835,83 - INSTALAÇÕES ESGOTO - COBERTURA | 190 |  | 0 | INSTALAÇÕES ESGOTO - COBERTURA | UN | 1 | 2835.83 | 2835.83 | 0.04068% | 51.86%
2826,9 - P5 - PORTA MADEIRA ACABAMENTO MELAMÍNICO BRANCO - PIVOTANTE - 90X210 | 191 |  | 0 | P5 - PORTA MADEIRA ACABAMENTO MELAMÍNICO BRANCO - PIVOTANTE - 90X210 | UN | 1 | 2826.9 | 2826.9 | 0.04055% | 51.9%
2770,28 - GESSO PO SECAGEM LENTA KG NBR 13207/13867 | 192 |  | 0 | GESSO PO SECAGEM LENTA KG NBR 13207/13867 | kg | 926.514 | 2.99 | 2770.2769 | 0.03974% | 51.94%
2719,92 - AREIA MEDIA | 193 |  | 0 | AREIA MEDIA | M3 | 21.0846 | 129 | 2719.9154 | 0.03902% | 51.98%
27000 - EQUIPAMENTOS DE ESCRITÓRIO | 194 |  | 0 | EQUIPAMENTOS DE ESCRITÓRIO | VB | 1 | 27000 | 27000 | 0.3873% | 52.37%
26970 - INSTALACOES PROVISORIAS DE CANTEIRO | 195 |  | 0 | INSTALACOES PROVISORIAS DE CANTEIRO | VB | 1 | 26970 | 26970 | 0.3869% | 52.75%
2696,1 - TELA AMARRAÇÃO MALHA 15 X 15MM - 7,5 X 50CM D= 1,24MM | 196 |  | 0 | TELA AMARRAÇÃO MALHA 15 X 15MM - 7,5 X 50CM D= 1,24MM | UN | 2451 | 1.1 | 2696.1 | 0.03868% | 52.79%
26939,03 - MAO DE OBRA PARA IMPERMEABILIZACAO COM ARGAMASSA POLIMERICA | 197 |  | 0 | MAO DE OBRA PARA IMPERMEABILIZACAO COM ARGAMASSA POLIMERICA | M2 | 798.43 | 33.74 | 26939.0282 | 0.3865% | 53.18%
26854,79 - MADEIRA PINUS/SIMILAR - PONTALETE 75X75MM NBR 11700/15696 | 198 |  | 0 | MADEIRA PINUS/SIMILAR - PONTALETE 75X75MM NBR 11700/15696 | M | 3836.3983 | 7 | 26854.7883 | 0.3853% | 53.56%
268,49 - PARAFUSO ACO CARBONO CAB. SEXTAVADA ROSCA BROCANTE 1/4"X3/4" | 199 |  | 0 | PARAFUSO ACO CARBONO CAB. SEXTAVADA ROSCA BROCANTE 1/4"X3/4" | UN | 767.108 | 0.35 | 268.4878 | 0.003852% | 53.57%
2643,17 - GR1 - Gradil - 4,14X1,50 | 200 |  | 0 | GR1 - Gradil - 4,14X1,50 | m2 | 6.21 | 425.6312 | 2643.17 | 0.03792% | 53.6%
2640 - SERVICO LOCACAO/TRANSPORTE/DESCARTE CACAMBA 5M3 - RESIDUOS CLASSE C | 201 |  | 0 | SERVICO LOCACAO/TRANSPORTE/DESCARTE CACAMBA 5M3 - RESIDUOS CLASSE C | UN | 6.6 | 400 | 2640 | 0.03787% | 53.64%
2639,22 - INSTALAÇÕES AGUA PLUVIAIS - TERREO | 202 |  | 0 | INSTALAÇÕES AGUA PLUVIAIS - TERREO | UN | 1 | 2639.2162 | 2639.2162 | 0.03786% | 53.68%
2588,58 - Taxa Aprovação e legalização elétrico | 203 |  | 0 | Taxa Aprovação e legalização elétrico | VB | 1 | 2588.5733 | 2588.5733 | 0.03714% | 53.72%
2584,17 - QUADROS E DISJUNTORES - PAVIMENTO TECNICO | 204 |  | 0 | QUADROS E DISJUNTORES - PAVIMENTO TECNICO | VB | 1 | 2584.1692 | 2584.1692 | 0.03707% | 53.75%
25710,8 - Controle tecnológico da Protensão | 205 |  | 0 | Controle tecnológico da Protensão | KG | 3409.92 | 7.54 | 25710.7968 | 0.3688% | 54.12%
25474,51 - ACO CA-50A 16,00 MM (5/8) | 206 |  | 0 | ACO CA-50A 16,00 MM (5/8) | KG | 4898.9425 | 5.2 | 25474.501 | 0.3655% | 54.49%
253,48 - FITA VEDA ROSCA 18MMX50M NBR 13124 | 207 |  | 0 | FITA VEDA ROSCA 18MMX50M NBR 13124 | UN | 38.64 | 6.56 | 253.4784 | 0.003636% | 54.49%
2528,24 - Taxas de Habite-se | 208 |  | 0 | Taxas de Habite-se | VB | 1 | 2528.2336 | 2528.2336 | 0.03627% | 54.53%
2510,73 - REJUNTE FLEXIVEL CIMENTICIO TIPO II NBR 14992 | 209 |  | 0 | REJUNTE FLEXIVEL CIMENTICIO TIPO II NBR 14992 | KG | 597.792 | 4.2 | 2510.7263 | 0.03602% | 54.56%
25045,24 - RODAPÉ EM POLIESTIRENO PU 10CM | 210 |  | 0 | RODAPÉ EM POLIESTIRENO PU 10CM | M | 615.362 | 40.7 | 25045.2334 | 0.3593% | 54.92%
250,54 - BUCHA T PARA RODAPE | 211 |  | 0 | BUCHA T PARA RODAPE | UN | 1595.75 | 0.157 | 250.5327 | 0.003594% | 54.93%
24303,98 - GRANITO POLIDO | 212 |  | 0 | GRANITO POLIDO | M2 | 38.094 | 638 | 24303.972 | 0.3487% | 55.28%
24258,96 - ELETRODUTOS, CAIXAS E ELETROCALHAS - TIPO (x5) | 213 |  | 0 | ELETRODUTOS, CAIXAS E ELETROCALHAS - TIPO (x5) | VB | 1 | 24258.9526 | 24258.9526 | 0.348% | 55.62%
24150 - MAO DE OBRA PARA INSTALAÇÃO DE COBERTURA/CALHAS E RUFOS | 214 |  | 0 | MAO DE OBRA PARA INSTALAÇÃO DE COBERTURA/CALHAS E RUFOS | M2 | 65.67 | 367.7478 | 24150 | 0.3465% | 55.97%
2415,54 - Manutenção periódica Mini Grua | 215 |  | 0 | Manutenção periódica Mini Grua | VB | 8 | 301.9422 | 2415.5372 | 0.03465% | 56.01%
240,98 - SISAL P/ESTUQUE GESSO NBR 13207/13867 | 216 |  | 0 | SISAL P/ESTUQUE GESSO NBR 13207/13867 | KG | 8.2357 | 29.26 | 240.976 | 0.003457% | 56.01%
240,8 - PARAFUSO ACO CARBONO CAB. CASTELO ARRUELA E BUCHA S08 | 217 |  | 0 | PARAFUSO ACO CARBONO CAB. CASTELO ARRUELA E BUCHA S08 | UN | 172 | 1.4 | 240.8 | 0.003454% | 56.01%
23963,74 - GESSO PLACA 600X600X12MM NBR 13207/13867 | 218 |  | 0 | GESSO PLACA 600X600X12MM NBR 13207/13867 | UN | 2859.634 | 8.38 | 23963.7328 | 0.3438% | 56.36%
23839,29 - ACO CA-50A 8,00 MM (5/16) | 219 |  | 0 | ACO CA-50A 8,00 MM (5/16) | KG | 4241.8664 | 5.62 | 23839.2893 | 0.342% | 56.7%
23677,58 - SERVICO EMP. - INST. FORRO GESSO | 220 |  | 0 | SERVICO EMP. - INST. FORRO GESSO | M2 | 1029.46 | 23 | 23677.58 | 0.3397% | 57.04%
234457,84 - Concreto 35 MPA, brita 1, slump 12+-2 | 221 |  | 0 | Concreto 35 MPA, brita 1, slump 12+-2 | M3 | 521.0174 | 450 | 234457.8363 | 3.364% | 60.4%
2341,41 - LOCACAO DIARIA FORMA P/LAJE NERVURADA - CUBETA 800x200MM (AVULSO) | 222 |  | 0 | LOCACAO DIARIA FORMA P/LAJE NERVURADA - CUBETA 800x200MM (AVULSO) | UN | 1500.9006 | 1.56 | 2341.4049 | 0.03359% | 60.43%
23362,09 - ACO CA-50A 12,50 MM (1/2) | 223 |  | 0 | ACO CA-50A 12,50 MM (1/2) | KG | 4492.708 | 5.2 | 23362.0816 | 0.3352% | 60.77%
2332,57 - INSTALACOES PROVISORIAS REDE DE AGUA | 224 |  | 0 | INSTALACOES PROVISORIAS REDE DE AGUA | VB | 1 | 2332.5602 | 2332.5602 | 0.03346% | 60.8%
2329,24 - TELHA FIBROCIMENTO NATURAL S/AMIANTO 08X1100X2130MM NBR 7581/15210 | 225 |  | 0 | TELHA FIBROCIMENTO NATURAL S/AMIANTO 08X1100X2130MM NBR 7581/15210 | M2 | 66.209 | 35.18 | 2329.2326 | 0.03341% | 60.84%
2329,08 - INSTALAÇÕES PREVENTIVAS - PAVIMENTO TECNICO | 226 |  | 0 | INSTALAÇÕES PREVENTIVAS - PAVIMENTO TECNICO | VB | 1 | 2329.0782 | 2329.0782 | 0.03341% | 60.87%
2329,08 - INSTALAÇÕES ESGOTO - PAVIMENTO TECNICO | 227 |  | 0 | INSTALAÇÕES ESGOTO - PAVIMENTO TECNICO | UN | 1 | 2329.0782 | 2329.0782 | 0.03341% | 60.9%
23006,52 - MAO DE OBRA PARA REGULARIZACAO DE SUPERFICIE | 228 |  | 0 | MAO DE OBRA PARA REGULARIZACAO DE SUPERFICIE | M2 | 1278.14 | 18 | 23006.52 | 0.33% | 61.23%
23000 - MAO DE OBRA PARA SERVIÇOS COMPLMENTARES E FINAIS DE OBRA | 229 |  | 0 | MAO DE OBRA PARA SERVIÇOS COMPLMENTARES E FINAIS DE OBRA | VB | 1 | 23000 | 23000 | 0.33% | 61.56%
2300,82 - SELADOR ACRILICO | 230 |  | 0 | SELADOR ACRILICO | L | 243.7305 | 9.44 | 2300.8159 | 0.03301% | 61.6%
22633,38 - CONCRETO USINADO PARA CONTENÇÃO | 231 |  | 0 | CONCRETO USINADO PARA CONTENÇÃO | VB | 1 | 22633.3752 | 22633.3752 | 0.3247% | 61.92%
2250 - Taxas de ART e RRT | 232 |  | 0 | Taxas de ART e RRT | VB | 1 | 2250 | 2250 | 0.03228% | 61.95%
220019,48 - ESQUADRIAS DE ALUMINIO | 233 |  | 0 | ESQUADRIAS DE ALUMINIO | M2 | 264.85 | 830.7324 | 220019.4767 | 3.156% | 65.11%
22,34 - Neutrol Base Agua Baldrame Emulsão Asfaltica | 234 |  | 0 | Neutrol Base Agua Baldrame Emulsão Asfaltica | L | 0.5 | 44.68 | 22.34 | 0.0003205% | 65.11%
219,56 - MANTA VEU POLIESTER BRANCA, L=1,05 M X 100 M | 235 |  | 0 | MANTA VEU POLIESTER BRANCA, L=1,05 M X 100 M | M2 | 64.575 | 3.4 | 219.555 | 0.00315% | 65.11%
2187 - Filtro mod. FM 50 125kg areia - bomba BM de 3/4 cv - Sodramar | 236 |  | 0 | Filtro mod. FM 50 125kg areia - bomba BM de 3/4 cv - Sodramar | un | 1 | 2187 | 2187 | 0.03137% | 65.14%
2182,01 - M.O. PARA EXECUCAO DE PROTECAO MECANICA EM SUPERFICIE IMPERMEABILIZADA | 237 |  | 0 | M.O. PARA EXECUCAO DE PROTECAO MECANICA EM SUPERFICIE IMPERMEABILIZADA | M2 | 484.89 | 4.5 | 2182.005 | 0.0313% | 65.18%
2178,39 - PONTOS DE TOMADA E INTERRUPTORES - TERREO | 238 |  | 0 | PONTOS DE TOMADA E INTERRUPTORES - TERREO | VB | 1 | 2178.3893 | 2178.3893 | 0.03125% | 65.21%
2169,95 - TINTA EPOXI PARA PISO | 239 |  | 0 | TINTA EPOXI PARA PISO | L | 21.2906 | 101.92 | 2169.942 | 0.03113% | 65.24%
21658,24 - MADEIRA PINUS/SIMILAR - SARRAFO PINUS 50X10MM NBR 11700 | 240 |  | 0 | MADEIRA PINUS/SIMILAR - SARRAFO PINUS 50X10MM NBR 11700 | M | 10829.1151 | 2 | 21658.2301 | 0.3107% | 65.55%
21600 - FERRAMENTAS E EQUIPAMENTOS APOIO | 241 |  | 0 | FERRAMENTAS E EQUIPAMENTOS APOIO | VB | 22 | 981.8182 | 21600 | 0.3099% | 65.86%
2111,28 - Certidão INSS | 242 |  | 0 | Certidão INSS | VB | 1 | 2111.2724 | 2111.2724 | 0.03029% | 65.89%
21000 - ORCAMENTO E PLANEJAMENTO | 243 |  | 0 | ORCAMENTO E PLANEJAMENTO | VB | 1 | 21000 | 21000 | 0.3013% | 66.19%
208,78 - ARAME ACO CARBONO GALVANIZADO LISO BWG 16 FIO 1,65MM NBR 6207 | 244 |  | 0 | ARAME ACO CARBONO GALVANIZADO LISO BWG 16 FIO 1,65MM NBR 6207 | KG | 20.5892 | 10.14 | 208.7745 | 0.002995% | 66.19%
207474,35 - GUARDA CORPO ALUMINIO COM VIDRO | 245 |  | 0 | GUARDA CORPO ALUMINIO COM VIDRO | m2 | 249.684 | 830.9477 | 207474.3477 | 2.976% | 69.17%
20527,73 - REVESTIMENTO - HIT GRIS 80X80 EXT RET | 246 |  | 0 | REVESTIMENTO - HIT GRIS 80X80 EXT RET | M2 | 340.4831 | 60.29 | 20527.7264 | 0.2945% | 69.46%
2043,15 - INSTALACOES PROVISORIAS REDE ELETRICA | 247 |  | 0 | INSTALACOES PROVISORIAS REDE ELETRICA | VB | 1 | 2043.15 | 2043.15 | 0.02931% | 69.49%
20392 - Trocador de calor integrado | 248 |  | 0 | Trocador de calor integrado | un | 1 | 20392 | 20392 | 0.2925% | 69.79%
20353,97 - FIAÇÃO - TERREO | 249 |  | 0 | FIAÇÃO - TERREO | VB | 1 | 20353.9629 | 20353.9629 | 0.292% | 70.08%
20119,06 - MANTA ASFALTICA ELASTOMERICA EM POLIESTER 3MM, TIPO III, CLASSE B, ACA | 250 |  | 0 | MANTA ASFALTICA ELASTOMERICA EM POLIESTER 3MM, TIPO III, CLASSE B, ACA | M2 | 533.379 | 37.72 | 20119.0559 | 0.2886% | 70.37%
2000 - TAXAS DE APROVACAO E ALVARAS | 251 |  | 0 | TAXAS DE APROVACAO E ALVARAS | VB | 1 | 2000 | 2000 | 0.02869% | 70.4%
19887,24 - P1 - PORTA MADEIRA ACABAMENTO MELAMÍNICO BRANCO - ABRIR (E. VERTIVAL) - 80X210 | 252 |  | 0 | P1 - PORTA MADEIRA ACABAMENTO MELAMÍNICO BRANCO - ABRIR (E. VERTIVAL) - 80X210 | UN | 42 | 473.5055 | 19887.231 | 0.2853% | 70.68%
19864,52 - ACO CA-50A 6,30 MM (1/4) | 253 |  | 0 | ACO CA-50A 6,30 MM (1/4) | KG | 3534.6113 | 5.62 | 19864.5155 | 0.285% | 70.97%
1981,7 - MAO DE OBRA PARA PINTURA EPOXI EM PISO | 254 |  | 0 | MAO DE OBRA PARA PINTURA EPOXI EM PISO | M2 | 44.08 | 44.9567 | 1981.6915 | 0.02843% | 70.99%
198 - ACABAMENTO REGISTRO LATAO CROMADO 3/4" NBR 15705 | 255 |  | 0 | ACABAMENTO REGISTRO LATAO CROMADO 3/4" NBR 15705 | un | 3 | 66 | 198 | 0.00284% | 71%
19765,64 - SERVICO EMP. - INST. FORRO GESSO NEGATIVO | 256 |  | 0 | SERVICO EMP. - INST. FORRO GESSO NEGATIVO | M | 1235.352 | 16 | 19765.632 | 0.2836% | 71.28%
19432,3 - COMUNICACAO VISUAL INTERNA / EXTERNA | 257 |  | 0 | COMUNICACAO VISUAL INTERNA / EXTERNA | VB | 1 | 19432.3 | 19432.3 | 0.2788% | 71.56%
1915,31 - Manilha reta padrão "D", corpo forjado em aço carbono 1045 c/ pino reforçado alloy, roscado 1/2". | 258 |  | 0 | Manilha reta padrão "D", corpo forjado em aço carbono 1045 c/ pino reforçado alloy, roscado 1/2". | un | 58.9326 | 32.5 | 1915.3085 | 0.02748% | 71.59%
19008,61 - ARGAMASSA ESTABILIZADA P/ ASSENTAMENTO | 259 |  | 0 | ARGAMASSA ESTABILIZADA P/ ASSENTAMENTO | M3 | 44.7261 | 425 | 19008.6083 | 0.2727% | 71.86%
18900,91 - INSTALAÇÕES AGUA FRIA - TIPO (X5) | 260 |  | 0 | INSTALAÇÕES AGUA FRIA - TIPO (X5) | UN | 1 | 18900.9013 | 18900.9013 | 0.2712% | 72.13%
1890,56 - INSTALAÇÕES AGUA PLUVIAIS - COBERTURA | 261 |  | 0 | INSTALAÇÕES AGUA PLUVIAIS - COBERTURA | UN | 1 | 1890.5533 | 1890.5533 | 0.02712% | 72.16%
1890,1 - LUMINÁRIAS - TIPO (x5) | 262 |  | 0 | LUMINÁRIAS - TIPO (x5) | VB | 1 | 1890.0901 | 1890.0901 | 0.02712% | 72.18%
18786,82 - Tabua de pinus 20x2,5x300cm | 263 |  | 0 | Tabua de pinus 20x2,5x300cm | M3 | 13.324 | 1410 | 18786.817 | 0.2695% | 72.45%
186300 - MAO DE OBRA PARA CHAPISCO E REBOCO EXTERNOS | 264 |  | 0 | MAO DE OBRA PARA CHAPISCO E REBOCO EXTERNOS | M2 | 1878.05 | 99.1986 | 186300 | 2.673% | 75.13%
186,64 - TELA ACO CARBONO CA60 M.100X100MM F.05,6MM 245X600CM Q246 (57,5KG/UN) | 265 |  | 0 | TELA ACO CARBONO CA60 M.100X100MM F.05,6MM 245X600CM Q246 (57,5KG/UN) | KG | 20.9 | 8.93 | 186.637 | 0.002677% | 75.13%
1848 - CÓPIAS E PLOTAGENS | 266 |  | 0 | CÓPIAS E PLOTAGENS | MÊS | 22 | 84 | 1848 | 0.02651% | 75.16%
182850 - MAO DE OBRA PARA EXECUCAO DE INFRAESTRUTURA | 267 |  | 0 | MAO DE OBRA PARA EXECUCAO DE INFRAESTRUTURA | M2 | 1 | 182850 | 182850 | 2.623% | 77.78%
18235,61 - BOMBEAMENTO DE CONCRETO USINADO | 268 |  | 0 | BOMBEAMENTO DE CONCRETO USINADO | M3 | 521.0174 | 35 | 18235.6095 | 0.2616% | 78.04%
1815 - SERVICO LOCACAO/TRANSPORTE/DESCARTE CACAMBA 5M3 - RESIDUOS CLASSE D | 269 |  | 0 | SERVICO LOCACAO/TRANSPORTE/DESCARTE CACAMBA 5M3 - RESIDUOS CLASSE D | UN | 3.3 | 550 | 1815 | 0.02604% | 78.07%
180000 - ELEVADOR SOCIAL 8 PARADAS | 270 |  | 0 | ELEVADOR SOCIAL 8 PARADAS | UN | 1 | 180000 | 180000 | 2.582% | 80.65%
178,79 - Abraçadeira para linha de vida em aço galvanizado para poste de 3" de cabo 1/2" | 271 |  | 0 | Abraçadeira para linha de vida em aço galvanizado para poste de 3" de cabo 1/2" | un | 2.1034 | 85 | 178.7849 | 0.002565% | 80.65%
17706,1 - ACO CA-50A 20,00 MM (3/4) | 272 |  | 0 | ACO CA-50A 20,00 MM (3/4) | KG | 3405.0174 | 5.2 | 17706.0907 | 0.254% | 80.91%
176,6 - MAO DE OBRA PARA COLOCACAO DE SOLEIRAS EM GRANITO - m² | 273 |  | 0 | MAO DE OBRA PARA COLOCACAO DE SOLEIRAS EM GRANITO - m² | M2 | 16.98 | 10.4 | 176.592 | 0.002533% | 80.91%
17289,01 - MANTA ACÚSTICA DE POLIETILENO | 274 |  | 0 | MANTA ACÚSTICA DE POLIETILENO | M2 | 1703.35 | 10.15 | 17289.0025 | 0.248% | 81.16%
1716 - MANUTENCAO PARA VEICULOS PROPRIOS | 275 |  | 0 | MANUTENCAO PARA VEICULOS PROPRIOS | VB | 22 | 78 | 1716 | 0.02462% | 81.18%
17000 - Equipamento de ar-condicionado | 276 |  | 0 | Equipamento de ar-condicionado | UN | 2 | 8500 | 17000 | 0.2439% | 81.42%
1687,27 - ADESIVO DE BASE ACRILICA COMPATIVEL COM CIMENTO | 277 |  | 0 | ADESIVO DE BASE ACRILICA COMPATIVEL COM CIMENTO | KG | 93.789 | 17.99 | 1687.2641 | 0.02421% | 81.45%
1680,15 - ACO CA-60 5,00 MM | 278 |  | 0 | ACO CA-60 5,00 MM | KG | 274.9831 | 6.11 | 1680.1467 | 0.0241% | 81.47%
167,79 - PREGO DE ACO 18 X 27 COM CABECA | 279 |  | 0 | PREGO DE ACO 18 X 27 COM CABECA | KG | 13.8437 | 12.12 | 167.7856 | 0.002407% | 81.48%
165 - TORNEIRA LATAO CROMADO PAREDE P/PIA 1/2" C33 BICA ALTA | 280 |  | 0 | TORNEIRA LATAO CROMADO PAREDE P/PIA 1/2" C33 BICA ALTA | un | 1 | 165 | 165 | 0.002367% | 81.48%
1615 - VERBA PARA TAPUME | 281 |  | 0 | VERBA PARA TAPUME | VB | 1 | 1615 | 1615 | 0.02317% | 81.5%
15870 - MAO DE OBRA PARA ESTUCAMENTO DE ESTRUTURA DE CONCRETO EM TETO | 282 |  | 0 | MAO DE OBRA PARA ESTUCAMENTO DE ESTRUTURA DE CONCRETO EM TETO | M2 | 313.44 | 50.6317 | 15870 | 0.2277% | 81.73%
15870 - MAO DE OBRA PARA ESTUCAMENTO DE ESTRUTURA DE CONCRETO | 283 |  | 0 | MAO DE OBRA PARA ESTUCAMENTO DE ESTRUTURA DE CONCRETO | M2 | 311.82 | 50.8947 | 15870 | 0.2277% | 81.96%
15728,26 - QUADROS E DISJUNTORES - TIPO (x5) | 284 |  | 0 | QUADROS E DISJUNTORES - TIPO (x5) | VB | 1 | 15728.2591 | 15728.2591 | 0.2256% | 82.18%
156055 - MAO DE OBRA PARA CHAPISCO E REBOCO INTERNOS | 285 |  | 0 | MAO DE OBRA PARA CHAPISCO E REBOCO INTERNOS | M2 | 3840.195 | 40.6373 | 156055 | 2.239% | 84.42%
1560,45 - PONTOS DE TOMADA E INTERRUPTORES - COBERTURA | 286 |  | 0 | PONTOS DE TOMADA E INTERRUPTORES - COBERTURA | VB | 1 | 1560.4486 | 1560.4486 | 0.02239% | 84.44%
1552,72 - INSTALAÇÕES AGUA PLUVIAIS - PAVIMENTO TECNICO | 287 |  | 0 | INSTALAÇÕES AGUA PLUVIAIS - PAVIMENTO TECNICO | UN | 1 | 1552.7188 | 1552.7188 | 0.02228% | 84.47%
1536,59 - TELA ACO CARBONO CA60 M.100X100MM F.05,0MM 245X600CM Q196 (45,72KG/UN) | 288 |  | 0 | TELA ACO CARBONO CA60 M.100X100MM F.05,0MM 245X600CM Q196 (45,72KG/UN) | KG | 251.9 | 6.1 | 1536.59 | 0.02204% | 84.49%
15 - MAO DE OBRA PARA IMPERMEABILIZACAO COM TINTA ASFALTICA | 289 |  | 0 | MAO DE OBRA PARA IMPERMEABILIZACAO COM TINTA ASFALTICA | M2 | 1 | 15 | 15 | 0.0002152% | 84.49%
14580,19 - FIAÇÃO - COBERTURA | 290 |  | 0 | FIAÇÃO - COBERTURA | VB | 1 | 14580.1818 | 14580.1818 | 0.2092% | 84.7%
1443 - Corrimao parede de madeira | 291 |  | 0 | Corrimao parede de madeira | M | 24.05 | 60 | 1443 | 0.0207% | 84.72%
1427,58 - MAO DE OBRA PARA COLOCACAO DE PEITORIL | 292 |  | 0 | MAO DE OBRA PARA COLOCACAO DE PEITORIL | M2 | 135.96 | 10.5 | 1427.58 | 0.02048% | 84.74%
14175,68 - INSTALAÇÕES PREVENTIVAS - TIPO (X5) | 293 |  | 0 | INSTALAÇÕES PREVENTIVAS - TIPO (X5) | VB | 1 | 14175.6759 | 14175.6759 | 0.2034% | 84.94%
14175,68 - INSTALAÇÕES ESGOTO - TIPO (X5) | 294 |  | 0 | INSTALAÇÕES ESGOTO - TIPO (X5) | UN | 1 | 14175.6759 | 14175.6759 | 0.2034% | 85.14%
1415,85 - ESPACADOR PVC NIVELAMENTO REVESTIMENTO 1,0MM NBR 6118 | 295 |  | 0 | ESPACADOR PVC NIVELAMENTO REVESTIMENTO 1,0MM NBR 6118 | UN | 6435.6804 | 0.22 | 1415.8497 | 0.02031% | 85.17%
14042,6 - MAO DE OBRA PARA COLOCACAO DE RODAPE DE POLIESTIRENO | 296 |  | 0 | MAO DE OBRA PARA COLOCACAO DE RODAPE DE POLIESTIRENO | M | 638.3 | 22 | 14042.6 | 0.2015% | 85.37%
1400 - Projeto De Climatização | 297 |  | 0 | Projeto De Climatização | VB | 1 | 1400 | 1400 | 0.02008% | 85.39%
140 - Dispositivo de Retorno / 1.1/2" | 298 |  | 0 | Dispositivo de Retorno / 1.1/2" | un | 4 | 35 | 140 | 0.002008% | 85.39%
139412,55 - ITENS EVENTUAIS E NAO ORCADOS | 299 |  | 0 | ITENS EVENTUAIS E NAO ORCADOS | VB | 1 | 139412.5406 | 139412.5406 | 2% | 87.39%
13860 - SERVICO LOCACAO/TRANSPORTE/DESCARTE CACAMBA 5M3 - RESIDUOS CLASSE A | 300 |  | 0 | SERVICO LOCACAO/TRANSPORTE/DESCARTE CACAMBA 5M3 - RESIDUOS CLASSE A | UN | 46.2 | 300 | 13860 | 0.1988% | 87.59%
138594,91 - COMPENSADO MADEIRA TIPO PLASTIFICADO 2200X1100X14MM NBR 1096 | 301 |  | 0 | COMPENSADO MADEIRA TIPO PLASTIFICADO 2200X1100X14MM NBR 1096 | CH | 1049.9614 | 132 | 138594.9011 | 1.988% | 89.58%
13855,8 - ARMAÇÃO MÉDIA PARA CONTENÇÃO | 302 |  | 0 | ARMAÇÃO MÉDIA PARA CONTENÇÃO | VB | 1 | 13855.7989 | 13855.7989 | 0.1988% | 89.77%
138000 - MAO DE OBRA ASSENTAMENTO DE BLOCOS | 303 |  | 0 | MAO DE OBRA ASSENTAMENTO DE BLOCOS | M2 | 2341.745 | 58.9304 | 138000 | 1.98% | 91.75%
13777,93 - ARGAMASSA COLANTE AC II | 304 |  | 0 | ARGAMASSA COLANTE AC II | KG | 16402.2912 | 0.84 | 13777.9246 | 0.1977% | 91.95%
135260 - SERVICO LIMPEZA ESCAVAÇÃO E BOTA FORA | 285 |  | 0 | SERVICO LIMPEZA ESCAVAÇÃO E BOTA FORA | VB | 1 | 135260 | 135260 | 1.94% | 84.12%
1323,52 - Pt-Plug Ø12,7 - 3,8cm | 286 |  | 0 | Pt-Plug Ø12,7 - 3,8cm | UN | 256 | 5.17 | 1323.52 | 0.01899% | 84.44%
13113,36 - MADEIRA DE FORMA PARA CONTENÇÃO | 287 |  | 0 | MADEIRA DE FORMA PARA CONTENÇÃO | VB | 1 | 13113.3546 | 13113.3546 | 0.1881% | 84.63%
13057,62 - CONTROLE TECNOLOGICO DO CONCRETO | 288 |  | 0 | CONTROLE TECNOLOGICO DO CONCRETO | VB | 566 | 23.07 | 13057.62 | 0.1873% | 84.65%
1304,47 - BLOCO CONCRETO TIPO PISOGRAMA 35MPA 08CM NBR 6136 | 289 |  | 0 | BLOCO CONCRETO TIPO PISOGRAMA 35MPA 08CM NBR 6136 | M2 | 13.3109 | 98 | 1304.4633 | 0.01871% | 84.51%
129720 - MAO DE OBRA APLICACAO DE PINTURA EM PAREDES - 3 DEMAO | 290 |  | 0 | MAO DE OBRA APLICACAO DE PINTURA EM PAREDES - 3 DEMAO | M2 | 3396.924 | 38.1875 | 129720 | 1.861% | 86.35%
1281,61 - PONTOS DE TOMADA E INTERRUPTORES - PAVIMENTO TECNICO | 291 |  | 0 | PONTOS DE TOMADA E INTERRUPTORES - PAVIMENTO TECNICO | VB | 1 | 1281.6024 | 1281.6024 | 0.01839% | 84.72%
12471,84 - Barra de apoio PNE | 292 |  | 0 | Barra de apoio PNE | un | 24 | 519.66 | 12471.84 | 0.1789% | 84.9%
12212,2 - TELA ACO CARBONO CA60 M.150X150MM F.03,4MM 245X600CM Q61 (14,26KG/UN) | 293 |  | 0 | TELA ACO CARBONO CA60 M.150X150MM F.03,4MM 245X600CM Q61 (14,26KG/UN) | KG | 2002 | 6.1 | 12212.2 | 0.1752% | 84.91%
12200 - MOBILIARIO DE APOIO A OBRA | 294 |  | 0 | MOBILIARIO DE APOIO A OBRA | VB | 1 | 12200 | 12200 | 0.175% | 85.12%
1200,31 - LIXA EM FOLHA PARA PAREDE OU MADEIRA N° 120 | 295 |  | 0 | LIXA EM FOLHA PARA PAREDE OU MADEIRA N° 120 | UN | 521.873 | 2.3 | 1200.3079 | 0.01722% | 85.16%
1200 - FORNECIMENTO DE MATERIAL PARA INSTALACAO DE EXAUSTAO DE CHURRASQUEIRAS | 296 |  | 0 | FORNECIMENTO DE MATERIAL PARA INSTALACAO DE EXAUSTAO DE CHURRASQUEIRAS | VB | 1 | 1200 | 1200 | 0.01722% | 85.18%
11974,76 - FIAÇÃO - PAVIMENTO TECNICO | 297 |  | 0 | FIAÇÃO - PAVIMENTO TECNICO | VB | 1 | 11974.7598 | 11974.7598 | 0.1718% | 85.54%
11927,24 - ARGAMASSA COLANTE AC III | 298 |  | 0 | ARGAMASSA COLANTE AC III | KG | 12894.3134 | 0.925 | 11927.2399 | 0.1711% | 85.56%
1182,12 - DESMOLDANTE | 299 |  | 0 | DESMOLDANTE | L | 186.4533 | 6.34 | 1182.1141 | 0.01696% | 85.41%
11685 - BACIA SANITARIA LOUCA P/CAIXA ACOPLADA | 300 |  | 0 | BACIA SANITARIA LOUCA P/CAIXA ACOPLADA | un | 41 | 285 | 11685 | 0.1676% | 87.56%
11500 - MAO DE OBRA PARA COLOCACAO E REJUNTAMENTO DE PORCELANATO EXTERNO | 301 |  | 0 | MAO DE OBRA PARA COLOCACAO E REJUNTAMENTO DE PORCELANATO EXTERNO | M2 | 253.18 | 45.4222 | 11500 | 0.165% | 87.75%
1147,76 - Arame recozido 12 BWG | 302 |  | 0 | Arame recozido 12 BWG | KG | 99.8052 | 11.5 | 1147.7597 | 0.01647% | 89.59%
1132,1 - ESPACADOR PVC JUNTA PISO 3,0MM NBR 6118 | 303 |  | 0 | ESPACADOR PVC JUNTA PISO 3,0MM NBR 6118 | UN | 5145.8868 | 0.22 | 1132.0951 | 0.01624% | 89.79%
111075,74 - ARGAMASSA ESTABILIZADA PARA REBOCO | 304 |  | 0 | ARGAMASSA ESTABILIZADA PARA REBOCO | M3 | 231.4078 | 480 | 111075.7392 | 1.593% | 93.35%
10891,64 - ESC01 - Escada Marinheiro | 240 |  | 0 | ESC01 - Escada Marinheiro | un | 2 | 5445.82 | 10891.64 | 0.1563% | 65.39%
10800 - Montagem e desmontagem de Balancim | 241 |  | 0 | Montagem e desmontagem de Balancim | VB | 24 | 450 | 10800 | 0.1549% | 65.7%
10528,46 - SARRAFO DE MADEIRA 7,0 x 3 M | 242 |  | 0 | SARRAFO DE MADEIRA 7,0 x 3 M | M3 | 8.0988 | 1300 | 10528.4553 | 0.151% | 66.01%
10400 - M.O. INSTALAÇÃO DE PORTAS DE MADEIRA | 243 |  | 0 | M.O. INSTALAÇÃO DE PORTAS DE MADEIRA | UN | 80 | 130 | 10400 | 0.1492% | 66.04%
10353,14 - BLOCO CERAMICO VEDACAO 11,5 X 19 X 29 CM - FUROS NA HORIZONTAL | 244 |  | 0 | BLOCO CERAMICO VEDACAO 11,5 X 19 X 29 CM - FUROS NA HORIZONTAL | UN | 4559.85 | 2.2705 | 10353.1394 | 0.1485% | 66.34%
1029,77 - Cabo de aço SAE 1020 1/2" - 6/25 Alma de aço | 245 |  | 0 | Cabo de aço SAE 1020 1/2" - 6/25 Alma de aço | kg | 132.0208 | 7.8 | 1029.7624 | 0.01477% | 66.21%
1007,27 - CALHA ACO CARBONO GALVANIZADO CHAPA 24 DESENVOLVIMENTO 400MM | 246 |  | 0 | CALHA ACO CARBONO GALVANIZADO CHAPA 24 DESENVOLVIMENTO 400MM | M | 33.5754 | 30 | 1007.262 | 0.01445% | 69.18%
10009,52 - ELETRODUTOS, CAIXAS E ELETROCALHAS - SUBSOLO | 247 |  | 0 | ELETRODUTOS, CAIXAS E ELETROCALHAS - SUBSOLO | VB | 1 | 10009.5137 | 10009.5137 | 0.1436% | 69.61%
1,82 - PO PEDRA A GRANEL (M3) - GRANULOMETRIA 1,2 A 4,75MM NBR 7211 | 248 |  | 0 | PO PEDRA A GRANEL (M3) - GRANULOMETRIA 1,2 A 4,75MM NBR 7211 | M3 | 0.013945 | 130 | 1.8128 | 2.601e-05% | 69.49%
0,52 - FITA CREPE 25MMX50M | 249 |  | 0 | FITA CREPE 25MMX50M | L | 0.17312 | 3 | 0.51937 | 7.451e-06% | 69.79%
0 - 0 | 250 |  | 0 | 0 |  | 0
0 |  |  | 0 |  |  | 112563.8086

## ABC Insumos_
ABC INSUMOS
[5 empty] | 6970627.0294 | 0 | OK
Repetições Insumo | Insumo | Un. | Quantidade | Preço | Preço Total | %Part. | %Acum.
0 | MAO DE OBRA PARA EXECUCAO DE SUPRAESTRUTURA EM CONCRETO ARMADO | M2 | 2027.4636 | 328.9825 | 667000 | 9.569% | 9.569%
0 | MOBILIARIO E DECORACOES PARA AREAS COMUNS | VB | 1 | 356636.125 | 356636.125 | 5.116% | 14.68%
0 | Concreto 35 MPA, brita 1, slump 12+-2 | M3 | 521.0174 | 450 | 234457.8363 | 3.364% | 18.05%
0 | ESQUADRIAS DE ALUMINIO | M2 | 264.85 | 830.7324 | 220019.4767 | 3.156% | 21.2%
0 | GUARDA CORPO ALUMINIO COM VIDRO | m2 | 249.684 | 830.9477 | 207474.3477 | 2.976% | 24.18%
0 | MAO DE OBRA PARA CHAPISCO E REBOCO EXTERNOS | M2 | 1878.05 | 99.1986 | 186300 | 2.673% | 26.85%
0 | MAO DE OBRA PARA EXECUCAO DE INFRAESTRUTURA | M2 | 1 | 182850 | 182850 | 2.623% | 29.48%
0 | ELEVADOR SOCIAL 8 PARADAS | UN | 1 | 180000 | 180000 | 2.582% | 32.06%
0 | MAO DE OBRA PARA CHAPISCO E REBOCO INTERNOS | M2 | 3840.195 | 40.6373 | 156055 | 2.239% | 34.3%
0 | ITENS EVENTUAIS E NAO ORCADOS | VB | 1 | 139412.5406 | 139412.5406 | 2% | 36.3%
0 | COMPENSADO MADEIRA TIPO PLASTIFICADO 2200X1100X14MM NBR 1096 | CH | 1049.9614 | 132 | 138594.9011 | 1.988% | 38.29%
0 | MAO DE OBRA ASSENTAMENTO DE BLOCOS | M2 | 2341.745 | 58.9304 | 138000 | 1.98% | 40.27%
0 | SERVICO LIMPEZA ESCAVAÇÃO E BOTA FORA | VB | 1 | 135260 | 135260 | 1.94% | 42.21%
0 | MAO DE OBRA APLICACAO DE PINTURA EM PAREDES - 3 DEMAO | M2 | 3396.924 | 38.1875 | 129720 | 1.861% | 44.07%
0 | ARGAMASSA ESTABILIZADA PARA REBOCO | M3 | 231.4078 | 480 | 111075.7392 | 1.593% | 45.66%
0 | Mão de Obra para Instalação Hidrossanitárias | VB | 2407.1988 | 36.7855 | 88550 | 1.27% | 46.93%
0 | Mão de obra de instalações eletricas | VB | 2407.1988 | 36.7855 | 88550 | 1.27% | 48.2%
0 | MAO DE OBRA PARA COLOCACAO E REJUNTAMENTO DE PORCELANATO | M2 | 1197.21 | 73.5111 | 88008.1876 | 1.263% | 49.46%
0 | TINTA ACRILICO PREMIUM FOSCO | L | 2981.6256 | 29.17 | 86974.02 | 1.248% | 50.71%
0 | MAO DE OBRA PARA PINTURA LATEX ACRILICA EM TETO - 3 DEMAOS | M2 | 1560.13 | 53.0725 | 82800 | 1.188% | 51.9%
0 | ARGAMASSA ESTABILIZADA P/ CONTRAPISO | M3 | 190.6143 | 425 | 81011.0881 | 1.162% | 53.06%
0 | CONCRETO USINADO PARA FUNDAÇÃO | VB | 1 | 75566.5648 | 75566.5648 | 1.084% | 54.15%
0 | FIAÇÃO - TIPO (x5) | VB | 1 | 72883.0474 | 72883.0474 | 1.046% | 55.19%
0 | MAO DE OBRA PARA EXECUCAO DE CONTENÇÃO | M2 | 216.9934 | 317.982 | 69000 | 0.9899% | 56.18%
0 | ENGENHEIRO CIVIL | MES | 22 | 3000 | 66000 | 0.9468% | 57.13%
0 | REVESTIMENTO - HANGAR CHICAGO 60X60 NAT BOLD | M2 | 1394.7659 | 45.19 | 63029.4697 | 0.9042% | 58.03%
0 | REVESTIMENTO - HIT GRIS 80X80 NAT RET | M2 | 1039.4695 | 60.29 | 62669.6162 | 0.8991% | 58.93%
0 | MAO DE OBRA PARA PINTURA ACRILICA EM PAREDES EXTERNAS - 2 DEMAOS | M2 | 1624.87 | 37.3691 | 60720 | 0.8711% | 59.8%
0 | BLOCO CERAMICO VEDACAO 14 X 19 X 29 CM - FUROS NA HORIZONTAL | UN | 36765.18 | 1.6245 | 59725.0349 | 0.8568% | 60.66%
0 | Mini Grua 500kg | VB | 1 | 56000 | 56000 | 0.8034% | 61.46%
0 | MAO DE OBRA PARA COLOCACAO E REJUNTAMENTO DE AZULEJO | M2 | 750.75 | 73.5111 | 55188.4355 | 0.7917% | 62.25%
0 | LOUÇAS E METAIS | VB | 1 | 50600 | 50600 | 0.7259% | 62.98%
0 | ARMAÇÃO MÉDIA PARA FUNDAÇÃO | VB | 1 | 46260.6711 | 46260.6711 | 0.6637% | 63.64%
0 | Contador | MES | 22 | 2100 | 46200 | 0.6628% | 64.31%
0 | MADEIRA DE FORMA PARA FUNDAÇÃO | VB | 1 | 43781.8554 | 43781.8554 | 0.6281% | 64.93%
0 | INSTALACOES DE CANTEIRO | VB | 1 | 41400 | 41400 | 0.5939% | 65.53%
0 | PROJETO ARQUITETONICO | VB | 1 | 40816 | 40816 | 0.5855% | 66.11%
0 | CORDOALHA DE AÇO CP190 RB 12,7mm ENGRAXADA | KG | 4274.48 | 9.499 | 40603.2828 | 0.5825% | 66.7%
0 | MANUTENÇÃO PROVISÓRIA DE CANTEIRO - ELÉTRICA/ HIDROSSANITÁRIA/VIGILÂNCIA/DETETICAÇÃO | MES | 13.2 | 3000 | 39600 | 0.5681% | 67.27%
0 | MAO DE OBRA EXECUCAO CONTRAPISO COMUM | M2 | 1775.17 | 21.9756 | 39010.4573 | 0.5596% | 67.82%
0 | MAO DE OBRA PARA EMASSAMENTO EM TETO | M2 | 217.22 | 170.4723 | 37030 | 0.5312% | 68.36%
0 | REVESTIMENTO - PORCELANATO 20X120 EXT RET | M2 | 291.157 | 125.5 | 36540.2035 | 0.5242% | 68.88%
0 | MAO DE OBRA PARA COLOCACAO E REJUNTAMENTO DE PISO CERAMICO | M2 | 489.36 | 73.5111 | 35973.377 | 0.5161% | 69.4%
0 | Instalação equipamentos para piscina | vb | 1 | 35800 | 35800 | 0.5136% | 69.91%
0 | FORNECIMENTO DE M.O. PARA INFRAESTRUTURA DE AR CONDICIONADO | UN | 40 | 890 | 35600 | 0.5107% | 70.42%
0 | ARGAMASSA ESTABILIZADA PARA CHAPISCO | M3 | 82.8795 | 420 | 34809.3972 | 0.4994% | 70.92%
0 | ACO CA-50A 10,00 MM (3/8) | KG | 6416.5795 | 5.36 | 34392.8661 | 0.4934% | 71.41%
0 | GR3 - Gaiola Metálica - 14,51X0,8 | m2 | 58.04 | 568.5346 | 32997.75 | 0.4734% | 71.89%
0 | MAO DE OBRA DE IMPERMEABILIZACAO | M2 | 484.89 | 65.19 | 31609.9791 | 0.4535% | 72.34%
0 | FIAÇÃO - SUBSOLO | VB | 1 | 30072.356 | 30072.356 | 0.4314% | 72.77%
0 | Locação Balancim manual | VB | 12 | 2500 | 30000 | 0.4304% | 73.2%
0 | PROJETO ESTRUTURAL | VB | 1 | 29900 | 29900 | 0.4289% | 73.63%
0 | PCF - PORTA ESPECIAL - ABRIR (E. VERTIVAL) - 80X210 | UN | 19 | 1569.69 | 29824.11 | 0.4279% | 74.06%
0 | LIMPEZA FINAL DA OBRA | VB | 1 | 29148.45 | 29148.45 | 0.4182% | 74.48%
0 | Argamassa Polimerica Impermeabilizante | KG | 2554.976 | 11.33 | 28947.8781 | 0.4153% | 74.89%
0 | EQUIPAMENTOS DE ESCRITÓRIO | VB | 1 | 27000 | 27000 | 0.3873% | 75.28%
0 | INSTALACOES PROVISORIAS DE CANTEIRO | VB | 1 | 26970 | 26970 | 0.3869% | 75.67%
0 | MAO DE OBRA PARA IMPERMEABILIZACAO COM ARGAMASSA POLIMERICA | M2 | 798.43 | 33.74 | 26939.0282 | 0.3865% | 76.05%
0 | MADEIRA PINUS/SIMILAR - PONTALETE 75X75MM NBR 11700/15696 | M | 3836.3983 | 7 | 26854.7883 | 0.3853% | 76.44%
0 | Controle tecnológico da Protensão | KG | 3409.92 | 7.54 | 25710.7968 | 0.3688% | 76.81%
0 | ACO CA-50A 16,00 MM (5/8) | KG | 4898.9425 | 5.2 | 25474.501 | 0.3655% | 77.17%
0 | RODAPÉ EM POLIESTIRENO PU 10CM | M | 615.362 | 40.7 | 25045.2334 | 0.3593% | 77.53%
0 | GRANITO POLIDO | M2 | 38.094 | 638 | 24303.972 | 0.3487% | 77.88%
0 | ELETRODUTOS, CAIXAS E ELETROCALHAS - TIPO (x5) | VB | 1 | 24258.9526 | 24258.9526 | 0.348% | 78.23%
0 | MAO DE OBRA PARA INSTALAÇÃO DE COBERTURA/CALHAS E RUFOS | M2 | 65.67 | 367.7478 | 24150 | 0.3465% | 78.57%
0 | GESSO PLACA 600X600X12MM NBR 13207/13867 | UN | 2859.634 | 8.38 | 23963.7328 | 0.3438% | 78.92%
0 | ACO CA-50A 8,00 MM (5/16) | KG | 4241.8664 | 5.62 | 23839.2893 | 0.342% | 79.26%
0 | SERVICO EMP. - INST. FORRO GESSO | M2 | 1029.46 | 23 | 23677.58 | 0.3397% | 79.6%
0 | ACO CA-50A 12,50 MM (1/2) | KG | 4492.708 | 5.2 | 23362.0816 | 0.3352% | 79.94%
0 | MAO DE OBRA PARA REGULARIZACAO DE SUPERFICIE | M2 | 1278.14 | 18 | 23006.52 | 0.33% | 80.27%
0 | MAO DE OBRA PARA SERVIÇOS COMPLMENTARES E FINAIS DE OBRA | VB | 1 | 23000 | 23000 | 0.33% | 80.6%
0 | CONCRETO USINADO PARA CONTENÇÃO | VB | 1 | 22633.3752 | 22633.3752 | 0.3247% | 80.92%
0 | MADEIRA PINUS/SIMILAR - SARRAFO PINUS 50X10MM NBR 11700 | M | 10829.1151 | 2 | 21658.2301 | 0.3107% | 81.23%
0 | FERRAMENTAS E EQUIPAMENTOS APOIO | VB | 22 | 981.8182 | 21600 | 0.3099% | 81.54%
0 | ORCAMENTO E PLANEJAMENTO | VB | 1 | 21000 | 21000 | 0.3013% | 81.84%
0 | REVESTIMENTO - HIT GRIS 80X80 EXT RET | M2 | 340.4831 | 60.29 | 20527.7264 | 0.2945% | 82.14%
0 | Trocador de calor integrado | un | 1 | 20392 | 20392 | 0.2925% | 82.43%
0 | FIAÇÃO - TERREO | VB | 1 | 20353.9629 | 20353.9629 | 0.292% | 82.72%
0 | MANTA ASFALTICA ELASTOMERICA EM POLIESTER 3MM, TIPO III, CLASSE B, ACA | M2 | 533.379 | 37.72 | 20119.0559 | 0.2886% | 83.01%
0 | P1 - PORTA MADEIRA ACABAMENTO MELAMÍNICO BRANCO - ABRIR (E. VERTIVAL) - 80X210 | UN | 42 | 473.5055 | 19887.231 | 0.2853% | 83.29%
0 | ACO CA-50A 6,30 MM (1/4) | KG | 3534.6113 | 5.62 | 19864.5155 | 0.285% | 83.58%
0 | SERVICO EMP. - INST. FORRO GESSO NEGATIVO | M | 1235.352 | 16 | 19765.632 | 0.2836% | 83.86%
0 | COMUNICACAO VISUAL INTERNA / EXTERNA | VB | 1 | 19432.3 | 19432.3 | 0.2788% | 84.14%
0 | ARGAMASSA ESTABILIZADA P/ ASSENTAMENTO | M3 | 44.7261 | 425 | 19008.6083 | 0.2727% | 84.41%
0 | INSTALAÇÕES AGUA FRIA - TIPO (X5) | UN | 1 | 18900.9013 | 18900.9013 | 0.2712% | 84.69%
0 | Tabua de pinus 20x2,5x300cm | M3 | 13.324 | 1410 | 18786.817 | 0.2695% | 84.96%
0 | BOMBEAMENTO DE CONCRETO USINADO | M3 | 521.0174 | 35 | 18235.6095 | 0.2616% | 85.22%
0 | ACO CA-50A 20,00 MM (3/4) | KG | 3405.0174 | 5.2 | 17706.0907 | 0.254% | 85.47%
0 | MANTA ACÚSTICA DE POLIETILENO | M2 | 1703.35 | 10.15 | 17289.0025 | 0.248% | 85.72%
0 | Equipamento de ar-condicionado | UN | 2 | 8500 | 17000 | 0.2439% | 85.96%
0 | MAO DE OBRA PARA ESTUCAMENTO DE ESTRUTURA DE CONCRETO | M2 | 311.82 | 50.8947 | 15870 | 0.2277% | 86.19%
0 | MAO DE OBRA PARA ESTUCAMENTO DE ESTRUTURA DE CONCRETO EM TETO | M2 | 313.44 | 50.6317 | 15870 | 0.2277% | 86.42%
0 | QUADROS E DISJUNTORES - TIPO (x5) | VB | 1 | 15728.2591 | 15728.2591 | 0.2256% | 86.64%
0 | FIAÇÃO - COBERTURA | VB | 1 | 14580.1818 | 14580.1818 | 0.2092% | 86.85%
0 | INSTALAÇÕES PREVENTIVAS - TIPO (X5) | VB | 1 | 14175.6759 | 14175.6759 | 0.2034% | 87.06%
0 | INSTALAÇÕES ESGOTO - TIPO (X5) | UN | 1 | 14175.6759 | 14175.6759 | 0.2034% | 87.26%
0 | MAO DE OBRA PARA COLOCACAO DE RODAPE DE POLIESTIRENO | M | 638.3 | 22 | 14042.6 | 0.2015% | 87.46%
0 | SERVICO LOCACAO/TRANSPORTE/DESCARTE CACAMBA 5M3 - RESIDUOS CLASSE A | UN | 46.2 | 300 | 13860 | 0.1988% | 87.66%
0 | ARMAÇÃO MÉDIA PARA CONTENÇÃO | VB | 1 | 13855.7989 | 13855.7989 | 0.1988% | 87.86%
0 | ARGAMASSA COLANTE AC II | KG | 16402.2912 | 0.84 | 13777.9246 | 0.1977% | 88.06%
0 | MADEIRA DE FORMA PARA CONTENÇÃO | VB | 1 | 13113.3546 | 13113.3546 | 0.1881% | 88.24%
0 | CONTROLE TECNOLOGICO DO CONCRETO | VB | 566 | 23.07 | 13057.62 | 0.1873% | 88.43%
0 | Barra de apoio PNE | un | 24 | 519.66 | 12471.84 | 0.1789% | 88.61%
0 | TELA ACO CARBONO CA60 M.150X150MM F.03,4MM 245X600CM Q61 (14,26KG/UN) | KG | 2002 | 6.1 | 12212.2 | 0.1752% | 88.79%
0 | MOBILIARIO DE APOIO A OBRA | VB | 1 | 12200 | 12200 | 0.175% | 88.96%
0 | FIAÇÃO - PAVIMENTO TECNICO | VB | 1 | 11974.7598 | 11974.7598 | 0.1718% | 89.13%
0 | ARGAMASSA COLANTE AC III | KG | 12894.3134 | 0.925 | 11927.2399 | 0.1711% | 89.3%
0 | BACIA SANITARIA LOUCA P/CAIXA ACOPLADA | un | 41 | 285 | 11685 | 0.1676% | 89.47%
0 | MAO DE OBRA PARA COLOCACAO E REJUNTAMENTO DE PORCELANATO EXTERNO | M2 | 253.18 | 45.4222 | 11500 | 0.165% | 89.64%
0 | ESC01 - Escada Marinheiro | un | 2 | 5445.82 | 10891.64 | 0.1563% | 89.79%
0 | Montagem e desmontagem de Balancim | VB | 24 | 450 | 10800 | 0.1549% | 89.95%
0 | SARRAFO DE MADEIRA 7,0 x 3 M | M3 | 8.0988 | 1300 | 10528.4553 | 0.151% | 90.1%
0 | M.O. INSTALAÇÃO DE PORTAS DE MADEIRA | UN | 80 | 130 | 10400 | 0.1492% | 90.25%
0 | BLOCO CERAMICO VEDACAO 11,5 X 19 X 29 CM - FUROS NA HORIZONTAL | UN | 4559.85 | 2.2705 | 10353.1394 | 0.1485% | 90.4%
0 | ELETRODUTOS, CAIXAS E ELETROCALHAS - SUBSOLO | VB | 1 | 10009.5137 | 10009.5137 | 0.1436% | 90.54%
0 | ARAME RECOZIDO 18 BWG, 1,25MM (0,010 KG/M) | KG | 726.6596 | 13.69 | 9947.9705 | 0.1427% | 90.68%
0 | CONCRETO MAGRO 150 KG CIM/M3 | M3 | 28.2273 | 352 | 9935.9938 | 0.1425% | 90.83%
0 | Mobilização e desmobilização de Mini-grua | VB | 1 | 9756 | 9756 | 0.14% | 90.97%
0 | INSTALACOES DE PROTECAO E ATERRAMENTO - SPDA | VB | 1 | 9716.15 | 9716.15 | 0.1394% | 91.1%
0 | DESMOBILIZACAO PESSOAL/EQUIPAMENTOS | VB | 1 | 9716.15 | 9716.15 | 0.1394% | 91.24%
0 | REVESTIMENTO - PASTILHA CERAMICA 5 X 5CM | M2 | 93.3685 | 102.4 | 9560.9344 | 0.1372% | 91.38%
0 | Projeto PCI (Prevenção e combate a Incêndios) | VB | 1 | 9500 | 9500 | 0.1363% | 91.52%
0 | PROJETO HIDROSSANITARIO | VB | 1 | 9500 | 9500 | 0.1363% | 91.65%
0 | INSTALAÇÕES AGUA PLUVIAIS - TIPO (X5) | UN | 1 | 9450.4506 | 9450.4506 | 0.1356% | 91.79%
0 | MAO DE OBRA PARA COLOCACAO DE RODAPE CERAMICO E PORCELANATO | M | 453.8385 | 20.7783 | 9430 | 0.1353% | 91.92%
0 | CHAPISCO COLANTE 20KG | KG | 7099.281 | 1.31 | 9300.0581 | 0.1334% | 92.06%
0 | ESPACADOR CIRCULAR 40MM | UN | 11970.3081 | 0.76 | 9097.4342 | 0.1305% | 92.19%
0 | Locação Andaime Suspenso Manual | MES | 6 | 1500 | 9000 | 0.1291% | 92.32%
0 | MASSA CORRIDA PVA | L | 7103.1578 | 1.26 | 8949.9789 | 0.1284% | 92.45%
0 | SONDAGEM | VB | 1 | 8900 | 8900 | 0.1277% | 92.57%
0 | DESPESAS DE CONSUMO - ENERGIA | VB | 22 | 400 | 8800 | 0.1262% | 92.7%
0 | P3 - PORTA MADEIRA ACABAMENTO MELAMÍNICO BRANCO - ABRIR (E. VERTIVAL) - 60X210 | UN | 20 | 437.8655 | 8757.31 | 0.1256% | 92.83%
0 | MÃO DE OBRA PARA TRATAMENTO DE RALO | UN | 105 | 80 | 8400 | 0.1205% | 92.95%
0 | G1 - JANELA METAL - GRADE VENTILAÇÃO PERMANENTE - 120X70 | un | 10 | 826.51 | 8265.1 | 0.1186% | 93.06%
0 | Demolicao com retirada de entulho ate nivel do piso | VB | 1 | 8129.21 | 8129.21 | 0.1166% | 93.18%
0 | PONTOS DE TOMADA E INTERRUPTORES - TIPO (x5) | VB | 1 | 7800.3311 | 7800.3311 | 0.1119% | 93.29%
0 | SERVICO ELEVADOR SOCIAL - MANUTENCAO CORRETIVA (AVULSA) | UN | 10 | 780 | 7800 | 0.1119% | 93.41%
0 | LEVANTAMENTO TOPOGRAFICO | M3 | 1 | 7800 | 7800 | 0.1119% | 93.52%
0 | INSTALAÇÕES AGUA FRIA - SUBSOLO | UN | 1 | 7798.7221 | 7798.7221 | 0.1119% | 93.63%
0 | P2 - PORTA MADEIRA ACABAMENTO MELAMÍNICO BRANCO - ABRIR (E. VERTIVAL) - 70X210 | UN | 17 | 457.9955 | 7785.9235 | 0.1117% | 93.74%
0 | DESPESAS DE CONSUMO - AGUA | VB | 22 | 350 | 7700 | 0.1105% | 93.85%
0 | PREGO 17 x 21 COM CABECA | KG | 591.4407 | 13 | 7688.7293 | 0.1103% | 93.96%
0 | Taxas de As Built | VB | 1 | 7600 | 7600 | 0.109% | 94.07%
0 | INSTALAÇÕES DE INTERFONIA E CONTROLE DE ACESSOS | VB | 1 | 7363 | 7363 | 0.1056% | 94.18%
0 | Montagem e Desmontagem de Mini-grua | VB | 1 | 7000 | 7000 | 0.1004% | 94.28%
0 | IPTU - IMPOSTO PREDIAL E TERRITORIAL URBANO | VB | 1 | 7000 | 7000 | 0.1004% | 94.38%
0 | Despesas de cartório, licenças, certidões e jurídicas | VB | 1 | 6916.85 | 6916.85 | 0.09923% | 94.48%
0 | PONTALETE DE PINUS 2,5 X 10 CM | M3 | 5.2502 | 1300 | 6825.1998 | 0.09791% | 94.57%
0 | ELETRODUTOS, CAIXAS E ELETROCALHAS - TERREO | VB | 1 | 6774.7691 | 6774.7691 | 0.09719% | 94.67%
0 | CONCRETO USINADO BOMBEAVEL FCK 20 MPA BRITA 0+1 SLUMP 14+/-2 | M3 | 14.0297 | 480 | 6734.28 | 0.09661% | 94.77%
0 | Aco CA-50A 25,00 mm (1) | KG | 1050.0021 | 6.39 | 6709.5135 | 0.09625% | 94.86%
0 | TELA ARAME GALVANIZADO FIO 24 BWG MALHA 1/2" | M2 | 509.1345 | 12.84 | 6537.287 | 0.09378% | 94.96%
0 | QUADROS E DISJUNTORES - SUBSOLO | VB | 1 | 6489.6547 | 6489.6547 | 0.0931% | 95.05%
0 | Ancoragem base 1/2" - EHX 0063 | UN | 512 | 12.57 | 6435.84 | 0.09233% | 95.14%
0 | CIMENTO PORTLAND CP II 32 - Z | KG | 8593.002 | 0.74 | 6358.8215 | 0.09122% | 95.23%
0 | LOCACAO DE BANHEIRO QUIMICO | MES | 7 | 900 | 6300 | 0.09038% | 95.33%
0 | ARGAMASSA PARA ENCUNHAMENTO | KG | 2654.94 | 2.26 | 6000.1644 | 0.08608% | 95.41%
0 | PROJETO ELETRICO | VB | 1 | 5936 | 5936 | 0.08516% | 95.5%
0 | Taxas de Aprovação de Projetos e Alvarás (Prefeituras/Bombeiro) | VB | 1 | 5923.64 | 5923.64 | 0.08498% | 95.58%
0 | INSTALAÇÕES PREVENTIVAS - SUBSOLO | VB | 1 | 5849.0416 | 5849.0416 | 0.08391% | 95.67%
0 | INSTALAÇÕES ESGOTO - SUBSOLO | UN | 1 | 5849.0416 | 5849.0416 | 0.08391% | 95.75%
0 | INSTLAÇÃOES DE LOGICA/INTERNET/TELEFONIA | VB | 1 | 5829.69 | 5829.69 | 0.08363% | 95.83%
0 | Manuais Técnicos condomínio/proprietários | VB | 1 | 5700 | 5700 | 0.08177% | 95.91%
0 | MADEIRA LEI - PONTALETE ANGELIM PEDRA (M3) NBR 11700 | M3 | 0.72228 | 7500 | 5417.1 | 0.07771% | 95.99%
0 | CAIXA ACOPLADA LOUCA P/DESCARGA | un | 41 | 130.49 | 5350.09 | 0.07675% | 96.07%
0 | RODAPÉ EM POLIESTIRENO PU 15CM | M | 86.768 | 61.05 | 5297.1864 | 0.07599% | 96.15%
0 | INSTALAÇÕES AGUA FRIA - TERREO | UN | 1 | 5278.4325 | 5278.4325 | 0.07572% | 96.22%
0 | GUARDA CORPO DE VAOS | VB | 356.8855 | 13.68 | 4882.1936 | 0.07004% | 96.29%
0 | ELETRODUTOS, CAIXAS E ELETROCALHAS - COBERTURA | VB | 1 | 4852.9795 | 4852.9795 | 0.06962% | 96.36%
0 | Cunha 1/2" BI Partida - EHX 0036 | Par | 512 | 9.18 | 4700.16 | 0.06743% | 96.43%
0 | Elaboração do Programa de Condições e Meio Ambiente de Trabalho na indústria da construção (PCMAT) | VB | 1 | 4500 | 4500 | 0.06456% | 96.49%
0 | QUADROS E DISJUNTORES - TERREO | VB | 1 | 4392.4124 | 4392.4124 | 0.06301% | 96.56%
0 | TELA FACHADEIRA MOSQUITEIRA | M2 | 1822.3674 | 2.4 | 4373.6818 | 0.06274% | 96.62%
0 | Fechadura Externa Com Maçaneta | UN | 43 | 95 | 4085 | 0.0586% | 96.68%
0 | ELETRODUTOS, CAIXAS E ELETROCALHAS - PAVIMENTO TECNICO | VB | 1 | 3985.7709 | 3985.7709 | 0.05718% | 96.73%
0 | INSTALAÇÕES PREVENTIVAS - TERREO | VB | 1 | 3958.8243 | 3958.8243 | 0.05679% | 96.79%
0 | INSTALAÇÕES ESGOTO - TERREO | UN | 1 | 3958.8243 | 3958.8243 | 0.05679% | 96.85%
0 | INSTALAÇÕES AGUA PLUVIAIS - SUBSOLO | UN | 1 | 3899.361 | 3899.361 | 0.05594% | 96.9%
0 | INSTLAÇÃOES DE SISTEMA DE CFTV | VB | 1 | 3886.46 | 3886.46 | 0.05575% | 96.96%
0 | SUPORTE PARA BANDEJA 250CM + 80CM A 90° PERFIL 3" X 2,65 CARGA 250KG N | UN | 25.808 | 150 | 3871.2 | 0.05554% | 97.01%
0 | Pergolado de madeira | M2 | 5.48 | 700.88 | 3840.8224 | 0.0551% | 97.07%
0 | INSTALAÇÕES AGUA FRIA - COBERTURA | UN | 1 | 3781.1067 | 3781.1067 | 0.05424% | 97.12%
0 | CONTROLE TECNOLOGICO DO CONCRETO - FUNDAÇÃO | VB | 1 | 3772 | 3772 | 0.05411% | 97.18%
0 | Dobradiça aço inox - portas de madeira | UN | 240 | 15 | 3600 | 0.05165% | 97.23%
0 | PROJETO DE SEGURANCA DO TRABALHO | VB | 1 | 3500 | 3500 | 0.05021% | 97.28%
0 | SERVICO LOCACAO/TRANSPORTE/DESCARTE CACAMBA 5M3 - RESIDUOS CLASSE B | UN | 9.9 | 350 | 3465 | 0.04971% | 97.33%
0 | PRIMER A BASE DE ASFALTO MODIFICADO DILUIDO EM SOLVENTE APLIC. A FRIO | L | 290.934 | 11.9 | 3462.1146 | 0.04967% | 97.38%
0 | PAISAGISMO | VB | 1 | 3420.3 | 3420.3 | 0.04907% | 97.43%
0 | Acompanhamento e fiscalização na montagem da Protensão, locação de macacohidráulico e maçarico | UN | 3409.92 | 1 | 3409.92 | 0.04892% | 97.48%
0 | DESPESAS DE CONSUMO - INTERNET | VB | 22 | 150 | 3300 | 0.04734% | 97.52%
0 | PONTOS DE TOMADA E INTERRUPTORES - SUBSOLO | VB | 1 | 3218.5034 | 3218.5034 | 0.04617% | 97.57%
0 | Sistema de linha de vida tipo varal de segurança com tubo h=7,5 e acessórios incluindo sapata de fixação e pino de travamento | un | 2.1034 | 1500 | 3155.028 | 0.04526% | 97.62%
0 | QUADROS E DISJUNTORES - COBERTURA | VB | 1 | 3146.4227 | 3146.4227 | 0.04514% | 97.66%
0 | Fechadura Padrão Obra (c/ chave) | UN | 37 | 85 | 3145 | 0.04512% | 97.71%
0 | INSTALAÇÕES AGUA FRIA - PAVIMENTO TECNICO | UN | 1 | 3105.4375 | 3105.4375 | 0.04455% | 97.75%
0 | ALC01 - Alçapão 70X70 | un | 2 | 1533.99 | 3067.98 | 0.04401% | 97.8%
0 | Projeto Telefonia | VB | 1 | 2967 | 2967 | 0.04256% | 97.84%
0 | Projeto Comunicação e Dados | VB | 1 | 2967 | 2967 | 0.04256% | 97.88%
0 | Moto bomba 3/4 cv mono auxiliar - Sodramar | un | 2 | 1464 | 2928 | 0.042% | 97.92%
0 | GERENCIAMENTO ELETRÔNICO | MÊS | 22 | 130 | 2860 | 0.04103% | 97.96%
0 | INSTALAÇÕES PREVENTIVAS - COBERTURA | VB | 1 | 2835.83 | 2835.83 | 0.04068% | 98%
0 | INSTALAÇÕES ESGOTO - COBERTURA | UN | 1 | 2835.83 | 2835.83 | 0.04068% | 98.04%
0 | P5 - PORTA MADEIRA ACABAMENTO MELAMÍNICO BRANCO - PIVOTANTE - 90X210 | UN | 1 | 2826.9 | 2826.9 | 0.04055% | 98.09%
0 | GESSO PO SECAGEM LENTA KG NBR 13207/13867 | kg | 926.514 | 2.99 | 2770.2769 | 0.03974% | 98.12%
0 | AREIA MEDIA | M3 | 21.0846 | 129 | 2719.9154 | 0.03902% | 98.16%
0 | TELA AMARRAÇÃO MALHA 15 X 15MM - 7,5 X 50CM D= 1,24MM | UN | 2451 | 1.1 | 2696.1 | 0.03868% | 98.2%
0 | GR1 - Gradil - 4,14X1,50 | m2 | 6.21 | 425.6312 | 2643.17 | 0.03792% | 98.24%
0 | SERVICO LOCACAO/TRANSPORTE/DESCARTE CACAMBA 5M3 - RESIDUOS CLASSE C | UN | 6.6 | 400 | 2640 | 0.03787% | 98.28%
0 | INSTALAÇÕES AGUA PLUVIAIS - TERREO | UN | 1 | 2639.2162 | 2639.2162 | 0.03786% | 98.32%
0 | Taxa Aprovação e legalização elétrico | VB | 1 | 2588.5733 | 2588.5733 | 0.03714% | 98.35%
0 | QUADROS E DISJUNTORES - PAVIMENTO TECNICO | VB | 1 | 2584.1692 | 2584.1692 | 0.03707% | 98.39%
0 | Taxas de Habite-se | VB | 1 | 2528.2336 | 2528.2336 | 0.03627% | 98.43%
0 | REJUNTE FLEXIVEL CIMENTICIO TIPO II NBR 14992 | KG | 597.792 | 4.2 | 2510.7263 | 0.03602% | 98.46%
0 | Manutenção periódica Mini Grua | VB | 8 | 301.9422 | 2415.5372 | 0.03465% | 98.5%
0 | LOCACAO DIARIA FORMA P/LAJE NERVURADA - CUBETA 800x200MM (AVULSO) | UN | 1500.9006 | 1.56 | 2341.4049 | 0.03359% | 98.53%
0 | INSTALACOES PROVISORIAS REDE DE AGUA | VB | 1 | 2332.5602 | 2332.5602 | 0.03346% | 98.56%
0 | TELHA FIBROCIMENTO NATURAL S/AMIANTO 08X1100X2130MM NBR 7581/15210 | M2 | 66.209 | 35.18 | 2329.2326 | 0.03341% | 98.6%
0 | INSTALAÇÕES PREVENTIVAS - PAVIMENTO TECNICO | VB | 1 | 2329.0782 | 2329.0782 | 0.03341% | 98.63%
0 | INSTALAÇÕES ESGOTO - PAVIMENTO TECNICO | UN | 1 | 2329.0782 | 2329.0782 | 0.03341% | 98.66%
0 | SELADOR ACRILICO | L | 243.7305 | 9.44 | 2300.8159 | 0.03301% | 98.7%
0 | Taxas de ART e RRT | VB | 1 | 2250 | 2250 | 0.03228% | 98.73%
0 | Filtro mod. FM 50 125kg areia - bomba BM de 3/4 cv - Sodramar | un | 1 | 2187 | 2187 | 0.03137% | 98.76%
0 | M.O. PARA EXECUCAO DE PROTECAO MECANICA EM SUPERFICIE IMPERMEABILIZADA | M2 | 484.89 | 4.5 | 2182.005 | 0.0313% | 98.79%
0 | PONTOS DE TOMADA E INTERRUPTORES - TERREO | VB | 1 | 2178.3893 | 2178.3893 | 0.03125% | 98.82%
0 | TINTA EPOXI PARA PISO | L | 21.2906 | 101.92 | 2169.942 | 0.03113% | 98.85%
0 | Certidão INSS | VB | 1 | 2111.2724 | 2111.2724 | 0.03029% | 98.89%
0 | INSTALACOES PROVISORIAS REDE ELETRICA | VB | 1 | 2043.15 | 2043.15 | 0.02931% | 98.91%
0 | TAXAS DE APROVACAO E ALVARAS | VB | 1 | 2000 | 2000 | 0.02869% | 98.94%
0 | MAO DE OBRA PARA PINTURA EPOXI EM PISO | M2 | 44.08 | 44.9567 | 1981.6915 | 0.02843% | 98.97%
0 | Manilha reta padrão "D", corpo forjado em aço carbono 1045 c/ pino reforçado alloy, roscado 1/2". | un | 58.9326 | 32.5 | 1915.3085 | 0.02748% | 99%
0 | INSTALAÇÕES AGUA PLUVIAIS - COBERTURA | UN | 1 | 1890.5533 | 1890.5533 | 0.02712% | 99.03%
0 | LUMINÁRIAS - TIPO (x5) | VB | 1 | 1890.0901 | 1890.0901 | 0.02712% | 99.05%
0 | CÓPIAS E PLOTAGENS | MÊS | 22 | 84 | 1848 | 0.02651% | 99.08%
0 | SERVICO LOCACAO/TRANSPORTE/DESCARTE CACAMBA 5M3 - RESIDUOS CLASSE D | UN | 3.3 | 550 | 1815 | 0.02604% | 99.11%
0 | MANUTENCAO PARA VEICULOS PROPRIOS | VB | 22 | 78 | 1716 | 0.02462% | 99.13%
0 | ADESIVO DE BASE ACRILICA COMPATIVEL COM CIMENTO | KG | 93.789 | 17.99 | 1687.2641 | 0.02421% | 99.15%
0 | ACO CA-60 5,00 MM | KG | 274.9831 | 6.11 | 1680.1467 | 0.0241% | 99.18%
0 | VERBA PARA TAPUME | VB | 1 | 1615 | 1615 | 0.02317% | 99.2%
0 | PONTOS DE TOMADA E INTERRUPTORES - COBERTURA | VB | 1 | 1560.4486 | 1560.4486 | 0.02239% | 99.22%
0 | INSTALAÇÕES AGUA PLUVIAIS - PAVIMENTO TECNICO | UN | 1 | 1552.7188 | 1552.7188 | 0.02228% | 99.25%
0 | TELA ACO CARBONO CA60 M.100X100MM F.05,0MM 245X600CM Q196 (45,72KG/UN) | KG | 251.9 | 6.1 | 1536.59 | 0.02204% | 99.27%
0 | Corrimao parede de madeira | M | 24.05 | 60 | 1443 | 0.0207% | 99.29%
0 | MAO DE OBRA PARA COLOCACAO DE PEITORIL | M2 | 135.96 | 10.5 | 1427.58 | 0.02048% | 99.31%
0 | ESPACADOR PVC NIVELAMENTO REVESTIMENTO 1,0MM NBR 6118 | UN | 6435.6804 | 0.22 | 1415.8497 | 0.02031% | 99.33%
0 | Projeto De Climatização | VB | 1 | 1400 | 1400 | 0.02008% | 99.35%
0 | Pt-Plug Ø12,7 - 3,8cm | UN | 256 | 5.17 | 1323.52 | 0.01899% | 99.37%
0 | BLOCO CONCRETO TIPO PISOGRAMA 35MPA 08CM NBR 6136 | M2 | 13.3109 | 98 | 1304.4633 | 0.01871% | 99.39%
0 | PONTOS DE TOMADA E INTERRUPTORES - PAVIMENTO TECNICO | VB | 1 | 1281.6024 | 1281.6024 | 0.01839% | 99.41%
0 | LIXA EM FOLHA PARA PAREDE OU MADEIRA N° 120 | UN | 521.873 | 2.3 | 1200.3079 | 0.01722% | 99.42%
0 | FORNECIMENTO DE MATERIAL PARA INSTALACAO DE EXAUSTAO DE CHURRASQUEIRAS | VB | 1 | 1200 | 1200 | 0.01722% | 99.44%
0 | DESMOLDANTE | L | 186.4533 | 6.34 | 1182.1141 | 0.01696% | 99.46%
0 | Arame recozido 12 BWG | KG | 99.8052 | 11.5 | 1147.7597 | 0.01647% | 99.47%
0 | ESPACADOR PVC JUNTA PISO 3,0MM NBR 6118 | UN | 5145.8868 | 0.22 | 1132.0951 | 0.01624% | 99.49%
0 | Cabo de aço SAE 1020 1/2" - 6/25 Alma de aço | kg | 132.0208 | 7.8 | 1029.7624 | 0.01477% | 99.51%
0 | CALHA ACO CARBONO GALVANIZADO CHAPA 24 DESENVOLVIMENTO 400MM | M | 33.5754 | 30 | 1007.262 | 0.01445% | 99.52%
0 | IMPERMEABILIZANTE FLEXÍVEL E ELÁSTICO BICOMPONENTE COM FIBRAS | KG | 115.5 | 8.33 | 962.115 | 0.0138% | 99.53%
0 | COLA PARA RODAPE DE POLIESTIRENO | KG | 29.5533 | 31.8 | 939.7946 | 0.01348% | 99.55%
0 | PINO LISO P/FIXACAO DIRETA C/ARRUELA 23MM CONICA 1/4"X28MM | UN | 3088.38 | 0.3 | 926.514 | 0.01329% | 99.56%
0 | Taxa Aprovação Ambiental (Lap/Lai/Auc)/Compensatória) | VB | 1 | 905.81 | 905.81 | 0.01299% | 99.57%
0 | Skimmer - 50 mm | un | 1 | 889 | 889 | 0.01275% | 99.59%
0 | FORNECIMENTO DE M.O. PARA INSTALACAO DE EXAUSTAO DE CHURRASQUEIRAS | VB | 1 | 850 | 850 | 0.01219% | 99.6%
0 | FORNECIMENTO DE M.O. PARA EQUIPAMENTO DE AR CONDICIONADO | UN | 2 | 420 | 840 | 0.01205% | 99.61%
0 | Dreno de Fundo 1.1/2" | un | 2 | 409.5 | 819 | 0.01175% | 99.62%
0 | Clip Para Cabo de Aço 1/2 | un | 176.8235 | 4.5 | 795.7058 | 0.01142% | 99.63%
0 | BLOCO CONCRETO VEDACAO 14 X 19 X 29 CM | UN | 484.38 | 1.642 | 795.352 | 0.01141% | 99.64%
0 | LUMINÁRIAS - SUBSOLO | VB | 1 | 779.8722 | 779.8722 | 0.01119% | 99.66%
0 | MAO DE OBRA PARA PINTURA ACRILICA EM PISO | M2 | 17.3124 | 44.9567 | 778.3085 | 0.01117% | 99.67%
0 | ESPUMA EXPANSIVA DE POLIURETANO 500G | UN | 30.88 | 24.69 | 762.4272 | 0.01094% | 99.68%
0 | PINO LISO EM ACO GALVANIZADO 1/2 X 22MM COM ARRUELA | UN | 2451 | 0.3 | 735.3 | 0.01055% | 99.69%
0 | CARTUCHO 22 - CARGA LEVE PARA FINCA PINO A POLVORA | UN | 2451 | 0.3 | 735.3 | 0.01055% | 99.7%
0 | Pocket Former 1/2 - EHX 0009 | UN | 256 | 2.86 | 732.16 | 0.0105% | 99.71%
0 | CAIBRO MADEIRA PINUS 8CM X 8 CM | M3 | 0.69424 | 1050 | 728.947 | 0.01046% | 99.72%
0 | IMPERMEABILIZANTE MANTA LIQUIDA BRANCA | KG | 28.11 | 25.75 | 723.8325 | 0.01038% | 99.73%
0 | Elaboracao do Programa de Prevencao dos Riscos Ambientais (PPRA) | VB | 1 | 720.02 | 720.02 | 0.01033% | 99.74%
0 | CANTONEIRA ACO CARBONO ABAS IGUAIS 2"X1/8" (2,46KG/M) NBR 8261 | KG | 66.8109 | 10.37 | 692.829 | 0.009939% | 99.75%
0 | REJUNTE FLEXIVEL EPOXI BICOMPONENTE NBR 14992 | KG | 149.585 | 4.45 | 665.6532 | 0.009549% | 99.76%
0 | MAO DE OBRA PARA EXECUCAO DE PISO CIMENTADO | M2 | 30.24 | 21.9756 | 664.5427 | 0.009533% | 99.77%
0 | CUBA ACO INOX 304 P/PIA COZINHA EMBUTIR SIMPLES Nº0 400X340X140MM | un | 1 | 652 | 652 | 0.009354% | 99.78%
0 | ANEL VEDACAO C/GUIA P/VASO SANITARIO 4" | un | 41 | 15.9 | 651.9 | 0.009352% | 99.79%
0 | ENGATE FLEXIVEL PVC 1/2"X30CM NBR 14878 | un | 44 | 14.75 | 649 | 0.00931% | 99.8%
0 | PRODUTO QUIMICO - VEDA CALHA 280G - CINZA | UN | 39.4641 | 15.9 | 627.4795 | 0.009002% | 99.81%
0 | CUNHA PVC P/NIVELAMENTO PISO NBR 6118 | UN | 3079.8702 | 0.2 | 615.974 | 0.008837% | 99.82%
0 | MAO DE OBRA PARA IMPERMEABILIZACAO COM MANTA LIQUIDA | M2 | 18.74 | 32 | 599.68 | 0.008603% | 99.82%
0 | MASSA PLASTICA BRANCA BI-COMPONENTE POLIESTER 400G | UN | 46 | 12.88 | 592.48 | 0.0085% | 99.83%
0 | Tirante Plast - EHX 0621 | Par | 256 | 2.31 | 591.36 | 0.008484% | 99.84%
0 | Esticador gancho-olhal para cabo de aço 1/2" em aço forjado DIN 1480 | un | 58.9455 | 9.5 | 559.982 | 0.008033% | 99.85%
0 | CUBA LOUCA P/LAVATORIO REDONDA EMBUTIR | un | 2 | 265.9 | 531.8 | 0.007629% | 99.86%
0 | LUMINÁRIAS - TERREO | VB | 1 | 527.8432 | 527.8432 | 0.007572% | 99.86%
0 | MAO DE OBRA PARA COLOCACAO DE PISO CONCREGRAMA | M2 | 12.677 | 41 | 519.757 | 0.007456% | 99.87%
0 | CIMENTO BRANCO | KG | 187.578 | 2.64 | 495.2059 | 0.007104% | 99.88%
0 | Cimento Portland CP II - E | KG | 786.3556 | 0.6 | 471.8134 | 0.006769% | 99.89%
0 | ESPACADOR PVC CADEIRINHA HORIZONTAL ETP 25/30 NBR 6118 | UN | 1034 | 0.45 | 465.3 | 0.006675% | 99.89%
0 | TORNEIRA LATAO CROMADO MESA P/LAVATORIO 1/2" NOVA PERTUTTI BICA BAIXA | un | 2 | 229.9 | 459.8 | 0.006596% | 99.9%
0 | Caibro madeira pinus 5x10x300cm | M3 | 0.38712 | 1050 | 406.476 | 0.005831% | 99.91%
0 | BLOCO CERAMICO VEDACAO 9 X 19 X 29 CM - FUROS NA HORIZONTAL | UN | 342 | 1.179 | 403.218 | 0.005785% | 99.91%
0 | RUFO ACO CARBONO GALVANIZADO CHAPA 26 DESENVOLVIMENTO 350MM | M | 22.3836 | 18 | 402.9048 | 0.00578% | 99.92%
0 | LUMINÁRIAS - COBERTURA | VB | 1 | 378.1107 | 378.1107 | 0.005424% | 99.92%
0 | RETROESCAVADEIRA SOBRE RODAS COM CARREGADEIRA | H | 1.8633 | 200 | 372.6513 | 0.005346% | 99.93%
0 | Adaptador Ancor. (AP2)B Chupeta-EHX 0027 | UN | 256 | 1.43 | 366.08 | 0.005252% | 99.93%
0 | LUMINÁRIAS - PAVIMENTO TECNICO | VB | 1 | 310.5438 | 310.5438 | 0.004455% | 99.94%
0 | TANQUE LOUCA SUSPENSO | un | 2 | 152 | 304 | 0.004361% | 99.94%
0 | Taxa Aprovação e legalização água e esgoto | VB | 1 | 293.89 | 293.89 | 0.004216% | 99.95%
0 | PARAFUSO ACO CARBONO CAB. SEXTAVADA ROSCA BROCANTE 1/4"X3/4" | UN | 767.108 | 0.35 | 268.4878 | 0.003852% | 99.95%
0 | FITA VEDA ROSCA 18MMX50M NBR 13124 | UN | 38.64 | 6.56 | 253.4784 | 0.003636% | 99.95%
0 | BUCHA T PARA RODAPE | UN | 1595.75 | 0.157 | 250.5327 | 0.003594% | 99.96%
0 | SISAL P/ESTUQUE GESSO NBR 13207/13867 | KG | 8.2357 | 29.26 | 240.976 | 0.003457% | 99.96%
0 | PARAFUSO ACO CARBONO CAB. CASTELO ARRUELA E BUCHA S08 | UN | 172 | 1.4 | 240.8 | 0.003454% | 99.96%
0 | MANTA VEU POLIESTER BRANCA, L=1,05 M X 100 M | M2 | 64.575 | 3.4 | 219.555 | 0.00315% | 99.97%
0 | ARAME ACO CARBONO GALVANIZADO LISO BWG 16 FIO 1,65MM NBR 6207 | KG | 20.5892 | 10.14 | 208.7745 | 0.002995% | 99.97%
0 | ACABAMENTO REGISTRO LATAO CROMADO 3/4" NBR 15705 | un | 3 | 66 | 198 | 0.00284% | 99.97%
0 | TELA ACO CARBONO CA60 M.100X100MM F.05,6MM 245X600CM Q246 (57,5KG/UN) | KG | 20.9 | 8.93 | 186.637 | 0.002677% | 99.98%
0 | Abraçadeira para linha de vida em aço galvanizado para poste de 3" de cabo 1/2" | un | 2.1034 | 85 | 178.7849 | 0.002565% | 99.98%
0 | MAO DE OBRA PARA COLOCACAO DE SOLEIRAS EM GRANITO - m² | M2 | 16.98 | 10.4 | 176.592 | 0.002533% | 99.98%
0 | PREGO DE ACO 18 X 27 COM CABECA | KG | 13.8437 | 12.12 | 167.7856 | 0.002407% | 99.98%
0 | TORNEIRA LATAO CROMADO PAREDE P/PIA 1/2" C33 BICA ALTA | un | 1 | 165 | 165 | 0.002367% | 99.99%
0 | Dispositivo de Retorno / 1.1/2" | un | 4 | 35 | 140 | 0.002008% | 99.99%
0 | Dispositivo de Aspiração / 1.1/2" | un | 2 | 45 | 90 | 0.001291% | 99.99%
0 | CHAPA COMPENSADO RESINADA 14 MM (2,20 X 1,10) | CH | 0.76541 | 110 | 84.1949 | 0.001208% | 99.99%
0 | TINTA ACRILICA PARA PISO | L | 7.3924 | 10.91 | 80.651 | 0.001157% | 99.99%
0 | TORNEIRA LATAO CROMADO PAREDE P/TANQUE 1/2" C33 C/SAIDA P/MAQUINA | un | 2 | 39.9 | 79.8 | 0.001145% | 99.99%
0 | Torneira de Jardins | un | 1 | 75 | 75 | 0.001076% | 99.99%
0 | SIFAO PVC FLEXIVEL MULTIUSO BRANCO 63CM | un | 5 | 13.9 | 69.5 | 0.000997% | 99.99%
0 | SELANTE PU40 BASE POLIURETANO BRANCO 280ML | UN | 3.864 | 15.9 | 61.4376 | 0.0008814% | 100%
0 | PREGO COM CABEÇA 15 X 18 | KG | 4.7739 | 12.8 | 61.1053 | 0.0008766% | 100%
0 | VALVULA P/TANQUE ACO CARBONO CROMADO 1" | UN | 2 | 28.51 | 57.02 | 0.000818% | 100%
0 | VALVULA COMUM P/PIA COZINHA ACO CARBONO CROMADO 1" | UN | 1 | 54.25 | 54.25 | 0.0007783% | 100%
0 | VALVULA P/LAVATORIO ACO CARBONO CROMADO 1" | UN | 2 | 24.5 | 49 | 0.0007029% | 100%
0 | SUPORTE APOIO ACO CARBONO P/PIA 40CM TUBO 50X30X0,90MM BRANCO | UN | 2 | 22 | 44 | 0.0006312% | 100%
0 | BUCHA FIXACAO NYLON FU 08 | UN | 285.588 | 0.12 | 34.2706 | 0.0004916% | 100%
0 | Neutrol Base Agua Baldrame Emulsão Asfaltica | L | 0.5 | 44.68 | 22.34 | 0.0003205% | 100%
0 | MAO DE OBRA PARA IMPERMEABILIZACAO COM TINTA ASFALTICA | M2 | 1 | 15 | 15 | 0.0002152% | 100%
0 | GANCHO CHATO ACO CARBONO P/TELHA TIPO "L" 1/2"X1/8"X140MM | UN | 60.19 | 0.14 | 8.4266 | 0.0001209% | 100%
0 | PO PEDRA A GRANEL (M3) - GRANULOMETRIA 1,2 A 4,75MM NBR 7211 | M3 | 0.013945 | 130 | 1.8128 | 2.601e-05% | 100%
0 | FITA CREPE 25MMX50M | L | 0.17312 | 3 | 0.51937 | 7.451e-06% | 100%

## ABC Serviços_
[5 empty] | 6970627.0294 | 0 | VERIFICAR
Repetições Insumo | Insumo | Un. | Quantidade | Preço | Preço Total | %Part. | %Acum.
0 | Mao de obra - para execucacao de estrutura de concreto armado em supraestrutura | M2 | 2027.4636 | 328.9825 | 667000 | 9.569% | 9.569%
0 | Mobiliario e decoracoes para areas comuns | VB | 1 | 356636.125 | 356636.125 | 5.116% | 14.68%
0 | Concreto usinado bombeavel para supraestrutura Fck 35MPa com Brita 0 SLUMP = 12 +/- 2 incluindo servico de bombeamento | M3 | 470.8716 | 510.252 | 240263.1834 | 3.447% | 18.13%
0 | Esquadrias de Aluminio - Fornecimento e instalacao incluindo vidros | M2 | 264.85 | 830.7324 | 220019.4767 | 3.156% | 21.29%
0 | Guarda-corpos de aluminio e vidro | M2 | 249.684 | 830.9477 | 207474.3477 | 2.976% | 24.26%
0 | Elevador social | UN | 1 | 187800 | 187800 | 2.694% | 26.96%
0 | Mao de obra para reboco externo, inclui chapisco | M2 | 1878.05 | 99.1986 | 186300 | 2.673% | 29.63%
0 | Mao de obra - para execucao de infraestrutura | M2 | 1 | 182850 | 182850 | 2.623% | 32.25%
0 | Mao de obra para reboco interno, incluindo chapisco | M2 | 3840.195 | 40.6373 | 156055 | 2.239% | 34.49%
0 | Itens eventuais e nao orcados | VB | 1 | 139412.5406 | 139412.5406 | 2% | 36.49%
0 | Mao de obra empreitada vedacoes internas e externas - assentamento blocos ceramicos | M2 | 2341.745 | 58.9304 | 138000 | 1.98% | 38.47%
0 | Empreiteiro de Terraplenagem / Escavação e Carga Mecanizada em Corte - Desaterro | VB | 1 | 135260 | 135260 | 1.94% | 40.41%
0 | Mao de obra para pintura acrilica em paredes | M2 | 3396.924 | 38.1875 | 129720 | 1.861% | 42.27%
0 | Equipe de Canteiro | MES | 22 | 5100 | 112200 | 1.61% | 43.88%
0 | Mao de obra de instalacoes hidrossanitárias | m2 | 2407.1988 | 36.7855 | 88550 | 1.27% | 45.15%
0 | Mao de obra de instalacoes eletricas | M2 | 2407.1988 | 36.7855 | 88550 | 1.27% | 46.42%
0 | Mao de obra para colocacao e rejuntamento de piso porcelanato | M2 | 1197.21 | 73.5111 | 88008.1876 | 1.263% | 47.69%
0 | Mao de obra para pintura acrílica em teto | M2 | 1560.13 | 53.0725 | 82800 | 1.188% | 48.88%
0 | Contrapiso comum em argamassa estabilizada, nao aderido, espessura 8cm | M2 | 1703.35 | 47.55 | 80994.2925 | 1.162% | 50.04%
0 | Alvenaria de vedacao de blocos ceramicos furados na horizontal de 14x19x29cm (espessura 14cm) com argamassa industrializada de assentamento | M2 | 2042.51 | 37.1817 | 75943.9941 | 1.089% | 51.13%
0 | Concreto usinado Para Infraestrututera | VB | 1 | 75566.5648 | 75566.5648 | 1.084% | 52.21%
0 | Fabricação de fôrma para vigas em chapa de madeira compensada plastificada e=14 mm - 2 jogos | M2 | 846.212 | 88.0574 | 74515.2306 | 1.069% | 53.28%
0 | Massa unica para reboco interno em argamassa estabilizada, espessura de 20mm, com execucao de taliscas | M2 | 3840.195 | 19.008 | 72994.4266 | 1.047% | 54.33%
0 | Cabos e Fiacoes - Tipo (x5) | VB | 1 | 72883.0474 | 72883.0474 | 1.046% | 55.37%
0 | Forro de Gesso em Placa - material e mao de obra | M2 | 1029.46 | 69.5058 | 71553.4862 | 1.026% | 56.4%
0 | Mao de obra - para execucao de Contenção | M2 | 216.9934 | 317.982 | 69000 | 0.9899% | 57.39%
0 | Revestimento interno de piso porcelanato placa 80x80cm - áreas internas | M2 | 901.1 | 75.705 | 68217.7755 | 0.9786% | 58.37%
0 | Instalação de Equipamentos de Piscina | UN | 1 | 63245 | 63245 | 0.9073% | 59.27%
0 | Mao de obra para pintura acrilica em paredes externas, 2 demaos | M2 | 1624.87 | 37.3691 | 60720 | 0.8711% | 60.15%
0 | Fabricação de fôrma para Pilares em chapa de madeira compensada plastificada e=14 mm - 2 jogos | M2 | 535.4822 | 108.2444 | 57962.9494 | 0.8315% | 60.98%
0 | Aquisição Equipamentos - Mini Grua 500g | VB | 1 | 56000 | 56000 | 0.8034% | 61.78%
0 | Mao de obra para colocacao e rejuntamento de Azulejo Cerâmico | M2 | 691.62 | 73.5111 | 50841.7259 | 0.7294% | 62.51%
0 | Loucas e metais | VB | 1 | 50600 | 50600 | 0.7259% | 63.24%
0 | Armacao Média para Infraestrutura | VB | 1 | 46260.6711 | 46260.6711 | 0.6637% | 63.9%
0 | Revestimento em Cerâmica 60x60cm interno | M2 | 691.62 | 66.511 | 46000.3378 | 0.6599% | 64.56%
0 | Forma para Infraestrutura | VB | 1 | 43781.8554 | 43781.8554 | 0.6281% | 65.19%
0 | Ancoragem Para Cordoalha | UN | 512 | 84.5114 | 43269.8368 | 0.6207% | 65.81%
0 | Mão de Obra Operações de Canteiro | VB | 1 | 41400 | 41400 | 0.5939% | 66.4%
0 | Projeto Arquitetônico | VB | 1 | 40816 | 40816 | 0.5855% | 66.99%
0 | Locacao Equipamentos - Balancim | MES | 6 | 6800 | 40800 | 0.5853% | 67.57%
0 | Cordoalha CP-190 RB 12,7 | KG | 3592 | 11.3038 | 40603.2828 | 0.5825% | 68.16%
0 | Revestimento Porcelanato - aplicacao em paredes externas | M2 | 253.18 | 159.3925 | 40354.9931 | 0.5789% | 68.73%
0 | Manutenção de Canteiro provisório | MES | 22 | 1800 | 39600 | 0.5681% | 69.3%
0 | Mao de obra para execucao de contrapiso comum e acústico | M2 | 1775.17 | 21.9756 | 39010.4573 | 0.5596% | 69.86%
0 | Mao De Obra Acabamento Em Massa Teto | M2 | 217.22 | 170.4723 | 37030 | 0.5312% | 70.39%
0 | Massa unica para reboco externo em argamassa estabilizada, espessura de 35mm | M2 | 1878.05 | 19.2 | 36058.56 | 0.5173% | 70.91%
0 | Mao de obra para colocacao e rejuntamento de piso Cerâmico | M2 | 489.36 | 73.5111 | 35973.377 | 0.5161% | 71.43%
0 | Infraestrutura para instalacao de ar condicionado | UN | 40 | 890 | 35600 | 0.5107% | 71.94%
0 | Pintura com tinta latex acrilica, acabamento fosco em paredes internas, 3 demaos Áreas Comuns | M2 | 1862.454 | 17.9754 | 33478.2998 | 0.4803% | 72.42%
0 | Armacao aco CA-50 ø 10.0mm para supraestrutura corte e dobra em indústria | KG | 5037.6541 | 6.592 | 33208.3668 | 0.4764% | 72.89%
0 | Esquadrias Metálicas - Gaiola Fachadas - fornecimento e instalacao | m2 | 58.04 | 568.5346 | 32997.75 | 0.4734% | 73.37%
0 | Mao de obra para impermeabilizacao de manta asfaltica | M2 | 484.89 | 65.19 | 31609.9791 | 0.4535% | 73.82%
0 | Cabos e Fiacoes - Subsolo | VB | 1 | 30072.356 | 30072.356 | 0.4314% | 74.25%
0 | Projeto Estrutural | VB | 1 | 29900 | 29900 | 0.4289% | 74.68%
0 | Esquadrias Metálicas - Porta Corta Fogo - fornecimento e instalacao | UN | 19 | 1569.69 | 29824.11 | 0.4279% | 75.11%
0 | Limpeza final da obra | VB | 1 | 29148.45 | 29148.45 | 0.4182% | 75.53%
0 | Impermeabilizacao com argamassa polimerica impermeabilizante | M2 | 798.43 | 36.256 | 28947.8781 | 0.4153% | 75.94%
0 | Armacao aco CA-50 ø 16.0mm para supraestrutura corte e dobra em indústria | KG | 4373.3681 | 6.3603 | 27815.8021 | 0.399% | 76.34%
0 | Pintura com tinta latex acrilica, acabamento fosco em paredes internas, 3 demaos Áreas Privativas | M2 | 1534.47 | 17.9754 | 27582.666 | 0.3957% | 76.74%
0 | Armacao aco CA-50 ø 8.0mm para supraestrutura corte e dobra em indústria | KG | 3856.2422 | 7.0889 | 27336.631 | 0.3922% | 77.13%
0 | Despesas de consumo - Equipamentos de Escritório | VB | 1 | 27000 | 27000 | 0.3873% | 77.52%
0 | Instalacoes provisorias de canteiro - Baias, Almoxarifado e Escritório | VB | 1 | 26970 | 26970 | 0.3869% | 77.9%
0 | Mao de obra para impermeabilizacao com argamassa polimerica | M2 | 798.43 | 33.74 | 26939.0282 | 0.3865% | 78.29%
0 | Rodape de poliestireno 10cm | M | 559.42 | 46.6348 | 26088.4622 | 0.3743% | 78.66%
0 | Armacao aco CA-50 ø 12.5mm para supraestrutura corte e dobra em indústria | KG | 4084.28 | 6.3412 | 25899.1138 | 0.3715% | 79.04%
0 | Verga/contraverga de concreto, moldada in loco | M | 561.19 | 44.8919 | 25192.9078 | 0.3614% | 79.4%
0 | Pintura com tinta latex acrilica, acabamento fosco em teto, 3 demaos | M2 | 1560.13 | 15.7782 | 24616.0463 | 0.3531% | 79.75%
0 | Fabricação de fôrma para Escadas em chapa de madeira compensada plastificada e=14 mm - 2 jogos | M2 | 130.9284 | 186.9604 | 24478.4223 | 0.3512% | 80.1%
0 | Eletrodutos e Eletrocalhas - Tipo (x5) | VB | 1 | 24258.9526 | 24258.9526 | 0.348% | 80.45%
0 | Mao de obra para fixacao de Telhados | M2 | 65.67 | 367.7478 | 24150 | 0.3465% | 80.8%
0 | Impermeabilizacao com manta asfaltica espessura 4mm, uma camada, aplicacao com primer asfaltico | M2 | 484.89 | 48.632 | 23581.1705 | 0.3383% | 81.13%
0 | Chapisco aplicado em alvenarias internas, com colher de pedreiro, de argamassa estabilizada | M2 | 2958.84 | 7.93 | 23463.6012 | 0.3366% | 81.47%
0 | Revestimento interno de piso porcelanato placa 80x80cm - áreas externas | M2 | 309.43 | 75.705 | 23425.3982 | 0.3361% | 81.81%
0 | Mao de obra para regularizacao de superficie | M2 | 1278.14 | 18 | 23006.52 | 0.33% | 82.14%
0 | Serviços Complementares e Finais | VB | 1 | 23000 | 23000 | 0.33% | 82.47%
0 | Concreto usinado Para Contenção | VB | 1 | 22633.3752 | 22633.3752 | 0.3247% | 82.79%
0 | Locação de caçambas para retirada de entulho | MES | 22 | 990 | 21780 | 0.3125% | 83.1%
0 | Armacao aco CA-50 ø 6.3mm para supraestrutura corte e dobra em indústria | KG | 2870.083 | 7.5655 | 21713.7564 | 0.3115% | 83.42%
0 | Equipamentos, Ferramentas e acessorios de Apoio ao Canteiro de Obra | MES | 22 | 981.8182 | 21600 | 0.3099% | 83.73%
0 | Consultoria de Orçamento e Planejamento | VB | 1 | 21000 | 21000 | 0.3013% | 84.03%
0 | Cabos e Fiacoes - Térreo | VB | 1 | 20353.9629 | 20353.9629 | 0.292% | 84.32%
0 | Porta de madeira- folha leve/média - 80x210cm- fixacao com espuma expansiva | UN | 42 | 483.0358 | 20287.5053 | 0.291% | 84.61%
0 | Fabricação de fôrma para laje em chapa de madeira compensada plastificada e=14 mm - 2 jogos | M2 | 335.9348 | 59.3418 | 19934.9757 | 0.286% | 84.9%
0 | Comunicacao visual | VB | 1 | 19432.3 | 19432.3 | 0.2788% | 85.17%
0 | Protecao mecanica de superficie com argamassa de cimento e areia , traço 1:3, E=5cm | M2 | 484.89 | 40.0445 | 19417.1776 | 0.2786% | 85.45%
0 | Bacia com Caixa Acoplada | UN | 41 | 471.466 | 19330.106 | 0.2773% | 85.73%
0 | Armacao aco CA-50 ø 20.0mm para supraestrutura corte e dobra em indústria | KG | 3095.4704 | 6.1481 | 19031.3544 | 0.273% | 86%
0 | Instalacoes de Agua Fria - Tipo (5X) | VB | 1 | 18900.9013 | 18900.9013 | 0.2712% | 86.27%
0 | Equipamento de ar-condicionado | UN | 2 | 8920 | 17840 | 0.2559% | 86.53%
0 | Revestimento interno de piso Cerâmico placa 60x60cm - áreas Internos | M2 | 301.73 | 58.695 | 17710.0423 | 0.2541% | 86.78%
0 | Bandeja de protecao primaria | M | 64.52 | 266.5677 | 17198.9493 | 0.2467% | 87.03%
0 | Mao de obra para estucamento de estrutura em concreto | M2 | 311.82 | 50.8947 | 15870 | 0.2277% | 87.26%
0 | Mao De Obra Estucamento Em Massa Teto | M2 | 313.44 | 50.6317 | 15870 | 0.2277% | 87.49%
0 | Quadros e Disjuntores - Tipo (x5) | VB | 1 | 15728.2591 | 15728.2591 | 0.2256% | 87.71%
0 | Fabricacao, montagem e desmontagem de forma para fundacao rasa, em madeira serrada | M2 | 216.9934 | 67.7464 | 14700.5174 | 0.2109% | 87.92%
0 | Cabos e Fiacoes - Cobertura | VB | 1 | 14580.1818 | 14580.1818 | 0.2092% | 88.13%
0 | Instalacos do Sistema Preventivo de Incendio - Tipo (5X) | VB | 1 | 14175.6759 | 14175.6759 | 0.2034% | 88.34%
0 | Instalacoes de Esgoto - Tipo (5X) | VB | 1 | 14175.6759 | 14175.6759 | 0.2034% | 88.54%
0 | Mao de obra para colocacao de rodape de poliestireno | M | 638.3 | 22 | 14042.6 | 0.2015% | 88.74%
0 | Armacao Média para Contenção | VB | 1 | 13855.7989 | 13855.7989 | 0.1988% | 88.94%
0 | Peitoril em granito, acabamento polido, espessura 2cm | M | 135.96 | 96.8933 | 13173.6063 | 0.189% | 89.13%
0 | Forma para Contenção | VB | 1 | 13113.3546 | 13113.3546 | 0.1881% | 89.32%
0 | Controle Tecnológico de Concreto - Supraestrutura | UN | 566 | 23.07 | 13057.62 | 0.1873% | 89.5%
0 | Concreto usinado bombeavel para Contenções Fck 35MPa com brita 0 e 1 SLUMP = 12 +/- 2 incluindo servico de bombeamento | M3 | 25.3354 | 509.25 | 12902.0757 | 0.1851% | 89.69%
0 | Armacao Tela Q61 para supraestrutura | KG | 1820 | 7.0719 | 12870.858 | 0.1846% | 89.87%
0 | Barras de Apoio PCD | UN | 24 | 523.42 | 12562.08 | 0.1802% | 90.05%
0 | Alvenaria de vedacao de blocos ceramicos furados na horizontal de 11.5x19x29cm (espessura 11.5cm) com argamassa industrializada de assentamento | M2 | 253.325 | 48.8097 | 12364.7173 | 0.1774% | 90.23%
0 | Despesas de consumo - Mobiliário de Obra | VB | 1 | 12200 | 12200 | 0.175% | 90.41%
0 | Tela fachadeira | M2 | 1735.588 | 7.0025 | 12153.455 | 0.1744% | 90.58%
0 | Cabos e Fiacoes - Pavimento Técnico | VB | 1 | 11974.7598 | 11974.7598 | 0.1718% | 90.75%
0 | Mão de obra para aplicação de Porcelanato em paredes externas | M2 | 253.18 | 45.4222 | 11500 | 0.165% | 90.92%
0 | Pintura com tinta latex acrilica branca acabamento fosco em paredes externas 2 demaos | M2 | 1624.87 | 7.0008 | 11375.3899 | 0.1632% | 91.08%
0 | Chapisco aplicado em alvenarias externas, com colher de pedreiro, de argamassa estabilizada | M2 | 1227.9 | 9.24 | 11345.796 | 0.1628% | 91.24%
0 | Soleira em granito, acabamento polido, espessura 2cm | M2 | 16.98 | 649.35 | 11025.963 | 0.1582% | 91.4%
0 | Revestimento interno de piso Cerâmico placa 60x60cm - áreas Internas | M2 | 187.63 | 58.695 | 11012.9429 | 0.158% | 91.56%
0 | Esquadrias Metálicas - Escada Marinheiro - fornecimento e instalacao | UN | 2 | 5445.82 | 10891.64 | 0.1563% | 91.72%
0 | Mao de obra para instalação de portas de madeira | UN | 80 | 130 | 10400 | 0.1492% | 91.87%
0 | Eletrodutos e Eletrocalhas - Subsolo | VB | 1 | 10009.5137 | 10009.5137 | 0.1436% | 92.01%
0 | Lastro de concreto magro-aplicado em blocos-espessura 5cm | M3 | 26.8831 | 369.6 | 9935.9938 | 0.1425% | 92.15%
0 | Mobilização e desmobilização - Mini-grua | VB | 1 | 9756 | 9756 | 0.14% | 92.29%
0 | Instalacoes de Protecao e Aterramento - SPDA | VB | 1 | 9716.15 | 9716.15 | 0.1394% | 92.43%
0 | Desmobilizacao de pessoal, maquinas e equipamentos | VB | 1 | 9716.15 | 9716.15 | 0.1394% | 92.57%
0 | Projeto hidrossanitário | VB | 1 | 9500 | 9500 | 0.1363% | 92.71%
0 | Projeto de Prevenção Combate a Incêndio | VB | 1 | 9500 | 9500 | 0.1363% | 92.84%
0 | Instalacoes de Aguas Pluviais - Tipo (5X) | VB | 1 | 9450.4506 | 9450.4506 | 0.1356% | 92.98%
0 | Mao de obra para colocacao de rodape cerâmico e porcelanato | M | 453.8385 | 20.7783 | 9430 | 0.1353% | 93.11%
0 | Locacao Equipamentos - Andaime | MES | 6 | 1500 | 9000 | 0.1291% | 93.24%
0 | Porta de madeira- folha leve/média - 60x210cm- fixacao com espuma expansiva | UN | 20 | 447.3958 | 8947.9168 | 0.1284% | 93.37%
0 | Sondagem do terreno | VB | 1 | 8900 | 8900 | 0.1277% | 93.5%
0 | Despesas de consumo - Energia | MES | 22 | 400 | 8800 | 0.1262% | 93.62%
0 | Regularizacao de superficie para impermeabilizacao | M2 | 1278.14 | 6.6615 | 8514.3296 | 0.1221% | 93.75%
0 | Mão de obra para tratamento de ralos | M2 | 105 | 80 | 8400 | 0.1205% | 93.87%
0 | Esquadrias Metálicas - Janela Fixa - fornecimento e instalacao | UN | 10 | 826.51 | 8265.1 | 0.1186% | 93.99%
0 | Demolições | VB | 1 | 8129.21 | 8129.21 | 0.1166% | 94.1%
0 | Chapisco aplicado em estruturas de concreto, com desempenadeira dentada, de argamassa industrializada | M2 | 1473.085 | 5.502 | 8104.9137 | 0.1163% | 94.22%
0 | Porta de madeira- folha leve/média - 70x210cm- fixacao com espuma expansiva | UN | 17 | 467.5258 | 7947.9393 | 0.114% | 94.33%
0 | Pontos de Tomadas e Interruptores - Tipo (x5) | VB | 1 | 7800.3311 | 7800.3311 | 0.1119% | 94.44%
0 | Serviço Levantamento Topografico | VB | 1 | 7800 | 7800 | 0.1119% | 94.56%
0 | Instalacoes de Agua Fria - Sub Solo | VB | 1 | 7798.7221 | 7798.7221 | 0.1119% | 94.67%
0 | Despesas de consumo - Água | MES | 22 | 350 | 7700 | 0.1105% | 94.78%
0 | Varal de seguranca com cabo de aco | M | 129.04 | 59.1644 | 7634.5716 | 0.1095% | 94.89%
0 | Taxa de As Built | VB | 1 | 7600 | 7600 | 0.109% | 95%
0 | Sistema de interfone / controle de acesso | UN | 1 | 7363 | 7363 | 0.1056% | 95.1%
0 | Armacao aco CA-50 ø 25.0mm para supraestrutura corte e dobra em indústria | KG | 954.5474 | 7.4571 | 7118.1838 | 0.1021% | 95.21%
0 | Montagem e Desmontagem - Mini Grua | VB | 1 | 7000 | 7000 | 0.1004% | 95.31%
0 | IPTU | VB | 1 | 7000 | 7000 | 0.1004% | 95.41%
0 | Despesas cartorio e juridicas | VB | 1 | 6916.85 | 6916.85 | 0.09923% | 95.51%
0 | Eletrodutos e Eletrocalhas - Térreo | VB | 1 | 6774.7691 | 6774.7691 | 0.09719% | 95.6%
0 | Quadros e Disjuntores - Subsolo | VB | 1 | 6489.6547 | 6489.6547 | 0.0931% | 95.7%
0 | Locacao de banheiro quimico | MES | 7 | 900 | 6300 | 0.09038% | 95.79%
0 | Estrutura de Madeira Apoiada em Parede | M2 | 60.19 | 104.2983 | 6277.7147 | 0.09006% | 95.88%
0 | Revestimento em Pastilhas para Piscina | M2 | 45.99 | 134.1475 | 6169.4435 | 0.08851% | 95.96%
0 | Fechadura (c/ chave) + Dobradiça / Portas Maciças | UN | 43 | 140 | 6020 | 0.08636% | 96.05%
0 | Encunhamento de alvenaria de vedacao com argamassa expansiva | M | 1327.47 | 4.52 | 6000.1644 | 0.08608% | 96.14%
0 | Projeto eletrico | VB | 1 | 5936 | 5936 | 0.08516% | 96.22%
0 | Taxas de Aprovação de Projetos e Alvarás (Prefeituras/Bombeiro) | VB | 1 | 5923.64 | 5923.64 | 0.08498% | 96.31%
0 | Instalacos do Sistema Preventivo de Incendio - Sub Solo | VB | 1 | 5849.0416 | 5849.0416 | 0.08391% | 96.39%
0 | Instalacoes de Esgoto - Sub Solo | VB | 1 | 5849.0416 | 5849.0416 | 0.08391% | 96.48%
0 | Instalação de Equipamentos de Telefonia/lógica/internet | UN | 1 | 5829.69 | 5829.69 | 0.08363% | 96.56%
0 | Manuais Técnicos | VB | 1 | 5700 | 5700 | 0.08177% | 96.64%
0 | Rodape de poliestireno 15cm | M | 78.88 | 69.0198 | 5444.285 | 0.0781% | 96.72%
0 | Instalacoes de Agua Fria - Térreo | VB | 1 | 5278.4325 | 5278.4325 | 0.07572% | 96.79%
0 | Armacao aco CA-50 ø 10.0mm para Contenções- cortado e dobrado em industria | KG | 795.6 | 6.592 | 5244.6191 | 0.07524% | 96.87%
0 | Elaboracao do Programa PPRA e PCMAT | VB | 1 | 5220.02 | 5220.02 | 0.07489% | 96.94%
0 | Eletrodutos e Eletrocalhas - Cobertura | VB | 1 | 4852.9795 | 4852.9795 | 0.06962% | 97.01%
0 | Fechadura (c/ chave) + Dobradiça / Portas Internas | UN | 37 | 130 | 4810 | 0.069% | 97.08%
0 | Revestimento interno de piso Ladrilho Piscina - áreas Externas | M2 | 36.8 | 121.626 | 4475.8368 | 0.06421% | 97.15%
0 | Contrapiso comum em argamassa estabilizada, nao aderido, espessura 14cm | M2 | 71.82 | 61.625 | 4425.9075 | 0.06349% | 97.21%
0 | Quadros e Disjuntores - Térreo | VB | 1 | 4392.4124 | 4392.4124 | 0.06301% | 97.27%
0 | Mao de obra para colocacao e rejuntamento de Azulejo Cerâmico e Porcelanato | M2 | 59.13 | 73.5111 | 4346.7095 | 0.06236% | 97.34%
0 | Eletrodutos e Eletrocalhas - Pavimento Técnico | VB | 1 | 3985.7709 | 3985.7709 | 0.05718% | 97.39%
0 | Instalacos do Sistema Preventivo de Incendio - Térreo | VB | 1 | 3958.8243 | 3958.8243 | 0.05679% | 97.45%
0 | Instalacoes de Esgoto - Térreo | VB | 1 | 3958.8243 | 3958.8243 | 0.05679% | 97.51%
0 | Instalacoes de Aguas Pluviais - Sub Solo | VB | 1 | 3899.361 | 3899.361 | 0.05594% | 97.56%
0 | Sistema de CFTV | UN | 1 | 3886.46 | 3886.46 | 0.05575% | 97.62%
0 | Pergolado de madeira | M2 | 5.48 | 700.88 | 3840.8224 | 0.0551% | 97.67%
0 | Instalacoes de Agua Fria - Cobertura | VB | 1 | 3781.1067 | 3781.1067 | 0.05424% | 97.73%
0 | Controle Tecnológico de Concreto - Infraestrura e Contenção | VB | 1 | 3772 | 3772 | 0.05411% | 97.78%
0 | Montagem e desmontagem de fôrma para vigas em chapa de madeira compensada plastificada | M2 | 1325.688 | 2.813 | 3729.0941 | 0.0535% | 97.84%
0 | Guarda-corpo de laje apos desforma | M | 258.08 | 13.68 | 3530.5344 | 0.05065% | 97.89%
0 | Projeto de Segurança do Trabalho | VB | 1 | 3500 | 3500 | 0.05021% | 97.94%
0 | Paisagismo | VB | 1 | 3420.3 | 3420.3 | 0.04907% | 97.99%
0 | Despesas de consumo - Internet | MES | 22 | 150 | 3300 | 0.04734% | 98.03%
0 | Pontos de Tomadas e Interruptores - Subsolo | VB | 1 | 3218.5034 | 3218.5034 | 0.04617% | 98.08%
0 | Quadros e Disjuntores - Cobertura | VB | 1 | 3146.4227 | 3146.4227 | 0.04514% | 98.12%
0 | Cobertura Telha Fibrocimento | M2 | 60.19 | 51.973 | 3128.2549 | 0.04488% | 98.17%
0 | Instalacoes de Agua Fria - Pavimento Técnico | VB | 1 | 3105.4375 | 3105.4375 | 0.04455% | 98.21%
0 | Esquadrias Metálicas - Alçapão 70x70 - fornecimento e instalacao | UN | 2 | 1533.99 | 3067.98 | 0.04401% | 98.26%
0 | Projeto de Telefonia | VB | 1 | 2967 | 2967 | 0.04256% | 98.3%
0 | Projeto Comunicação e Dados | VB | 1 | 2967 | 2967 | 0.04256% | 98.34%
0 | Despesas de consumo - Gerenciamento Eletronico | MES | 22 | 130 | 2860 | 0.04103% | 98.38%
0 | Porta de madeira, folha leve/média, 90x210cm, fixacao com espuma expansiva - fornecimento e instalacao | UN | 1 | 2836.4303 | 2836.4303 | 0.04069% | 98.42%
0 | Instalacos do Sistema Preventivo de Incendio - Cobertura | VB | 1 | 2835.83 | 2835.83 | 0.04068% | 98.47%
0 | Instalacoes de Esgoto - Cobertura | VB | 1 | 2835.83 | 2835.83 | 0.04068% | 98.51%
0 | Esquadrias Metálicas - Gradil Entrada - fornecimento e instalacao | M2 | 6.21 | 425.6312 | 2643.17 | 0.03792% | 98.54%
0 | Instalacoes de Aguas Pluviais - Térreo | VB | 1 | 2639.2162 | 2639.2162 | 0.03786% | 98.58%
0 | Revestimento interno de Rodapé Cerâmico h=0,30cm | M | 148.28 | 17.6085 | 2610.9884 | 0.03746% | 98.62%
0 | Taxa de Aprovação de Projetos (Elétrico) | VB | 1 | 2588.5733 | 2588.5733 | 0.03714% | 98.66%
0 | Quadros e Disjuntores - Pavimento Técnico | VB | 1 | 2584.1692 | 2584.1692 | 0.03707% | 98.69%
0 | Taxa de Habite-se | VB | 1 | 2528.2336 | 2528.2336 | 0.03627% | 98.73%
0 | Manutencao para Equipamentos proprios - Mini Grua | MES | 8 | 301.9422 | 2415.5372 | 0.03465% | 98.76%
0 | Montagem E Desmontagem De Fôrma De Laje Nervurada Com Cubeta E Assoalho, Pé-Direito Simples, Em Chapa De Madeira Compensada Resinada, 8 Utilizações. Af_09/2020 | M2 | 1457.185 | 1.6575 | 2415.3133 | 0.03465% | 98.8%
0 | Instalacoes provisorias de rede de água | VB | 1 | 2332.5602 | 2332.5602 | 0.03346% | 98.83%
0 | Instalacos do Sistema Preventivo de Incendio - Pavimento Técnico | VB | 1 | 2329.0782 | 2329.0782 | 0.03341% | 98.87%
0 | Instalacoes de Esgoto - Pavimento Técnico | VB | 1 | 2329.0782 | 2329.0782 | 0.03341% | 98.9%
0 | Tela soldada para ligacao alvenaria/estrutura - para blocos de 9 a 14cm | UN | 1361 | 1.7 | 2313.7 | 0.03319% | 98.93%
0 | Fundo selador latex acrilico em paredes externas, 1 demao | M2 | 1624.87 | 1.416 | 2300.8159 | 0.03301% | 98.97%
0 | Armacao aco CA-50 ø 6.3mm para Contenções- cortado e dobrado em industria | KG | 343.2 | 6.6564 | 2284.4902 | 0.03277% | 99%
0 | Taxas de ART e RRT | VB | 1 | 2250 | 2250 | 0.03228% | 99.03%
0 | Mao de obra para execucao de protecao mecanica em superficie impermeabilizada | M2 | 484.89 | 4.5 | 2182.005 | 0.0313% | 99.06%
0 | Pontos de Tomadas e Interruptores - Térreo | VB | 1 | 2178.3893 | 2178.3893 | 0.03125% | 99.09%
0 | Despesas certidão INSS | VB | 1 | 2111.2724 | 2111.2724 | 0.03029% | 99.12%
0 | Exaustao das churrasqueiras | UN | 1 | 2050 | 2050 | 0.02941% | 99.15%
0 | Instalacoes provisorias de rede elétrica | VB | 1 | 2043.15 | 2043.15 | 0.02931% | 99.18%
0 | Massa unica para reboco interno em argamassa estabilizada, de estrutura de concreto em teto | M2 | 217.22 | 9.312 | 2022.7526 | 0.02902% | 99.21%
0 | Taxa de Alvará | VB | 1 | 2000 | 2000 | 0.02869% | 99.24%
0 | Mao de obra para pintura Epoxi - Faixa Garagens | M2 | 44.08 | 44.9567 | 1981.6915 | 0.02843% | 99.27%
0 | Instalacoes de Aguas Pluviais - Cobertura | VB | 1 | 1890.5533 | 1890.5533 | 0.02712% | 99.3%
0 | Luminárias e Acessorios - Tipo (x5) | VB | 1 | 1890.0901 | 1890.0901 | 0.02712% | 99.32%
0 | Tela Soldada para Ligacao Alvenaria/Estrutura em Chapisco Externo 7,5x50cm | UN | 1090 | 1.7 | 1853 | 0.02658% | 99.35%
0 | Despesas de consumo - Cópias | MES | 22 | 84 | 1848 | 0.02651% | 99.38%
0 | Revestimento interno de Rodapé Porcelanato h=0,30cm | M | 76.15 | 22.7115 | 1729.4807 | 0.02481% | 99.4%
0 | Manutencao para Veículos proprios | MES | 22 | 78 | 1716 | 0.02462% | 99.42%
0 | Armacao Tela Q196 para supraestrutura | KG | 229 | 7.0719 | 1619.4651 | 0.02323% | 99.45%
0 | Tapume em telha metalica | M2 | 1 | 1615 | 1615 | 0.02317% | 99.47%
0 | Pontos de Tomadas e Interruptores - Cobertura | VB | 1 | 1560.4486 | 1560.4486 | 0.02239% | 99.49%
0 | Instalacoes de Aguas Pluviais - Pavimento Técnico | VB | 1 | 1552.7188 | 1552.7188 | 0.02228% | 99.52%
0 | Pintura epoxi 2 demaos - aplicacao em faixas demarcatorias de garagens | M2 | 30.3 | 49.2274 | 1491.589 | 0.0214% | 99.54%
0 | Corrimão de madeira | M | 24.05 | 60 | 1443 | 0.0207% | 99.56%
0 | Mao de obra para colocacao de peitoril | M | 135.96 | 10.5 | 1427.58 | 0.02048% | 99.58%
0 | Projeto de climatização | VB | 1 | 1400 | 1400 | 0.02008% | 99.6%
0 | Pavimentação em Piso/Grama de Concreto 6 cm Sobre Coxim de Areia | M2 | 12.677 | 110.3702 | 1399.163 | 0.02007% | 99.62%
0 | Guarda-corpo de vaos, fixado em forma de madeira, em trama de madeira com tela de polipropileno | M | 98.8055 | 13.68 | 1351.6592 | 0.01939% | 99.64%
0 | Pontos de Tomadas e Interruptores - Pavimento Técnico | VB | 1 | 1281.6024 | 1281.6024 | 0.01839% | 99.66%
0 | Estucamento de estrutura de concreto em teto | M2 | 313.44 | 4.0495 | 1269.2753 | 0.01821% | 99.67%
0 | Estucamento de estrutura de concreto em pilares e vigas | M2 | 311.82 | 4.0495 | 1262.7151 | 0.01811% | 99.69%
0 | Chapisco de estrutura de concreto em teto | M2 | 217.22 | 5.502 | 1195.1444 | 0.01715% | 99.71%
0 | Tratamento de ralo com manta de poliester | UN | 105 | 11.254 | 1181.67 | 0.01695% | 99.73%
0 | Lavatório / Metais | UN | 2 | 568.676 | 1137.352 | 0.01632% | 99.74%
0 | Revestimento em Porcelanato 80x80cm interno | M | 13.14 | 83.876 | 1102.1306 | 0.01581% | 99.76%
0 | Calha em chapa galvanizada | M | 29.196 | 35.0813 | 1024.2336 | 0.01469% | 99.77%
0 | Alvenaria de vedacao de blocos Concreto de 14x19x29cm (espessura 14cm) com argamassa industrializada de assentamento | M2 | 26.91 | 38.056 | 1024.087 | 0.01469% | 99.79%
0 | Montagem e desmontagem de fôrma para pilares em chapa de madeira compensada plastificada | M2 | 811.8956 | 1.142 | 927.1442 | 0.0133% | 99.8%
0 | Cuba simples em Inox / Metais | UN | 1 | 919.626 | 919.626 | 0.01319% | 99.81%
0 | Taxa de Aprovação Ambiental | VB | 1 | 905.81 | 905.81 | 0.01299% | 99.83%
0 | Luminárias e Acessorios - Subsolo | VB | 1 | 779.8722 | 779.8722 | 0.01119% | 99.84%
0 | Mao de obra - para pintura acrilica em piso | M2 | 17.3124 | 44.9567 | 778.3085 | 0.01117% | 99.85%
0 | Impermeabilizacao com manta liquida em peitoris | M2 | 18.74 | 38.625 | 723.8325 | 0.01038% | 99.86%
0 | Pintura epoxi em piso 2 demaos - aplicacao em faixas demarcatorias de garagens | M2 | 13.78 | 49.2274 | 678.353 | 0.009732% | 99.87%
0 | Mao de obra para execucao em piso cimentado | M2 | 30.24 | 21.9756 | 664.5427 | 0.009533% | 99.88%
0 | Revestimento interno de Rodapé Cerâmico h=0,07cm | M | 158.11 | 4.1086 | 649.6187 | 0.009319% | 99.89%
0 | Mao de obra para impermeabilizacao de peitoris | M2 | 18.74 | 32 | 599.68 | 0.008603% | 99.9%
0 | Alvenaria de vedacao de blocos ceramicos furados na horizontal de 9 X 19 X 29 cm (espessura 9cm) com argamassa industrializada de assentamento | M2 | 19 | 29.1627 | 554.0913 | 0.007949% | 99.91%
0 | Luminárias e Acessorios - Térreo | VB | 1 | 527.8432 | 527.8432 | 0.007572% | 99.91%
0 | Mao de obra para execucao de piso de concretograma | M2 | 12.677 | 41 | 519.757 | 0.007456% | 99.92%
0 | Tanque de Louça | UN | 2 | 259.636 | 519.272 | 0.007449% | 99.93%
0 | Bancada Pia Cozinha - Granito Comercial | M2 | 0.72 | 638 | 459.36 | 0.00659% | 99.93%
0 | Rufo de Manta Aluminizada larg 30 cm | M | 19.464 | 22.2213 | 432.5154 | 0.006205% | 99.94%
0 | Fixacao de de contramarcos com argamassa | M | 468.78 | 0.85 | 398.463 | 0.005716% | 99.95%
0 | Luminárias e Acessorios - Cobertura | VB | 1 | 378.1107 | 378.1107 | 0.005424% | 99.95%
0 | Montagem e desmontagem de fôrma para laje em chapa de madeira compensada plastificada | M2 | 466.9759 | 0.79095 | 369.3546 | 0.005299% | 99.96%
0 | Revestimento interno de Rodapé Porcelanato h=0,15cm | M | 29.99 | 11.3558 | 340.5589 | 0.004886% | 99.96%
0 | Montagem de fôrma para escadarias em chapa de madeira compensada plastificada e=14 mm - 2 jogos | M2 | 191.1042 | 1.6489 | 315.1212 | 0.004521% | 99.97%
0 | Luminárias e Acessorios - Pavimento Técnico | VB | 1 | 310.5438 | 310.5438 | 0.004455% | 99.97%
0 | Taxas de Aprovação de Projetos (Hidrossanitário) | VB | 1 | 293.89 | 293.89 | 0.004216% | 99.98%
0 | Escavacao mecanizada para Sapatas, com previsao de forma | M3 | 190.7757 | 1.2 | 228.9308 | 0.003284% | 99.98%
0 | Revestimento interno de Rodapé Porcelanato h=0,07cm | M | 41.3085 | 5.2994 | 218.9082 | 0.00314% | 99.98%
0 | Acabamento de Registro | UN | 3 | 66 | 198 | 0.00284% | 99.98%
0 | Piso cimentado com argamassa de cimento e areia traço 1:3, espessura 1,5cm | M2 | 30.24 | 6.4122 | 193.9049 | 0.002782% | 99.99%
0 | Armacao Tela Q246 para supraestrutura | KG | 19 | 10.1849 | 193.5131 | 0.002776% | 99.99%
0 | Mao de obra para colocacao de soleiras em granito | M | 16.98 | 10.4 | 176.592 | 0.002533% | 99.99%
0 | Reaterro mecanizado para Sapatas, com retroescavadeira | M3 | 119.767 | 1.2 | 143.7204 | 0.002062% | 99.99%
0 | Fechamento removivel de vaos de porta de elevador em madeira | M | 1.68 | 67.757 | 113.8318 | 0.001633% | 100%
0 | Pintura acrilica em piso e rodapé de 7cm, 2 demaos, aplicacao em antecamara e escadaria | M2 | 17.3124 | 4.6886 | 81.1704 | 0.001164% | 100%
0 | Torneira de Jardim | VB | 1 | 75 | 75 | 0.001076% | 100%
0 | Acessórios - Instalação de Bancada Pia Cozinha | UN | 1 | 46.82 | 46.82 | 0.0006717% | 100%
0 | Impermeabilizacao com tinta asfaltica em Fundação Rasa | M2 | 1 | 22.34 | 22.34 | 0.0003205% | 100%
0 | Mão de obra para impermeabilização de Fundação Rasa com tinta asfáltica | M2 | 1 | 15 | 15 | 0.0002152% | 100%

## ABC Serviços (hidden)
ABC SERVIÇOS
[6 empty] | 373112.4289 |  | 6970627.0294 | 0 | OK
Insumos com Cód | Ordem | Coluna3 | Repetições Insumo | Insumo | Un. | Quantidade | Preço | Preço Total | %Part. | %Acum.
0
9935,99376 - Lastro de concreto magro-aplicado em blocos-espessura 5cm | 1 |  | 0 | Lastro de concreto magro-aplicado em blocos-espessura 5cm | M3 | 26.8831 | 369.6 | 9935.9938 | 0.1425% | 0.1425%
9756 - Mobilização e desmobilização - Mini-grua | 2 |  | 0 | Mobilização e desmobilização - Mini-grua | VB | 1 | 9756 | 9756 | 0.14% | 0.2825%
9716,15 - Instalacoes de Protecao e Aterramento - SPDA | 3 |  | 0 | Instalacoes de Protecao e Aterramento - SPDA | VB | 1 | 9716.15 | 9716.15 | 0.1394% | 0.4219%
9716,15 - Desmobilizacao de pessoal, maquinas e equipamentos | 4 |  | 0 | Desmobilizacao de pessoal, maquinas e equipamentos | VB | 1 | 9716.15 | 9716.15 | 0.1394% | 0.5613%
9500 - Projeto hidrossanitário | 5 |  | 0 | Projeto hidrossanitário | VB | 1 | 9500 | 9500 | 0.1363% | 0.6976%
9500 - Projeto de Prevenção Combate a Incêndio | 6 |  | 0 | Projeto de Prevenção Combate a Incêndio | VB | 1 | 9500 | 9500 | 0.1363% | 0.8338%
9450,45062620585 - Instalacoes de Aguas Pluviais - Tipo (5X) | 7 |  | 0 | Instalacoes de Aguas Pluviais - Tipo (5X) | VB | 1 | 9450.4506 | 9450.4506 | 0.1356% | 0.9694%
9430 - Mao de obra para colocacao de rodape cerâmico e porcelanato | 8 |  | 0 | Mao de obra para colocacao de rodape cerâmico e porcelanato | M | 453.8385 | 20.7783 | 9430 | 0.1353% | 1.105%
927,14418042 - Montagem e desmontagem de fôrma para pilares em chapa de madeira compensada plastificada | 9 |  | 0 | Montagem e desmontagem de fôrma para pilares em chapa de madeira compensada plastificada | M2 | 811.8956 | 1.142 | 927.1442 | 0.0133% | 1.118%
919,626 - Cuba simples em Inox / Metais | 10 |  | 0 | Cuba simples em Inox / Metais | UN | 1 | 919.626 | 919.626 | 0.01319% | 1.131%
905,81 - Taxa de Aprovação Ambiental | 11 |  | 0 | Taxa de Aprovação Ambiental | VB | 1 | 905.81 | 905.81 | 0.01299% | 1.144%
9000 - Locacao Equipamentos - Andaime | 12 |  | 0 | Locacao Equipamentos - Andaime | MES | 6 | 1500 | 9000 | 0.1291% | 1.273%
8947,9168 - Porta de madeira- folha leve/média - 60x210cm- fixacao com espuma expansiva | 13 |  | 0 | Porta de madeira- folha leve/média - 60x210cm- fixacao com espuma expansiva | UN | 20 | 447.3958 | 8947.9168 | 0.1284% | 1.402%
8900 - Sondagem do terreno | 14 |  | 0 | Sondagem do terreno | VB | 1 | 8900 | 8900 | 0.1277% | 1.529%
88550 - Mao de obra de instalacoes hidrossanitárias | 15 |  | 0 | Mao de obra de instalacoes hidrossanitárias | m2 | 2407.1988 | 36.7855 | 88550 | 1.27% | 2.8%
88550 - Mao de obra de instalacoes eletricas | 16 |  | 0 | Mao de obra de instalacoes eletricas | M2 | 2407.1988 | 36.7855 | 88550 | 1.27% | 4.07%
88008,1875584659 - Mao de obra para colocacao e rejuntamento de piso porcelanato | 17 |  | 0 | Mao de obra para colocacao e rejuntamento de piso porcelanato | M2 | 1197.21 | 73.5111 | 88008.1876 | 1.263% | 5.333%
8800 - Despesas de consumo - Energia | 18 |  | 0 | Despesas de consumo - Energia | MES | 22 | 400 | 8800 | 0.1262% | 5.459%
8514,32961 - Regularizacao de superficie para impermeabilizacao | 19 |  | 0 | Regularizacao de superficie para impermeabilizacao | M2 | 1278.14 | 6.6615 | 8514.3296 | 0.1221% | 5.581%
8400 - Mão de obra para tratamento de ralos | 20 |  | 0 | Mão de obra para tratamento de ralos | M2 | 105 | 80 | 8400 | 0.1205% | 5.701%
82800 - Mao de obra para pintura acrílica em teto | 21 |  | 0 | Mao de obra para pintura acrílica em teto | M2 | 1560.13 | 53.0725 | 82800 | 1.188% | 6.889%
8265,1 - Esquadrias Metálicas - Janela Fixa - fornecimento e instalacao | 22 |  | 0 | Esquadrias Metálicas - Janela Fixa - fornecimento e instalacao | UN | 10 | 826.51 | 8265.1 | 0.1186% | 7.008%
8129,21 - Demolições | 23 |  | 0 | Demolições | VB | 1 | 8129.21 | 8129.21 | 0.1166% | 7.124%
8104,91367 - Chapisco aplicado em estruturas de concreto, com desempenadeira dentada, de argamassa industrializada | 24 |  | 0 | Chapisco aplicado em estruturas de concreto, com desempenadeira dentada, de argamassa industrializada | M2 | 1473.085 | 5.502 | 8104.9137 | 0.1163% | 7.241%
81,170399268 - Pintura acrilica em piso e rodapé de 7cm, 2 demaos, aplicacao em antecamara e escadaria | 25 |  | 0 | Pintura acrilica em piso e rodapé de 7cm, 2 demaos, aplicacao em antecamara e escadaria | M2 | 17.3124 | 4.6886 | 81.1704 | 0.001164% | 7.242%
80994,2925 - Contrapiso comum em argamassa estabilizada, nao aderido, espessura 8cm | 26 |  | 0 | Contrapiso comum em argamassa estabilizada, nao aderido, espessura 8cm | M2 | 1703.35 | 47.55 | 80994.2925 | 1.162% | 8.404%
7947,93928 - Porta de madeira- folha leve/média - 70x210cm- fixacao com espuma expansiva | 27 |  | 0 | Porta de madeira- folha leve/média - 70x210cm- fixacao com espuma expansiva | UN | 17 | 467.5258 | 7947.9393 | 0.114% | 8.518%
7800,33112794408 - Pontos de Tomadas e Interruptores - Tipo (x5) | 28 |  | 0 | Pontos de Tomadas e Interruptores - Tipo (x5) | VB | 1 | 7800.3311 | 7800.3311 | 0.1119% | 8.63%
7800 - Serviço Levantamento Topografico | 29 |  | 0 | Serviço Levantamento Topografico | VB | 1 | 7800 | 7800 | 0.1119% | 8.742%
7798,72208992091 - Instalacoes de Agua Fria - Sub Solo | 30 |  | 0 | Instalacoes de Agua Fria - Sub Solo | VB | 1 | 7798.7221 | 7798.7221 | 0.1119% | 8.854%
779,872208992091 - Luminárias e Acessorios - Subsolo | 31 |  | 0 | Luminárias e Acessorios - Subsolo | VB | 1 | 779.8722 | 779.8722 | 0.01119% | 8.865%
778,308455118223 - Mao de obra - para pintura acrilica em piso | 32 |  | 0 | Mao de obra - para pintura acrilica em piso | M2 | 17.3124 | 44.9567 | 778.3085 | 0.01117% | 8.876%
7700 - Despesas de consumo - Água | 33 |  | 0 | Despesas de consumo - Água | MES | 22 | 350 | 7700 | 0.1105% | 8.986%
7634,5715952 - Varal de seguranca com cabo de aco | 34 |  | 0 | Varal de seguranca com cabo de aco | M | 129.04 | 59.1644 | 7634.5716 | 0.1095% | 9.096%
7600 - Taxa de As Built | 35 |  | 0 | Taxa de As Built | VB | 1 | 7600 | 7600 | 0.109% | 9.205%
75943,994067 - Alvenaria de vedacao de blocos ceramicos furados na horizontal de 14x19x29cm (espessura 14cm) com argamassa industrializada de assentamento | 36 |  | 0 | Alvenaria de vedacao de blocos ceramicos furados na horizontal de 14x19x29cm (espessura 14cm) com argamassa industrializada de assentamento | M2 | 2042.51 | 37.1817 | 75943.9941 | 1.089% | 10.29%
75566,5647854719 - Concreto usinado Para Infraestrututera | 37 |  | 0 | Concreto usinado Para Infraestrututera | VB | 1 | 75566.5648 | 75566.5648 | 1.084% | 11.38%
75 - Torneira de Jardim | 38 |  | 0 | Torneira de Jardim | VB | 1 | 75 | 75 | 0.001076% | 11.38%
74515,2305715775 - Fabricação de fôrma para vigas em chapa de madeira compensada plastificada e=14 mm - 2 jogos | 39 |  | 0 | Fabricação de fôrma para vigas em chapa de madeira compensada plastificada e=14 mm - 2 jogos | M2 | 846.212 | 88.0574 | 74515.2306 | 1.069% | 12.45%
7363 - Sistema de interfone / controle de acesso | 40 |  | 0 | Sistema de interfone / controle de acesso | UN | 1 | 7363 | 7363 | 0.1056% | 12.55%
72994,42656 - Massa unica para reboco interno em argamassa estabilizada, espessura de 20mm, com execucao de taliscas | 41 |  | 0 | Massa unica para reboco interno em argamassa estabilizada, espessura de 20mm, com execucao de taliscas | M2 | 3840.195 | 19.008 | 72994.4266 | 1.047% | 13.6%
72883,0473865149 - Cabos e Fiacoes - Tipo (x5) | 42 |  | 0 | Cabos e Fiacoes - Tipo (x5) | VB | 1 | 72883.0474 | 72883.0474 | 1.046% | 14.65%
723,8325 - Impermeabilizacao com manta liquida em peitoris | 43 |  | 0 | Impermeabilizacao com manta liquida em peitoris | M2 | 18.74 | 38.625 | 723.8325 | 0.01038% | 14.66%
71553,48616424 - Forro de Gesso em Placa - material e mao de obra | 44 |  | 0 | Forro de Gesso em Placa - material e mao de obra | M2 | 1029.46 | 69.5058 | 71553.4862 | 1.026% | 15.68%
7118,1838292481 - Armacao aco CA-50 ø 25.0mm para supraestrutura corte e dobra em indústria | 45 |  | 0 | Armacao aco CA-50 ø 25.0mm para supraestrutura corte e dobra em indústria | KG | 954.5474 | 7.4571 | 7118.1838 | 0.1021% | 15.79%
7000 - Montagem e Desmontagem - Mini Grua | 46 |  | 0 | Montagem e Desmontagem - Mini Grua | VB | 1 | 7000 | 7000 | 0.1004% | 15.89%
7000 - IPTU | 47 |  | 0 | IPTU | VB | 1 | 7000 | 7000 | 0.1004% | 15.99%
6916,85 - Despesas cartorio e juridicas | 48 |  | 0 | Despesas cartorio e juridicas | VB | 1 | 6916.85 | 6916.85 | 0.09923% | 16.09%
69000 - Mao de obra - para execucao de Contenção | 49 |  | 0 | Mao de obra - para execucao de Contenção | M2 | 216.9934 | 317.982 | 69000 | 0.9899% | 17.08%
68217,7755 - Revestimento interno de piso porcelanato placa 80x80cm - áreas internas | 50 |  | 0 | Revestimento interno de piso porcelanato placa 80x80cm - áreas internas | M2 | 901.1 | 75.705 | 68217.7755 | 0.9786% | 18.05%
678,3530208 - Pintura epoxi em piso 2 demaos - aplicacao em faixas demarcatorias de garagens | 51 |  | 0 | Pintura epoxi em piso 2 demaos - aplicacao em faixas demarcatorias de garagens | M2 | 13.78 | 49.2274 | 678.353 | 0.009732% | 18.06%
6774,76913582347 - Eletrodutos e Eletrocalhas - Térreo | 52 |  | 0 | Eletrodutos e Eletrocalhas - Térreo | VB | 1 | 6774.7691 | 6774.7691 | 0.09719% | 18.16%
667000 - Mao de obra - para execucacao de estrutura de concreto armado em supraestrutura | 53 |  | 0 | Mao de obra - para execucacao de estrutura de concreto armado em supraestrutura | M2 | 2027.4636 | 328.9825 | 667000 | 9.569% | 27.73%
664,542680056054 - Mao de obra para execucao em piso cimentado | 54 |  | 0 | Mao de obra para execucao em piso cimentado | M2 | 30.24 | 21.9756 | 664.5427 | 0.009533% | 27.74%
649,6186515 - Revestimento interno de Rodapé Cerâmico h=0,07cm | 55 |  | 0 | Revestimento interno de Rodapé Cerâmico h=0,07cm | M | 158.11 | 4.1086 | 649.6187 | 0.009319% | 27.75%
6489,65465731779 - Quadros e Disjuntores - Subsolo | 56 |  | 0 | Quadros e Disjuntores - Subsolo | VB | 1 | 6489.6547 | 6489.6547 | 0.0931% | 27.84%
63245 - Instalação de Equipamentos de Piscina | 57 |  | 0 | Instalação de Equipamentos de Piscina | UN | 1 | 63245 | 63245 | 0.9073% | 28.75%
6300 - Locacao de banheiro quimico | 58 |  | 0 | Locacao de banheiro quimico | MES | 7 | 900 | 6300 | 0.09038% | 28.84%
6277,714677 - Estrutura de Madeira Apoiada em Parede | 59 |  | 0 | Estrutura de Madeira Apoiada em Parede | M2 | 60.19 | 104.2983 | 6277.7147 | 0.09006% | 28.93%
6169,443525 - Revestimento em Pastilhas para Piscina | 60 |  | 0 | Revestimento em Pastilhas para Piscina | M2 | 45.99 | 134.1475 | 6169.4435 | 0.08851% | 29.02%
60720 - Mao de obra para pintura acrilica em paredes externas, 2 demaos | 61 |  | 0 | Mao de obra para pintura acrilica em paredes externas, 2 demaos | M2 | 1624.87 | 37.3691 | 60720 | 0.8711% | 29.89%
6020 - Fechadura (c/ chave) + Dobradiça / Portas Maciças | 62 |  | 0 | Fechadura (c/ chave) + Dobradiça / Portas Maciças | UN | 43 | 140 | 6020 | 0.08636% | 29.98%
6000,1644 - Encunhamento de alvenaria de vedacao com argamassa expansiva | 63 |  | 0 | Encunhamento de alvenaria de vedacao com argamassa expansiva | M | 1327.47 | 4.52 | 6000.1644 | 0.08608% | 30.06%
599,68 - Mao de obra para impermeabilizacao de peitoris | 64 |  | 0 | Mao de obra para impermeabilizacao de peitoris | M2 | 18.74 | 32 | 599.68 | 0.008603% | 30.07%
5936 - Projeto eletrico | 65 |  | 0 | Projeto eletrico | VB | 1 | 5936 | 5936 | 0.08516% | 30.16%
5923,64 - Taxas de Aprovação de Projetos e Alvarás (Prefeituras/Bombeiro) | 66 |  | 0 | Taxas de Aprovação de Projetos e Alvarás (Prefeituras/Bombeiro) | VB | 1 | 5923.64 | 5923.64 | 0.08498% | 30.24%
5849,04156744068 - Instalacos do Sistema Preventivo de Incendio - Sub Solo | 67 |  | 0 | Instalacos do Sistema Preventivo de Incendio - Sub Solo | VB | 1 | 5849.0416 | 5849.0416 | 0.08391% | 30.32%
5849,04156744068 - Instalacoes de Esgoto - Sub Solo | 68 |  | 0 | Instalacoes de Esgoto - Sub Solo | VB | 1 | 5849.0416 | 5849.0416 | 0.08391% | 30.41%
5829,69 - Instalação de Equipamentos de Telefonia/lógica/internet | 69 |  | 0 | Instalação de Equipamentos de Telefonia/lógica/internet | UN | 1 | 5829.69 | 5829.69 | 0.08363% | 30.49%
57962,94944968 - Fabricação de fôrma para Pilares em chapa de madeira compensada plastificada e=14 mm - 2 jogos | 70 |  | 0 | Fabricação de fôrma para Pilares em chapa de madeira compensada plastificada e=14 mm - 2 jogos | M2 | 535.4822 | 108.2444 | 57962.9494 | 0.8315% | 31.32%
5700 - Manuais Técnicos | 71 |  | 0 | Manuais Técnicos | VB | 1 | 5700 | 5700 | 0.08177% | 31.41%
56000 - Aquisição Equipamentos - Mini Grua 500g | 72 |  | 0 | Aquisição Equipamentos - Mini Grua 500g | VB | 1 | 56000 | 56000 | 0.8034% | 32.21%
554,0913 - Alvenaria de vedacao de blocos ceramicos furados na horizontal de 9 X 19 X 29 cm (espessura 9cm) com argamassa industrializada de assentamento | 73 |  | 0 | Alvenaria de vedacao de blocos ceramicos furados na horizontal de 9 X 19 X 29 cm (espessura 9cm) com argamassa industrializada de assentamento | M2 | 19 | 29.1627 | 554.0913 | 0.007949% | 32.22%
5444,2849792 - Rodape de poliestireno 15cm | 74 |  | 0 | Rodape de poliestireno 15cm | M | 78.88 | 69.0198 | 5444.285 | 0.0781% | 32.29%
5278,43245261534 - Instalacoes de Agua Fria - Térreo | 75 |  | 0 | Instalacoes de Agua Fria - Térreo | VB | 1 | 5278.4325 | 5278.4325 | 0.07572% | 32.37%
527,843245261534 - Luminárias e Acessorios - Térreo | 76 |  | 0 | Luminárias e Acessorios - Térreo | VB | 1 | 527.8432 | 527.8432 | 0.007572% | 32.38%
5244,619068 - Armacao aco CA-50 ø 10.0mm para Contenções- cortado e dobrado em industria | 77 |  | 0 | Armacao aco CA-50 ø 10.0mm para Contenções- cortado e dobrado em industria | KG | 795.6 | 6.592 | 5244.6191 | 0.07524% | 32.45%
5220,02 - Elaboracao do Programa PPRA e PCMAT | 78 |  | 0 | Elaboracao do Programa PPRA e PCMAT | VB | 1 | 5220.02 | 5220.02 | 0.07489% | 32.53%
519,757 - Mao de obra para execucao de piso de concretograma | 79 |  | 0 | Mao de obra para execucao de piso de concretograma | M2 | 12.677 | 41 | 519.757 | 0.007456% | 32.54%
519,272 - Tanque de Louça | 80 |  | 0 | Tanque de Louça | UN | 2 | 259.636 | 519.272 | 0.007449% | 32.54%
50841,7259120674 - Mao de obra para colocacao e rejuntamento de Azulejo Cerâmico | 81 |  | 0 | Mao de obra para colocacao e rejuntamento de Azulejo Cerâmico | M2 | 691.62 | 73.5111 | 50841.7259 | 0.7294% | 33.27%
50600 - Loucas e metais | 82 |  | 0 | Loucas e metais | VB | 1 | 50600 | 50600 | 0.7259% | 34%
4852,97954006106 - Eletrodutos e Eletrocalhas - Cobertura | 83 |  | 0 | Eletrodutos e Eletrocalhas - Cobertura | VB | 1 | 4852.9795 | 4852.9795 | 0.06962% | 34.07%
4810 - Fechadura (c/ chave) + Dobradiça / Portas Internas | 84 |  | 0 | Fechadura (c/ chave) + Dobradiça / Portas Internas | UN | 37 | 130 | 4810 | 0.069% | 34.14%
46260,6710852255 - Armacao Média para Infraestrutura | 85 |  | 0 | Armacao Média para Infraestrutura | VB | 1 | 46260.6711 | 46260.6711 | 0.6637% | 34.8%
46000,33782 - Revestimento em Cerâmica 60x60cm interno | 86 |  | 0 | Revestimento em Cerâmica 60x60cm interno | M2 | 691.62 | 66.511 | 46000.3378 | 0.6599% | 35.46%
46,82 - Acessórios - Instalação de Bancada Pia Cozinha | 87 |  | 0 | Acessórios - Instalação de Bancada Pia Cozinha | UN | 1 | 46.82 | 46.82 | 0.0006717% | 35.46%
459,36 - Bancada Pia Cozinha - Granito Comercial | 88 |  | 0 | Bancada Pia Cozinha - Granito Comercial | M2 | 0.72 | 638 | 459.36 | 0.00659% | 35.47%
4475,8368 - Revestimento interno de piso Ladrilho Piscina - áreas Externas | 89 |  | 0 | Revestimento interno de piso Ladrilho Piscina - áreas Externas | M2 | 36.8 | 121.626 | 4475.8368 | 0.06421% | 35.53%
4425,9075 - Contrapiso comum em argamassa estabilizada, nao aderido, espessura 14cm | 90 |  | 0 | Contrapiso comum em argamassa estabilizada, nao aderido, espessura 14cm | M2 | 71.82 | 61.625 | 4425.9075 | 0.06349% | 35.6%
4392,41241763494 - Quadros e Disjuntores - Térreo | 91 |  | 0 | Quadros e Disjuntores - Térreo | VB | 1 | 4392.4124 | 4392.4124 | 0.06301% | 35.66%
43781,8553906248 - Forma para Infraestrutura | 92 |  | 0 | Forma para Infraestrutura | VB | 1 | 43781.8554 | 43781.8554 | 0.6281% | 36.29%
4346,70954162769 - Mao de obra para colocacao e rejuntamento de Azulejo Cerâmico e Porcelanato | 93 |  | 0 | Mao de obra para colocacao e rejuntamento de Azulejo Cerâmico e Porcelanato | M2 | 59.13 | 73.5111 | 4346.7095 | 0.06236% | 36.35%
43269,8368 - Ancoragem Para Cordoalha | 94 |  | 0 | Ancoragem Para Cordoalha | UN | 512 | 84.5114 | 43269.8368 | 0.6207% | 36.97%
432,5153832 - Rufo de Manta Aluminizada larg 30 cm | 95 |  | 0 | Rufo de Manta Aluminizada larg 30 cm | M | 19.464 | 22.2213 | 432.5154 | 0.006205% | 36.98%
41400 - Mão de Obra Operações de Canteiro | 96 |  | 0 | Mão de Obra Operações de Canteiro | VB | 1 | 41400 | 41400 | 0.5939% | 37.57%
40816 - Projeto Arquitetônico | 97 |  | 0 | Projeto Arquitetônico | VB | 1 | 40816 | 40816 | 0.5855% | 38.16%
40800 - Locacao Equipamentos - Balancim | 98 |  | 0 | Locacao Equipamentos - Balancim | MES | 6 | 6800 | 40800 | 0.5853% | 38.74%
40603,2828043202 - Cordoalha CP-190 RB 12,7 | 99 |  | 0 | Cordoalha CP-190 RB 12,7 | KG | 3592 | 11.3038 | 40603.2828 | 0.5825% | 39.32%
40354,9931499999 - Revestimento Porcelanato - aplicacao em paredes externas | 100 |  | 0 | Revestimento Porcelanato - aplicacao em paredes externas | M2 | 253.18 | 159.3925 | 40354.9931 | 0.5789% | 39.9%
3985,77089421876 - Eletrodutos e Eletrocalhas - Pavimento Técnico | 101 |  | 0 | Eletrodutos e Eletrocalhas - Pavimento Técnico | VB | 1 | 3985.7709 | 3985.7709 | 0.05718% | 39.96%
398,463 - Fixacao de de contramarcos com argamassa | 102 |  | 0 | Fixacao de de contramarcos com argamassa | M | 468.78 | 0.85 | 398.463 | 0.005716% | 39.97%
39600 - Manutenção de Canteiro provisório | 103 |  | 0 | Manutenção de Canteiro provisório | MES | 22 | 1800 | 39600 | 0.5681% | 40.53%
3958,8243394615 - Instalacos do Sistema Preventivo de Incendio - Térreo | 104 |  | 0 | Instalacos do Sistema Preventivo de Incendio - Térreo | VB | 1 | 3958.8243 | 3958.8243 | 0.05679% | 40.59%
3958,8243394615 - Instalacoes de Esgoto - Térreo | 105 |  | 0 | Instalacoes de Esgoto - Térreo | VB | 1 | 3958.8243 | 3958.8243 | 0.05679% | 40.65%
39010,4573199439 - Mao de obra para execucao de contrapiso comum e acústico | 106 |  | 0 | Mao de obra para execucao de contrapiso comum e acústico | M2 | 1775.17 | 21.9756 | 39010.4573 | 0.5596% | 41.21%
3899,36104496046 - Instalacoes de Aguas Pluviais - Sub Solo | 107 |  | 0 | Instalacoes de Aguas Pluviais - Sub Solo | VB | 1 | 3899.361 | 3899.361 | 0.05594% | 41.26%
3886,46 - Sistema de CFTV | 108 |  | 0 | Sistema de CFTV | UN | 1 | 3886.46 | 3886.46 | 0.05575% | 41.32%
3840,8224 - Pergolado de madeira | 109 |  | 0 | Pergolado de madeira | M2 | 5.48 | 700.88 | 3840.8224 | 0.0551% | 41.37%
3781,10665951467 - Instalacoes de Agua Fria - Cobertura | 110 |  | 0 | Instalacoes de Agua Fria - Cobertura | VB | 1 | 3781.1067 | 3781.1067 | 0.05424% | 41.43%
378,110665951467 - Luminárias e Acessorios - Cobertura | 111 |  | 0 | Luminárias e Acessorios - Cobertura | VB | 1 | 378.1107 | 378.1107 | 0.005424% | 41.43%
3772 - Controle Tecnológico de Concreto - Infraestrura e Contenção | 112 |  | 0 | Controle Tecnológico de Concreto - Infraestrura e Contenção | VB | 1 | 3772 | 3772 | 0.05411% | 41.49%
3729,0940530177 - Montagem e desmontagem de fôrma para vigas em chapa de madeira compensada plastificada | 113 |  | 0 | Montagem e desmontagem de fôrma para vigas em chapa de madeira compensada plastificada | M2 | 1325.688 | 2.813 | 3729.0941 | 0.0535% | 41.54%
37030 - Mao De Obra Acabamento Em Massa Teto | 114 |  | 0 | Mao De Obra Acabamento Em Massa Teto | M2 | 217.22 | 170.4723 | 37030 | 0.5312% | 42.07%
369,354619743 - Montagem e desmontagem de fôrma para laje em chapa de madeira compensada plastificada | 115 |  | 0 | Montagem e desmontagem de fôrma para laje em chapa de madeira compensada plastificada | M2 | 466.9759 | 0.79095 | 369.3546 | 0.005299% | 42.08%
36058,56 - Massa unica para reboco externo em argamassa estabilizada, espessura de 35mm | 116 |  | 0 | Massa unica para reboco externo em argamassa estabilizada, espessura de 35mm | M2 | 1878.05 | 19.2 | 36058.56 | 0.5173% | 42.59%
35973,3769878391 - Mao de obra para colocacao e rejuntamento de piso Cerâmico | 117 |  | 0 | Mao de obra para colocacao e rejuntamento de piso Cerâmico | M2 | 489.36 | 73.5111 | 35973.377 | 0.5161% | 43.11%
356636,125 - Mobiliario e decoracoes para areas comuns | 118 |  | 0 | Mobiliario e decoracoes para areas comuns | VB | 1 | 356636.125 | 356636.125 | 5.116% | 48.23%
35600 - Infraestrutura para instalacao de ar condicionado | 119 |  | 0 | Infraestrutura para instalacao de ar condicionado | UN | 40 | 890 | 35600 | 0.5107% | 48.74%
3530,5344 - Guarda-corpo de laje apos desforma | 120 |  | 0 | Guarda-corpo de laje apos desforma | M | 258.08 | 13.68 | 3530.5344 | 0.05065% | 48.79%
3500 - Projeto de Segurança do Trabalho | 121 |  | 0 | Projeto de Segurança do Trabalho | VB | 1 | 3500 | 3500 | 0.05021% | 48.84%
3420,3 - Paisagismo | 122 |  | 0 | Paisagismo | VB | 1 | 3420.3 | 3420.3 | 0.04907% | 48.89%
340,5589425 - Revestimento interno de Rodapé Porcelanato h=0,15cm | 123 |  | 0 | Revestimento interno de Rodapé Porcelanato h=0,15cm | M | 29.99 | 11.3558 | 340.5589 | 0.004886% | 48.89%
33478,29975798 - Pintura com tinta latex acrilica, acabamento fosco em paredes internas, 3 demaos Áreas Comuns | 124 |  | 0 | Pintura com tinta latex acrilica, acabamento fosco em paredes internas, 3 demaos Áreas Comuns | M2 | 1862.454 | 17.9754 | 33478.2998 | 0.4803% | 49.37%
33208,3668249824 - Armacao aco CA-50 ø 10.0mm para supraestrutura corte e dobra em indústria | 125 |  | 0 | Armacao aco CA-50 ø 10.0mm para supraestrutura corte e dobra em indústria | KG | 5037.6541 | 6.592 | 33208.3668 | 0.4764% | 49.85%
3300 - Despesas de consumo - Internet | 126 |  | 0 | Despesas de consumo - Internet | MES | 22 | 150 | 3300 | 0.04734% | 49.9%
32997,75 - Esquadrias Metálicas - Gaiola Fachadas - fornecimento e instalacao | 127 |  | 0 | Esquadrias Metálicas - Gaiola Fachadas - fornecimento e instalacao | m2 | 58.04 | 568.5346 | 32997.75 | 0.4734% | 50.37%
3218,50338583369 - Pontos de Tomadas e Interruptores - Subsolo | 128 |  | 0 | Pontos de Tomadas e Interruptores - Subsolo | VB | 1 | 3218.5034 | 3218.5034 | 0.04617% | 50.42%
31609,9791 - Mao de obra para impermeabilizacao de manta asfaltica | 129 |  | 0 | Mao de obra para impermeabilizacao de manta asfaltica | M2 | 484.89 | 65.19 | 31609.9791 | 0.4535% | 50.87%
315,121237611 - Montagem de fôrma para escadarias em chapa de madeira compensada plastificada e=14 mm - 2 jogos | 130 |  | 0 | Montagem de fôrma para escadarias em chapa de madeira compensada plastificada e=14 mm - 2 jogos | M2 | 191.1042 | 1.6489 | 315.1212 | 0.004521% | 50.87%
3146,42272923763 - Quadros e Disjuntores - Cobertura | 131 |  | 0 | Quadros e Disjuntores - Cobertura | VB | 1 | 3146.4227 | 3146.4227 | 0.04514% | 50.92%
3128,25487 - Cobertura Telha Fibrocimento | 132 |  | 0 | Cobertura Telha Fibrocimento | M2 | 60.19 | 51.973 | 3128.2549 | 0.04488% | 50.96%
3105,43754553737 - Instalacoes de Agua Fria - Pavimento Técnico | 133 |  | 0 | Instalacoes de Agua Fria - Pavimento Técnico | VB | 1 | 3105.4375 | 3105.4375 | 0.04455% | 51.01%
310,543754553737 - Luminárias e Acessorios - Pavimento Técnico | 134 |  | 0 | Luminárias e Acessorios - Pavimento Técnico | VB | 1 | 310.5438 | 310.5438 | 0.004455% | 51.01%
3067,98 - Esquadrias Metálicas - Alçapão 70x70 - fornecimento e instalacao | 135 |  | 0 | Esquadrias Metálicas - Alçapão 70x70 - fornecimento e instalacao | UN | 2 | 1533.99 | 3067.98 | 0.04401% | 51.06%
30072,3560238399 - Cabos e Fiacoes - Subsolo | 136 |  | 0 | Cabos e Fiacoes - Subsolo | VB | 1 | 30072.356 | 30072.356 | 0.4314% | 51.49%
29900 - Projeto Estrutural | 137 |  | 0 | Projeto Estrutural | VB | 1 | 29900 | 29900 | 0.4289% | 51.92%
29824,11 - Esquadrias Metálicas - Porta Corta Fogo - fornecimento e instalacao | 138 |  | 0 | Esquadrias Metálicas - Porta Corta Fogo - fornecimento e instalacao | UN | 19 | 1569.69 | 29824.11 | 0.4279% | 52.34%
2967 - Projeto de Telefonia | 139 |  | 0 | Projeto de Telefonia | VB | 1 | 2967 | 2967 | 0.04256% | 52.39%
2967 - Projeto Comunicação e Dados | 140 |  | 0 | Projeto Comunicação e Dados | VB | 1 | 2967 | 2967 | 0.04256% | 52.43%
293,89 - Taxas de Aprovação de Projetos (Hidrossanitário) | 141 |  | 0 | Taxas de Aprovação de Projetos (Hidrossanitário) | VB | 1 | 293.89 | 293.89 | 0.004216% | 52.43%
29148,45 - Limpeza final da obra | 142 |  | 0 | Limpeza final da obra | VB | 1 | 29148.45 | 29148.45 | 0.4182% | 52.85%
28947,87808 - Impermeabilizacao com argamassa polimerica impermeabilizante | 143 |  | 0 | Impermeabilizacao com argamassa polimerica impermeabilizante | M2 | 798.43 | 36.256 | 28947.8781 | 0.4153% | 53.27%
2860 - Despesas de consumo - Gerenciamento Eletronico | 144 |  | 0 | Despesas de consumo - Gerenciamento Eletronico | MES | 22 | 130 | 2860 | 0.04103% | 53.31%
2836,43034 - Porta de madeira, folha leve/média, 90x210cm, fixacao com espuma expansiva - fornecimento e instalacao | 145 |  | 0 | Porta de madeira, folha leve/média, 90x210cm, fixacao com espuma expansiva - fornecimento e instalacao | UN | 1 | 2836.4303 | 2836.4303 | 0.04069% | 53.35%
2835,82999463601 - Instalacos do Sistema Preventivo de Incendio - Cobertura | 146 |  | 0 | Instalacos do Sistema Preventivo de Incendio - Cobertura | VB | 1 | 2835.83 | 2835.83 | 0.04068% | 53.39%
2835,82999463601 - Instalacoes de Esgoto - Cobertura | 147 |  | 0 | Instalacoes de Esgoto - Cobertura | VB | 1 | 2835.83 | 2835.83 | 0.04068% | 53.43%
27815,8021161951 - Armacao aco CA-50 ø 16.0mm para supraestrutura corte e dobra em indústria | 148 |  | 0 | Armacao aco CA-50 ø 16.0mm para supraestrutura corte e dobra em indústria | KG | 4373.3681 | 6.3603 | 27815.8021 | 0.399% | 53.83%
27582,6660039 - Pintura com tinta latex acrilica, acabamento fosco em paredes internas, 3 demaos Áreas Privativas | 149 |  | 0 | Pintura com tinta latex acrilica, acabamento fosco em paredes internas, 3 demaos Áreas Privativas | M2 | 1534.47 | 17.9754 | 27582.666 | 0.3957% | 54.23%
27336,631018846 - Armacao aco CA-50 ø 8.0mm para supraestrutura corte e dobra em indústria | 150 |  | 0 | Armacao aco CA-50 ø 8.0mm para supraestrutura corte e dobra em indústria | KG | 3856.2422 | 7.0889 | 27336.631 | 0.3922% | 54.62%
27000 - Despesas de consumo - Equipamentos de Escritório | 151 |  | 0 | Despesas de consumo - Equipamentos de Escritório | VB | 1 | 27000 | 27000 | 0.3873% | 55.01%
26970 - Instalacoes provisorias de canteiro - Baias, Almoxarifado e Escritório | 152 |  | 0 | Instalacoes provisorias de canteiro - Baias, Almoxarifado e Escritório | VB | 1 | 26970 | 26970 | 0.3869% | 55.39%
26939,0282 - Mao de obra para impermeabilizacao com argamassa polimerica | 153 |  | 0 | Mao de obra para impermeabilizacao com argamassa polimerica | M2 | 798.43 | 33.74 | 26939.0282 | 0.3865% | 55.78%
2643,17 - Esquadrias Metálicas - Gradil Entrada - fornecimento e instalacao | 154 |  | 0 | Esquadrias Metálicas - Gradil Entrada - fornecimento e instalacao | M2 | 6.21 | 425.6312 | 2643.17 | 0.03792% | 55.82%
2639,21622630767 - Instalacoes de Aguas Pluviais - Térreo | 155 |  | 0 | Instalacoes de Aguas Pluviais - Térreo | VB | 1 | 2639.2162 | 2639.2162 | 0.03786% | 55.85%
2610,98838 - Revestimento interno de Rodapé Cerâmico h=0,30cm | 156 |  | 0 | Revestimento interno de Rodapé Cerâmico h=0,30cm | M | 148.28 | 17.6085 | 2610.9884 | 0.03746% | 55.89%
26088,4621928 - Rodape de poliestireno 10cm | 157 |  | 0 | Rodape de poliestireno 10cm | M | 559.42 | 46.6348 | 26088.4622 | 0.3743% | 56.27%
25899,1138076 - Armacao aco CA-50 ø 12.5mm para supraestrutura corte e dobra em indústria | 158 |  | 0 | Armacao aco CA-50 ø 12.5mm para supraestrutura corte e dobra em indústria | KG | 4084.28 | 6.3412 | 25899.1138 | 0.3715% | 56.64%
2588,57328034423 - Taxa de Aprovação de Projetos (Elétrico) | 159 |  | 0 | Taxa de Aprovação de Projetos (Elétrico) | VB | 1 | 2588.5733 | 2588.5733 | 0.03714% | 56.67%
2584,16917515912 - Quadros e Disjuntores - Pavimento Técnico | 160 |  | 0 | Quadros e Disjuntores - Pavimento Técnico | VB | 1 | 2584.1692 | 2584.1692 | 0.03707% | 56.71%
2528,23362556625 - Taxa de Habite-se | 161 |  | 0 | Taxa de Habite-se | VB | 1 | 2528.2336 | 2528.2336 | 0.03627% | 56.75%
25192,9078086 - Verga/contraverga de concreto, moldada in loco | 162 |  | 0 | Verga/contraverga de concreto, moldada in loco | M | 561.19 | 44.8919 | 25192.9078 | 0.3614% | 57.11%
24616,04628626 - Pintura com tinta latex acrilica, acabamento fosco em teto, 3 demaos | 163 |  | 0 | Pintura com tinta latex acrilica, acabamento fosco em teto, 3 demaos | M2 | 1560.13 | 15.7782 | 24616.0463 | 0.3531% | 57.46%
24478,422296152 - Fabricação de fôrma para Escadas em chapa de madeira compensada plastificada e=14 mm - 2 jogos | 164 |  | 0 | Fabricação de fôrma para Escadas em chapa de madeira compensada plastificada e=14 mm - 2 jogos | M2 | 130.9284 | 186.9604 | 24478.4223 | 0.3512% | 57.81%
24258,9525571442 - Eletrodutos e Eletrocalhas - Tipo (x5) | 165 |  | 0 | Eletrodutos e Eletrocalhas - Tipo (x5) | VB | 1 | 24258.9526 | 24258.9526 | 0.348% | 58.16%
24150 - Mao de obra para fixacao de Telhados | 166 |  | 0 | Mao de obra para fixacao de Telhados | M2 | 65.67 | 367.7478 | 24150 | 0.3465% | 58.51%
2415,53720193629 - Manutencao para Equipamentos proprios - Mini Grua | 167 |  | 0 | Manutencao para Equipamentos proprios - Mini Grua | MES | 8 | 301.9422 | 2415.5372 | 0.03465% | 58.54%
2415,3132812 - Montagem E Desmontagem De Fôrma De Laje Nervurada Com Cubeta E Assoalho, Pé-Direito Simples, Em Chapa De Madeira Compensada Resinada, 8 Utilizações. Af_09/2020 | 168 |  | 0 | Montagem E Desmontagem De Fôrma De Laje Nervurada Com Cubeta E Assoalho, Pé-Direito Simples, Em Chapa De Madeira Compensada Resinada, 8 Utilizações. Af_09/2020 | M2 | 1457.185 | 1.6575 | 2415.3133 | 0.03465% | 58.58%
240263,183429646 - Concreto usinado bombeavel para supraestrutura Fck 35MPa com Brita 0 SLUMP = 12 +/- 2 incluindo servico de bombeamento | 169 |  | 0 | Concreto usinado bombeavel para supraestrutura Fck 35MPa com Brita 0 SLUMP = 12 +/- 2 incluindo servico de bombeamento | M3 | 470.8716 | 510.252 | 240263.1834 | 3.447% | 62.02%
23581,17048 - Impermeabilizacao com manta asfaltica espessura 4mm, uma camada, aplicacao com primer asfaltico | 170 |  | 0 | Impermeabilizacao com manta asfaltica espessura 4mm, uma camada, aplicacao com primer asfaltico | M2 | 484.89 | 48.632 | 23581.1705 | 0.3383% | 62.36%
23463,6012 - Chapisco aplicado em alvenarias internas, com colher de pedreiro, de argamassa estabilizada | 171 |  | 0 | Chapisco aplicado em alvenarias internas, com colher de pedreiro, de argamassa estabilizada | M2 | 2958.84 | 7.93 | 23463.6012 | 0.3366% | 62.7%
23425,39815 - Revestimento interno de piso porcelanato placa 80x80cm - áreas externas | 172 |  | 0 | Revestimento interno de piso porcelanato placa 80x80cm - áreas externas | M2 | 309.43 | 75.705 | 23425.3982 | 0.3361% | 63.04%
2332,56021766385 - Instalacoes provisorias de rede de água | 173 |  | 0 | Instalacoes provisorias de rede de água | VB | 1 | 2332.5602 | 2332.5602 | 0.03346% | 63.07%
2329,07815915303 - Instalacos do Sistema Preventivo de Incendio - Pavimento Técnico | 174 |  | 0 | Instalacos do Sistema Preventivo de Incendio - Pavimento Técnico | VB | 1 | 2329.0782 | 2329.0782 | 0.03341% | 63.1%
2329,07815915303 - Instalacoes de Esgoto - Pavimento Técnico | 175 |  | 0 | Instalacoes de Esgoto - Pavimento Técnico | VB | 1 | 2329.0782 | 2329.0782 | 0.03341% | 63.14%
2313,7 - Tela soldada para ligacao alvenaria/estrutura - para blocos de 9 a 14cm | 176 |  | 0 | Tela soldada para ligacao alvenaria/estrutura - para blocos de 9 a 14cm | UN | 1361 | 1.7 | 2313.7 | 0.03319% | 63.17%
23006,52 - Mao de obra para regularizacao de superficie | 177 |  | 0 | Mao de obra para regularizacao de superficie | M2 | 1278.14 | 18 | 23006.52 | 0.33% | 63.5%
23000 - Serviços Complementares e Finais | 178 |  | 0 | Serviços Complementares e Finais | VB | 1 | 23000 | 23000 | 0.33% | 63.83%
2300,81592 - Fundo selador latex acrilico em paredes externas, 1 demao | 179 |  | 0 | Fundo selador latex acrilico em paredes externas, 1 demao | M2 | 1624.87 | 1.416 | 2300.8159 | 0.03301% | 63.86%
2284,490208 - Armacao aco CA-50 ø 6.3mm para Contenções- cortado e dobrado em industria | 180 |  | 0 | Armacao aco CA-50 ø 6.3mm para Contenções- cortado e dobrado em industria | KG | 343.2 | 6.6564 | 2284.4902 | 0.03277% | 63.89%
228,93084 - Escavacao mecanizada para Sapatas, com previsao de forma | 181 |  | 0 | Escavacao mecanizada para Sapatas, com previsao de forma | M3 | 190.7757 | 1.2 | 228.9308 | 0.003284% | 63.9%
22633,3752145281 - Concreto usinado Para Contenção | 182 |  | 0 | Concreto usinado Para Contenção | VB | 1 | 22633.3752 | 22633.3752 | 0.3247% | 64.22%
2250 - Taxas de ART e RRT | 183 |  | 0 | Taxas de ART e RRT | VB | 1 | 2250 | 2250 | 0.03228% | 64.25%
220019,476675186 - Esquadrias de Aluminio - Fornecimento e instalacao incluindo vidros | 184 |  | 0 | Esquadrias de Aluminio - Fornecimento e instalacao incluindo vidros | M2 | 264.85 | 830.7324 | 220019.4767 | 3.156% | 67.41%
22,34 - Impermeabilizacao com tinta asfaltica em Fundação Rasa | 185 |  | 0 | Impermeabilizacao com tinta asfaltica em Fundação Rasa | M2 | 1 | 22.34 | 22.34 | 0.0003205% | 67.41%
2182,005 - Mao de obra para execucao de protecao mecanica em superficie impermeabilizada | 186 |  | 0 | Mao de obra para execucao de protecao mecanica em superficie impermeabilizada | M2 | 484.89 | 4.5 | 2182.005 | 0.0313% | 67.44%
218,908199475 - Revestimento interno de Rodapé Porcelanato h=0,07cm | 187 |  | 0 | Revestimento interno de Rodapé Porcelanato h=0,07cm | M | 41.3085 | 5.2994 | 218.9082 | 0.00314% | 67.45%
21780 - Locação de caçambas para retirada de entulho | 188 |  | 0 | Locação de caçambas para retirada de entulho | MES | 22 | 990 | 21780 | 0.3125% | 67.76%
2178,38929567615 - Pontos de Tomadas e Interruptores - Térreo | 189 |  | 0 | Pontos de Tomadas e Interruptores - Térreo | VB | 1 | 2178.3893 | 2178.3893 | 0.03125% | 67.79%
21713,75644065 - Armacao aco CA-50 ø 6.3mm para supraestrutura corte e dobra em indústria | 190 |  | 0 | Armacao aco CA-50 ø 6.3mm para supraestrutura corte e dobra em indústria | KG | 2870.083 | 7.5655 | 21713.7564 | 0.3115% | 68.1%
21600 - Equipamentos, Ferramentas e acessorios de Apoio ao Canteiro de Obra | 191 |  | 0 | Equipamentos, Ferramentas e acessorios de Apoio ao Canteiro de Obra | MES | 22 | 981.8182 | 21600 | 0.3099% | 68.41%
2111,27241976932 - Despesas certidão INSS | 192 |  | 0 | Despesas certidão INSS | VB | 1 | 2111.2724 | 2111.2724 | 0.03029% | 68.44%
21000 - Consultoria de Orçamento e Planejamento | 193 |  | 0 | Consultoria de Orçamento e Planejamento | VB | 1 | 21000 | 21000 | 0.3013% | 68.74%
207474,347715472 - Guarda-corpos de aluminio e vidro | 194 |  | 0 | Guarda-corpos de aluminio e vidro | M2 | 249.684 | 830.9477 | 207474.3477 | 2.976% | 71.72%
2050 - Exaustao das churrasqueiras | 195 |  | 0 | Exaustao das churrasqueiras | UN | 1 | 2050 | 2050 | 0.02941% | 71.75%
2043,14996843519 - Instalacoes provisorias de rede elétrica | 196 |  | 0 | Instalacoes provisorias de rede elétrica | VB | 1 | 2043.15 | 2043.15 | 0.02931% | 71.78%
20353,9628842511 - Cabos e Fiacoes - Térreo | 197 |  | 0 | Cabos e Fiacoes - Térreo | VB | 1 | 20353.9629 | 20353.9629 | 0.292% | 72.07%
20287,50528 - Porta de madeira- folha leve/média - 80x210cm- fixacao com espuma expansiva | 198 |  | 0 | Porta de madeira- folha leve/média - 80x210cm- fixacao com espuma expansiva | UN | 42 | 483.0358 | 20287.5053 | 0.291% | 72.36%
2022,75264 - Massa unica para reboco interno em argamassa estabilizada, de estrutura de concreto em teto | 199 |  | 0 | Massa unica para reboco interno em argamassa estabilizada, de estrutura de concreto em teto | M2 | 217.22 | 9.312 | 2022.7526 | 0.02902% | 72.39%
2000 - Taxa de Alvará | 200 |  | 0 | Taxa de Alvará | VB | 1 | 2000 | 2000 | 0.02869% | 72.42%
19934,97571464 - Fabricação de fôrma para laje em chapa de madeira compensada plastificada e=14 mm - 2 jogos | 201 |  | 0 | Fabricação de fôrma para laje em chapa de madeira compensada plastificada e=14 mm - 2 jogos | M2 | 335.9348 | 59.3418 | 19934.9757 | 0.286% | 72.7%
1981,69154488178 - Mao de obra para pintura Epoxi - Faixa Garagens | 202 |  | 0 | Mao de obra para pintura Epoxi - Faixa Garagens | M2 | 44.08 | 44.9567 | 1981.6915 | 0.02843% | 72.73%
198 - Acabamento de Registro | 203 |  | 0 | Acabamento de Registro | UN | 3 | 66 | 198 | 0.00284% | 72.74%
19432,3 - Comunicacao visual | 204 |  | 0 | Comunicacao visual | VB | 1 | 19432.3 | 19432.3 | 0.2788% | 73.01%
19417,177605 - Protecao mecanica de superficie com argamassa de cimento e areia , traço 1:3, E=5cm | 205 |  | 0 | Protecao mecanica de superficie com argamassa de cimento e areia , traço 1:3, E=5cm | M2 | 484.89 | 40.0445 | 19417.1776 | 0.2786% | 73.29%
19330,106 - Bacia com Caixa Acoplada | 206 |  | 0 | Bacia com Caixa Acoplada | UN | 41 | 471.466 | 19330.106 | 0.2773% | 73.57%
193,904928 - Piso cimentado com argamassa de cimento e areia traço 1:3, espessura 1,5cm | 207 |  | 0 | Piso cimentado com argamassa de cimento e areia traço 1:3, espessura 1,5cm | M2 | 30.24 | 6.4122 | 193.9049 | 0.002782% | 73.57%
193,5131 - Armacao Tela Q246 para supraestrutura | 208 |  | 0 | Armacao Tela Q246 para supraestrutura | KG | 19 | 10.1849 | 193.5131 | 0.002776% | 73.58%
19031,354430352 - Armacao aco CA-50 ø 20.0mm para supraestrutura corte e dobra em indústria | 209 |  | 0 | Armacao aco CA-50 ø 20.0mm para supraestrutura corte e dobra em indústria | KG | 3095.4704 | 6.1481 | 19031.3544 | 0.273% | 73.85%
18900,9012524117 - Instalacoes de Agua Fria - Tipo (5X) | 210 |  | 0 | Instalacoes de Agua Fria - Tipo (5X) | VB | 1 | 18900.9013 | 18900.9013 | 0.2712% | 74.12%
1890,55332975734 - Instalacoes de Aguas Pluviais - Cobertura | 211 |  | 0 | Instalacoes de Aguas Pluviais - Cobertura | VB | 1 | 1890.5533 | 1890.5533 | 0.02712% | 74.15%
1890,09012524117 - Luminárias e Acessorios - Tipo (x5) | 212 |  | 0 | Luminárias e Acessorios - Tipo (x5) | VB | 1 | 1890.0901 | 1890.0901 | 0.02712% | 74.17%
187800 - Elevador social | 213 |  | 0 | Elevador social | UN | 1 | 187800 | 187800 | 2.694% | 76.87%
186300 - Mao de obra para reboco externo, inclui chapisco | 214 |  | 0 | Mao de obra para reboco externo, inclui chapisco | M2 | 1878.05 | 99.1986 | 186300 | 2.673% | 79.54%
1853 - Tela Soldada para Ligacao Alvenaria/Estrutura em Chapisco Externo 7,5x50cm | 215 |  | 0 | Tela Soldada para Ligacao Alvenaria/Estrutura em Chapisco Externo 7,5x50cm | UN | 1090 | 1.7 | 1853 | 0.02658% | 79.57%
1848 - Despesas de consumo - Cópias | 216 |  | 0 | Despesas de consumo - Cópias | MES | 22 | 84 | 1848 | 0.02651% | 79.59%
182850 - Mao de obra - para execucao de infraestrutura | 217 |  | 0 | Mao de obra - para execucao de infraestrutura | M2 | 1 | 182850 | 182850 | 2.623% | 82.22%
17840 - Equipamento de ar-condicionado | 218 |  | 0 | Equipamento de ar-condicionado | UN | 2 | 8920 | 17840 | 0.2559% | 82.47%
17710,04235 - Revestimento interno de piso Cerâmico placa 60x60cm - áreas Internos | 219 |  | 0 | Revestimento interno de piso Cerâmico placa 60x60cm - áreas Internos | M2 | 301.73 | 58.695 | 17710.0423 | 0.2541% | 82.73%
176,592 - Mao de obra para colocacao de soleiras em granito | 220 |  | 0 | Mao de obra para colocacao de soleiras em granito | M | 16.98 | 10.4 | 176.592 | 0.002533% | 82.73%
1729,480725 - Revestimento interno de Rodapé Porcelanato h=0,30cm | 221 |  | 0 | Revestimento interno de Rodapé Porcelanato h=0,30cm | M | 76.15 | 22.7115 | 1729.4807 | 0.02481% | 82.75%
17198,9492944 - Bandeja de protecao primaria | 222 |  | 0 | Bandeja de protecao primaria | M | 64.52 | 266.5677 | 17198.9493 | 0.2467% | 83%
1716 - Manutencao para Veículos proprios | 223 |  | 0 | Manutencao para Veículos proprios | MES | 22 | 78 | 1716 | 0.02462% | 83.03%
1619,4651 - Armacao Tela Q196 para supraestrutura | 224 |  | 0 | Armacao Tela Q196 para supraestrutura | KG | 229 | 7.0719 | 1619.4651 | 0.02323% | 83.05%
1615 - Tapume em telha metalica | 225 |  | 0 | Tapume em telha metalica | M2 | 1 | 1615 | 1615 | 0.02317% | 83.07%
15870 - Mao de obra para estucamento de estrutura em concreto | 226 |  | 0 | Mao de obra para estucamento de estrutura em concreto | M2 | 311.82 | 50.8947 | 15870 | 0.2277% | 83.3%
15870 - Mao De Obra Estucamento Em Massa Teto | 227 |  | 0 | Mao De Obra Estucamento Em Massa Teto | M2 | 313.44 | 50.6317 | 15870 | 0.2277% | 83.53%
15728,2591206505 - Quadros e Disjuntores - Tipo (x5) | 228 |  | 0 | Quadros e Disjuntores - Tipo (x5) | VB | 1 | 15728.2591 | 15728.2591 | 0.2256% | 83.75%
156055 - Mao de obra para reboco interno, incluindo chapisco | 229 |  | 0 | Mao de obra para reboco interno, incluindo chapisco | M2 | 3840.195 | 40.6373 | 156055 | 2.239% | 85.99%
1560,44855112534 - Pontos de Tomadas e Interruptores - Cobertura | 230 |  | 0 | Pontos de Tomadas e Interruptores - Cobertura | VB | 1 | 1560.4486 | 1560.4486 | 0.02239% | 86.01%
1552,71877276868 - Instalacoes de Aguas Pluviais - Pavimento Técnico | 231 |  | 0 | Instalacoes de Aguas Pluviais - Pavimento Técnico | VB | 1 | 1552.7188 | 1552.7188 | 0.02228% | 86.04%
15 - Mão de obra para impermeabilização de Fundação Rasa com tinta asfáltica | 232 |  | 0 | Mão de obra para impermeabilização de Fundação Rasa com tinta asfáltica | M2 | 1 | 15 | 15 | 0.0002152% | 86.04%
1491,589008 - Pintura epoxi 2 demaos - aplicacao em faixas demarcatorias de garagens | 233 |  | 0 | Pintura epoxi 2 demaos - aplicacao em faixas demarcatorias de garagens | M2 | 30.3 | 49.2274 | 1491.589 | 0.0214% | 86.06%
14700,5173677652 - Fabricacao, montagem e desmontagem de forma para fundacao rasa, em madeira serrada | 234 |  | 0 | Fabricacao, montagem e desmontagem de forma para fundacao rasa, em madeira serrada | M2 | 216.9934 | 67.7464 | 14700.5174 | 0.2109% | 86.27%
14580,1817679838 - Cabos e Fiacoes - Cobertura | 235 |  | 0 | Cabos e Fiacoes - Cobertura | VB | 1 | 14580.1818 | 14580.1818 | 0.2092% | 86.48%
1443 - Corrimão de madeira | 236 |  | 0 | Corrimão de madeira | M | 24.05 | 60 | 1443 | 0.0207% | 86.5%
143,720436947381 - Reaterro mecanizado para Sapatas, com retroescavadeira | 237 |  | 0 | Reaterro mecanizado para Sapatas, com retroescavadeira | M3 | 119.767 | 1.2 | 143.7204 | 0.002062% | 86.5%
1427,58 - Mao de obra para colocacao de peitoril | 238 |  | 0 | Mao de obra para colocacao de peitoril | M | 135.96 | 10.5 | 1427.58 | 0.02048% | 86.52%
14175,6759393088 - Instalacos do Sistema Preventivo de Incendio - Tipo (5X) | 239 |  | 0 | Instalacos do Sistema Preventivo de Incendio - Tipo (5X) | VB | 1 | 14175.6759 | 14175.6759 | 0.2034% | 86.73%
14175,6759393088 - Instalacoes de Esgoto - Tipo (5X) | 240 |  | 0 | Instalacoes de Esgoto - Tipo (5X) | VB | 1 | 14175.6759 | 14175.6759 | 0.2034% | 86.93%
14042,6 - Mao de obra para colocacao de rodape de poliestireno | 241 |  | 0 | Mao de obra para colocacao de rodape de poliestireno | M | 638.3 | 22 | 14042.6 | 0.2015% | 87.13%
1400 - Projeto de climatização | 242 |  | 0 | Projeto de climatização | VB | 1 | 1400 | 1400 | 0.02008% | 87.15%
1399,1630254 - Pavimentação em Piso/Grama de Concreto 6 cm Sobre Coxim de Areia | 243 |  | 0 | Pavimentação em Piso/Grama de Concreto 6 cm Sobre Coxim de Areia | M2 | 12.677 | 110.3702 | 1399.163 | 0.02007% | 87.17%
139412,540588041 - Itens eventuais e nao orcados | 244 |  | 0 | Itens eventuais e nao orcados | VB | 1 | 139412.5406 | 139412.5406 | 2% | 89.17%
13855,7989147745 - Armacao Média para Contenção | 245 |  | 0 | Armacao Média para Contenção | VB | 1 | 13855.7989 | 13855.7989 | 0.1988% | 89.37%
138000 - Mao de obra empreitada vedacoes internas e externas - assentamento blocos ceramicos | 246 |  | 0 | Mao de obra empreitada vedacoes internas e externas - assentamento blocos ceramicos | M2 | 2341.745 | 58.9304 | 138000 | 1.98% | 91.35%
135260 - Empreiteiro de Terraplenagem / Escavação e Carga Mecanizada em Corte - Desaterro | 247 |  | 0 | Empreiteiro de Terraplenagem / Escavação e Carga Mecanizada em Corte - Desaterro | VB | 1 | 135260 | 135260 | 1.94% | 93.29%
1351,65924 - Guarda-corpo de vaos, fixado em forma de madeira, em trama de madeira com tela de polipropileno | 248 |  | 0 | Guarda-corpo de vaos, fixado em forma de madeira, em trama de madeira com tela de polipropileno | M | 98.8055 | 13.68 | 1351.6592 | 0.01939% | 93.31%
13173,60627 - Peitoril em granito, acabamento polido, espessura 2cm | 249 |  | 0 | Peitoril em granito, acabamento polido, espessura 2cm | M | 135.96 | 96.8933 | 13173.6063 | 0.189% | 93.5%
13113,3546093752 - Forma para Contenção | 250 |  | 0 | Forma para Contenção | VB | 1 | 13113.3546 | 13113.3546 | 0.1881% | 93.69%
13057,62 - Controle Tecnológico de Concreto - Supraestrutura | 251 |  | 0 | Controle Tecnológico de Concreto - Supraestrutura | UN | 566 | 23.07 | 13057.62 | 0.1873% | 93.87%
129720 - Mao de obra para pintura acrilica em paredes | 252 |  | 0 | Mao de obra para pintura acrilica em paredes | M2 | 3396.924 | 38.1875 | 129720 | 1.861% | 95.73%
12902,07571254 - Concreto usinado bombeavel para Contenções Fck 35MPa com brita 0 e 1 SLUMP = 12 +/- 2 incluindo servico de bombeamento | 253 |  | 0 | Concreto usinado bombeavel para Contenções Fck 35MPa com brita 0 e 1 SLUMP = 12 +/- 2 incluindo servico de bombeamento | M3 | 25.3354 | 509.25 | 12902.0757 | 0.1851% | 95.92%
12870,858 - Armacao Tela Q61 para supraestrutura | 254 |  | 0 | Armacao Tela Q61 para supraestrutura | KG | 1820 | 7.0719 | 12870.858 | 0.1846% | 96.1%
1281,60243942074 - Pontos de Tomadas e Interruptores - Pavimento Técnico | 255 |  | 0 | Pontos de Tomadas e Interruptores - Pavimento Técnico | VB | 1 | 1281.6024 | 1281.6024 | 0.01839% | 96.12%
1269,27528 - Estucamento de estrutura de concreto em teto | 256 |  | 0 | Estucamento de estrutura de concreto em teto | M2 | 313.44 | 4.0495 | 1269.2753 | 0.01821% | 96.14%
1262,71509 - Estucamento de estrutura de concreto em pilares e vigas | 257 |  | 0 | Estucamento de estrutura de concreto em pilares e vigas | M2 | 311.82 | 4.0495 | 1262.7151 | 0.01811% | 96.16%
12562,08 - Barras de Apoio PCD | 258 |  | 0 | Barras de Apoio PCD | UN | 24 | 523.42 | 12562.08 | 0.1802% | 96.34%
12364,7172525 - Alvenaria de vedacao de blocos ceramicos furados na horizontal de 11.5x19x29cm (espessura 11.5cm) com argamassa industrializada de assentamento | 259 |  | 0 | Alvenaria de vedacao de blocos ceramicos furados na horizontal de 11.5x19x29cm (espessura 11.5cm) com argamassa industrializada de assentamento | M2 | 253.325 | 48.8097 | 12364.7173 | 0.1774% | 96.52%
12200 - Despesas de consumo - Mobiliário de Obra | 260 |  | 0 | Despesas de consumo - Mobiliário de Obra | VB | 1 | 12200 | 12200 | 0.175% | 96.69%
12153,45497 - Tela fachadeira | 261 |  | 0 | Tela fachadeira | M2 | 1735.588 | 7.0025 | 12153.455 | 0.1744% | 96.87%
11974,75976223 - Cabos e Fiacoes - Pavimento Técnico | 262 |  | 0 | Cabos e Fiacoes - Pavimento Técnico | VB | 1 | 11974.7598 | 11974.7598 | 0.1718% | 97.04%
1195,14444 - Chapisco de estrutura de concreto em teto | 263 |  | 0 | Chapisco de estrutura de concreto em teto | M2 | 217.22 | 5.502 | 1195.1444 | 0.01715% | 97.05%
1181,67 - Tratamento de ralo com manta de poliester | 264 |  | 0 | Tratamento de ralo com manta de poliester | UN | 105 | 11.254 | 1181.67 | 0.01695% | 97.07%
11500 - Mão de obra para aplicação de Porcelanato em paredes externas | 265 |  | 0 | Mão de obra para aplicação de Porcelanato em paredes externas | M2 | 253.18 | 45.4222 | 11500 | 0.165% | 97.24%
11375,389896 - Pintura com tinta latex acrilica branca acabamento fosco em paredes externas 2 demaos | 266 |  | 0 | Pintura com tinta latex acrilica branca acabamento fosco em paredes externas 2 demaos | M2 | 1624.87 | 7.0008 | 11375.3899 | 0.1632% | 97.4%
1137,352 - Lavatório / Metais | 267 |  | 0 | Lavatório / Metais | UN | 2 | 568.676 | 1137.352 | 0.01632% | 97.42%
11345,796 - Chapisco aplicado em alvenarias externas, com colher de pedreiro, de argamassa estabilizada | 268 |  | 0 | Chapisco aplicado em alvenarias externas, com colher de pedreiro, de argamassa estabilizada | M2 | 1227.9 | 9.24 | 11345.796 | 0.1628% | 97.58%
113,83176 - Fechamento removivel de vaos de porta de elevador em madeira | 269 |  | 0 | Fechamento removivel de vaos de porta de elevador em madeira | M | 1.68 | 67.757 | 113.8318 | 0.001633% | 97.58%
112200 - Equipe de Canteiro | 270 |  | 0 | Equipe de Canteiro | MES | 22 | 5100 | 112200 | 1.61% | 99.19%
11025,963 - Soleira em granito, acabamento polido, espessura 2cm | 271 |  | 0 | Soleira em granito, acabamento polido, espessura 2cm | M2 | 16.98 | 649.35 | 11025.963 | 0.1582% | 99.35%
1102,13064 - Revestimento em Porcelanato 80x80cm interno | 272 |  | 0 | Revestimento em Porcelanato 80x80cm interno | M | 13.14 | 83.876 | 1102.1306 | 0.01581% | 99.36%
11012,94285 - Revestimento interno de piso Cerâmico placa 60x60cm - áreas Internas | 273 |  | 0 | Revestimento interno de piso Cerâmico placa 60x60cm - áreas Internas | M2 | 187.63 | 58.695 | 11012.9429 | 0.158% | 99.52%
10891,64 - Esquadrias Metálicas - Escada Marinheiro - fornecimento e instalacao | 274 |  | 0 | Esquadrias Metálicas - Escada Marinheiro - fornecimento e instalacao | UN | 2 | 5445.82 | 10891.64 | 0.1563% | 99.68%
10400 - Mao de obra para instalação de portas de madeira | 255 |  | 0 | Mao de obra para instalação de portas de madeira | UN | 80 | 130 | 10400 | 0.1492% | 96.25%
1024,2336348 - Calha em chapa galvanizada | 256 |  | 0 | Calha em chapa galvanizada | M | 29.196 | 35.0813 | 1024.2336 | 0.01469% | 96.14%
1024,08696 - Alvenaria de vedacao de blocos Concreto de 14x19x29cm (espessura 14cm) com argamassa industrializada de assentamento | 257 |  | 0 | Alvenaria de vedacao de blocos Concreto de 14x19x29cm (espessura 14cm) com argamassa industrializada de assentamento | M2 | 26.91 | 38.056 | 1024.087 | 0.01469% | 96.15%
10009,5136554192 - Eletrodutos e Eletrocalhas - Subsolo | 258 |  | 0 | Eletrodutos e Eletrocalhas - Subsolo | VB | 1 | 10009.5137 | 10009.5137 | 0.1436% | 96.3%
0 - 0 | 259 |  | 0 | 0 |  | 0 |  |  |  | #VALUE!
#VALUE!
0 |  |  | 0 |  |  | 260548.6203 |  |  |  | #VALUE!
#VALUE!
#VALUE!
#VALUE!
#VALUE!
#VALUE!
#VALUE!
#VALUE!
#VALUE!
#VALUE!
#VALUE!
#VALUE!
#VALUE!
#VALUE!
#VALUE!
#VALUE!
#VALUE!
#VALUE!
#VALUE!
#VALUE!
#VALUE!
#VALUE!
#VALUE!
#VALUE!
#VALUE!
#VALUE!
#VALUE!
#VALUE!

## Levantamento Adcional
Levatamento Guarda Corpo de Alvenaria das Escadas
Pavimento | Comprimento | Altura | Repetição | Área | Alvenaria | Revestimentos | Corrimão
1º Pavimento - Subsolo 1 X |  |  | 1 | 0 | 0 | 0 | 0
2º Pavimento - Térreo - 1 X | 1.94 | 1.1 | 1 | 2.134 | 2.134 | 4.268 | 1.94
3º ao 7º Pavimento - Tipo - 5 X | 3.64 | 1.1 | 5 | 20.02 | 20.02 | 40.04 | 18.2
8º Pavimento - Cobertura - 1 X | 3.91 | 1.1 | 1 | 4.301 | 4.301 | 8.602 | 3.91
Pavimento Técnico - 1 X |  |  | 1 | 0 | 0 | 0 | 0

## Cont.Tecnol. (hidden)
|  |  | Dados da obra |  |  |  |  | Observações | Ref. de Qtde. de Resistências de Blocos
|  |  | Nº de condominios |  |  | 1
|  |  | Área do Terreno |  |  | 460.03 |  |  | T+9 | 6 | resistências
|  |  | Prazo de Terraplanagem |  |  | 1 |  |  | T+16 | 8 | resistências
|  |  | N° de Torres |  |  | 1 |  |  | T+18 | 10 | resistências
|  |  | Nº de pavimentos (Térreo+Tipo) |  |  | 8 |  |  | T+20 | 11 | resistências
|  |  | Prazo para controle (fundação) |  |  | 4
|  |  | Prazo para controle (estrutura) |  |  | 12
|  |  | Quantidade de resistências de blocos |  |  | 4
Volume de concreto - contenções e arrimos (COM PERDA)
|  |  | Volume de concreto - fundação (COM PERDA) |  |  | 640
|  |  | Volume de concreto - estrutura (COM PERDA) |  |  | 1732.8352 |  | Considerado preliminar
|  |  | Apartamentos possuem terraço? |  |  | Não
|  |  | Existe porta na cozinha com acesso para AS no terraço? |  |  | Não
|  |  | Caixilhos possuem persiana integrada? |  |  | Não
|  | Item | Descrição/Especificação | Unid. | V. Unit. (R$) | Qtde. | V. Total (R$) | Observações
Insumo | Item Orçam. |  | CONTROLE TECNOLÓGICO - CONCRETO
DI01 | 01.001.002.001 | 1 | PPRA/PCMSO | Vb | 2000 | 1 | 2000 | 1 Única Vez
DI02 | 01.001.002.001 | 2 | Laudo e ART | vb | 1450 | 1 | 1450
1617 | 01.001.002.001 | 3 | Controle Tecnologico - Coleta materiais da obra | unid. | 60 | 64 | 3840 | 2 coletas semanais x 4 semanas x XX meses x XX torres + 15 (p/ anexos)
OK | 01.001.002.001 | 4 | Auxiliar de Laboratorista (Moldador para argamassa, grouth, concreto, bloco) mês | mês | 7560 | 4 | 30240 | Prazo da Fundação
OK | 01.001.002.001 | 5 | Auxiliar de Laboratorista (Moldador para argamassa, grouth, concreto, bloco) mês | mês | 7560 | 12 | 90720 | Prazo da Estrutura
1620 | 01.001.002.001 | 6 | Controle Tecnológico - Ensaio de concreto endurecido/grouth - compressão simples / Detalhe: Concreto | cps | 8.5 | 427 | 3629.5 | Fundação: 4 CPs por betoneira (6m3)
1620 | 01.001.002.001 | 7 | Controle Tecnológico - Ensaio de concreto endurecido/grouth - compressão simples / Detalhe: Concreto | cps | 8.5 | 867 | 7369.5 | Estrutura: 3 CPs por betoneira (6m3)
12994 | 01.001.002.001 | 8 | Determinação do módulo de deformação tangente inicial (Eci) (módulo de elasticidade), Incluindo Avaliação Estática dos Resultados (NBR 8522 e NBR 12655) | ensaio | 375 | 2 | 750 | A cada 5 pav. (e quando houver troca de fornecedor)
|  |  |  | SUBTOTAL: |  |  | 139999
Insumo | Item Orçam. |  | ACUSTICA - ENSAIO DE RUIDOS ( PISO + FACHADA)
OK | 01.001.002.003 | #REF! | Ensaio de Desempenho Acustico para piso Ensaio de ruído aéreo e ruído de impacto em Laje de dorm. | ensaios | 7500 | 1 | 7500 | 1 ensaio
OK | 01.001.002.003 | #REF! | Ensaio de Desempenho Acustico para vedação externa Ensaio de isolamento a ruído aéreo em Fachada de dorm. | ensaios | 1500 | 1 | 1500 | 1 ensaio
| 01.001.002.003 |  |  | SUBTOTAL: |  |  | 9000
Insumo | Item Orçam. |  | ENSAIO PARA CAIXILHOS
13167 | 1001002004 | #REF! | Permeabilidade ao ar Estanqueidade a agua Resistencias a cargas uniformes distribuidas | ensaios | 3055 | 4 | 12220 | 1 ensaio por tipo de caixilho (dormitório, sala, área de serviço e banheiro e terraço, se houver)
13168 | 1001002004 | #REF! | Resistencia as operações de manuseio com manutenção SEM persiana integrada | ensaios | 2655 | 4 | 10620 | 1 ensaio por tipo de caixilho (dormitório, sala, área de serviço e banheiro e terraço, se houver)
13168 | 1001002004 | #REF! | Resistencia as operações de manuseio com manutenção COM persiana integrada | ensaios | 4020 | 0 | 0 | 1 ensaio por tipo de caixilho (dormitório, sala, área de serviço e banheiro e terraço, se houver)
|  |  |  | SUBTOTAL: |  |  | 22840
Insumo | Item Orçam. |  | ENSAIO PARA GUARDA-CORPO
13871 | 1001002008 | #REF! | Ensaio de guarda-corpo Determinação do esforço horizontal, esforço vertical e Resistencia a impactos | ensaios | 4210 | 1 | 4210 | 1 prototipo por projeto
|  |  |  | SUBTOTAL: |  |  | 4210
Insumo | Item Orçam. |  | ENSAIOS PARA ARGAMASSA DE REVESTIMENTO (FACHADA)
1636 | 1001002005 | #REF! | Ensaio de arrancamento de argamassa de revestimento Determinação da aderencia a tração | ensaios | 1260 | 1 | 1260 | 1 ensaio por torre
|  |  |  | SUBTOTAL: |  |  | 1260
Insumo | Item Orçam. |  | ENSAIO PARA REVESTIMENTOS CERÂMICOS
12182 | 1001002006 | #REF! | Aderência em Revestimento Cerâmico Determinação da aderência a tração (NBR 13754) | ensaios | 664.4444 | 9 | 5980 | Torre Alta: 1 ensaio por torre, por referência de produto
|  |  |  | SUBTOTAL: |  |  | 5980
Insumo | Item Orçam. |  | ENSAIO PARA ANCORAGEM (GANHOS DA COBERTURA)
ok | 1001002007 | #REF! | Arrancamento de ganchos da cobertura Ensaio de Arrancamento | ensaios | 1680 | 1 | 1680 | 1 ensaio por torre
ok | 1001002007 | #REF! | Arrancamento de ganchos da cobertura Emissão de Relatorio e Laudos, incluindo Mobilização/ Desmobilização | ensaios | 1485 | 2 | 2970 | 1 por tipo de torre
|  |  |  | SUBTOTAL: |  |  | 4650
Insumo | Item Orçam. |  | ENSAIOS PARA ALVENARIA ESTRUTURAL
1620 | 1001002009 | #REF! | Controle Tecnológico - Ensaio de concreto endurecido/grouth - compressão simples / Detalhe: Groute | unid. | 8.5 | 60 | 510 | ≥ 12Mpa: 6 CP's x núm pav x núm torres + ANEXOS (CONSIDERAR +6 CPs PARA CADA PAVIMENTO DE ANEXOS - INCLUINDO EMBASAMENTO E PLATIBANDA - SE HOUVER) Torre alta: 6CPs por pavimento
1622 | 1001002009 | #REF! | Ensaio de Argamassa - Determinação da resistência a compressão - no cubo (NBR 15961-2/2011) | unid. | 18 | 48 | 864 | ≥ 12Mpa: 6 CP's x núm pav x núm torres + ANEXOS (CONSIDERAR +6 CPs PARA CADA PAVIMENTO DE ANEXOS - INCLUINDO EMBASAMENTO E PLATIBANDA - SE HOUVER) Torre alta: 6CPs por pavimento P/ pavimento > 600m²: 12 CPs
1627 | 1001002009 | #REF! | Ensaio Prisma - Determinação da resistência a compressão - Oco (NBR 15961-2/2011) | unid. | 50 | 48 | 2400 | 12 CP's x núm pav x núm torres Torre alta: 12CPs por pavimento P/ pavimento > 600m²: 12 CPs
1630 | 1001002009 | #REF! | Ensaio Prisma - Determinação da resistência a compressão - Cheio (NBR 15961-2/2011) | unid. | 65 | 48 | 3120 | 12 CP's x núm pav x núm torres Torre alta: 12CPs por pavimento P/ pavimento > 600m²: 12 CPs
1624 | 1001002009 | #REF! | Ensaio de Bloco - Determinação da resistência a compressão com dimensionamento (NBR 12118) | cps | 40 | 24 | 960 | 6 cps x núm classes de resistencia
1626 | 1001002009 | #REF! | Ensaio de Bloco - Determinação da absorção e área liquida (NBR 12118) | unid | 40 | 12 | 480 | 3 cps x núm classe de resistencia
|  |  |  | SUBTOTAL: |  |  | 8334
|  |  |  | VALOR TOTAL: |  |  | 196273
verificar orçamento
CONTROLE TECNOLÓGICO DE CONCRETO E ENSAIOS
Note on G11: Incluindo o Térreo
Note on G12: + 3 - (2 fund. direta + 1 fund. Ind.)