## ORÇAMENTO_EXECUTIVO
ETAPA | VALOR ORÇADO | % | VALOR / m²
GERENCIAMENTO TÉCNICO E ADMINISTRATIVO | 728402.368 | 10.45% | 374.841 |  | ÁREA CONSTRUÍDA | 1943.23 | m²
MOVIMENTAÇÃO DE TERRA | 145568.645 | 2.088% | 74.9107
INFRAESTRUTURA | 502193.3224 | 7.204% | 258.4323 |  | 0
SUPRAESTRUTURA | 1352590.9531 | 19.4% | 696.0529 |  | 0 | Incorporação
ALVENARIA | 261393.6618 | 3.75% | 134.515
INSTALAÇÕES ELÉTRICAS, HIDRÁULICAS, GLP E PREVENTIVAS | 641270.5125 | 9.2% | 330.0024
EQUIPAMENTOS E SISTEMAS ESPECIAIS | 323614.15 | 4.643% | 166.5341
IMPERMEABILIZAÇÃO | 175140.6106 | 2.513% | 90.1286
REVESTIMENTOS INTERNOS EM PAREDE | 397235.175 | 5.699% | 204.4201
REVESTIMENTOS E ACABAMENTOS INTERNOS EM TETO | 128940.6585 | 1.85% | 66.3538
PISOS E PAVIMENTAÇÕES | 446389.8792 | 6.404% | 229.7154
PINTURA INTERNA | 303208.1245 | 4.35% | 156.0331
ESQUADRIAS, VIDROS E FERRAGENS | 578274.8291 | 8.296% | 297.5843
COBERTURA | 38853.541 | 0.5574% | 19.9943
REVESTIMENTOS E ACABAMENTOS DE FACHADA | 365385.5702 | 5.242% | 188.03
SERVIÇOS COMPLEMENTARES | 442752.488 | 6.352% | 227.8436
IMPREVISTOS E CONTINGENCIAS | 139412.5406 | 2% | 71.7427
TOTAL | 6970627.0294 | 100% | 3587.1343
CUB/SC | 2758.46 | 2024-05-01 | 1,31 CUB
ETAPA | VALOR ORÇADO R00 | VALOR ORÇADO R01 | Diferença R$ | Diferença % | % Orçado R01 | VALOR / m²
GERENCIAMENTO TÉCNICO E ADMINISTRATIVO | 1269673.5239 | 728402.368 | -541271.1559 | -42.63% | 10.45% | 374.841
MOVIMENTAÇÃO DE TERRA | 40912.878 | 145568.645 | 104655.7671 | 255.8% | 2.088% | 74.9107
INFRAESTRUTURA | 356756.8924 | 502193.3224 | 145436.43 | 40.77% | 7.204% | 258.4323
SUPRAESTRUTURA | 1486970.6893 | 1352590.9531 | -134379.7362 | -9.037% | 19.4% | 696.0529
ALVENARIA | 260075.2012 | 261393.6618 | 1318.4606 | 0.507% | 3.75% | 134.515
INSTALAÇÕES ELÉTRICAS, HIDRÁULICAS, GLP E PREVENTIVAS | 634994.5125 | 641270.5125 | 6276 | 0.9884% | 9.2% | 330.0024
EQUIPAMENTOS E SISTEMAS ESPECIAIS | 331387.07 | 323614.15 | -7772.92 | -2.346% | 4.643% | 166.5341
IMPERMEABILIZAÇÃO | 132506.8621 | 175140.6106 | 42633.7484 | 32.17% | 2.513% | 90.1286
REVESTIMENTOS INTERNOS EM PAREDE | 377413.2972 | 397235.175 | 19821.8777 | 5.252% | 5.699% | 204.4201
REVESTIMENTOS E ACABAMENTOS INTERNOS EM TETO | 103795.8875 | 128940.6585 | 25144.771 | 24.23% | 1.85% | 66.3538
PISOS E PAVIMENTAÇÕES | 436046.3866 | 446389.8792 | 10343.4926 | 2.372% | 6.404% | 229.7154
PINTURA INTERNA | 268226.4997 | 303208.1245 | 34981.6248 | 13.04% | 4.35% | 156.0331
ESQUADRIAS, VIDROS E FERRAGENS | 782141.6603 | 578274.8291 | -203866.8312 | -26.07% | 8.296% | 297.5843
COBERTURA | 37703.541 | 38853.541 | 1150 | 3.05% | 0.5574% | 19.9943
REVESTIMENTOS E ACABAMENTOS DE FACHADA | 346056.2187 | 365385.5702 | 19329.3515 | 5.586% | 5.242% | 188.03
SERVIÇOS COMPLEMENTARES | 419752.488 | 442752.488 | 23000 | 5.479% | 6.352% | 227.8436
IMPREVISTOS E CONTINGENCIAS | 148661.5022 | 139412.5406 | -9248.9616 | -6.221% | 2% | 71.7427
TOTAL | 7433075.1106 | 6970627.0294 | -462448.0812 | -6.221% | 100% | 3587.1343
CUB/SC | 2758.46 | 2758.46 |  |  | 2024-05-01 | 1,31 CUB

## ANÁLISE_CUSTOS
ETAPA | OBRA |  | OBRA SIMILAR |  |  | 1943.23 | 19682.2106 | MÉDIAS
| VALOR | VALOR / m² | VALOR / m² |  |  |  |  | MÍNIMA | MÁXIMA
GERENCIAMENTO TÉCNICO E ADMINISTRATIVO | 728402.368 | 374.841 | 510,00 -550,00 | Menor | 374.841 | -135.159 | Indorporação (sem fica 525/m²) | 510 | 550 | Estudos e Projetos está em uma média de 2% do Custo no Caso de Incorporação somente ele está com 3,43% Elevando a Média/m² - Referência de incorporação de obras similares está em torno de 0,14% Custo da obra.
MOVIMENTAÇÃO DE TERRA | 145568.645 | 74.9107 | 16,00 -28,00 | Maior | 74.9107 | 46.9107 | ok | 16 | 28
INFRAESTRUTURA | 502193.3224 | 258.4323 | 160,00 -230,00 | Maior | 258.4323 | 28.4323 | ok | 160 | 230
SUPRAESTRUTURA | 1352590.9531 | 696.0529 | 610,00 -770,00 | ok | 696.0529 |  | ok | 610 | 770
ALVENARIA | 261393.6618 | 134.515 | 115,00 -135,00 | ok | 134.515 |  | ok | 115 | 135
INSTALAÇÕES ELÉTRICAS, HIDRÁULICAS, GLP E PREVENTIVAS | 641270.5125 | 330.0024 | 300,00 -330,00 | Maior | 330.0024 | 0.0023736 | ok | 300 | 330
EQUIPAMENTOS E SISTEMAS ESPECIAIS | 323614.15 | 166.5341 | 170,00 -210,00 | Menor | 166.5341 | -3.4659 | ok | 170 | 210 | Obras referência tem em média 2 Elevadores no empreendimento, Na obra do Acácias tem 1 Elevador
IMPERMEABILIZAÇÃO | 175140.6106 | 90.1286 | 50,00 -80,00 | Maior | 90.1286 | 10.1286 | ok | 50 | 80
REVESTIMENTOS INTERNOS EM PISO E PAREDE | 399462.7462 | 205.5664 | 160,00 -200,00 | Maior | 205.5664 | 5.5664 | ok | 160 | 200
REVESTIMENTOS E ACABAMENTOS INTERNOS EM TETO | 128940.6585 | 66.3538 | 40,00 -70,00 | ok | 66.3538 |  | ok | 40 | 70
ACABAMENTOS EM PISO E PAREDE | 444162.308 | 228.5691 | 140,00 -230,00 | ok | 228.5691 |  | ok | 140 | 230
PINTURA INTERNA | 303208.1245 | 156.0331 | 130,00 -160,00 | ok | 156.0331 |  | ok | 130 | 160
ESQUADRIAS, VIDROS E FERRAGENS | 578274.8291 | 297.5843 | 280,00 -540,00 | ok | 297.5843 |  | ok | 280 | 540
COBERTURA | 38853.541 | 19.9943 | 14,00 -20,00 | ok | 19.9943 |  | ok | 14 | 20
REVESTIMENTOS E ACABAMENTOS DE FACHADA | 365385.5702 | 188.03 | 140,00 -190,00 | ok | 188.03 |  | ok | 140 | 190
SERVIÇOS COMPLEMENTARES | 582165.0286 | 299.5863 | 120,00 -230,00 | Maior | 299.5863 | 69.5863 | ok | 120 | 230
TOTAL | 6970627.0294 | 3587.1343 | 2.955,00 -3.973,00 |  |  |  |  | 2955 | 3973
|  | 183437.5534 | 38
|  | 7331.6368 | 25.02
3587.1343
2007.57
2461.35
1.226
1.1023
900,00 - 1100 | 900
25,00 - 30,00 | 25
15,00 - 22,00 | 15
150,00 - 200,00 | 150
440,00 - 510,00 | 440
-
55,00 - 70,00 | 55
170,00 - 200,00 | 170
165,00 - 230,00 | 165
40,00 - 70,00 | 40
55,00 - 77,00 | 55
35,00 - 50,00 | 35
130,00 - 175,00 | 130
35,00 - 65,00 | 35
35,00 - 55,00 | 35
430,00 - 550,00 | 430
35,00 - 50,00 | 35
150,00 - 220,00 | 150

## CÁLCULO_MÉDIAS
| DATA BASE | 2023-08-01 | DATA BASE | 2022-05-01 | DATA BASE | 2023-01-01 | DATA BASE | 2023-04-01
| CUB/SC | 2750.52 | CUB | 2470.83 | CUB | 2651.17 | CUB/SC | 2680.84
| Marine |  | EZE - CANTO GRANDE |  | NM - SUIÇA HOME |  | SAK-AUS |  | MÉDIAS
| VALOR / M2 | INDEXADO | VALOR / M2 | INDEXADO | VALOR / M2 | INDEXADO | VALOR / M2 | INDEXADO | MÍNIMA | MÁXIMA
GERENCIAMENTO TECNICO E ADMINISTRATIVO | 521.7077 | 523.2137 | 428.3451 | 478.2089 | 507.78 | 528.3293 | 540.4503 | 556.0983 | 510 | 550
MOVIMENTAÇÃO DE TERRA | 16.8387 | 16.8873 | 2.4231 | 2.7052 | 27.52 | 28.6337 | 11.4089 | 11.7393 | 16 | 28
INFRAESTRUTURA | 343.9846 | 344.9776 | 146.4449 | 163.4926 | 176.1791 | 183.3088 | 230.9255 | 237.6116 | 160 | 230
SUPRAESTRUTURA | 484.5275 | 485.9262 | 506.8928 | 565.9003 | 601.7073 | 626.0578 | 769.3473 | 791.6227 | 610 | 770
ALVENARIA | 117.1112 | 117.4493 | 125.2019 | 139.7767 | 128.6289 | 133.8344 | 125.3175 | 128.9459 | 115 | 135
INSTALAÇÕES ELÉTRICAS, HIDRÁULICAS, GLP E PREVENTIVAS | 305.0752 | 305.9559 | 367.3749 | 410.1411 | 321.4413 | 334.4496 | 320.1339 | 329.4029 | 300 | 330
EQUIPAMENTOS E SISTEMAS ESPECIAIS | 171.7823 | 172.2782 | 292.9478 | 327.0499 | 177.0728 | 184.2387 | 212.1156 | 218.2571 | 170 | 210
IMPERMEABILIZAÇÃO | 66.9391 | 67.1324 | 49.0304 | 54.7381 | 128.0419 | 133.2236 | 61.3885 | 63.1659 | 50 | 80
REVESTIMENTOS INTERNOS EM PISO E PAREDE | 163.2714 | 163.7428 | 179.2588 | 200.1264 | 192.5239 | 200.3152 | 166.0816 | 170.8903 | 160 | 200
REVESTIMENTOS E ACABAMENTOS INTERNOS EM TETO | 41.9967 | 42.118 | 114.7265 | 128.0819 | 66.141 | 68.8177 | 70.6924 | 72.7392 | 40 | 70
ACABAMENTOS EM PISO E PAREDE | 142.7453 | 143.1574 | 185.6745 | 207.2889 | 187.4382 | 195.0237 | 233.4876 | 240.2479 | 140 | 230
PINTURA INTERNA | 142.7192 | 143.1312 | 147.8183 | 165.0259 | 135.4756 | 140.9581 | 147.7893 | 152.0684 | 130 | 160
ESQUADRIAS, VIDROS E FERRAGENS | 237.4692 | 238.1547 | 660.9699 | 737.9136 | 269.5766 | 280.4861 | 540.896 | 556.5569 | 280 | 540
COBERTURA | 15.0397 | 15.0831 | 16.6041 | 18.537 | 29.42 | 30.6106 | 14.4763 | 14.8955 | 14 | 20
REVESTIMENTOS E ACABAMENTOS DE FACHADA | 123.4283 | 123.7846 | 134.2425 | 149.8698 | 187.5572 | 195.1474 | 149.4185 | 153.7447 | 140 | 190
SERVIÇOS COMPLEMENTARES | 241.2494 | 241.9458 | 222.1464 | 248.0065 | 81.2659 | 84.5546 | 249.08 | 256.2918 | 120 | 230
TOTAL | 3135.8856 | 3144.938 | 3580.102 | 3996.8627 | 3217.7697 | 3347.9894 | 3843.0093 | 3954.2783 | 2955 | 3973