## DADOS_INICIAIS
Obra | Cacupé
Empresa | Adore Incorporações
Revisão | R00
Arquitetura base | XXX
DADOS OBRA |  |  |  |  | Banheiros
| Descrição | Identificador | Unidade | Quantidade |  | Nível 1 | Nível 2 | Nível 3 | Nível 4 | Nível 5 | Nível 6 | Nível 7
| ÁREA DO TERRENO | AT | M2 | 1502.83 | Banheiros | 2 |  | 25 | 25 | 25 | 25 | 9
| ÁREA TOTAL CONSTRUÍDA | AC | M2 | 6494.63 | Cozinhas | 2 |  | 11 | 11 | 11 | 11 | 3
| UNIDADES RESIDENCIAIS | UR | UN | 46 | Dormitórios |  |  | 24 | 24 | 24 | 24 | 5
| Dormitórios | dorm | UN | 101
| Banheiros | ban | UN | 111
| UNIDADES COMERCIAIS | UC | UN | 1
| Churrasqueiras | CHU | UN | 44
| NÚMERO TOTAL DE PAVIMENTOS | NP | UN | 8
| NÚMERO DE PAVIMENTOS TIPO | NPT | UN | 4
| NÚMERO DE PAVIMENTOS TIPO DIFERENCIADOS | NPD | UN | 1
| NÚMERO DE PAVIMENTOS DUPLEX | ND | UN
| ÁREA DE PROJEÇÃO DA TORRE | APT | M2 | 888.9615
| PERÍMETRO DE PROJEÇÃO DA TORRE | PPT | M | 177.07
| ÁREA DE LAZER | AL | M2 | 347.6948
| ÁREA DO EMBASAMENTO | AE | M2 | 1143.09
| ÁREA DE SUBSOLOS | S | M2
| NÚMERO DE SUBSOLOS | NS | UN
| ÁREA DE PROJEÇÃO DO EMBASAMENTO | APE | M2 | 1193.28
| PERÍMETRO DE PROJEÇÃO DE EMBAMENTO | PE | M | 185.03
| NÚMERO DE PAVIMENTOS DE EMBASAMENTO | NE | UN | 2

## MOVIMENTAÇÃO_DE_TERRA
MOVIMENTAÇÃO DE TERRA
Data | 2025-01-11
Arquivo base | -
ESCAVAÇÃO VERTICAL DE SUBSOLO
Descrição | Área de subsolo (m) | Altura do subsolo (m) | Volume total de escavação (m3) | Preço unitário de escavação (R$ / m3) | Valor total | Observação
Escavação | 0 |  | 3527 | 0 | 0 | Volume de terraplenagem conforme projeto recebido do cliente |  | Volume de terraplenagem conforme projeto recebido do cliente
TOTAL |  |  |  |  | 0 |  |  | Corte | 3527
[8 empty] | Atetto | 163
REBAIXAMENTO DE LENÇOL FREÁTICO | [7 empty] | Bota fora | 4373.2
Descrição | Quantidade (dias) |  |  | Preço unitário de rebaixamento (R$ / dias) | Valor total | Observação
Rebaixamento de lençol | 180 |  |  | 200 | 39600 | Considerado o tempo de 6 meses para fundação
TOTAL |  |  |  |  | 39600
ESCAVAÇÃO E REATERRO DE VALAS
Descrição | Parâmetro |  | Volume total de escavação (m3) | Preço unitário (R$ / m3) | Valor total | Observação
Escavação mecanizada para blocos e baldrames | 1.3 | m³ / Vol infra | 1008.3216 | 60 | 66549.2256
Reaterro para blocos e baldrames | 0.6 | m³ / Vol Escavação | 232.6896 | 20 | 5119.1712
Movimentação de bota-fora | 1.3 |  | 1008.3216 | 40 | 44366.1504
Movimentação de terra das estacas | 1 | m³ | 1163.7716 | 40 | 0 | Não tem estacas
TOTAL |  |  |  |  | 116034.5472
REGULARIZAÇÃO E APILOAMENTO DE FUNDO DE VALAS
Descrição | Parâmetro |  | Área de lastro (m²) | Preço unitário (R$ / m2) | Valor total | Observação
Lastro de concreto magto e=5cm | 0.8 | m² / APE | 954.624 | 18.5 | 19426.5984 | Definição trazida do Celebration da Passe | 16.28
TOTAL |  |  |  |  | 19426.5984
TOTAL MOVIMENTAÇÃO DE TERRA |  |  |  |  | 175061.1456 | 26.9548
Note on B15: TEMPO DE EXECUÇÃO DO SUBOLO
Note on B23: EMPOLAMENTO

## INFRAESTRUTURA
INFRAESTRUTURA
Data | 2025-01-11
Arquivo base | -
FUNDAÇÃO PROFUNDA
Descrição | Parâmetro |  | Quantidade |  | Preço unitário | Valor total | Observação
Número de Estacas | 0.15 | un / APE | 179 | un |  |  | Não tem fundação profunda
Estaca Hélice Continua Diâmetro 40 | 0% |  | 0 | un
| 28 | m/un | 0 | m | 70 | 0
Estaca Hélice Continua Diâmetro 50 | 60% |  | 108 | un |  | 0
| 28 | m/un | 3024 | m | 90 | 0
Estaca Hélice Continua Diâmetro 60 | 40% | un / APE | 72 | un |  | 0
| 28 | m/un | 2016 | m | 105 | 0
Estaca Hélice Continua Diâmetro 80 | 0% | un / APE | 0 | un |  | 0
| 30 | m/un | 0 | m | 120 | 0
Concreto (40 Mpa) | 1.3 | perda | 1163.7716 | m³ | 580 | 0
Armação | 12 | kg / m³ | 13965.259 | kg | 7.62 | 0
Mobilização | 1 | vb | 1 | vb | 14500 | 0
Apoio e arrasamento de estacas |  |  | 179 | un | 300 | 0
TOTAL | [5 empty] | 0
FUNDAÇÃO RASA
Descrição | Parâmetro |  | Quantidade |  | Preço unitário | Valor total | Observação
Fabricação, montagem e desmontagem de forma para blocos e baldrames resinado | 1.1 | m² / APE | 1312.608 | m² | 68 | 98183.0784 |  | 74.8
Concreto (40 Mpa) | 0.65 | m³ / APE | 775.632 | m³ | 580 | 519595.8768 |  | 669.9
Armação | 80 | kg / m³ | 62050.56 | kg | 8.42 | 574712.2867 | Base obra Barra4
Piso de concreto armado | 1 | m² / APE | 1193.28 | m² | 180 | 236269.44
Mão de obra | 360 | R$ / APE | 1193.28 | m² | 360 | 472538.88
TOTAL | [5 empty] | 1901299.5619
TOTAL INFRAESTRUTURA | [5 empty] | 1901299.5619 | 292.7495
266.1359
Note on G19: 30% de perda
Note on G29: 5% de perda
Note on F30: CONSIDERAR CUSTO MÉDIO PARA A CA-50 DE 10MM

## SUPRAESTRUTURA
SUPRAESTRUTURA
Data | 2024-06-26
Arquivo base | -
SUPRAESTRUTURA - LAJE MACIÇA
Descrição | Parâmetro |  | Quantidade |  | Preço unitário | Valor total | Observação
Fabricação forma | 2 | Jogos | 4059.1438 | m² | 110 | 491156.3938
Montagem de forma | 2.5 | m² / AC | 16236.575 | m² | 2.5 | 44650.5813
Escoramento | 2 | un / AE | 4774 | un | 17 | 89273.8
Concreto | 0.22 | m³ / AC | 1035.0362 | m³ | 580 | 660353.0956
Armadura Convencional para Estrutura | 110 | kg / m³ | 113853.982 | kg | 7.62 | 954324.0771
Mão de obra - estrutura em concreto armado | 240 | R$ / AC | 6494.63 | m² | 240 | 1714582.32 |  | 264
Perfuração de vigas | 5300 | R$ / NP | 1 | vb | 42400 | 46640 | Coeficiente originário do Gran Torino (R$ 160,00/un) | Nova utiliza a verba de 1.500,00 por pav
TOTAL | [5 empty] | 4000980.2677
SUPRAESTRUTURA - LAJE CUBETAS (somente Embasamento)
Descrição | Parâmetro |  | Quantidade |  | Preço unitário | Valor total | Observação
Fabricação forma | 2 | Jogos | 939.708 | m² | 110 | 113704.668
Montagem de forma | 2.1 | m² / AC | 3758.832 | m² | 2.5 | 10336.788
Escoramento | 2 | un / APT*NPT | 4774 | un | 17 | 89273.8
Cubetas | 25 | R$ / AC | 1 | vb | 44748 | 49222.8
Concreto | 0.25 | m³ / AC | 447.48 | m³ | 580 | 299766.852
Armadura Convencional para Estrutura | 110 | kg / m³ | 49222.8 | kg | 7.62 | 412585.5096
TOTAL | [5 empty] | 974890.4176
SUPRAESTRUTURA - LAJE TRELIÇADA
Descrição | Parâmetro |  | Quantidade |  | Preço unitário | Valor total | Observação
Fabricação forma | 2 | Jogos | 0 | m² | 85 | 0
Montagem de forma | 2.1 | m² / AC | 0 | m² | 1.5 | 0
Escoramento - Torre | 2 | un / APT*NPT | 0 | un | 17 | 0
Escoramento - Embasamento | 2 | un / AE | 0 | un | 17 | 0
Cubetas | 25 | R$ / AC | 0 | m³ | 25 | 0
Concreto | 0.25 | m³ / AC | 0 | m³ | 575 | 0
Armadura Convencional para Estrutura | 110 | kg / m³ | 0 | kg | 7.25 | 0
Mão de obra - estrutura em concreto armado | 240 | R$ / AC | 0 | m² | 240 | 0
Perfuração de vigas | 5300 | R$ / NP | 1 | vb | 0 | 0 | Coeficiente originário do Gran Torino (R$ 160,00/un)
TOTAL | [5 empty] | 0
SUPRAESTRUTURA - LAJE PROTENDIDA
Descrição | Parâmetro |  | Quantidade |  | Preço unitário | Valor total | Observação
Fabricação forma | 3 | Jogos | 5114.5211 | m² | 110 | 0
Montagem de forma | 2.1 | m² / AC | 13638.723 | m² | 2.5 | 0
Escoramento | 3 | un / AE | 10740 | un | 17 | 0
Protensão - lajes - materiais | 12.3 | RS / m² | 5587.8975 | m² | 12.3 | 0
Protensão - lajes - cabos | 2.83 | kg / m² | 15813.7499 | kg | 12.3 | 0
Protensão - lajes - serviços | 9000 | und / pav | 8 | pav | 9000 | 0
Concreto | 0.25 | m³ / AC | 1623.6575 | m³ | 580 | 0
Armadura Convencional para Estrutura | 90 | kg / m³ | 146129.175 | kg | 7.62 | 0
Mão de obra - estrutura em concreto armado | 240 | R$ / AC | 6494.63 | m² | 240 | 0
Perfuração de vigas | 5300 | R$ / NP | 1 | vb | 42400 | 0 | Coeficiente originário do Gran Torino (R$ 160,00/un)
TOTAL | [5 empty] | 0
TOTAL SUPRAESTRUTURA | [5 empty] | 4975870.6853 | 766.1515
696.5014
Note on B10: CICLO DE LAJE ATÉ 10 DIAS - 3 JOGOS CICLO DE LAJE MAIORES - 2 JOGOS Verificar tempo de ciclo junto à estimativa de prazo
Note on D10: (TOTAL DE FORMAS / NÚMERO DE PAV.) X JOGOS
Note on D12: QUNATIDADE DE ESCORAS POR PAVIMENTO X JOGOS
Note on F12: CUSTO DA ESCORA
Note on G13: 5% DE PERDA
Note on F14: CONSIDERAR CUSTO MÉDIO PARA A CA-50 DE 10MM
Note on B22: CICLO DE LAJE ATÉ 10 DIAS - 3 JOGOS CICLO DE LAJE MAIORES - 2 JOGOS Verificar tempo de ciclo junto à estimativa de prazo
Note on D22: (TOTAL DE FORMAS / NÚMERO DE PAV.) X JOGOS
Note on D24: QUNATIDADE DE ESCORAS POR PAVIMENTO X JOGOS
Note on F24: CUSTO DA ESCORA
Note on G26: 5% DE PERDA
Note on F27: CONSIDERAR CUSTO MÉDIO PARA A CA-50 DE 10MM
Note on B33: CICLO DE LAJE ATÉ 10 DIAS - 3 JOGOS CICLO DE LAJE MAIORES - 2 JOGOS Verificar tempo de ciclo junto à estimativa de prazo
Note on D33: (TOTAL DE FORMAS / NÚMERO DE PAV.) X JOGOS
Note on G38: 5% DE PERDA
Note on B47: CICLO DE LAJE ATÉ 10 DIAS - 3 JOGOS CICLO DE LAJE MAIORES - 2 JOGOS Verificar tempo de ciclo junto à estimativa de prazo
Note on D47: (TOTAL DE FORMAS / NÚMERO DE PAV.) X JOGOS
Note on D49: QUNATIDADE DE ESCORAS POR PAVIMENTO X JOGOS
Note on G53: 5% DE PERDA
Note on F54: CONSIDERAR CUSTO MÉDIO PARA A CA-50 DE 10MM
Note on G60: SELECIONAR TOTAL CONFORME MÉTODO CONSTRUTIVO APLICADO

## INSTALAÇÕES
INSTALAÇÕES
INSTALAÇÕES ELÉTRICAS
Descrição | Parâmetro |  | Valor total
Entrada de Energia | 5.5 | R$ / AC | 39292.5115
Eletrodutos e Eletrocalhas | 10 | R$ / AC | 71440.93
Cabos e Fiações | 30 | R$ / AC | 214322.79
Quadros e Disjuntores | 15 | R$ / AC | 107161.395
Acabamentos Elétricos | 10 | R$ / AC | 71440.93
Equipamentos e Iluminação | 10 | R$ / AC | 71440.93
Mão de Obra para Instalações Elétricas | 60 | R$ / AC | 428645.58
TOTAL |  |  | 1003745.0665 | ok
INSTALAÇÕES HIDROSSANITÁRIAS
Descrição | Parâmetro |  | Valor total
Instalações de Água Fria | 20 | R$ / AC | 142881.86
Instalações de Água Quente | 18 | R$ / AC | 128593.674
Instalações de Águas Pluviais | 10 | R$ / AC | 71440.93
Instalações Sanitárias | 15 | R$ / AC | 107161.395
Louças e Metais | 45 | R$ / AC | 321484.185
Mão de Obra para Instalações Hidráulicas | 55 | R$ / AC | 392925.115
TOTAL |  |  | 1164487.159 | ok
INSTALAÇÕES PREVENTIVAS E GLP
Descrição | Parâmetro |  | Valor total
Instalações Preventivas | 10 | R$ / AC | 71440.93 | 12828.33 | área construída do Atlântia
Instalações de GLP - Medidores, reguladores e registro | 4.78 | R$ / AC | 34148.7645 | 4.7758
Instalações de GLP - Rede primária | 9.11 | R$ / AC | 65082.6872 | 9.1118
Instalações de GLP - Rede Secundária | 7.05 | R$ / AC | 50365.8557 | 7.053
Instalações de Proteção e Aterramento - SPDA | 4 | R$ / AC | 28576.372
TOTAL |  |  | 249614.6094
TOTAL INSTALAÇÕES |  |  | 2417846.8349 | 372.284
338.44

## SISTEMAS ESPECIAIS
SISTEMAS ESPECIAIS
CLIMATIZAÇÃO, EXAUSTÃO MECÂNICA E PRESSURIZAÇÃO
Descrição | Quantidade | Preço Unitário | Valor total |  |  | NÍVEL 1 - (PAV.01 e PAV. SUBSOLO 02) | NÍVEL 2 - (SL/MEZ e PAV. SUBSOLO 01) | NÍVEL 3 - (PAV02 e PAV01) | NÍVEL 4 - (PAV03 e PAV02) | NÍVEL 5 - (PAV04 e PAV03) | NÍVEL 6 - (PAV05 e PAV04) | NÍVEL 7 - (PAV COBERTURA) | RESERVATÓRIOS
Infraestrutura para Instalação de Ar Condicionado | 155 | 1200 | 204600 |  | Infraestrutura para Instalação de Ar Condicionado | 2 |  | 35 | 35 | 35 | 35 | 13
Instalação de Ar Condicionado | 6 | 5000 | 33000 |  | Instalação de Ar Condicionado | [6 empty] | 6
Ventokit | 107 | 900 | 105930 |  | Ventokit |  |  | 25 | 25 | 25 | 25 | 7
Churrasqueiras | 45 | 2600 | 128700 |  | Churrasqueiras |  |  | 11 | 11 | 11 | 11 | 1
TOTAL |  |  | 472230 |  | Banheiros comuns | 1 | [5 empty] | 3
[5 empty] | Banheiros privativos | 1 |  | 25 | 25 | 25 | 25 | 6
COMUNICAÇÃO |  |  |  |  | Cozinhas comuns | 1 | [5 empty] | 1
[5 empty] | Cozinhas privativas | 1 |  | 11 | 11 | 11 | 11 | 2
Descrição | Parâmetro |  | Valor total |  | Varanda Gourmet | 1 |  | 11 | 11 | 11 | 11
CFTV | 2 | R$ / AC | 14288.186 |  | Ralos | 9 | 0 | 83 | 83 | 83 | 83 | 24 | 0
Interfone | 5 | R$ / AC | 35720.465
TV e internet | 3 | R$ / AC | 21432.279
Automação, telecomunicação e sistemas de segurança | 5 | R$ / AC | 35720.465
TOTAL |  |  | 107161.395
EQUIPAMENTOS
Descrição | Quantidade | Preço Unitário | Valor total
Elevadores | 2 | 326782.5 | 718921.5
Grupo de geradores | 1 | 18000 | 19800
Bombas | 1 | 8000 | 8800
Infra de carro elétrico | 2 | 560 | 1232
Equipamento de piscina | 1 | 25000 | 27500
Sistema de aquecimento | 0 | 357204.65 | 0
TOTAL |  |  | 776253.5
OUTROS SISTEMAS ESPECIAIS
Descrição | Parâmetro |  | Valor total
Outros sistemas | 20 | R$ / AC | 142881.86
TOTAL |  |  | 142881.86
TOTAL SISTEMAS ESPECIAIS |  |  | 1498526.755 | 230.7332

## COMPLEMENTARES
COMPLEMENTARES
Data | 2024-06-17
Arquivo base | -
SERVIÇOS COMPLEMENTARES
Descrição | Parâmetro |  | Quantidade |  | Valor total
Móveis e decoração | 1900 | R$ / AL | 255.2498 | m² | 533472.082
Comunicação visual | 10 | R$ / AC | 64946.3 | vb | 71440.93
Paisagismo | 12 | R$ / AC | 77935.56 | vb | 85729.116
Ligações definitivas | 4 | R$ / AC | 25978.52 | vb | 28576.372
Desmobilização | 5 | R$ / AC | 32473.15 | vb | 35720.465
Limpeza | 15 | R$ / AC | 97419.45 | vb | 107161.395
TOTAL |  |  |  |  | 862100.36
TOTAL COMPLEMENTARES |  |  |  |  | 862100.36 | 132.7405

## ALVENARIA (hidden)
PAREDES E PAINÉIS
Data | 2024-06-26
Arquivo base | -
ALVENARIA |  |  | 3651.6136 | 2.86 | 2.91 | 2.97
Descrição | Parâmetro |  | Quantidade |  | Preço unitário | Valor total | Observação
Alvenaria embasamento | 1 | m² / AE | 1143.09 | m² | 45 | 56582.955
Alvenaria lazer | 0.4 | m² / AL | 139.0779 | m² | 45 | 6884.357
Alvenaria tipo | 1.65 | m² / APT*(NPT+2ND) | 7333.9324 | m² | 45 | 363029.6526
Alvenaria escadas | 0.2 | m² / AC | 1298.926 | m² | 70 | 105018.1671
Alvenaria cobertura / reservatório | 0.8 | m² / APT | 711.1692 | m² | 45 | 35202.8754
Alvenaria refratárias | 1.75 | m² * CHU | 77 | un | 210 | 17787
Serviços complementares | 12.5 | R$ / m² | 10626.1955 | m² | 12.5 | 146110.1881
Mão de obra | 35 | R$ / m² | 10626.1955 | m² | 35 | 409108.5266
TOTAL | [5 empty] | 1139723.7217 |  |  | 110080 | 5241.9048
38.5
ALVENARIA - DRYWALL
Descrição | Parâmetro |  | Quantidade |  | Preço unitário | Valor total | Observação
Alvenaria embasamento | 1 | m² / AE | 1143.09 | m² | 45 | 56582.955
Alvenaria lazer | 0.4 | m² / AL | 139.0779 | m² | 45 | 6884.357
Alvenaria tipo | 1.65 | m² / APT*(NPT+2ND) | 2933.5729 | m² | 45 | 145211.861
Drywall tipo | 1.65 | m² / APT*(NPT+2ND) | 4400.3594 | m² | 220 | 1064886.9808 |  | 0.4141
Alvenaria escadas | 0.2 | m² / AC | 1298.926 | m² | 70 | 100017.302 |  | 0.5859
Alvenaria cobertura / reservatório | 0.8 | m² / APT | 711.1692 | m³ | 45 | 35202.8754
Alvenaria refratárias | 1.75 | m² * CHU | 45 | un | 210 | 10395
Serviços complementares | 12.5 | R$ / m² | 6225.8361 | m² | 12.5 | 85605.246
Mão de obra | 35 | R$ / m² | 6225.8361 | m² | 35 | 239694.6887
TOTAL | [5 empty] | 1744481.266
TOTAL ALVENARIA | [5 empty] | 1744481.266 | 268.6036
[6 empty] | 1585892.06 | 244.1851
Note on G35: SELECIONAR TOTAL CONFORME MÉTODO CONSTRUTIVO APLICADO

## Rev. Fachada (hidden)
ORÇAMENTO PARAMÉTRICO GERENCIAMENTO EXECUTIVO
Cliente | Passe
Obra | Connect
Data | 2024-06-17
Revisão | R00
REVESTIMENTOS ARGAMASSADOS
Descrição | Quantidade |  | Parâmetro |  | Referência | Valor total
Chapisco e reboco | 8687.7295 | m² | 95 | R$ / m² | - | 907867.7328
TOTAL | [5 empty] | 907867.7328
PINTURA | [7 empty] | EMBASAMENTO | 185.03 | 9.6
[8 empty] | TORRE 1 | 177.07 | 28.8
Descrição | Quantidade |  | Parâmetro |  | Referência | Valor total |  | TORRE 2 | 177.07 | 14
Textura | 8687.7295 | m² | 85 | R$ / m² | - | 812302.7083 |  | ATICO | 44.25 | 3.2
TOTAL | [5 empty] | 812302.7083 |  | RESERV | 25.85 | 6.4
9661.924
ACABAMENTOS ESPECIAIS
Descrição | Quantidade |  | Parâmetro |  | Referência | Valor total
Brise | 105.984 | M² |  | R$ / m² | - | 0
0
51.56
TOTAL FACHADA | [5 empty] | 1720170.441 | 264.8604
240.7822

## IMPERMEABILIZAÇÃO (hidden)
IMPERMEABILIZAÇÃO
Data | 2024-06-28
Arquivo base | -
ALVENARIA
Descrição | Parâmetro |  | Quantidade |  | Preço unitário | Valor total | Observação
Regularização de Superfície | 25 | R$ / m² | 2666.0456 | m² | 22 | 64518.3039
Poço do elevador | 45 | R$ / m² | 32.4 | m² | 41 | 1461.24
Baldrames | 30 | R$ / m² | 1312.608 | m² | 35 | 50535.408
Ralos | 1 | R$ / AC | 1 | vb | 6494.63 | 7144.093
Impermeabilizações cimenticias | 0.25 | m² / AC | 1623.6575 | m² | 60 | 107161.395
Impermeabilizações com manta asfaltica | 0.1605 | m² / AC | 1042.3881 | m² | 110 | 126128.9619
Impermeabilização de peitoril | 0.6 | R$ / AC | 1 | vb | 3896.778 | 4286.4558
Proteção Mecânica | 28 | R$ / m² | 1042.3881 | m² | 28 | 32105.5539
TOTAL | [5 empty] | 393341.4115 |  | 110080 | 5241.9048
TOTAL IMPERMEABILIZAÇÃO | [5 empty] | 393341.4115 | 60.5641
55.0583

## Rev. Internos Piso e Parede (hidden)
ORÇAMENTO PARAMÉTRICO GERENCIAMENTO EXECUTIVO
Cliente
Obra
Data | 2024-06-28
Revisão | R00
REVESTIMENTOS INTERNOS EM PISO E PAREDE
328608.775
Descrição | Quantidade |  | Parâmetro |  | Referência | Valor total |  | 438504.4283
Polimento de concreto | 1250.1 | m² | 16.5 | R$ / m² | Média | 22689.315
Piso alisado | 345.474 | m² | 25 | R$ / m² | Média | 9500.535
Contrapiso | 3047.1 | m² | 0.46917 | m² / AC | Média | 217867.65
Manta acústica | 2856.41 | m² | 0.43981 | m² / AC | Média | 78551.275
Chapisco | 7248.0071 | m² | 1.8 | m² / AC | Média | 39864.0389
Reboco | 7248.0071 | m² | 1.8 | m² / AC | Média | 398640.3894
TOTAL | [5 empty] | 767113.2033
TOTAL REVESTIMENTOS | [5 empty] | 767113.2033 | 118.115
107.3773

## TETO (hidden)
REVESTIMENTOS E ACABAMENTOS DE TETO
Data | 2024-06-28
Arquivo base | -
ALVENARIA
Descrição | Parâmetro |  | Quantidade |  | Preço unitário | Valor total | Observação
Forro gesso acartonado st | 0.5 | m² / AC | 3247.315 | m² | 110 | 392925.115
Forro gesso acartonado ru | 0.2 | m² / AC | 1298.926 | m² | 120 | 171458.232
Negativo | 1.2 | m / FORRO | 5455.4892 | m² | 22 | 132022.8386
Estucamento | 0.3 | m² / AC | 1948.389 | m² | 24 | 51437.4696
TOTAL | [5 empty] | 747843.6552 |  | 110080 | 5241.9048
TOTAL FORRO | [5 empty] | 747843.6552 | 115.148
104.68

## Acabamentos de Piso e Parede (hidden)
ORÇAMENTO PARAMÉTRICO GERENCIAMENTO EXECUTIVO
Cliente
Obra
Data | 2024-06-28
Revisão | R00
ACABAMENTOS EM PISO E PAREDE
Descrição | Quantidade |  | Parâmetro |  | Referência | Valor total
Porcelanato | 3047.1 | m² | 125 | R$ / m² | Média | 418976.25
Piscina | 34.98 | m² | 250 | R$ / m² | Média | 9619.5
Deck | 18 | m² | 450 | R$ / m² | Média | 8910
Paver | 79.64 | m² | 60 | R$ / m² | Média | 5256.24
Ladrilho hidaraulico | 103.0845 | m² | 180 | R$ / m² | Média | 20410.731
Rodapés | 1 | vb | 30 | R$ / AC | Média | 214322.79
Soleiras e peitoris | 1 | vb | 20 | R$ / AC | Média | 142881.86
Revestimentos de Parede | 1 | vb | 50 | R$ / AC | Média | 357204.65
800 | [5 empty] | 1177582.021
TOTAL ACABAMENTOS | [5 empty] | 1177582.021 | 181.3163
164.833
PORCELANATO | 3047.1
CIMENTADO | 1250.1
PAVER | 79.64
DECK | 18
PASTILHA | 34.98
LADRILHO | 103.0845
CIMENTADO ESCADA | 345.474

## PINTURA INTERNA (hidden)
PINTURA INTERNA
Data | 2024-06-14
Arquivo base | -
ALVENARIA
Descrição | Parâmetro |  | Quantidade |  | Preço unitário | Valor total | Observação
Pintura piso epoxi | 25 | R$ / m² | 1250.1 | m² | 110 | 151262.1
Pintura acrílica antiderrapante | 45 | R$ / m² | 345.474 | m² | 65 | 24701.391
Textura escadas | 15 | R$ / AC | 1 | vb | 97419.45 | 107161.395
Pintura Interna | 60 | R$ / AC | 1 | vb | 389677.8 | 428645.58
TOTAL | [5 empty] | 711770.466 |  | 110080 | 5241.9048
TOTAL IMPERMEABILIZAÇÃO | [5 empty] | 711770.466 | 109.5937
99.6306

## ESQUADRIAS (hidden)
ESQUADRIAS
Data | 2024-06-17
Arquivo base | -
ESQUADRIAS
Descrição | Parâmetro |  | Quantidade |  |  | Valor total | Observação
Esquadrias de Alumínio | 0.15 | m² / AC | 974.1945 | m² | 980 | 1050181.671 | 161.7 | 1078
Brise de aluminio |  |  | 105.984 | m² | 1600 | 186531.84 |  | 1760
Portão de alumínio |  |  | 1 | un | 18000 | 19800 |  | 19800
Guarda-corpo - vidro |  |  | 162.28 | m | 825 | 147269.1 |  | 907.5
Gradil - BRISE |  |  | 264.448 | m² | 710 | 206533.888 |  | 781
Corrimão inox |  |  | 3.8 | m | 150 | 627 |  | 165 | 247.5
Serralherias | 10 | R$ / AC | 1 | vb | 64946.3 | 71440.93 |  | 71440.93
PCF |  |  | 16 | un | 1750 | 30800 |  | 1925
Corrimão madeira |  |  | 287.232 | m | 65 | 20537.088 |  | 71.5
Fechadura Biometrica |  |  | 85 | un | 1500 | 140250 |  | 1650
Esquadrias de Madeira |  |  | 192 | un | 1450 | 306240 |  | 1595
TOTAL | [5 empty] | 2180211.517 |  |  |  | 110080 | 5241.9048
TOTAL ESQUADRIAS | [5 empty] | 2180211.517 | 335.6945

## COBERTURA (hidden)
COBERTURA
Data | 2024-06-17
Arquivo base | -
TELHADO
Descrição | Parâmetro | Quantidade |  | Preço unitário | Valor total | Observação
Estrutura e telhamento |  | 77.61 | m² | 500 | 42685.5
Serviços complementares |  | 77.61 | m² | 45 | 3841.695
Pergolados |  |  |  |  | 0
Passarelas |  |  |  |  | 0
TOTAL |  |  |  |  | 46527.195
TOTAL COMPLEMENTARES |  |  |  |  | 46527.195 | 7.1639