## SEM IMPREVISTOS
ETAPA | VALOR ORÇADO | % | VALOR / m²
GERENCIAMENTO TÉCNICO E ADMINISTRATIVO | 7713624.6351 | 12.89% | 494.3728 |  | ÁREA CONSTRUÍDA | 15602.85 | m²
MOVIMENTAÇÃO DE TERRA | 1415598.7796 | 2.365% | 90.7269
ESTRUTURA | 18362171.8049 | 30.68% | 1176.8473
PAREDES E PAINÉIS | 3110673.7711 | 5.197% | 199.3657
INSTALAÇÕES ELÉTRICAS, HIDRÁULICAS, GLP E PREVENTIVAS | 6044697.3586 | 10.1% | 387.4098
EQUIPAMENTOS E SISTEMAS ESPECIAIS | 2681510.462 | 4.48% | 171.8603 | Incluso climatização
IMPERMEABILIZAÇÃO | 802414.6062 | 1.34% | 51.4274
REVESTIMENTOS INTERNOS DE PAREDE | 1879566.7043 | 3.14% | 120.463
REVESTIMENTOS E ACABAMENTOS INTERNOS EM TETO | 1650987.8791 | 2.758% | 105.8132
PISOS E PAVIMENTAÇÕES | 2503625.0375 | 4.183% | 160.4595
PINTURA INTERNA | 2472056.1793 | 4.13% | 158.4362
ESQUADRIAS, VIDROS E FERRAGENS | 4972980.9792 | 8.308% | 318.7226
LOUÇAS E METAIS | 280601.7666 | 0.4688% | 17.984
REVESTIMENTOS E ACABAMENTOS DE FACHADA | 2575359.9869 | 4.302% | 165.057
SERVIÇOS COMPLEMENTARES | 2465512.4706 | 4.119% | 158.0168
IMPREVISTOS E CONTIGÊNCIAS | 928037.4999 | 1.55% | 59.4787
TOTAL | 59859419.9209 | 100% | 3836.4414
CUB/SC | 2934.53 | 2025-06-01 | 1,3 CUB
Rótulos de Linha | Soma de %
ESTRUTURA | 31.76%
GERENCIAMENTO TÉCNICO E ADMINISTRATIVO | 13.14%
INSTALAÇÕES ELÉTRICAS, HIDRÁULICAS, GLP E PREVENTIVAS | 9.064%
ESQUADRIAS, VIDROS E FERRAGENS | 8.078%
PAREDES E PAINÉIS | 5.38%
EQUIPAMENTOS E SISTEMAS ESPECIAIS | 4.446%
PINTURA INTERNA | 4.276%
SERVIÇOS COMPLEMENTARES | 4.183%
PISOS E PAVIMENTAÇÕES | 3.95%
REVESTIMENTOS E ACABAMENTOS DE FACHADA | 3.904%
REVESTIMENTOS INTERNOS DE PAREDE | 3.11%
REVESTIMENTOS E ACABAMENTOS INTERNOS EM TETO | 2.797%
MOVIMENTAÇÃO DE TERRA | 2.342%
IMPERMEABILIZAÇÃO | 1.388%
LOUÇAS E METAIS | 0.4853%
Total Geral | 98.3%
GERENCIAMENTO TÉCNICO E ADMINISTRATIVO | 7713624.6351
MEGA
MOVIMENTAÇÃO DE TERRA | 1415598.7796
ESTRUTURA | 18749746.8002 | 18362171.8049 | SEM IMPREVISTO
INFRAESTRUTURA | 2368306.5078
SUPRAESTRUTURA | 4417376.6355
ESTRUTURA GERAL | 11964063.6569 | 11576488.6616
Imprevistos e contingências | 387574.9953
PAREDES E PAINÉIS | 3110673.7711 | 3110673.7711 | SEM IMPREVISTO
Imprevistos e contingências | 0
IMPERMEABILIZAÇÃO E TRATAMENTOS | 820493.6596 | 802414.6062
Imprevistos e contingências | 18079.0534
SISTEMAS E INSTALAÇÕES HIDROSSANITÁRIAS E DRENAGEM | 2198802.7902 | 2150552.2411
Imprevistos e contingências | 48250.5491
SISTEMAS E INSTALAÇÕES ELÉTRICAS | 3148211.7648 | 3081050.8987
Imprevistos e contingências | 67160.8661
INSTALAÇÕES PREVENTIVAS | 312741.3224 | 304981.4805
Imprevistos e contingências | 7759.8419
INSTALAÇÕES DE GÁS | 309385.8412 | 299263.8454
Imprevistos e contingências | 10121.9958
INSTALAÇÕES DE COMUNICAÇÕES | 213309.9471 | 208848.8929
Imprevistos e contingências | 4461.0542
EQUIPAMENTOS E SISTEMAS ESPECIAIS | 1794333.07
CLIMATIZAÇÃO, EXAUSTÃO MECÂNICA E PRESSURIZAÇÃO | 906667.6336 | 887177.392
Imprevistos e contingências | 19490.2416
REVESTIMENTOS ARGAMASSADOS DE PAREDE | 2542675.6699
Reboco interno | 466642.0001
Reboco Externo | 302718.1505
Mão de Obra - INTERNO | 840739.4505
Mão de Obra - EXTERNO | 932576.0688
ACABAMENTOS INTERNOS DE PAREDE | 585077.0526 | 572185.2537
Imprevistos e contingências | 12891.7989
REVESTIMENTOS INTERNOS DE TETO | 1688185.9782 | 1650987.8791
Imprevistos e contingências | 37198.0991
PISOS E PAVIMENTAÇÕES | 2558866.3452 | 2503625.0375
Contrapiso | 305683.9742
Acabamentos cimentados em piso | 4432.5564
Acabamentos cerâmicos e Porcelanato em piso | 523872.8226
Acabamentos especiais em piso | 293130
Rodapés | 153003.1842
Mão de obra - acabamentos em pisos e pavimentações - CIMENTADOS | 568917.623
Mão de obra - acabamentos em pisos e pavimentações - RESTO | 654584.8771
Imprevistos e contingências | 55241.3076
SISTEMAS DE PINTURA | 3898012.1533 | 3812121.9469
PINTURA INTERNA | 2557946.3858 | 2472056.1793
Imprevistos e contingências | 85890.2065
PINTURA EXTERNA | 1340065.7675
ESQUADRIAS, VIDROS E FERRAGENS | 5085026.2833 | 4972980.9792
Imprevistos e contingências | 112045.3041
LOUÇAS E METAIS | 286923.9525 | 280601.7666
Imprevistos e contingências | 6322.1859
SERVIÇOS COMPLEMENTARES E FINAIS | 2521062.4709 | 2465512.4706
Imprevistos e contingências | 55550.0003

## ORÇAMENTO_EXECUTIVO - IMPREVIST
ETAPA | VALOR ORÇADO | % | IMPREVISTOS | TOTAL
GERENCIAMENTO TÉCNICO E ADMINISTRATIVO | 7713624.6351 |  |  | 7713624.6351 | 494.3728 | ÁREA CONSTRUÍDA | 15602.85 | m²
MOVIMENTAÇÃO DE TERRA | 1415598.7796 |  |  | 1415598.7796 | 90.7269
INFRAESTRUTURA E SUPRAESTRUTURA | 18362171.8049 | 40.39% | 413709.9569 | 18775881.7618 | 1203.3623
PAREDES E PAINÉIS | 3110673.7711 | 6.842% | 70085.2124 | 3180758.9836 | 203.8576
INSTALAÇÕES ELÉTRICAS, HIDRÁULICAS, GLP E PREVENTIVAS E COMUNICAÇÃO E LOUÇAS E METAIS | 6325299.1252 | 13.91% | 142512.5119 | 6467811.6371 | 414.5276 |  | eletrica | 3081050.8987 | 0.4871 | 69417.7926
ELEVADOR | 1794333.07 |  | 0 | 1794333.07 | 115.0003 |  | hidro | 2150552.2411 | 0.33999 | 48453.1397
CLIMATIZAÇÃO | 887177.392 | 1.951% | 19988.6007 | 907165.9927 | 58.141 |  | gas | 299263.8454 | 0.047312 | 6742.5811
IMPERMEABILIZAÇÃO | 802414.6062 | 1.765% | 18078.848 | 820493.4541 | 52.5861 |  | preventivo | 304981.4805 | 0.048216 | 6871.4026
REVESTIMENTOS INTERNOS E EXTERNOS DE PAREDE | 2542675.6699 |  | 0 | 2542675.6699 | 162.9623 |  | comunicação | 208848.8929 | 0.033018 | 4705.4819
ACABAMENTOS INTERNOS DE PAREDE | 572185.2537 | 1.259% | 12891.6524 | 585076.9061 | 37.4981 |  | LOUÇAS | 280601.7666 | 0.044362 | 6322.1141
REVESTIMENTOS E ACABAMENTOS INTERNOS EM TETO | 1650987.8791 | 3.631% | 37197.6764 | 1688185.5555 | 108.1973
PISOS E PAVIMENTAÇÕES | 2503625.0375 | 5.507% | 56408.0664 | 2560033.1039 | 164.0747
PINTURA INTERNA E EXTERNA | 3812121.9469 | 8.385% | 85889.2305 | 3898011.1773 | 249.8269
ESQUADRIAS, VIDROS E FERRAGENS | 4972980.9792 | 10.94% | 112044.031 | 5085025.0102 | 325.9036 |  | especiais | 3110673.7711
REVESTIMENTOS E ACABAMENTOS DE FACHADA |  |  | 0 |  |  |  | climatização | 887177.392 | 0 | 0
SERVIÇOS COMPLEMENTARES | 2465512.4706 | 5.423% | 55549.369 | 2521061.8397 | 161.577
IMPREVISTOS E CONTIGÊNCIAS | 1024355.1557 |  | 0 | 0 | 0
TOTAL | 51217757.7859 | 100% | 1024355.1557 | 59955737.5767 | 3842.6145
| 45465150.2664 |  | 2934.53 | 2025-06-01 | 1,3 CUB
49238639.8306
44160346.9793

## ANÁLISE_CUSTOS
ETAPA | TRAMONTI |  | OBRAS DE REFERÊNCIA
| VALOR SEM IMPREVISTOS | VALOR / m² | VALOR / m²
MOVIMENTAÇÃO DE TERRA | 1415598.7796 | 90.7269 | 30,00 -90,00 | Valores praticados repassados pela amalfi
ESTRUTURA | 18362171.8049 | 1176.8473 | 860,00 -1.090,00 | custo de aço extremamente alto
PAREDES E PAINÉIS | 3110673.7711 | 199.3657 | 110,00 -170,00 | Valor da mão de obra é relativamente maior do que as demais obras | 312057
INSTALAÇÕES ELÉTRICAS, HIDRÁULICAS, GLP E PREVENTIVAS | 6325299.1252 | 405.3938 | 300,00 -360,00 | Itens diferentes que normalmente não são considerados no resto do empreendimentos
EQUIPAMENTOS E SISTEMAS ESPECIAIS | 2681510.462 | 171.8603 | 150,00 -270,00 | Okay
IMPERMEABILIZAÇÃO | 802414.6062 | 51.4274 | 50,00 -80,00 | Okay
REVESTIMENTOS INTERNOS DE PISO E PAREDE | 2181983.0477 | 139.8452 | 170,00 -205,00 | Os revestimentos das áreas comuns foram movidos para serviços finais
REVESTIMENTOS E ACABAMENTOS INTERNOS EM TETO | 1650987.8791 | 105.8132 | 60,00 -95,00 | Temos mais areas com forro acartonado, o qual o custo é mais elevado
ACABAMENTOS EM PISO E PAREDE | 2201208.6941 | 141.0773 | 150,00 -200,00 | Okay
PINTURA INTERNA | 2472056.1793 | 158.4362 | 140,00 -150,00 | As pinturas das áreas comuns foram movidos para serviços finais
ESQUADRIAS, VIDROS E FERRAGENS | 4972980.9792 | 318.7226 | 240,00 -350,00 | Okay
REVESTIMENTOS E ACABAMENTOS DE FACHADA | 2575359.9869 | 165.057 | 115,00 -180,00 | Okay
SERVIÇOS COMPLEMENTARES | 2465512.4706 | 158.0168 | 120,00 -180,00 | Okay
TOTAL | 51217757.7859 | 3282.5899 | 3.175,00 -4.170,00
835

## Versões R01
ETAPA | EXECUTIVO R00 |  | EXECUTIVO R01 |  | DIFERENÇA
| VALOR | VALOR / m² | VALOR | VALOR / m² | VALOR | VALOR / m² | Observação
GERENCIAMENTO TÉCNICO E ADMINISTRATIVO | 7594518.5979 | 486.7392 | 7713624.6351 | 494.3728 | 119106.0372 | 7.6336 | Analises estão discretizadas no relatorio da revisão
MOVIMENTAÇÃO DE TERRA | 1354048.7796 | 86.7821 | 1415598.7796 | 90.7269 | 61550 | 3.9448 | Analises estão discretizadas no relatorio da revisão
INFRAESTRUTURA | 0 | 0 |  | 0 | 0 | 0 | Analises estão discretizadas no relatorio da revisão
CONTENÇÕES | 0 | 0 |  | 0 | 0 | 0 | Analises estão discretizadas no relatorio da revisão
SUPRAESTRUTURA + INFRA + CONTENÇÕES | 18771638.0482 | 1203.0903 | 18749746.8002 | 1201.6873 | -21891.248 | -1.403 | Analises estão discretizadas no relatorio da revisão
PAREDES E PAINÉIS | 3180040.0703 | 203.8115 | 3110673.7711 | 199.3657 | -69366.2992 | -4.4457 | Analises estão discretizadas no relatorio da revisão
INSTALAÇÕES ELÉTRICAS, HIDRÁULICAS, GLP E PREVENTIVAS E COMUNICAÇÃO E LOUÇAS E METAIS | 5644076.6621 | 361.7337 | 6469375.6183 | 414.6278 | 825298.9561 | 52.8941 | Analises estão discretizadas no relatorio da revisão
EQUIPAMENTOS E SISTEMAS ESPECIAIS | 2594727.6317 | 166.2983 | 2701000.7036 | 173.1094 | 106273.072 | 6.8111 | Analises estão discretizadas no relatorio da revisão
IMPERMEABILIZAÇÃO | 820308.0067 | 52.5742 | 820493.6596 | 52.5861 | 185.6529 | 0.011899 | Analises estão discretizadas no relatorio da revisão
REVESTIMENTOS INTERNOS E EXTERNOS DE PAREDE | 2224244.0716 | 142.5537 | 2542675.6699 | 162.9623 | 318431.5983 | 20.4086 | Analises estão discretizadas no relatorio da revisão
ACABAMENTOS INTERNOS DE PAREDE | 501609.2804 | 32.1486 | 585077.0526 | 37.4981 | 83467.7723 | 5.3495 | Analises estão discretizadas no relatorio da revisão
REVESTIMENTOS E ACABAMENTOS INTERNOS EM TETO | 1653498.0991 | 105.9741 | 1688185.9782 | 108.1973 | 34687.879 | 2.2232 | Analises estão discretizadas no relatorio da revisão
PISOS E PAVIMENTAÇÕES | 2334975.1159 | 149.6506 | 2558866.3452 | 163.9999 | 223891.2292 | 14.3494 | Analises estão discretizadas no relatorio da revisão
PINTURA INTERNA E EXTERNA | 3897130.1512 | 249.7704 | 3898012.1533 | 249.8269 | 882.0021 | 0.056528 | Analises estão discretizadas no relatorio da revisão
ESQUADRIAS, VIDROS E FERRAGENS | 4762410.9569 | 305.227 | 5085026.2833 | 325.9037 | 322615.3264 | 20.6767 | Analises estão discretizadas no relatorio da revisão
REVESTIMENTOS E ACABAMENTOS DE FACHADA | 0 | 0 |  | 0 | 0 | 0 | Analises estão discretizadas no relatorio da revisão
SERVIÇOS COMPLEMENTARES | 2494269.7019 | 159.8599 | 2521062.4709 | 161.577 | 26792.769 | 1.7172 | Analises estão discretizadas no relatorio da revisão
TOTAL | 57827495.1735 | 3706.2136 | 59859419.9209 | 3836.4414 | 2031924.7474 | 130.2278

## GER_EXECUTIVO MEGA
ETAPA | VALOR ORÇADO | % | VALOR / m²
GERENCIAMENTO TÉCNICO E ADMINISTRATIVO | 7713624.6351 | 12.89% | 494.3728 | ÁREA CONSTRUÍDA | 15602.85 | m²
MOVIMENTAÇÃO DE TERRA | 1415598.7796 | 2.365% | 90.7269
INFRAESTRUTURA E SUPRAESTRUTURA | 18749746.8002 | 31.32% | 1201.6873
PAREDES E PAINÉIS | 3110673.7711 | 5.197% | 199.3657
INSTALAÇÕES ELÉTRICAS, HIDRÁULICAS, GLP E PREVENTIVAS E COMUNICAÇÃO E LOUÇAS E METAIS | 6469375.6183 | 10.81% | 414.6278
EQUIPAMENTOS E SISTEMAS ESPECIAIS | 2701000.7036 | 4.512% | 173.1094
IMPERMEABILIZAÇÃO | 820493.6596 | 1.371% | 52.5861
REVESTIMENTOS INTERNOS E EXTERNOS DE PAREDE | 2542675.6699 | 4.248% | 162.9623
ACABAMENTOS INTERNOS DE PAREDE | 585077.0526 | 0.9774% | 37.4981
REVESTIMENTOS E ACABAMENTOS INTERNOS EM TETO | 1688185.9782 | 2.82% | 108.1973
PISOS E PAVIMENTAÇÕES | 2558866.3452 | 4.275% | 163.9999
PINTURA INTERNA E EXTERNA | 3898012.1533 | 6.512% | 249.8269
ESQUADRIAS, VIDROS E FERRAGENS | 5085026.2833 | 8.495% | 325.9037
SERVIÇOS COMPLEMENTARES | 2521062.4709 | 4.212% | 161.577
TOTAL | 59859419.9209 | 100% | 3836.4414
CUB/SC | 2934.53 | 2025-06-01 | 1,31 CUB
Rótulos de Linha | Soma de % | Soma de VALOR ORÇADO | Soma de VALOR / m²
ESTRUTURA | 31.76% | 18362171.8049 | 1176.8473
GERENCIAMENTO TÉCNICO E ADMINISTRATIVO | 13.14% | 7594518.5979 | 486.7392
INSTALAÇÕES ELÉTRICAS, HIDRÁULICAS, GLP E PREVENTIVAS | 9.064% | 5240360.5002 | 335.8592
ESQUADRIAS, VIDROS E FERRAGENS | 8.078% | 4670248.5192 | 299.3202
PAREDES E PAINÉIS | 5.38% | 3110673.7711 | 199.3657
EQUIPAMENTOS E SISTEMAS ESPECIAIS | 4.446% | 2570848.3085 | 164.7679
PINTURA INTERNA | 4.276% | 2472056.1793 | 158.4362
SERVIÇOS COMPLEMENTARES | 4.183% | 2418765.5501 | 155.0208
PISOS E PAVIMENTAÇÕES | 3.95% | 2284042.2412 | 146.3862
REVESTIMENTOS E ACABAMENTOS DE FACHADA | 3.904% | 2256928.3886 | 144.6485
REVESTIMENTOS INTERNOS DE PAREDE | 3.11% | 1798049.1143 | 115.2385
REVESTIMENTOS E ACABAMENTOS INTERNOS EM TETO | 2.797% | 1617430.3008 | 103.6625
MOVIMENTAÇÃO DE TERRA | 2.342% | 1354048.7796 | 86.7821
IMPERMEABILIZAÇÃO | 1.388% | 802414.6062 | 51.4274
LOUÇAS E METAIS | 0.4853% | 280601.7666 | 17.984
Total Geral | 98.3% | 56833158.4284 | 3642.4857

## Versões
ETAPA | PRELIMINAR - R01 |  | EXECUTIVO R00 |  | EXECUTIVO R01 |  | DIFERENÇA
| VALOR | VALOR / m² | VALOR | VALOR / m² | VALOR | VALOR / m² | VALOR | VALOR / m² | Observação
GERENCIAMENTO TÉCNICO E ADMINISTRATIVO | 7834981.5619 | 502.1507 | 7594518.5979 | 486.7392 | 7713624.6351 | 494.3728 | -121356.9268 | -7.7779 | Ajustes dos custos solicitados, e adicionado bandejas
MOVIMENTAÇÃO DE TERRA | 1346662.2829 | 86.3087 | 1354048.7796 | 86.7821 | 1415598.7796 | 90.7269 | 68936.4967 | 4.4182 | Informaram valores de contrato
INFRAESTRUTURA | 0 | 0 | 0 | 0 |  | 0 | 0 | 0
CONTENÇÕES | 0 | 0 | 0 | 0 |  | 0 | 0 | 0
SUPRAESTRUTURA + INFRA + CONTENÇÕES | 17779417.4678 | 1139.4981 | 18771638.0482 | 1203.0903 | 18749746.8002 | 1201.6873 | 970329.3325 | 62.1892 | Aumento do valor do aço
PAREDES E PAINÉIS | 3443813.4085 | 220.7169 | 3180040.0703 | 203.8115 | 3110673.7711 | 199.3657 | -333139.6374 | -21.3512 | Menos blocos silics calcarios (+barato); Menos drywall (+barato) Refino de quantidades e preços
INSTALAÇÕES ELÉTRICAS, HIDRÁULICAS, GLP E PREVENTIVAS E COMUNICAÇÃO E LOUÇAS E METAIS | 5989391.9512 | 383.8653 | 5644076.6621 | 361.7337 | 6469375.6183 | 414.6278 | 479983.6671 | 30.7626 | Utilizado itens do projetista
EQUIPAMENTOS E SISTEMAS ESPECIAIS | 2674089.8 | 171.3847 | 2594727.6317 | 166.2983 | 2701000.7036 | 173.1094 | 26910.9036 | 1.7247 | Retirada itens de piscina
IMPERMEABILIZAÇÃO | 584238.3444 | 37.4443 | 820308.0067 | 52.5742 | 820493.6596 | 52.5861 | 236255.3152 | 15.1418 | Valor de combo material e mão de obra maiores
REVESTIMENTOS INTERNOS E EXTERNOS DE PAREDE | 1770784.6071 | 113.4911 | 2224244.0716 | 142.5537 | 2542675.6699 | 162.9623 | 771891.0628 | 49.4712 | Refinamento de quantidade + aumento valor real do estucamento
ACABAMENTOS INTERNOS DE PAREDE | 1322855.6976 | 84.783 | 501609.2804 | 32.1486 | 585077.0526 | 37.4981 | -737778.645 | -47.2849 | Acabamentos especiais para mobiliario
REVESTIMENTOS E ACABAMENTOS INTERNOS EM TETO | 1139432.2264 | 73.0272 | 1653498.0991 | 105.9741 | 1688185.9782 | 108.1973 | 548753.7518 | 35.1701 | Valor atualizado com maior quantidade de forro acartonado do que anteriormente, que era somente mineral
PISOS E PAVIMENTAÇÕES | 2973237.5631 | 190.5573 | 2334975.1159 | 149.6506 | 2558866.3452 | 163.9999 | -414371.2179 | -26.5574 | Valor mais barato de contrapiso e sem manta acustica no executivo
PINTURA INTERNA E EXTERNA | 2806557.2601 | 179.8747 | 3897130.1512 | 249.7704 | 3898012.1533 | 249.8269 | 1091454.8932 | 69.9523 | Temos mais pintura, com valores maiores de mão de obra
ESQUADRIAS, VIDROS E FERRAGENS | 3656203.8516 | 234.3292 | 4762410.9569 | 305.227 | 5085026.2833 | 325.9037 | 1428822.4318 | 91.5745 | Valores de mercado aumentaram, como pele de vidro, brise e guarda-corpo
REVESTIMENTOS E ACABAMENTOS DE FACHADA | 0 | 0 | 0 | 0 |  | 0 | 0 | 0
SERVIÇOS COMPLEMENTARES | 2711159.51 | 173.7605 | 2494269.7019 | 159.8599 | 2521062.4709 | 161.577 | -190097.0391 | -12.1835 | Retirada de ligação definitiva + valor atualizado ao da amalfi de desmobilização + mobiliario e paisagismo valor mais barato
TOTAL | 56032825.5324 | 3591.1917 | 57827495.1735 | 3706.2136 | 59859419.9209 | 3836.4414 | 3826594.3884 | 245.2497

## GER_EXECUTIVO CART
ETAPA | VALOR ORÇADO | % | VALOR / m²
GERENCIAMENTO TÉCNICO E ADMINISTRATIVO | 7713624.6351 | 12.89% | 494.3728 | 0 | ÁREA CONSTRUÍDA | 15602.85 | m²
MOVIMENTAÇÃO DE TERRA | 1415598.7796 | 2.365% | 90.7269 | 0
INFRAESTRUTURA | 2368306.5078 | 3.956% | 151.7868 | 0
SUPRAESTRUTURA | 16381440.2924 | 27.37% | 1049.9005 | 0
PAREDES E PAINÉIS | 3110673.7711 | 5.197% | 199.3657 | 0
INSTALAÇÕES ELÉTRICAS, HIDRÁULICAS, GLP E PREVENTIVAS | 6182451.6658 | 10.33% | 396.2386 | -18.3892
EQUIPAMENTOS E SISTEMAS ESPECIAIS | 2701000.7036 | 4.512% | 173.1094 | 0
IMPERMEABILIZAÇÃO | 820493.6596 | 1.371% | 52.5861 | 0
REVESTIMENTOS INTERNOS DE PAREDE | 1892458.5032 | 3.162% | 121.2893 | 0
REVESTIMENTOS E ACABAMENTOS INTERNOS EM TETO | 1688185.9782 | 2.82% | 108.1973 | 0
PISOS E PAVIMENTAÇÕES | 2558866.3452 | 4.275% | 163.9999 | 0
PINTURA INTERNA | 2557946.3858 | 4.273% | 163.941 | 0
ESQUADRIAS, VIDROS E FERRAGENS | 5085026.2833 | 8.495% | 325.9037 | 0
LOUÇAS E METAIS | 286923.9525 | 0.4793% | 18.3892 | 18.3892
REVESTIMENTOS E ACABAMENTOS DE FACHADA | 2575359.9869 | 4.302% | 165.057 | 0
SERVIÇOS COMPLEMENTARES | 2521062.4709 | 4.212% | 161.577 | 0
TOTAL | 59859419.9209 | 100% | 3836.4414
CUB/SC | 2934.53 | 2025-06-01 | 1,3 CUB
Rótulos de Linha | Soma de %
ESTRUTURA | 31.76%
GERENCIAMENTO TÉCNICO E ADMINISTRATIVO | 13.14%
INSTALAÇÕES ELÉTRICAS, HIDRÁULICAS, GLP E PREVENTIVAS | 9.064%
ESQUADRIAS, VIDROS E FERRAGENS | 8.078%
PAREDES E PAINÉIS | 5.38%
EQUIPAMENTOS E SISTEMAS ESPECIAIS | 4.446%
PINTURA INTERNA | 4.276%
SERVIÇOS COMPLEMENTARES | 4.183%
PISOS E PAVIMENTAÇÕES | 3.95%
REVESTIMENTOS E ACABAMENTOS DE FACHADA | 3.904%
REVESTIMENTOS INTERNOS DE PAREDE | 3.11%
REVESTIMENTOS E ACABAMENTOS INTERNOS EM TETO | 2.797%
MOVIMENTAÇÃO DE TERRA | 2.342%
IMPERMEABILIZAÇÃO | 1.388%
LOUÇAS E METAIS | 0.4853%
Total Geral | 98.3%

## Amalfi
ETAPA | TRAMONTI |  | RAVELLO |  | MARINE |  | MAIORI
| VALOR SEM IMPREVISTOS | VALOR / m² | VALOR | VALOR / m² | VALOR | VALOR / m² | VALOR | VALOR / m² |  | ETAPA | MARINE | MAIORI | RAVELLO | TRAMONTI
GERENCIAMENTO TÉCNICO E ADMINISTRATIVO | 7713624.6351 | 494.3728 | 5210393.612 | 387.8429 | 2346985.5393 | 521.7077 | 3318913.5571 | 396.6908 | 360.6285 | ÁREA CONSTRUÍDA | 4498.66 | 8366.5 | 13434.29 | 15602.85
MOVIMENTAÇÃO DE TERRA | 1415598.7796 | 90.7269 | 91928.48 | 6.8428 | 75751.4 | 16.8387 | 61666.6395 | 7.3707 |  | PAVIMENTOS | 12 | 17 | 21 | 28
INFRAESTRUTURA | 18362171.8049 | 151.7868 | 2274308.402 | 169.2913 | 1547469.9319 | 343.9846 | 1477672.3623 | 176.6177 |  | UNIDADES PRIVATIVAS | 27 | 60 | 75 | 90
SUPRAESTRUTURA | #REF! | 1049.9005 | 8582604.9795 | 638.8581 | 2140197.9191 | 475.7412 | 4867206.8282 | 581.7495 |  | ÁREA PRIVATIVA | 2651.04 | 4969.86 | 6651.9 | 7934.94
PAREDES E PAINÉIS | 3110673.7711 | 199.3657 | 1579258.5401 | 117.5543 | 518491.1533 | 115.2546 | 957804.2105 | 114.4809 |  |  | 58.93% | 59.4% | 49.51% | 50.86%
INSTALAÇÕES ELÉTRICAS, HIDRÁULICAS, GLP E PREVENTIVAS | 6325299.1252 | 414.6278 | 4475688.7402 | 333.1541 | 1360169.7609 | 302.35 | 2677326.3744 | 295.4593 |  | DESCRIÇÃO | ÁREA (m²) | VALOR POR ÁREA PRIVATIVA (R$/m²)
EQUIPAMENTOS E SISTEMAS ESPECIAIS | 2681510.462 | 173.1094 | 1588014.285 | 118.206 | 762092.57 | 169.4043 | 1127279.77 | 159.2836 |  | RAVELLO | 6651.9 | 5907.0751
IMPERMEABILIZAÇÃO | 802414.6062 | 52.5861 | 803986.9798 | 59.8459 | 294041.7987 | 65.3621 | 530681.6467 | 64.528 |  | MARINE | 2651.04 | 5321.4146 | 9.9502
REVESTIMENTOS INTERNOS DE PISO E PAREDE | 2181983.0477 | 121.2893 | 2222306.6016 | 165.4205 | 723689.2741 | 160.8677 | 1640085.0442 | 196.03 |  | MAIORI | 4969.86 | 5067.6946
REVESTIMENTOS E ACABAMENTOS INTERNOS EM TETO | 1650987.8791 | 108.1973 | 761518.5241 | 56.6847 | 186134.3679 | 41.3755 | 482761.1803 | 57.7017 |  | TRAMONTI | 7934.94 | 7543.7773
ACABAMENTOS EM PISO E PAREDE | 2201208.6941 | 163.9999 | 1875621.157 | 139.6145 | 629165.161 | 139.8561 | 1116639.7817 | 133.4656
PINTURA INTERNA | 2472056.1793 | 163.941 | 1833810.4454 | 136.5022 | 632045.4145 | 140.4964 | 1143520.2358 | 136.6784
ESQUADRIAS, VIDROS E FERRAGENS | 4972980.9792 | 325.9037 | 3007096.1461 | 223.8374 | 1052268.906 | 233.9072 | 2795225.8368 | 334.0974
COBERTURA | 0 | 0 | 0 | 0 | 66484.6283 | 14.7788 | 123462.3331 | 14.7567
REVESTIMENTOS E ACABAMENTOS DE FACHADA | 2575359.9869 | 165.057 | 2182960.0171 | 162.4917 | 547328.1798 | 121.6647 | 1248713.672 | 149.2516
SERVIÇOS COMPLEMENTARES | 2465512.4706 | 161.577 | 2223087.161 | 165.4786 | 1085298.8381 | 241.2494 | 1521821.8701 | 181.8947
TOTAL | #REF! | 3836.4414 | 38712584.0709 | 2881.6249 | 11620629.3037 | 3104.839 | 21771867.7855 | 3000.0565

## Planilha1
AMBIENTE | PAREDE | PISO
DELIVERY | TINTA CAFÉ EXPRESSO | PORCELANATO ELIANE 60X60 BOLD ACETINADO BLEND PLUS
ZELADORIA | TINTA MADEIRA ESFUMAÇADA | PORCELANATO ELIANE 60X60 BOLD ACETINADO BLEND PLUS
BWC ZELADORIA | REVESTIMENTO REALCE 32X56 BRANCO BRILHANTE | PORCELANATO ELIANE 60X60 BOLD ACETINADO BLEND PLUS | REVESTIMENTO REALCE 32X56 BRANCO BRILHANTE
MARKETPLACE | TINTA BEGE | PORCELANATO ELIANE 60X60 BOLD ACETINADO BLEND PLUS | PORCELANATO ELIANE 60X60 BOLD ACETINADO BLEND PLUS
HALL | TEXTURA VELVET QUEIMADO + PORCELANATO BIANCOGRES RIPA SENSE 45X90 ACETINADO + TINTA PORCELANA | PISO VINILICO | TEXTURA VELVET QUEIMADO + PORCELANATO BIANCOGRES RIPA SENSE 45X90 ACETINADO + TINTA PORCELANA
BANHEIRO HALL | TINTA PORCELANA | PISO VINILICO | PORCELANATO BIANCOGRES RIPA SENSE 45X90 ACETINADO
CIRCULAÇÃO HALL | TINTA MADEIRA ESFUMAÇADA + PORCELANA | PISO PORCELANATO | TINTA MADEIRA ESFUMAÇADA + PORCELANA
MONITORAMENTO | TINTA MADEIRA ESFUMAÇADA | PORCELANATO ELIANE 60X60 BOLD ACETINADO BLEND PLUS | PORCELANATO ELIANE 60X60 BOLD ACETINADO BLEND PLUS
CIRCULAÇÃO G2 | TINTA CAFÉ EXPRESSO E BEGE | PORCELANATO BLEND PLUS GREY RETIFICADO ACETINADO 60X60 ELIANE | PORCELANATO BLEND PLUS GREY RETIFICADO ACETINADO 60X60 ELIANE
BICICLETÁRIO | TINTA CINZA ELEFANTE | PISO RETIFICADO EMBRAMACO 76X76CM ACETINADO | PISO RETIFICADO EMBRAMACO 76X76CM ACETINADO
ACADEMIA FUNCIONAL EXTERNA | - | PORCELANATO AMADEIRADO | PORCELANATO AMADEIRADO
ÁREA PISCINA | - | PORCELANATO AMADEIRADO | PORCELANATO AMADEIRADO
TERRAÇO SALÃO DE FESTAS + FIRE PLACE | - | PORCELANATO DELTA 73X73 RETIFICADO ACETINADO JUA CLARO 2280-A | PORCELANATO DELTA 73X73 RETIFICADO ACETINADO JUA CLARO 2280-A
AMBIENTE | PAREDE | PISO
HORTA | - | PORCELANATO ELIANE 60X60 BOLD ACETINADO BLEND PLUS | PORCELANATO ELIANE 60X60 BOLD ACETINADO BLEND PLUS
ÁREA CHURRASCO EXTERNO | - | PORCELANATO PRO CONCRETE ABS 89,5X89,5CM | PORCELANATO PRO CONCRETE ABS 89,5X89,5CM
ESPAÇO ZEN | - | PORCELANATO VILLAGRES 71X71 RETIFICADO ACETINADO MONTREAL FENDI | PORCELANATO VILLAGRES 71X71 RETIFICADO ACETINADO MONTREAL FENDI
QUIOSQUE PISCINA | TINTA BABOSA | PORCELANATO TIPO ARGILA ¦ PORTOBELLO | PORCELANATO TIPO ARGILA ¦ PORTOBELLO
CIRCULAÇÃO + BANHEIROS | PISO 75X75CM CEDASA RETIFICADO EVIDENCE POLIDO + TINTA BRANCA | PISO 75X75CM CEDASA RETIFICADO EVIDENCE POLIDO | PISO 75X75CM CEDASA RETIFICADO EVIDENCE POLIDO
QUIOSQUE SPORT | PORCELANATO TIJOLINHO + TEXTURA CIMENTO QUEIMADO COR CINZA ELEFANTE | PORCELANATO BIANCOGRES 20X120 SCALA BEIGE-A RET | PORCELANATO BIANCOGRES 20X120 SCALA BEIGE-A RET
SALA DE JOGOS | TINTA MADEIRA ESFUMAÇADA | PORCELANATO BIANCOGRES 20X120 SCALA BEIGE-A RET | PORCELANATO BIANCOGRES 20X120 SCALA BEIGE-A RET
SALÃO DE FESTAS | PORCELANATO MARMORIZADO POLIDO BORDA RETA INTERNO 90X90CM AVORIO DI BRESCIA PORTOBELLO | PORCELANATO CIMENTÍCIO ACETINADO BORDA RETA INTERNO 120X120CM MUNARI BRANCO ELIANE | PORCELANATO MARMORIZADO POLIDO BORDA RETA INTERNO 90X90CM AVORIO DI BRESCIA PORTOBELLO
BANHEIROS | TINTA MADEIRA ESFUMAÇADA | PORCELANATO ELIANE 60X60 BOLD ACETINADO BLEND PLUS | PORCELANATO ELIANE 60X60 BOLD ACETINADO BLEND PLUS
CIRCULAÇÃO | TINTA MADEIRA ESFUMAÇADA + CAFÉ EXPRESSO | PORCELANATO ELIZABETH EGEU SAND 74x74 A | PORCELANATO ELIZABETH EGEU SAND 74X74 A
ESPAÇO TEEN | TINTA AREIA + SALMÃO | PISO VINILICO | PISO VINILICO
LAVANDERIA | TINTA BEGE | PISO VINILICO | PISO VINILICO
ACADEMIA | TINTA PATATIVA | PISO VINILICO | PISO VINILICO
BRINQUEDOTECA | TINTA BEGE + BABOSA | PISO MONOLITICO | PISO MONOLITICO

## Versões (2)
ETAPA | PRELIMINAR - R01 |  | EXECUTIVO |  | DIFERENÇA |  | DOM |  |  |  | LIBERATO |  |  |  | PAESSAGIO |  |  |  | MAIORI |  |  |  | RAVELLO |  | DIFERENÇA
| VALOR | VALOR / m² | VALOR | VALOR / m² |  |  | VALOR | VALOR / m² |  |  | VALOR | VALOR / m² |  |  | VALOR | VALOR / m² |  |  | VALOR | VALOR / m² |  |  | VALOR | VALOR / m² |  |  |  | OPUS |  | MAIORI |  | RAVELLO
GERENCIAMENTO TÉCNICO E ADMINISTRATIVO | 7834981.5619 | 502.1507 | 7713624.6351 | 494.3728 | -121356.9268 | -7.7779 |  |  | 7713624.6351 | 494.3728 | 2434594.8155 | 231.4168 | -5279029.8196 | -262.956 | 1755488.6751 | 107.3818 | -5958135.96 | -386.991 | 3687674.5317 | 440.7667 | -4025950.1034 | -53.6061 | 5163084.7869 | 384.3214 | -2550539.8482 | -110.0514 | INDEXADO | VALOR / M2 | INDEXADO | VALOR / M2 | INDEXADO | VALOR / M2 | INDEXADO
MOVIMENTAÇÃO DE TERRA | 1346662.2829 | 86.3087 | 1744878.4163 | 111.8307 | 398216.1334 | 25.522 |  |  | 1744878.4163 | 111.8307 | 0 | 0 | -1744878.4163 | -111.8307 | 474494.5661 | 29.0244 | -1270383.8502 | -82.8063 | 108650.8051 | 12.9864 | -1636227.6112 | -98.8443 | 274980.6856 | 20.4686 | -1469897.7307 | -91.3622 | 1013.5594 | 515.9103 | 564.7313 | 419.3686 | 447.851 | 387.8429 | 413.3237
INFRAESTRUTURA | 0 | 0 |  | 0 | 0 | 0 |  |  | 0 | 0 | 0 | 0 | 0 | 0 | 0 | 0 | 0 | 0 | 6755554.8177 | 0 | 6755554.8177 | 0 | 0 | 0 | 0 | 0 | 2.8779 |  | 0 | 7.3707 | 7.8713 | 6.8428 | 7.2924
CONTENÇÕES | 0 | 0 |  | 0 | 0 | 0 |  |  | 0 | 0 | 0 | 0 | 0 | 0 | 0 | 0 | 0 | 0 | 0 | 0 | 0 | 0 | 0 | 0 | 0 | 0 | 173.9281 | 112.9861 | 123.6781 | 183.121 | 195.5581 | 169.2913 | 180.4136
SUPRAESTRUTURA + INFRA + CONTENÇÕES | 17779417.4678 | 1139.4981 | 10000 | 0.64091 | -17769417.4678 | -1138.8572 |  |  | 10000 | 0.64091 | 9420328.6584 | 895.4353 | 9410328.6584 | 894.7944 | 9366782.1594 | 572.9585 | 9356782.1594 | 572.3175 | 6755554.8177 | 807.4529 | 6745554.8177 | 806.812 | 12426123.1096 | 924.9557 | 12416123.1096 | 924.3148 | 602.0212 | 624.6927 | 683.8078 | 683.3596 | 729.7716 | 638.8581 | 680.8304
PAREDES E PAINÉIS | 3443813.4085 | 220.7169 | 140936.1734 | 9.0327 | -3302877.2351 | -211.6842 |  |  | 140936.1734 | 9.0327 | 1679390.0717 | 159.6319 | 1538453.8983 | 150.5992 | 821712.5684 | 50.2635 | 680776.395 | 41.2308 | 1543964.1763 | 184.5412 | 1403028.0029 | 175.5085 | 2854366.3863 | 212.4687 | 2713430.2129 | 203.436 | 148.6985 | 98.9549 | 108.319 | 122.1723 | 130.4699 | 117.5543 | 125.2775
INSTALAÇÕES ELÉTRICAS, HIDRÁULICAS, GLP E PREVENTIVAS E COMUNICAÇÃO E LOUÇAS E METAIS | 5989391.9512 | 383.8653 | 944605.8952 | 60.5406 | -5044786.056 | -323.3247 |  |  | 944605.8952 | 60.5406 | 3782057.4464 | 359.4978 | 2837451.5512 | 298.9572 | 2366895.9383 | 144.7811 | 1422290.0431 | 84.2405 | 2891997.9608 | 345.664 | 1947392.0656 | 285.1234 | 5242188.4395 | 390.2096 | 4297582.5443 | 329.669 | 436.3201 | 338.5 | 370.5325 | 330.1573 | 352.5807 | 333.1541 | 355.042
EQUIPAMENTOS E SISTEMAS ESPECIAIS | 2674089.8 | 171.3847 | 3137657.7611 | 201.0952 | 463567.9611 | 29.7105 |  |  | 3137657.7611 | 201.0952 | 1799763.404 | 171.0738 | -1337894.3571 | -30.0213 | 4096799.403 | 250.5979 | 959141.6418 | 49.5027 | 973244.4834 | 116.3264 | -2164413.2777 | -84.7688 | 1544387.2367 | 114.9586 | -1593270.5245 | -86.1366 | 347.9252 | 195.6822 | 214.1997 | 147.259 | 157.2604 | 118.206 | 125.9721
IMPERMEABILIZAÇÃO | 584238.3444 | 37.4443 | 130000 | 8.3318 | -454238.3444 | -29.1125 |  |  | 130000 | 8.3318 | 800333.3599 | 76.0745 | 670333.3599 | 67.7427 | 378634.5736 | 23.1608 | 248634.5736 | 14.829 | 267167.9132 | 31.9331 | 137167.9132 | 23.6012 | 762863.9514 | 56.7848 | 632863.9514 | 48.453 | 58.232 | 43.4953 | 47.6113 | 73.2412 | 78.2156 | 59.8459 | 63.7777
REVESTIMENTOS INTERNOS E EXTERNOS DE PAREDE | 1770784.6071 | 113.4911 | 0 | 0 | -1770784.6071 | -113.4911 |  |  | 0 | 0 | 2026265.939 | 192.6037 | 2026265.939 | 192.6037 | 0 | 0 | 0 | 0 | 2836010.0624 | 338.9721 | 2836010.0624 | 338.9721 | 2921450.8168 | 217.4622 | 2921450.8168 | 217.4622 | 212.9003 | 140.416 | 153.7037 | 163.6537 | 174.7687 | 165.4205 | 176.2884
ACABAMENTOS INTERNOS DE PAREDE | 1322855.6976 | 84.783 | 20914.8702 | 1.3405 | -1301940.8274 | -83.4425 |  |  | 20914.8702 | 1.3405 | 612037.0646 | 58.1763 | 591122.1944 | 56.8358 | 0 | 0 | -20914.8702 | -1.3405 | 589277.6094 | 70.433 | 568362.7392 | 69.0925 | 707200.6431 | 52.6415 | 686285.7729 | 51.301 | 136.2572 | 43.3806 | 47.4857 | 53.7641 | 57.4156 | 56.6847 | 60.4088
REVESTIMENTOS E ACABAMENTOS INTERNOS EM TETO | 1139432.2264 | 73.0272 | 358428.6351 | 22.972 | -781003.5913 | -50.0552 |  |  | 358428.6351 | 22.972 | 629386.6672 | 59.8254 | 270958.0322 | 36.8534 | 862904.8165 | 52.7832 | 504476.1815 | 29.8112 | 556545.3494 | 66.5207 | 198116.7143 | 43.5487 | 862572.9435 | 64.2068 | 504144.3085 | 41.2348 | 220.5199 | 235.6886 | 257.992 | 189.0819 | 201.9238 | 139.6145 | 148.787
PISOS E PAVIMENTAÇÕES | 2973237.5631 | 190.5573 | 52103.948 | 3.3394 | -2921133.6151 | -187.218 |  |  | 52103.948 | 3.3394 | 542621.1522 | 51.578 | 490517.2042 | 48.2387 | 0 | 0 | -52103.948 | -3.3394 | 1496779.0416 | 178.9015 | 1444675.0936 | 175.5621 | 2193634.7415 | 163.2862 | 2141530.7935 | 159.9469 | 175.5593 | 17.5102 | 19.1672 | 134.6586 | 143.8042 | 136.5022 | 145.4703
PINTURA INTERNA E EXTERNA | 2806557.2601 | 179.8747 | 312741.3224 | 20.0439 | -2493815.9377 | -159.8308 |  |  | 312741.3224 | 20.0439 | 1439529.6395 | 136.8323 | 1126788.3171 | 116.7885 | 0 | 0 | -312741.3224 | -20.0439 | 1249969.4785 | 149.4017 | 937228.1561 | 129.3579 | 3018741.8923 | 224.7042 | 2706000.5699 | 204.6604 | 785.014 | 73.4355 | 80.3847 | 246.4494 | 263.1875 | 223.8374 | 238.5433
ESQUADRIAS, VIDROS E FERRAGENS | 3656203.8516 | 234.3292 | 124889.9571 | 8.0043 | -3531313.8945 | -226.3249 |  |  | 124889.9571 | 8.0043 | 2367640.4679 | 225.0525 | 2242750.5108 | 217.0482 | 4464254.37 | 273.0748 | 4339364.4129 | 265.0705 | 2132929.2925 | 254.9369 | 2008039.3354 | 246.9326 | 3537375.2055 | 263.3094 | 3412485.2484 | 255.3051 | 19.7202 | 289.3572 | 316.7393 | 14.6702 | 15.6666 | 0 | 0
REVESTIMENTOS E ACABAMENTOS DE FACHADA | 0 | 0 | 932576.0688 | 59.7696 | 932576.0688 | 59.7696 |  |  | 932576.0688 | 59.7696 | 440509.4569 | 41.872 | -492066.6119 | -17.8976 | 0 | 0 | -932576.0688 | -59.7696 | 333415.4699 | 39.8512 | -599160.5989 | -19.9183 | 6623.3191 | 0.49302 | -925952.7497 | -59.2766 | 159.4358 | 93.2444 | 102.0681 | 132.6769 | 141.6879 | 162.4917 | 173.1672
SERVIÇOS COMPLEMENTARES | 2711159.51 | 173.7605 | 203841 | 13.0643 | -2507318.51 | -160.6962 |  |  | 203841 | 13.0643 | 2117620.7085 | 201.2873 | 1913779.7085 | 188.2229 | 1902988.9696 | 116.4043 | 1699147.9696 | 103.3399 | 1511748.0387 | 180.6906 | 1307907.0387 | 167.6263 | 2538432.0935 | 188.9517 | 2334591.0935 | 175.8874 | 263.8365 | 217.6074 | 238.1998 | 123.2758 | 131.6484 | 165.4786 | 176.3503
TOTAL | 56032825.5324 | 3591.1917 | 15827198.6827 | 1014.3787 | -40205626.8497 | -2576.813 | 0 | 0 | 15827198.6827 | 1014.3787 | 30092078.8516 | 2860.3577 | 14264880.169 | 1845.979 | 26490956.0399 | 1620.4303 | 10663757.3572 | 606.0516 | 33690483.8483 | 3219.3784 | 17863285.1656 | 2204.9997 | 44054026.2515 | 3279.2225 | 28226827.5688 | 2264.8438

## CÁLCULO_MÉDIAS
1.1661
| DATA BASE | 2023-02-01 | DATA BASE | 2023-05-01 | DATA BASE | 2023-04-01 | DATA BASE | 2022-12-01 | DATA BASE | 2023-04-01 | DATA BASE | 2023-01-01 | DATA BASE | 2022-05-01 | DATA BASE | 2023-04-01 | DATA BASE | 2023-07-01 | DATA BASE | 2023-07-01
| CUB | 2662.47 | CUB | 2688.94 | CUB | 2680.84 | CUB | 2643.16 | CUB | 2680.84 | CUB | 2651.17 | CUB | 2470.83 | CUB | 2680.84 | CUB | 2747.9 | CUB | 2753.62
| M2 | 6003.01 |  | 10520.39 |  | 16348.1 | [11 empty] | 8366.5 |  | 13434.29
| PAVIMENTOS |  |  |  |  | 33 PAV
55 UNI
| DOM |  | LIBERATO |  | PAESSAGGIO |  | M VILLAGE |  | LA VIE - MG3 |  | NM |  | CANTO GRANDE |  | OPUS |  | MAIORI |  | RAVELLO |  | MÉDIAS
| VALOR / M2 | INDEXADO | VALOR / M2 | INDEXADO | VALOR / M2 | INDEXADO | VALOR / M2 | INDEXADO | VALOR / M2 | INDEXADO | VALOR / M2 | INDEXADO | VALOR / M2 | INDEXADO | VALOR / M2 | INDEXADO | VALOR / M2 | INDEXADO | VALOR / M2 | INDEXADO | MÍNIMA | MÁXIMA | ATUAL
GERENCIAMENTO TÉCNICO E ADMINISTRATIVO | 425.9697 | 469.4967 | 283.3308 | 309.2083 | 319.2436 | 349.4538 | 400.33 | 444.4606 | 351.3972 | 384.6502 | 507.7761 | 562.0478 | 853.4017 | 1013.5594 | 515.9103 | 564.7313 | 419.3686 | 447.851 | 387.8429 | 413.3237 | 320 | 470
MOVIMENTAÇÃO DE TERRA | 19.5878 | 21.5893 |  | 0 | 26.5153 | 29.0244 | 73.6 | 81.7133 | 11.1073 | 12.1584 | 27.516 | 30.457 | 2.4231 | 2.8779 |  | 0 | 7.3707 | 7.8713 | 6.8428 | 7.2924 | 30 | 90 | 90.7269
INFRAESTRUTURA | 195.5904 | 215.5765 | 171.5507 | 187.219 | 309.9315 | 339.2606 | 475.12 | 527.4951 | 156.7655 | 171.6004 | 176.1791 | 195.0093 | 146.4449 | 173.9281 | 112.9861 | 123.6781 | 183.121 | 195.5581 | 169.2913 | 180.4136 | 860 | 1090 | 1176.8473
SUPRAESTRUTURA | 730.8883 | 805.5729 | 648.9459 | 708.2163 | 776.7154 | 850.2166 | 724.14 | 803.9659 | 611.5035 | 669.3706 | 601.7073 | 666.0185 | 506.8928 | 602.0212 | 624.6927 | 683.8078 | 683.3596 | 729.7716 | 638.8581 | 680.8304 | 680 | 750
ALVENARIA | 119.1184 | 131.2903 | 146.2724 | 159.6319 | 98.6982 | 108.0381 | 168.14 | 186.675 | 149.6086 | 163.7662 | 128.6289 | 142.3769 | 125.2019 | 148.6985 | 98.9549 | 108.319 | 122.1723 | 130.4699 | 117.5543 | 125.2775 | 110 | 170 | 199.3657
INSTALAÇÕES ELÉTRICAS, HIDRÁULICAS, GLP E PREVENTIVAS | 311.0954 | 342.8841 | 273.4799 | 298.4578 | 252.232 | 276.1009 | 325.69 | 361.5926 | 303.9175 | 332.6774 | 321.4413 | 355.7973 | 367.3749 | 436.3201 | 338.5 | 370.5325 | 330.1573 | 352.5807 | 333.1541 | 355.042 | 300 | 360 | 405.3938
EQUIPAMENTOS E SISTEMAS ESPECIAIS | 234.9576 | 258.9663 | 153.1433 | 167.1303 | 247.2845 | 270.6852 | 126.03 | 139.923 | 233.0007 | 255.0498 | 177.0728 | 195.9985 | 292.9478 | 347.9252 | 195.6822 | 214.1997 | 147.259 | 157.2604 | 118.206 | 125.9721 | 150 | 270 | 171.8603
IMPERMEABILIZAÇÃO | 40.3855 | 44.5123 | 69.7078 | 76.0745 | 50.8585 | 55.6713 | 88.82 | 98.6111 | 73.4182 | 80.3658 | 128.0419 | 141.7272 | 49.0304 | 58.232 | 43.4953 | 47.6113 | 73.2412 | 78.2156 | 59.8459 | 63.7777 | 50 | 80 | 51.4274
REVESTIMENTOS INTERNOS EM PISO E PAREDE | 171.465 | 188.9859 | 152.3123 | 166.2235 | 186.9671 | 204.6599 | 208.78 | 231.795 |  | 0 | 192.5239 | 213.1011 | 179.2588 | 212.9003 | 140.416 | 153.7037 | 163.6537 | 174.7687 | 165.4205 | 176.2884 | 170 | 205 | 139.8452
REVESTIMENTOS E ACABAMENTOS INTERNOS EM TETO | 82.253 | 90.6578 | 54.8186 | 59.8254 | 69.6374 | 76.2272 | 69.87 | 77.5722 | 79.6677 | 87.2067 | 66.141 | 73.2103 | 114.7265 | 136.2572 | 43.3806 | 47.4857 | 53.7641 | 57.4156 | 56.6847 | 60.4088 | 60 | 95 | 105.8132
ACABAMENTOS EM PISO E PAREDE | 171.0828 | 188.5646 | 210.0315 | 229.2144 | 185.4938 | 203.0473 | 169.91 | 188.6401 |  | 0 | 187.4382 | 207.4718 | 185.6745 | 220.5199 | 235.6886 | 257.992 | 189.0819 | 201.9238 | 139.6145 | 148.787 | 150 | 200 | 141.0773
PINTURA INTERNA | 131.7198 | 145.1794 | 125.3809 | 136.8323 | 133.623 | 146.2679 | 91.97 | 102.1084 | 123.72 | 135.4278 | 135.4756 | 149.9553 | 147.8183 | 175.5593 | 17.5102 | 19.1672 | 134.6586 | 143.8042 | 136.5022 | 145.4703 | 140 | 150 | 158.4362
ESQUADRIAS, VIDROS E FERRAGENS | 323.4743 | 356.528 | 243.3343 | 265.5588 | 259.7888 | 284.3728 | 334.99 | 371.9178 | 274.2881 | 300.2443 | 269.5766 | 298.3893 | 660.9699 | 785.014 | 73.4355 | 80.3847 | 246.4494 | 263.1875 | 223.8374 | 238.5433 | 240 | 350 | 318.7226
COBERTURA | 5.005 | 5.5164 | 12.6399 | 13.7944 | 4.0113 | 4.3908 | 42.32 | 46.9852 |  | 0 | 29.4186 | 32.5629 | 16.6041 | 19.7202 | 289.3572 | 316.7393 | 14.6702 | 15.6666 | 0 | 0 | 0 | 0 | 0
REVESTIMENTOS E ACABAMENTOS DE FACHADA | 165.6815 | 182.6113 | 102.993 | 112.3997 | 215.19 | 235.5536 | 128.59 | 142.7652 | 83.2539 | 91.1322 | 187.5572 | 207.6035 | 134.2425 | 159.4358 | 93.2444 | 102.0681 | 132.6769 | 141.6879 | 162.4917 | 173.1672 | 115 | 180 | 165.057
SERVIÇOS COMPLEMENTARES | 142.8417 | 157.4378 | 116.3474 | 126.9738 | 166.4531 | 182.2047 | 206.87 | 229.6744 | 123.0417 | 134.6852 | 81.2659 | 89.9516 | 222.1464 | 263.8365 | 217.6074 | 238.1998 | 123.2758 | 131.6484 | 165.4786 | 176.3503 | 120 | 180 | 158.0168
TOTAL | 3271.1161 | 3605.3696 | 2764.2886 | 3016.7605 | 3302.6435 | 3615.1753 | 3635.17 | 4035.8947 | 2574.69 | 2818.335 | 3217.7605 | 3561.6783 | 4005.1587 | 4756.8057 | 3040.8611 | 3328.6202 | 3024.2803 | 3229.6813 | 2881.6249 | 3070.9446 | 3175 | 4170
| 21.9% |  | 22.91% |  | 23.46%
|  | 213.9168 |  | 159.3353 |  | 170.6237 |  |  |  | 180.1466 | [7 empty] | 157.9125 |  | 143.126
|  | 184.3779 |  | 173.7771 |  | 185.7602 |  |  |  | 171.9933 | [7 empty] | 182.6314 |  | 184.7473
|  |  | LIBERATO | [13 empty] | MAIORI |  |  |  | RAVELLO |  |  |  | PAESSGIO
GERENCIAMENTO TÉCNICO E ADMINISTRATIVO |  | 0 | 2230844.2521 | 2434594.8155 | 212.0496 | 231.4168 | [10 empty] | 3453146.1071 | 3687674.5317 | 412.7348 | 440.7667 | 4844787.2507 | 5163084.7869 | 360.6285 | 384.3214 | 1603726.75 | 1755488.6751 | 98.0987 | 107.3818
MOVIMENTAÇÃO DE TERRA |  | 0 | 56133.3608 | 61260.2108 | 5.3357 | 5.823 | [10 empty] | 101740.84 | 108650.8051 | 12.1605 | 12.9864 | 258028.48 | 274980.6856 | 19.2067 | 20.4686 | 433474.53 | 474494.5661 | 26.5153 | 29.0244
INFRAESTRUTURA |  | 0 |  | 0 | 0 | 0 | [11 empty] | 6755554.8177 | 0 | 0 |  | 0 | 0 | 0 |  | 0 | 0 | 0
CONTENÇÕES |  | 0 |  | 0 | 0 | 0 | [11 empty] | 0 | 0 | 0 |  | 0 | 0 | 0 |  | 0 | 0 | 0
SUPRAESTRUTURA + INFRA + CONTENÇÕES | 941.7907 | 1038.026 | 8575810.6107 | 9359068.4476 | 815.1609 | 889.6123 | [10 empty] | 6325915.5924 | 6755554.8177 | 756.1006 | 807.4529 | 11660068.6029 | 12426123.1096 | 867.9334 | 924.9557 | 8557024.22 | 9366782.1594 | 523.4262 | 572.9585
PAREDES E PAINÉIS | 194.6033 | 214.4885 | 1538842.3834 | 1679390.0717 | 146.2724 | 159.6319 | [10 empty] | 1445771.2684 | 1543964.1763 | 172.8048 | 184.5412 | 2678398.37 | 2854366.3863 | 199.3703 | 212.4687 | 750675.55 | 821712.5684 | 45.9182 | 50.2635
INSTALAÇÕES ELÉTRICAS, HIDRÁULICAS, GLP E PREVENTIVAS E COMUNICAÇÃO E LOUÇAS E METAIS |  | 0 | 3465538.11 | 3782057.4464 | 329.4116 | 359.4978 | [10 empty] | 2708072.91 | 2891997.9608 | 323.6805 | 345.664 | 4919014.2649 | 5242188.4395 | 366.1536 | 390.2096 | 2162277.88 | 2366895.9383 | 132.2648 | 144.7811
EQUIPAMENTOS E SISTEMAS ESPECIAIS |  | 0 | 1649141.705 | 1799763.404 | 156.7567 | 171.0738 | [10 empty] | 911348.16 | 973244.4834 | 108.9282 | 116.3264 | 1449177.75 | 1544387.2367 | 107.8716 | 114.9586 | 3742631.26 | 4096799.403 | 228.9337 | 250.5979
IMPERMEABILIZAÇÃO |  | 0 | 733353.6835 | 800333.3599 | 69.7078 | 76.0745 | [10 empty] | 250176.59 | 267167.9132 | 29.9022 | 31.9331 | 715834.37 | 762863.9514 | 53.2841 | 56.7848 | 345901.63 | 378634.5736 | 21.1585 | 23.1608
REVESTIMENTOS INTERNOS E EXTERNOS DE PAREDE |  | 0 | 1856688.3058 | 2026265.939 | 176.4847 | 192.6037 | [10 empty] | 2655645.7254 | 2836010.0624 | 317.4142 | 338.9721 | 2741347.1317 | 2921450.8168 | 204.056 | 217.4622 |  | 0 | 0 | 0
ACABAMENTOS INTERNOS DE PAREDE |  | 0 | 560815.8528 | 612037.0646 | 53.3075 | 58.1763 | [10 empty] | 551800.78 | 589277.6094 | 65.9536 | 70.433 | 663602.6331 | 707200.6431 | 49.3962 | 52.6415 |  | 0 | 0 | 0
REVESTIMENTOS E ACABAMENTOS INTERNOS EM TETO |  | 0 | 576713.472 | 629386.6672 | 54.8186 | 59.8254 | [10 empty] | 521150.2235 | 556545.3494 | 62.2901 | 66.5207 | 809396.4311 | 862572.9435 | 60.2485 | 64.2068 | 788306.73 | 862904.8165 | 48.2201 | 52.7832
PISOS E PAVIMENTAÇÕES |  | 0 | 497209.3388 | 542621.1522 | 47.2615 | 51.578 | [10 empty] | 1401587.01 | 1496779.0416 | 167.5237 | 178.9015 | 2058399.9812 | 2193634.7415 | 153.2199 | 163.2862 |  | 0 | 0 | 0
PINTURA INTERNA E EXTERNA |  | 0 | 1319055.8041 | 1439529.6395 | 125.3809 | 136.8323 | [10 empty] | 1170474.0214 | 1249969.4785 | 139.9001 | 149.4017 | 2832640.3374 | 3018741.8923 | 210.8515 | 224.7042 |  | 0 | 0 | 0
ESQUADRIAS, VIDROS E FERRAGENS |  | 0 | 2169493.2953 | 2367640.4679 | 206.218 | 225.0525 | [10 empty] | 1997279.429 | 2132929.2925 | 238.7234 | 254.9369 | 3319300.574 | 3537375.2055 | 247.0767 | 263.3094 | 4078319.76 | 4464254.37 | 249.4675 | 273.0748
REVESTIMENTOS E ACABAMENTOS DE FACHADA |  | 0 | 403643.3429 | 440509.4569 | 38.3677 | 41.872 | [10 empty] | 312210.94 | 333415.4699 | 37.3168 | 39.8512 | 6215 | 6623.3191 | 0.46262 | 0.49302 |  | 0 | 0 | 0
SERVIÇOS COMPLEMENTARES |  | 0 | 1940397.62 | 2117620.7085 | 184.4416 | 201.2873 | [10 empty] | 1415604.01 | 1511748.0387 | 169.1991 | 180.6906 | 2381941.02 | 2538432.0935 | 177.3031 | 188.9517 | 1738475.65 | 1902988.9696 | 106.3411 | 116.4043
679883.539

## AREAS PRIVATIVAS
ETAPA | VALOR ORÇADO | % | VALOR / m²
GERENCIAMENTO TÉCNICO E ADMINISTRATIVO | 7713624.6351 | 14.9% | 972.8812 | 494.3728
MOVIMENTAÇÃO DE TERRA | 1415598.7796 | 2.734% | 178.5424 | 90.7269
INFRAESTRUTURA | 2368306.5078 | 4.574% | 298.7027 | 151.7868
CONTENÇÕES | 0 | 0% | 0 | 0
SUPRAESTRUTURA | 16381440.2924 | 31.63% | 2066.1097 | 1049.9005
PAREDES E PAINÉIS | 3110673.7711 | 6.007% | 392.3338 | 199.3657
INSTALAÇÕES ELÉTRICAS, HIDRÁULICAS, GLP E PREVENTIVAS | 6469375.6183 | 12.49% | 815.9502 | 414.6278
EQUIPAMENTOS E SISTEMAS ESPECIAIS | 2701000.7036 | 5.216% | 340.6638 | 173.1094
IMPERMEABILIZAÇÃO | 820493.6596 | 1.584% | 103.4848 | 52.5861
REVESTIMENTOS INTERNOS EM PISO E PAREDE | 0 | 0% | 0 | 0
REVESTIMENTOS E ACABAMENTOS INTERNOS EM TETO | 1688185.9782 | 3.26% | 212.9225 | 108.1973
ACABAMENTOS EM PISO E PAREDE | 0 | 0% | 0 | 0
PINTURA INTERNA | 0 | 0% | 0 | 0
ESQUADRIAS, VIDROS E FERRAGENS | 5085026.2833 | 9.82% | 641.3491 | 325.9037
REVESTIMENTOS E ACABAMENTOS DE FACHADA | 0 | 0% | 0 | 0
SERVIÇOS COMPLEMENTARES | 2521062.4709 | 4.869% | 317.9691 | 161.577
IMPREVISTOS E CONTINGÊNCIAS | 1508243.661 | 2.913% | 190.2273 | 96.6646
TOTAL | 51783032.3609 | 100% | 6340.9095
DESCRIÇÃO | ÁREA (m²) | VALOR TOTAL
VALOR POR ÁREA PRIVATIVA (R$/m²) | 7928.64 | 7067.1421
VALOR POR UNIDADE 01 | 106.4 | 751943.9193
VALOR POR UNIDADE 02 | 75.53 | 533781.2427
VALOR POR UNIDADE 03 | 104.02 | 735124.1211
VALOR POR UNIDADE 04 | 78.07 | 551731.7837
VALOR POR UNIDADE 05 | 76.46 | 540353.6849
DESCRIÇÃO | ÁREA (m²) | VALOR POR ÁREA PRIVATIVA (R$/m²)
RAVELLO | 6651.9 | 5907.0751
MARINE | 2651.04 | 5321.4146
MAIORI | 4969.86 | 5067.6946
PROFUNDIDADE DAS ESTACAS E CONTENÇÕES
93/M2 SÓ DE CONTNEÇÃO
DESCRIÇÃO | VALOR | VALOR POR ÁREA PRIVATIVA (R$/m²)
MOVIMENTAÇÃO DE TERRA | 665180.3225 | 83.8959
INFRAESTRUTURA | 3748752.4525 | 472.8115
CONTENÇÕES | 1651819.56 | 208.3358