## Obra
|  | Projeto | Mowe
|  | Empresa | MARTINS¦FRANCEZ ENGENHARIA
|  | Revisão | R00
QUADRO DE ÁREAS
| Descrição | Unidade |  | Quantidade | Imagens
| MESES DE OBRA | MÊS |  | 14
| ÁREA DO TERRENO | M² |  | 434.37
| ÁREA CONSTRUÍDA | M² |  | 329.57
| NÚMERO DE UNIDADES HABITACIONAIS | UN |  | 1
| NÚMERO DE UNIDADES COMERCIAIS | UN |  | 0
| ÁREA PRIVATIVA | M² |  | 329.57
| NÚMERO DE PAVIMENTOS | UN |  | 4
| Térreo | M² |  | 162.78
| Segundo Pavimento | M² |  | 166.79
| Cobertura | M² |  | 188.81
| Reservatório | M² |  | 10.04
| ETAPA | VALOR ORÇADO | % | VALOR / m²
| GERENCIAMENTO TÉCNICO E ADMINISTRATIVO | 243899.4658 | 15.21% | 740.0536
| INFRAESTRUTURA | 113009.7986 | 7.049% | 342.9007
| SUPRAESTRUTURA | 190194.4227 | 11.86% | 577.0987
| ALVENARIA | 60429.0423 | 3.769% | 183.3572
| INSTALAÇÕES ELÉTRICAS, HIDRÁULICAS, GLP E PREVENTIVAS | 207012.2749 | 12.91% | 628.1284
| CLIMATIZAÇÃO, EXAUSTÃO MECÂNICA E PRESSURIZAÇÃO | 11221.223 | 0.6999% | 34.0481
| REVESTIMENTOS ARGAMASSADOS PISO E PAREDE | 80151.6861 | 4.999% | 243.2008
| IMPERMEABILIZAÇÃO | 70071.7579 | 4.371% | 212.6157
| ACABAMENTOS INTERNOS EM PAREDE E PISO | 150930.2967 | 9.414% | 457.9613
| ACABAMENTOS E REVESTIMENTOS INTERNOS EM TETO | 50473.2022 | 3.148% | 153.1487
| PINTURA INTERNA | 41028.6336 | 2.559% | 124.4914
| REVESTIMENTOS E ACABAMENTOS DE FACHADA | 184438.3057 | 11.5% | 559.6332
| ESQUADRIAS, VIDROS E FERRAGENS | 137257.0026 | 8.561% | 416.473
| SERVIÇOS COMPLEMENTARES | 36475.844 | 2.275% | 110.6771
| IMPREVISTOS | 26653.8698 | 1.662% | 80.8747
| TOTAL | 1603246.826 | 100% | 4864.6625
| CUB/SC | 2978.02 | 2025-08-01 | 1,64 CUB
|  | 253211.7632 | 0.1976
27853.2939
RESUMO
Note on E17: Win10: Área de projeção topo

## EAP Análise
ETAPA | VALOR ORÇADO | % | VALOR / m²
GERENCIAMENTO TÉCNICO E ADMINISTRATIVO | 243899.4658 | 15.21% | 740.0536
MOVIMENTAÇÃO DE TERRA | 10084.1678 | 0.629% | 30.598
INFRAESTRUTURA | 102925.6307 | 6.42% | 312.3028
SUPRAESTRUTURA | 190194.4227 | 11.86% | 577.0987
ALVENARIA | 60429.0423 | 3.769% | 183.3572
INSTALAÇÕES ELÉTRICAS, HIDRÁULICAS, GLP E PREVENTIVAS | 127201.7609 | 7.934% | 385.9628
CLIMATIZAÇÃO, EXAUSTÃO MECÂNICA E PRESSURIZAÇÃO | 11221.223 | 0.6999% | 34.0481
EQUIPAMENTOS E SISTEMAS ESPECIAIS | 0 | 0% | 0
INSTALAÇÕES ESPECIAIS | 10955.698 | 0.6833% | 33.2424
REVESTIMENTOS ARGAMASSADOS PISO | 26511.9595 | 1.654% | 80.4441
REVESTIMENTOS ARGAMASSADOS PAREDE | 33446.8343 | 2.086% | 101.4863
REVESTIMENTOS ARGAMASSADOS TETO | 380.6722 | 0.02374% | 1.1551
IMPERMEABILIZAÇÃO | 90264.6502 | 5.63% | 273.8861
ACABAMENTOS INTERNOS EM PAREDE | 28197.1169 | 1.759% | 85.5573
ACABAMENTOS EM PISOS E PAVIMENTAÇÕES | 122733.1798 | 7.655% | 372.404
ACABAMENTOS INTERNOS EM TETO | 50092.53 | 3.124% | 151.9936
PINTURA INTERNA | 41028.6336 | 2.559% | 124.4914
PINTURA DE FACHADA | 49075.8143 | 3.061% | 148.9086
REVESTIMENTOS ARGAMASSADOS DE FACHADA | 48409.0919 | 3.019% | 146.8856
ACABAMENTOS DE FACHADA | 100308.0519 | 6.257% | 304.3604
ESQUADRIAS, VIDROS E FERRAGENS | 137257.0026 | 8.561% | 416.473
LOUÇAS E METAIS | 68854.816 | 4.295% | 208.9232
COBERTURA | 0 | 0% | 0
SERVIÇOS COMPLEMENTARES | 23121.1916 | 1.442% | 70.1556
IMPREVISTOS | 26653.8698 | 1.662% | 80.8747
TOTAL | 1603246.826 | 100% | 4864.6625
CUB/SC | 2978.02 | 2025-08-01 | 1,64 CUB

## Ensaios
|  | Projeto | Mowe
|  | Empresa | MARTINS¦FRANCEZ ENGENHARIA
|  | Revisão | R00
ENSAIOS
Item | Descrição/Especificação | Unid. | V. Unit. (R$) | Qtde. | V. Total (R$) | Observações
| CONTROLE TECNOLÓGICO - CONCRETO |  |  |  | 3490
1 | Laudo e ART | vb | 1450 | 1 | 1450
2 | Controle Tecnologico Infraestrutura - Coleta materiais da obra | unid. | 20 | 16 | 320 | 4 CPs por caminhão betoneira de 8m³
#REF! | Controle Tecnologico Supraestrutura - Coleta materiais da obra | unid. | 20 | 32 | 640 | 4 CPs por caminhão betoneira de 8m³
3 | Controle Tecnológico - Ensaio de concreto endurecido/grouth - compressão simples / Detalhe: Concreto | cps | 12.5 | 48 | 600
4 | Determinação do módulo de deformação tangente inicial (Eci) (módulo de elasticidade), Incluindo Avaliação Estática dos Resultados (NBR 8522 e NBR 12655) | ensaio | 480 | 1 | 480 | A cada 5 pav. (e quando houver troca de fornecedor)
|  | SUBTOTAL: |  |  | 3490
RESUMO

## CANTEIRO
Obra | Mowe
Empresa | MARTINS¦FRANCEZ ENGENHARIA
Revisão | R00
Instalações de canteiro
Instalações de canteiro
| Descrição | Unidade | Quantidade
| Produtividade média | m2 / mês | 23.5407
| Pm | h/m2 | 49
| Numero de funcionários | un | 7
| Equipe administrativa | un | 2
| Pontos de água e esgoto | un | 1 | 20 funcionários/ponto
| Bebedouro | un | 1 | 1 / 5 pav.
| Ferramentas | R$ | 5600 | 800,00/func.
| EPI | R$ | 4500 | 500,00/func.
| Banheiro | un | 1 | 1/20 func
Note on D8: Win10: Rever

## Ger_Tec e Adm
[5 empty] | PROJETO: |  | Mowe | [5 empty] | REVISÃO: | DATA
[5 empty] | EMPRESA: |  | MARTINS¦FRANCEZ ENGENHARIA | [5 empty] | R00 | 2024-09-16
Unidade Construtiva | Célula Construtiva | Etapa | Subetapa | Serviço | GERENCIAMENTO EXECUTIVO
0 | 0 | 0 | 0 | 0 | Atalho | NIVEL | Item | Descrição | Unidade | Quant. | Preço un | Total | Considerações | Situação
0 | 1 | 0 | 0 | 0 |  | CÉLULA CONSTRUTIVA | 01 | SERVIÇOS TÉCNICOS |  |  |  | 103622.5079 |  |  | 314.4173
0 | 1 | 1 | 0 | 0 |  | ETAPA | 01.001 | ESTUDOS, PROJETOS E CONSULTORIAS |  |  |  | 78606.0759
0 | 1 | 1 | 1 | 0 |  | SUBETAPA | 01.001.001 | Estudos |  |  |  | 8070.3784
0 | 1 | 1 | 1 | 1 |  | SERVIÇO | 01.001.001.001 | Levantamento Topográfico | vb | 1 | 3769.3983 | 3769.3983 | Estimado com base em índices históricos | Finalizado
0 | 1 | 1 | 1 | 2 |  | SERVIÇO | 01.001.001.002 | Sondagem do terreno | vb | 1 | 4300.9801 | 4300.9801 | Estimado com base em índices históricos | Finalizado
0 | 1 | 1 | 2 | 0 |  | SUBETAPA | 01.001.002 | Projetos |  |  |  | 49545.6975
0 | 1 | 1 | 2 | 1 |  | SERVIÇO | 01.001.002.001 | Projeto arquitetônico interiores/ambientação | vb | 1 | 24522.2841 | 24522.2841 | Estimado com base em índices históricos | Finalizado
0 | 1 | 1 | 2 | 2 |  | SERVIÇO | 01.001.002.002 | Projeto Estrutura | vb | 1 | 8348.0116 | 8348.0116 | Estimado com base em índices históricos | Finalizado
0 | 1 | 1 | 2 | 3 |  | SERVIÇO | 01.001.002.003 | Projeto Fundações | vb | 1 | 2066.3815 | 2066.3815 | Estimado com base em índices históricos | Finalizado
0 | 1 | 1 | 2 | 4 |  | SERVIÇO | 01.001.002.004 | Projeto elétrico | vb | 1 | 7304.5102 | 7304.5102 | Estimado com base em índices históricos | Finalizado
0 | 1 | 1 | 2 | 5 |  | SERVIÇO | 01.001.002.005 | Projeto hidrossanitário | vb | 1 | 7304.5102 | 7304.5102 | Estimado com base em índices históricos | Finalizado
0 | 1 | 1 | 3 | 0 |  | SUBETAPA | 01.001.003 | Consultorias |  |  |  | 17500
0 | 1 | 1 | 3 | 1 |  | SERVIÇO | 01.001.003.001 | Modelagem BIM arquitetônica | vb | 1 | 3638.39 | 3638.39 | Contrato Cartesian | Finalizado
0 | 1 | 1 | 3 | 2 |  | SERVIÇO | 01.001.003.002 | Orçamento e planejamento | vb | 1 | 13861.61 | 13861.61 | Contrato Cartesian | Finalizado
0 | 1 | 1 | 4 | 0 |  | SUBETAPA | 01.001.004 | Ensaios |  |  |  | 3490
0 | 1 | 1 | 4 | 1 |  | SERVIÇO | 01.001.004.001 | Controle Tecnologico de Concreto | vb | 1 | 3490 | 3490 | Cnoforme aba auxiliar | Finalizado
0 | 1 | 2 | 0 | 1 |  | ETAPA | 01.002 | TAXAS E DOCUMENTOS |  |  |  | 25016.4321 |  | -
0 | 1 | 2 | 1 | 0 |  | SUBETAPA | 01.002.001 | Licenciamentos, Taxas, Impostos, Aprovações e Seguros |  |  |  | 6545.3003
0 | 1 | 2 | 1 | 1 |  | SERVIÇO | 01.002.001.001 | Despesas de Seguros | vb | 1 | 1200 | 1200 | Estimado com base em índices históricos | Finalizado
0 | 1 | 2 | 1 | 2 |  | SERVIÇO | 01.002.001.002 | Taxas de ART | vb | 1 | 1000 | 1000 | Estimado com base em índices históricos | Finalizado
0 | 1 | 2 | 1 | 3 |  | SERVIÇO | 01.002.001.003 | Alvará Construção | vb | 1 | 1080.1762 | 1080.1762 | Estimado com base em índices históricos | Finalizado
0 | 1 | 2 | 1 | 4 |  | SERVIÇO | 01.002.001.004 | Despesas cartório, licenças, certidões e jurídicas | vb | 1 | 1857.0059 | 1857.0059 | Estimado com base em índices históricos | Finalizado
0 | 1 | 2 | 1 | 5 |  | SERVIÇO | 01.002.001.005 | Iptu | vb | 1 | 390 | 390 | Estimado com base em índices históricos | Finalizado
0 | 1 | 2 | 1 | 6 |  | SERVIÇO | 01.002.001.006 | Alvará Habite-se | vb | 1 | 1018.1182 | 1018.1182 | Estimado com base em índices históricos | Finalizado
0 | 1 | 2 | 2 | 0 |  | SUBETAPA | 01.002.002 | Documentos |  |  |  | 18471.1318
0 | 1 | 2 | 2 | 1 |  | SERVIÇO | 01.002.002.001 | Certidão INSS | vb | 1 | 18471.1318 | 18471.1318 | Estimado como 11% da mão de obra da obra com indice de redução de 0,7 | Finalizado
0 | 2 | 0 | 2 | 1 |  | CÉLULA CONSTRUTIVA | 02 | SERVIÇOS INICIAIS |  |  |  | 125416.6629 |  |  | 380.5464
0 | 2 | 1 | 0 | 1 |  | ETAPA | 02.001 | SEGURANÇA, MEIO AMBIENTE E SAÚDE |  |  |  | 9321.249
0 | 2 | 1 | 1 | 0 |  | SUBETAPA | 02.001.001 | Segurança do Trabalho |  |  |  | 4500
0 | 2 | 1 | 1 | 1 |  | SERVIÇO | 02.001.001.001 | Equipamentos de proteção individual - EPI | vb | 1 | 4500 | 4500 | Confrome cálculo da aba "Canteiro" | Finalizado
0 | 2 | 1 | 2 | 0 |  | SUBETAPA | 02.001.002 | Equipamentos de proteção |  |  |  | 821.249
0 | 2 | 1 | 2 | 1 |  | SERVIÇO | 02.001.002.001 | Guarda-corpo de vãos, fixado em fôrma de madeira, em trama de madeira com tela de polipropileno | m | 13.5836 | 38.6226 | 524.636 |  | Finalizado
0 | 2 | 1 | 2 | 2 |  | SERVIÇO | 02.001.002.002 | Sinalização geral da obra | un | 1 | 296.613 | 296.613 | Estimado com base em índices históricos | Finalizado
0 | 2 | 1 | 3 | 0 |  | SUBETAPA | 02.001.003 | Meio Ambiente |  |  |  | 4000
0 | 2 | 1 | 3 | 1 |  | SERVIÇO | 02.001.003.001 | Remoção de entulhos e resíduos | vb | 1 | 4000 | 4000 | Estimado uma caçamba ao mês por 10 meses | Finalizado
0 | 2 | 2 | 0 | 1 |  | ETAPA | 02.002 | ADMINISTRAÇÃO E CANTEIRO DE OBRA |  |  |  | 116095.4139
0 | 2 | 2 | 1 | 0 |  | SUBETAPA | 02.002.001 | Equipe de Gestão e Apoio |  |  |  | 56000
0 | 2 | 2 | 1 | 1 |  | SERVIÇO | 02.002.001.001 | Engenheiro | mes | 14 | 4000 | 56000 | Contratação PJ (rateado em 2 obras) | Finalizado
0 | 2 | 2 | 2 | 0 |  | SUBETAPA | 02.002.002 | Despesas de Consumo e Manutenção |  |  |  | 35144.512
0 | 2 | 2 | 2 | 1 |  | SERVIÇO | 02.002.002.001 | Consumo de água e esgoto | mes | 14 | 821.1 | 11495.4 | Estimado com base em índices históricos | Finalizado
0 | 2 | 2 | 2 | 2 |  | SERVIÇO | 02.002.002.002 | Consumo de luz/energia | mes | 14 | 1000 | 14000 | Estimado com base em índices históricos | Finalizado
0 | 2 | 2 | 2 | 3 |  | SERVIÇO | 02.002.002.003 | Consumo internet | mes | 14 | 120 | 1680 | Estimado com base em índices históricos | Finalizado
0 | 2 | 2 | 2 | 4 |  | SERVIÇO | 02.002.002.004 | Coleta de lixo | mes | 14 | 61.53 | 861.42 | Estimado com base em índices históricos | Finalizado
0 | 2 | 2 | 2 | 5 |  | SERVIÇO | 02.002.002.005 | Consumo de material de higiene e limpeza | mes | 14 | 307.92 | 4310.88 | Estimado com base em índices históricos | Finalizado
0 | 2 | 2 | 2 | 6 |  | SERVIÇO | 02.002.002.006 | Frete | vb | 1 | 2796.812 | 2796.812 | Estimado com base em índices históricos | Finalizado
0 | 2 | 2 | 3 | 0 |  | SUBETAPA | 02.002.003 | Instalações Provisórias |  |  |  | 22950.902
0 | 2 | 2 | 3 | 1 |  | SERVIÇO | 02.002.003.001 | Instalações Provisórias (central de aço, formas, argamassa, almoxarifado geral, construções temporárias) | vb | 1 | 2938.54 | 2938.54 | Estimado com base em índices históricos | Finalizado
0 | 2 | 2 | 3 | 2 |  | SERVIÇO | 02.002.003.002 | Locação de banheiro químico | mes | 6 | 800 | 4800 | Previsto locação de um banheiro | Finalizado
0 | 2 | 2 | 3 | 3 |  | SERVIÇO | 02.002.003.003 | Tapume de telha metálica trapezoidal | m2 | 92.715 | 164.0766 | 15212.362 | Fechamento de laterais de encontro com a rua | Finalizado
0 | 2 | 2 | 4 | 0 |  | SUBETAPA | 02.002.004 | Ligações Provisórias |  |  |  | 2000
0 | 2 | 2 | 4 | 1 |  | SERVIÇO | 02.002.004.001 | Rede de água fria, esgoto e drenagem | vb | 1 | 1100 | 1100 | Estimado com base em índices históricos | Finalizado
0 | 2 | 2 | 4 | 2 |  | SERVIÇO | 02.002.004.002 | Redes elétricas, comunicação e dados | vb | 1 | 900 | 900 | Estimado com base em índices históricos | Finalizado
0 | 3 | 0 | 4 | 2 |  | CÉLULA CONSTRUTIVA | 03 | SERVIÇOS PRELIMINARES |  |  |  | 1977.42
0 | 3 | 0 | 5 | 0 |  | SUBETAPA | 03.000.005 | Desmobilização de canteiro |  |  |  | 659.14
0 | 3 | 0 | 5 | 1 |  | SERVIÇO | 03.000.005.001 | Mobilização/Desmobilização Canteiro | vb | 1 | 659.14 | 659.14 | Estimado com base em índices históricos | Finalizado
0 | 3 | 0 | 6 | 0 |  | SUBETAPA | 03.000.006 | Alteração de infraestrutura existente |  |  |  | 1318.28
0 | 3 | 0 | 6 | 1 |  | SERVIÇO | 03.000.006.001 | Alteração de infraestrutura existente | vb | 1 | 1318.28 | 1318.28 | Estimado com base em índices históricos | Finalizado
0 | 4 | 0 | 6 | 1 |  | CÉLULA CONSTRUTIVA | 04 | EQUIPAMENTOS |  |  |  | 12882.875
0 | 4 | 1 | 0 | 1 |  | ETAPA | 04.001 | EQUIPAMENTOS |  |  |  | 12882.875
0 | 4 | 1 | 1 | 0 |  | SUBETAPA | 04.001.001 | Equipamentos de Obra |  |  |  | 3200
0 | 4 | 1 | 1 | 1 |  | SERVIÇO | 04.001.001.001 | Locação de guincho de coluna | mes | 8 | 400 | 3200 | Adotado periodo de 8 meses para locação | Finalizado
0 | 4 | 1 | 2 | 0 |  | SUBETAPA | 04.001.002 | Andaimes |  |  |  | 9682.875
0 | 4 | 1 | 2 | 1 |  | SERVIÇO | 04.001.002.001 | Locação e andaime fachadeiro | mes | 2 | 4841.4375 | 9682.875 | Adotado andaime fachadeiro em duas fachadas simultaneas | Finalizado
0 | 4 | 1 | 2 | 1 |  |  |  | TOTAL |  |  |  | 243899.4658
0 | 4 | 1 | 2 | 1 | [6 empty] | 243899.4658 | CÉLULA CONSTRUTIVA
0 | 4 | 1 | 2 | 1 | [6 empty] | 241922.0458 | ETAPA
0 | 4 | 1 | 2 | 1 | [6 empty] | 243899.4658 | SUBETAPA
0 | 4 | 1 | 2 | 1 | [6 empty] | 243899.4658 | SERVIÇO
0 | 4 | 1 | 2 | 1 | [6 empty] | 243899.4658 | OBRA
0 | 4 | 1 | 2 | 1 | [6 empty] | #REF! | BASES
0 | 4 | 1 | 2 | 1
0 | 4 | 1 | 2 | 1
0 | 4 | 1 | 2 | 1
0 | 4 | 1 | 2 | 1
0 | 4 | 1 | 2 | 1
0 | 4 | 1 | 2 | 1
0 | 4 | 1 | 2 | 1
0 | 4 | 1 | 2 | 1
0 | 4 | 1 | 2 | 1
0 | 4 | 1 | 2 | 1
0 | 4 | 1 | 2 | 1
0 | 4 | 1 | 2 | 1
0 | 4 | 1 | 2 | 1
0 | 4 | 1 | 2 | 1
0 | 4 | 1 | 2 | 1
0 | 4 | 1 | 2 | 1
0 | 4 | 1 | 2 | 1
0 | 4 | 1 | 2 | 1
0 | 4 | 1 | 2 | 1
0 | 4 | 1 | 2 | 1
0 | 4 | 1 | 2 | 1
0 | 4 | 1 | 2 | 1
0 | 4 | 1 | 2 | 1
0 | 4 | 1 | 2 | 1
0 | 4 | 1 | 2 | 1
0 | 4 | 1 | 2 | 1
0 | 4 | 1 | 2 | 1
0 | 4 | 1 | 2 | 1
0 | 4 | 1 | 2 | 1
0 | 4 | 1 | 2 | 1
0 | 4 | 1 | 2 | 1
0 | 4 | 1 | 2 | 1
0 | 4 | 1 | 2 | 1
0 | 4 | 1 | 2 | 1
0 | 4 | 1 | 2 | 1
0 | 4 | 1 | 2 | 1
0 | 4 | 1 | 2 | 1
0 | 4 | 1 | 2 | 1
0 | 4 | 1 | 2 | 1
0 | 4 | 1 | 2 | 1
0 | 4 | 1 | 2 | 1
0 | 4 | 1 | 2 | 1
0 | 4 | 1 | 2 | 1
0 | 4 | 1 | 2 | 1
0 | 4 | 1 | 2 | 1
0 | 4 | 1 | 2 | 1
0 | 4 | 1 | 2 | 1
0 | 4 | 1 | 2 | 1
0 | 4 | 1 | 2 | 1
0 | 4 | 1 | 2 | 1
0 | 4 | 1 | 2 | 1
0 | 4 | 1 | 2 | 1
0 | 4 | 1 | 2 | 1
0 | 4 | 1 | 2 | 1
0 | 4 | 1 | 2 | 1
0 | 4 | 1 | 2 | 1
0 | 4 | 1 | 2 | 1
0 | 4 | 1 | 2 | 1
0 | 4 | 1 | 2 | 1
0 | 4 | 1 | 2 | 1
0 | 4 | 1 | 2 | 1
0 | 4 | 1 | 2 | 1
0 | 4 | 1 | 2 | 1
0 | 4 | 1 | 2 | 1
0 | 4 | 1 | 2 | 1
0 | 4 | 1 | 2 | 1
0 | 4 | 1 | 2 | 1
0 | 4 | 1 | 2 | 1
0 | 4 | 1 | 2 | 1
0 | 4 | 1 | 2 | 1
0 | 4 | 1 | 2 | 1
0 | 4 | 1 | 2 | 1
0 | 4 | 1 | 2 | 1
0 | 4 | 1 | 2 | 1
0 | 4 | 1 | 2 | 1
0 | 4 | 1 | 2 | 1
0 | 4 | 1 | 2 | 1
0 | 4 | 1 | 2 | 1
0 | 4 | 1 | 2 | 1
0 | 4 | 1 | 2 | 1
0 | 4 | 1 | 2 | 1
0 | 4 | 1 | 2 | 1
0 | 4 | 1 | 2 | 1
0 | 4 | 1 | 2 | 1
0 | 4 | 1 | 2 | 1
0 | 4 | 1 | 2 | 1
0 | 4 | 1 | 2 | 1
0 | 4 | 1 | 2 | 1
0 | 4 | 1 | 2 | 1
0 | 4 | 1 | 2 | 1
0 | 4 | 1 | 2 | 1
0 | 4 | 1 | 2 | 1
0 | 4 | 1 | 2 | 1
0 | 4 | 1 | 2 | 1
0 | 4 | 1 | 2 | 1
0 | 4 | 1 | 2 | 1
0 | 4 | 1 | 2 | 1
0 | 4 | 1 | 2 | 1
0 | 4 | 1 | 2 | 1
0 | 4 | 1 | 2 | 1
0 | 4 | 1 | 2 | 1
0 | 4 | 1 | 2 | 1
0 | 4 | 1 | 2 | 1
0 | 4 | 1 | 2 | 1
0 | 4 | 1 | 2 | 1
0 | 4 | 1 | 2 | 1
0 | 4 | 1 | 2 | 1
0 | 4 | 1 | 2 | 1
0 | 4 | 1 | 2 | 1
0 | 4 | 1 | 2 | 1
0 | 4 | 1 | 2 | 1
0 | 4 | 1 | 2 | 1
0 | 4 | 1 | 2 | 1
0 | 4 | 1 | 2 | 1
0 | 4 | 1 | 2 | 1
0 | 4 | 1 | 2 | 1
0 | 4 | 1 | 2 | 1
0 | 4 | 1 | 2 | 1
0 | 4 | 1 | 2 | 1
0 | 4 | 1 | 2 | 1
0 | 4 | 1 | 2 | 1
0 | 4 | 1 | 2 | 1
0 | 4 | 1 | 2 | 1
0 | 4 | 1 | 2 | 1
0 | 4 | 1 | 2 | 1
0 | 4 | 1 | 2 | 1
0 | 4 | 1 | 2 | 1
0 | 4 | 1 | 2 | 1
0 | 4 | 1 | 2 | 1
0 | 4 | 1 | 2 | 1
0 | 4 | 1 | 2 | 1
0 | 4 | 1 | 2 | 1
0 | 4 | 1 | 2 | 1
0 | 4 | 1 | 2 | 1
0 | 4 | 1 | 2 | 1
0 | 4 | 1 | 2 | 1
0 | 4 | 1 | 2 | 1
0 | 4 | 1 | 2 | 1
0 | 4 | 1 | 2 | 1
0 | 4 | 1 | 2 | 1
0 | 4 | 1 | 2 | 1
0 | 4 | 1 | 2 | 1
0 | 4 | 1 | 2 | 1
0 | 4 | 1 | 2 | 1
0 | 4 | 1 | 2 | 1
0 | 4 | 1 | 2 | 1
0 | 4 | 1 | 2 | 1
0 | 4 | 1 | 2 | 1
0 | 4 | 1 | 2 | 1
0 | 4 | 1 | 2 | 1
0 | 4 | 1 | 2 | 1
0 | 4 | 1 | 2 | 1
0 | 4 | 1 | 2 | 1
0 | 4 | 1 | 2 | 1
0 | 4 | 1 | 2 | 1
0 | 4 | 1 | 2 | 1
0 | 4 | 1 | 2 | 1
0 | 4 | 1 | 2 | 1
0 | 4 | 1 | 2 | 1
0 | 4 | 1 | 2 | 1
0 | 4 | 1 | 2 | 1
0 | 4 | 1 | 2 | 1
0 | 4 | 1 | 2 | 1
0 | 4 | 1 | 2 | 1
0 | 4 | 1 | 2 | 1
0 | 4 | 1 | 2 | 1
0 | 4 | 1 | 2 | 1
0 | 4 | 1 | 2 | 1
0 | 4 | 1 | 2 | 1
0 | 4 | 1 | 2 | 1
0 | 4 | 1 | 2 | 1
0 | 4 | 1 | 2 | 1
0 | 4 | 1 | 2 | 1
0 | 4 | 1 | 2 | 1
0 | 4 | 1 | 2 | 1
0 | 4 | 1 | 2 | 1
0 | 4 | 1 | 2 | 1
0 | 4 | 1 | 2 | 1
0 | 4 | 1 | 2 | 1
0 | 4 | 1 | 2 | 1
0 | 4 | 1 | 2 | 1
0 | 4 | 1 | 2 | 1
0 | 4 | 1 | 2 | 1
0 | 4 | 1 | 2 | 1
0 | 4 | 1 | 2 | 1
0 | 4 | 1 | 2 | 1
0 | 4 | 1 | 2 | 1
0 | 4 | 1 | 2 | 1
0 | 4 | 1 | 2 | 1
0 | 4 | 1 | 2 | 1
0 | 4 | 1 | 2 | 1
0 | 4 | 1 | 2 | 1
0 | 4 | 1 | 2 | 1
0 | 4 | 1 | 2 | 1
0 | 4 | 1 | 2 | 1
0 | 4 | 1 | 2 | 1
0 | 4 | 1 | 2 | 1
0 | 4 | 1 | 2 | 1
0 | 4 | 1 | 2 | 1
0 | 4 | 1 | 2 | 1
0 | 4 | 1 | 2 | 1
0 | 4 | 1 | 2 | 1
0 | 4 | 1 | 2 | 1
0 | 4 | 1 | 2 | 1
0 | 4 | 1 | 2 | 1
0 | 4 | 1 | 2 | 1
0 | 4 | 1 | 2 | 1
0 | 4 | 1 | 2 | 1
0 | 4 | 1 | 2 | 1
0 | 4 | 1 | 2 | 1
0 | 4 | 1 | 2 | 1
0 | 4 | 1 | 2 | 1
0 | 4 | 1 | 2 | 1
0 | 4 | 1 | 2 | 1
0 | 4 | 1 | 2 | 1
0 | 4 | 1 | 2 | 1
0 | 4 | 1 | 2 | 1
0 | 4 | 1 | 2 | 1
0 | 4 | 1 | 2 | 1
0 | 4 | 1 | 2 | 1
0 | 4 | 1 | 2 | 1
0 | 4 | 1 | 2 | 1
0 | 4 | 1 | 2 | 1
0 | 4 | 1 | 2 | 1
0 | 4 | 1 | 2 | 1
0 | 4 | 1 | 2 | 1
0 | 4 | 1 | 2 | 1
0 | 4 | 1 | 2 | 1
0 | 4 | 1 | 2 | 1
0 | 4 | 1 | 2 | 1
0 | 4 | 1 | 2 | 1
0 | 4 | 1 | 2 | 1
0 | 4 | 1 | 2 | 1
0 | 4 | 1 | 2 | 1
0 | 4 | 1 | 2 | 1
0 | 4 | 1 | 2 | 1
0 | 4 | 1 | 2 | 1
0 | 4 | 1 | 2 | 1
0 | 4 | 1 | 2 | 1
0 | 4 | 1 | 2 | 1
0 | 4 | 1 | 2 | 1
0 | 4 | 1 | 2 | 1
0 | 4 | 1 | 2 | 1
0 | 4 | 1 | 2 | 1
0 | 4 | 1 | 2 | 1
0 | 4 | 1 | 2 | 1
0 | 4 | 1 | 2 | 1
0 | 4 | 1 | 2 | 1
0 | 4 | 1 | 2 | 1
0 | 4 | 1 | 2 | 1
0 | 4 | 1 | 2 | 1
0 | 4 | 1 | 2 | 1
0 | 4 | 1 | 2 | 1
0 | 4 | 1 | 2 | 1
0 | 4 | 1 | 2 | 1
0 | 4 | 1 | 2 | 1
0 | 4 | 1 | 2 | 1
0 | 4 | 1 | 2 | 1
0 | 4 | 1 | 2 | 1
0 | 4 | 1 | 2 | 1
0 | 4 | 1 | 2 | 1
0 | 4 | 1 | 2 | 1
0 | 4 | 1 | 2 | 1
0 | 4 | 1 | 2 | 1
0 | 4 | 1 | 2 | 1
0 | 4 | 1 | 2 | 1
0 | 4 | 1 | 2 | 1
0 | 4 | 1 | 2 | 1
0 | 4 | 1 | 2 | 1
0 | 4 | 1 | 2 | 1
0 | 4 | 1 | 2 | 1
0 | 4 | 1 | 2 | 1
0 | 4 | 1 | 2 | 1
0 | 4 | 1 | 2 | 1
0 | 4 | 1 | 2 | 1
0 | 4 | 1 | 2 | 1
0 | 4 | 1 | 2 | 1
0 | 4 | 1 | 2 | 1
0 | 4 | 1 | 2 | 1
0 | 4 | 1 | 2 | 1
0 | 4 | 1 | 2 | 1
0 | 4 | 1 | 2 | 1
0 | 4 | 1 | 2 | 1
0 | 4 | 1 | 2 | 1
0 | 4 | 1 | 2 | 1
0 | 4 | 1 | 2 | 1
0 | 4 | 1 | 2 | 1
0 | 4 | 1 | 2 | 1
0 | 4 | 1 | 2 | 1
0 | 4 | 1 | 2 | 1
0 | 4 | 1 | 2 | 1
0 | 4 | 1 | 2 | 1
0 | 4 | 1 | 2 | 1
0 | 4 | 1 | 2 | 1
0 | 4 | 1 | 2 | 1
0 | 4 | 1 | 2 | 1
0 | 4 | 1 | 2 | 1
0 | 4 | 1 | 2 | 1
0 | 4 | 1 | 2 | 1
0 | 4 | 1 | 2 | 1
0 | 4 | 1 | 2 | 1
0 | 4 | 1 | 2 | 1
0 | 4 | 1 | 2 | 1
0 | 4 | 1 | 2 | 1
0 | 4 | 1 | 2 | 1
0 | 4 | 1 | 2 | 1
0 | 4 | 1 | 2 | 1
0 | 4 | 1 | 2 | 1
0 | 4 | 1 | 2 | 1
0 | 4 | 1 | 2 | 1
0 | 4 | 1 | 2 | 1
0 | 4 | 1 | 2 | 1
0 | 4 | 1 | 2 | 1
0 | 4 | 1 | 2 | 1
0 | 4 | 1 | 2 | 1
0 | 4 | 1 | 2 | 1
0 | 4 | 1 | 2 | 1
0 | 4 | 1 | 2 | 1
0 | 4 | 1 | 2 | 1
0 | 4 | 1 | 2 | 1
0 | 4 | 1 | 2 | 1
0 | 4 | 1 | 2 | 1
0 | 4 | 1 | 2 | 1
0 | 4 | 1 | 2 | 1
0 | 4 | 1 | 2 | 1
0 | 4 | 1 | 2 | 1
0 | 4 | 1 | 2 | 1
0 | 4 | 1 | 2 | 1
0 | 4 | 1 | 2 | 1
0 | 4 | 1 | 2 | 1
0 | 4 | 1 | 2 | 1
0 | 4 | 1 | 2 | 1
0 | 4 | 1 | 2 | 1
0 | 4 | 1 | 2 | 1
0 | 4 | 1 | 2 | 1
0 | 4 | 1 | 2 | 1
0 | 4 | 1 | 2 | 1
0 | 4 | 1 | 2 | 1
0 | 4 | 1 | 2 | 1
0 | 4 | 1 | 2 | 1
0 | 4 | 1 | 2 | 1
0 | 4 | 1 | 2 | 1
0 | 4 | 1 | 2 | 1
0 | 4 | 1 | 2 | 1
0 | 4 | 1 | 2 | 1
0 | 4 | 1 | 2 | 1
0 | 4 | 1 | 2 | 1
0 | 4 | 1 | 2 | 1
0 | 4 | 1 | 2 | 1
0 | 4 | 1 | 2 | 1
0 | 4 | 1 | 2 | 1
0 | 4 | 1 | 2 | 1
0 | 4 | 1 | 2 | 1
0 | 4 | 1 | 2 | 1
0 | 4 | 1 | 2 | 1
0 | 4 | 1 | 2 | 1
0 | 4 | 1 | 2 | 1
0 | 4 | 1 | 2 | 1
0 | 4 | 1 | 2 | 1
0 | 4 | 1 | 2 | 1
0 | 4 | 1 | 2 | 1
0 | 4 | 1 | 2 | 1
0 | 4 | 1 | 2 | 1
0 | 4 | 1 | 2 | 1
0 | 4 | 1 | 2 | 1
0 | 4 | 1 | 2 | 1
0 | 4 | 1 | 2 | 1
0 | 4 | 1 | 2 | 1
0 | 4 | 1 | 2 | 1
0 | 4 | 1 | 2 | 1
0 | 4 | 1 | 2 | 1
0 | 4 | 1 | 2 | 1
0 | 4 | 1 | 2 | 1
0 | 4 | 1 | 2 | 1
0 | 4 | 1 | 2 | 1
0 | 4 | 1 | 2 | 1
0 | 4 | 1 | 2 | 1
0 | 4 | 1 | 2 | 1
0 | 4 | 1 | 2 | 1
0 | 4 | 1 | 2 | 1
0 | 4 | 1 | 2 | 1
0 | 4 | 1 | 2 | 1
0 | 4 | 1 | 2 | 1
0 | 4 | 1 | 2 | 1
0 | 4 | 1 | 2 | 1
0 | 4 | 1 | 2 | 1
0 | 4 | 1 | 2 | 1
0 | 4 | 1 | 2 | 1
0 | 4 | 1 | 2 | 1
0 | 4 | 1 | 2 | 1
0 | 4 | 1 | 2 | 1
0 | 4 | 1 | 2 | 1
0 | 4 | 1 | 2 | 1
0 | 4 | 1 | 2 | 1
0 | 4 | 1 | 2 | 1
0 | 4 | 1 | 2 | 1
0 | 4 | 1 | 2 | 1
0 | 4 | 1 | 2 | 1
0 | 4 | 1 | 2 | 1
0 | 4 | 1 | 2 | 1
0 | 4 | 1 | 2 | 1
0 | 4 | 1 | 2 | 1
0 | 4 | 1 | 2 | 1
0 | 4 | 1 | 2 | 1
0 | 4 | 1 | 2 | 1
0 | 4 | 1 | 2 | 1
0 | 4 | 1 | 2 | 1
0 | 4 | 1 | 2 | 1
0 | 4 | 1 | 2 | 1
0 | 4 | 1 | 2 | 1
0 | 4 | 1 | 2 | 1
0 | 4 | 1 | 2 | 1
0 | 4 | 1 | 2 | 1
0 | 4 | 1 | 2 | 1
0 | 4 | 1 | 2 | 1
0 | 4 | 1 | 2 | 1
0 | 4 | 1 | 2 | 1
0 | 4 | 1 | 2 | 1
0 | 4 | 1 | 2 | 1
0 | 4 | 1 | 2 | 1
0 | 4 | 1 | 2 | 1
0 | 4 | 1 | 2 | 1
0 | 4 | 1 | 2 | 1
0 | 4 | 1 | 2 | 1
0 | 4 | 1 | 2 | 1
0 | 4 | 1 | 2 | 1
0 | 4 | 1 | 2 | 1
0 | 4 | 1 | 2 | 1
0 | 4 | 1 | 2 | 1
0 | 4 | 1 | 2 | 1
0 | 4 | 1 | 2 | 1
0 | 4 | 1 | 2 | 1
0 | 4 | 1 | 2 | 1
0 | 4 | 1 | 2 | 1
0 | 4 | 1 | 2 | 1
0 | 4 | 1 | 2 | 1
0 | 4 | 1 | 2 | 1
0 | 4 | 1 | 2 | 1
0 | 4 | 1 | 2 | 1
0 | 4 | 1 | 2 | 1
0 | 4 | 1 | 2 | 1
0 | 4 | 1 | 2 | 1
0 | 4 | 1 | 2 | 1
0 | 4 | 1 | 2 | 1
0 | 4 | 1 | 2 | 1
0 | 4 | 1 | 2 | 1
0 | 4 | 1 | 2 | 1
0 | 4 | 1 | 2 | 1
0 | 4 | 1 | 2 | 1
0 | 4 | 1 | 2 | 1
0 | 4 | 1 | 2 | 1
0 | 4 | 1 | 2 | 1
0 | 4 | 1 | 2 | 1
0 | 4 | 1 | 2 | 1
0 | 4 | 1 | 2 | 1
0 | 4 | 1 | 2 | 1
0 | 4 | 1 | 2 | 1
0 | 4 | 1 | 2 | 1
0 | 4 | 1 | 2 | 1
0 | 4 | 1 | 2 | 1
0 | 4 | 1 | 2 | 1
0 | 4 | 1 | 2 | 1
0 | 4 | 1 | 2 | 1
0 | 4 | 1 | 2 | 1
0 | 4 | 1 | 2 | 1
0 | 4 | 1 | 2 | 1
0 | 4 | 1 | 2 | 1
0 | 4 | 1 | 2 | 1
0 | 4 | 1 | 2 | 1
0 | 4 | 1 | 2 | 1
0 | 4 | 1 | 2 | 1
0 | 4 | 1 | 2 | 1
0 | 4 | 1 | 2 | 1
0 | 4 | 1 | 2 | 1
0 | 4 | 1 | 2 | 1
0 | 4 | 1 | 2 | 1
0 | 4 | 1 | 2 | 1
0 | 4 | 1 | 2 | 1
0 | 4 | 1 | 2 | 1
0 | 4 | 1 | 2 | 1
0 | 4 | 1 | 2 | 1
0 | 4 | 1 | 2 | 1
0 | 4 | 1 | 2 | 1
0 | 4 | 1 | 2 | 1
0 | 4 | 1 | 2 | 1
0 | 4 | 1 | 2 | 1
0 | 4 | 1 | 2 | 1
0 | 4 | 1 | 2 | 1
0 | 4 | 1 | 2 | 1
0 | 4 | 1 | 2 | 1
0 | 4 | 1 | 2 | 1
0 | 4 | 1 | 2 | 1
0 | 4 | 1 | 2 | 1
0 | 4 | 1 | 2 | 1
0 | 4 | 1 | 2 | 1
0 | 4 | 1 | 2 | 1
0 | 4 | 1 | 2 | 1
0 | 4 | 1 | 2 | 1
0 | 4 | 1 | 2 | 1
0 | 4 | 1 | 2 | 1
0 | 4 | 1 | 2 | 1
0 | 4 | 1 | 2 | 1
0 | 4 | 1 | 2 | 1
0 | 4 | 1 | 2 | 1
0 | 4 | 1 | 2 | 1
0 | 4 | 1 | 2 | 1
0 | 4 | 1 | 2 | 1
0 | 4 | 1 | 2 | 1
0 | 4 | 1 | 2 | 1
0 | 4 | 1 | 2 | 1
0 | 4 | 1 | 2 | 1
0 | 4 | 1 | 2 | 1
0 | 4 | 1 | 2 | 1
0 | 4 | 1 | 2 | 1
0 | 4 | 1 | 2 | 1
0 | 4 | 1 | 2 | 1
0 | 4 | 1 | 2 | 1
0 | 4 | 1 | 2 | 1
0 | 4 | 1 | 2 | 1
0 | 4 | 1 | 2 | 1
0 | 4 | 1 | 2 | 1
0 | 4 | 1 | 2 | 1
0 | 4 | 1 | 2 | 1
0 | 4 | 1 | 2 | 1
0 | 4 | 1 | 2 | 1
0 | 4 | 1 | 2 | 1
0 | 4 | 1 | 2 | 1
0 | 4 | 1 | 2 | 1
0 | 4 | 1 | 2 | 1
0 | 4 | 1 | 2 | 1
0 | 4 | 1 | 2 | 1
0 | 4 | 1 | 2 | 1
0 | 4 | 1 | 2 | 1
0 | 4 | 1 | 2 | 1
0 | 4 | 1 | 2 | 1
0 | 4 | 1 | 2 | 1
0 | 4 | 1 | 2 | 1
0 | 4 | 1 | 2 | 1
0 | 4 | 1 | 2 | 1
0 | 4 | 1 | 2 | 1
0 | 4 | 1 | 2 | 1
0 | 4 | 1 | 2 | 1
0 | 4 | 1 | 2 | 1
0 | 4 | 1 | 2 | 1
0 | 4 | 1 | 2 | 1
0 | 4 | 1 | 2 | 1
0 | 4 | 1 | 2 | 1
0 | 4 | 1 | 2 | 1
0 | 4 | 1 | 2 | 1
0 | 4 | 1 | 2 | 1
0 | 4 | 1 | 2 | 1
0 | 4 | 1 | 2 | 1
0 | 4 | 1 | 2 | 1
0 | 4 | 1 | 2 | 1
0 | 4 | 1 | 2 | 1
0 | 4 | 1 | 2 | 1
0 | 4 | 1 | 2 | 1
0 | 4 | 1 | 2 | 1
0 | 4 | 1 | 2 | 1
0 | 4 | 1 | 2 | 1
0 | 4 | 1 | 2 | 1
0 | 4 | 1 | 2 | 1
0 | 4 | 1 | 2 | 1
0 | 4 | 1 | 2 | 1
0 | 4 | 1 | 2 | 1
0 | 4 | 1 | 2 | 1
0 | 4 | 1 | 2 | 1
0 | 4 | 1 | 2 | 1
0 | 4 | 1 | 2 | 1
0 | 4 | 1 | 2 | 1
0 | 4 | 1 | 2 | 1
0 | 4 | 1 | 2 | 1
0 | 4 | 1 | 2 | 1
0 | 4 | 1 | 2 | 1
0 | 4 | 1 | 2 | 1
0 | 4 | 1 | 2 | 1
0 | 4 | 1 | 2 | 1
0 | 4 | 1 | 2 | 1
0 | 4 | 1 | 2 | 1
0 | 4 | 1 | 2 | 1
0 | 4 | 1 | 2 | 1
0 | 4 | 1 | 2 | 1
0 | 4 | 1 | 2 | 1
0 | 4 | 1 | 2 | 1
0 | 4 | 1 | 2 | 1
0 | 4 | 1 | 2 | 1
0 | 4 | 1 | 2 | 1
0 | 4 | 1 | 2 | 1
0 | 4 | 1 | 2 | 1
0 | 4 | 1 | 2 | 1
0 | 4 | 1 | 2 | 1
0 | 4 | 1 | 2 | 1
0 | 4 | 1 | 2 | 1
0 | 4 | 1 | 2 | 1
0 | 4 | 1 | 2 | 1
0 | 4 | 1 | 2 | 1
0 | 4 | 1 | 2 | 1
0 | 4 | 1 | 2 | 1
0 | 4 | 1 | 2 | 1
0 | 4 | 1 | 2 | 1
0 | 4 | 1 | 2 | 1
0 | 4 | 1 | 2 | 1
0 | 4 | 1 | 2 | 1
0 | 4 | 1 | 2 | 1
0 | 4 | 1 | 2 | 1
0 | 4 | 1 | 2 | 1
0 | 4 | 1 | 2 | 1
0 | 4 | 1 | 2 | 1
0 | 4 | 1 | 2 | 1
0 | 4 | 1 | 2 | 1
0 | 4 | 1 | 2 | 1
0 | 4 | 1 | 2 | 1
0 | 4 | 1 | 2 | 1
0 | 4 | 1 | 2 | 1
0 | 4 | 1 | 2 | 1
0 | 4 | 1 | 2 | 1
0 | 4 | 1 | 2 | 1
0 | 4 | 1 | 2 | 1
0 | 4 | 1 | 2 | 1
0 | 4 | 1 | 2 | 1
0 | 4 | 1 | 2 | 1
0 | 4 | 1 | 2 | 1
0 | 4 | 1 | 2 | 1
0 | 4 | 1 | 2 | 1
0 | 4 | 1 | 2 | 1
0 | 4 | 1 | 2 | 1
0 | 4 | 1 | 2 | 1
0 | 4 | 1 | 2 | 1
0 | 4 | 1 | 2 | 1
0 | 4 | 1 | 2 | 1
0 | 4 | 1 | 2 | 1
PLANILHA DE ORÇAMENTO

## Ger_Executivo
[5 empty] | PROJETO: |  | Mowe | [5 empty] | REVISÃO: | DATA
[5 empty] | EMPRESA: |  | MARTINS¦FRANCEZ ENGENHARIA | [5 empty] | R00
Unidade Construtiva | Célula Construtiva | Etapa | Subetapa | Serviço | GERENCIAMENTO EXECUTIVO
0 | 0 | 0 | 0 | 0 | Atalho | NIVEL | Item | Descrição | Unidade | Quant. | Preço un | Total | Considerações | Situação
0 | 1 | 0 | 0 | 0 |  | CÉLULA CONSTRUTIVA | 01 | INFRAESTRUTURA |  |  |  | 113009.7986 | 342.9007
0 | 1 | 1 | 0 | 0 |  | ETAPA | 01.001 | LIMPEZA E MOVIMENTAÇÃO DE TERRA |  |  |  | 10084.1678 | 30.598
0 | 1 | 1 | 1 | 0 |  | SUBETAPA | 01.001.001 | Limpeza e Preparação do Terreno |  |  |  | 2389.035
0 | 1 | 1 | 1 | 1 |  | SERVIÇO | 01.001.001.001 | Limpeza da camada vegetal | m2 | 434.37 | 5.5 | 2389.035 |  | Finalizado
0 | 1 | 1 | 2 | 0 |  | SUBETAPA | 01.001.002 | Escavação e Reaterro de Valas |  |  |  | 5955.0562
0 | 1 | 1 | 2 | 1 |  | SERVIÇO | 01.001.002.001 | Escavação mecanizada para blocos de fundação, vigas de fundação e poço de elevador, com retroescavadeira | m3 | 124.1362 | 36.36 | 4513.5919 |  | Finalizado
0 | 1 | 1 | 2 | 2 |  | SERVIÇO | 01.001.002.002 | Reaterro mecanizado de valas para blocos e vigas de fundação, com retroescavadeira | m3 | 99.0697 | 14.55 | 1441.4643 |  | Finalizado
0 | 1 | 1 | 3 | 0 |  | SUBETAPA | 01.001.003 | Lastro de estrutura de concreto |  |  |  | 259.0235
0 | 1 | 1 | 3 | 1 |  | SERVIÇO | 01.001.003.001 | Lastro de Concreto Magro, Aplicado em Blocos de Fundação, e=4cm | m3 | 1.2482 | 207.5176 | 259.0235 |  | Finalizado
0 | 1 | 1 | 4 | 0 |  | SUBETAPA | 01.001.004 | Movimentação de bota - fora |  |  |  | 1481.0532
0 | 1 | 1 | 4 | 1 |  | SERVIÇO | 01.001.004.001 | Movimentação de terra para bota-fora - Escavação de Valas | m3 | 32.5864 | 45.45 | 1481.0532 |  | Finalizado
0 | 1 | 2 | 0 | 1 |  | ETAPA | 01.002 | FUNDAÇÃO RASA (SAPATAS E BALDRAMES) |  |  |  | 102925.6307 | 312.3028
0 | 1 | 2 | 1 | 0 |  | SUBETAPA | 01.002.001 | Forma |  |  |  | 21358.7703 | 64.808
0 | 1 | 2 | 1 | 1 |  | SERVIÇO | 01.002.001.001 | Forma para infraestrutura em Tábuas de Madeira Serrada 4x reaproveitamento | m2 | 162.44 | 59.9562 | 9739.2898 | Quantidade disponibilizada pelo projetista de sapatas e levantameto da Cartesian de vigas e pilares | Finalizado
0 | 1 | 2 | 1 | 2 |  | SERVIÇO | 01.002.001.002 | Fornecimento de Lajes Treliçadas TR8 com cerâmica H8 | m2 | 162.78 | 71.3815 | 11619.4806 | Quantidade de levantameto da Cartesian | Finalizado
0 | 1 | 2 | 2 | 0 |  | SUBETAPA | 01.002.002 | Armadura |  |  |  | 17928.3517 | 54.3992
0 | 1 | 2 | 2 | 1 |  | SERVIÇO | 01.002.002.001 | Armação aço CA-50 ø 6,3mm para infraestrutura (corte e dobra em obra) | kg | 245.8 | 6.9381 | 1705.396 | Quantidade disponibilizada pelo projetista | Finalizado
0 | 1 | 2 | 2 | 2 |  | SERVIÇO | 01.002.002.002 | Armação aço CA-50 ø 8,0mm para infraestrutura (corte e dobra em obra) | kg | 285.2 | 6.9381 | 1978.759 | Quantidade disponibilizada pelo projetista | Finalizado
0 | 1 | 2 | 2 | 3 |  | SERVIÇO | 01.002.002.003 | Armação aço CA-50 ø 10,0mm para infraestrutura (corte e dobra em obra) | kg | 303.5 | 6.6301 | 2012.249 | Quantidade disponibilizada pelo projetista | Finalizado
0 | 1 | 2 | 2 | 4 |  | SERVIÇO | 01.002.002.004 | Armação aço CA-50 ø 12,5mm para infraestrutura (corte e dobra em obra) | kg | 260.6 | 6.4431 | 1679.0836 | Quantidade disponibilizada pelo projetista | Finalizado
0 | 1 | 2 | 2 | 5 |  | SERVIÇO | 01.002.002.005 | Armação aço CA-50 ø 16,0mm para infraestrutura (corte e dobra em obra) | kg | 222.2 | 6.4431 | 1431.6668 | Quantidade disponibilizada pelo projetista | Finalizado
0 | 1 | 2 | 2 | 6 |  | SERVIÇO | 01.002.002.006 | Armação aço CA-60 ø 5,00mm para infraestrutura (corte e dobra em obra) | kg | 441.6 | 7.4881 | 3306.7648 | Quantidade disponibilizada pelo projetista | Finalizado
0 | 1 | 2 | 2 | 7 |  | SERVIÇO | 01.002.002.007 | Armação Malha Ø5,0 c/25, para ContraPiso Armado (corte e dobra em Obra) | m2 | 154 | 37.7561 | 5814.4325 | Quantidade de levantameto da Cartesian | Finalizado
0 | 1 | 2 | 3 | 0 |  | SUBETAPA | 01.002.003 | Concreto |  |  |  | 16432.3087 | 49.8598
0 | 1 | 2 | 3 | 1 |  | SERVIÇO | 01.002.003.001 | Concreto Usinado bombeável 30MPa para infraestrutura - incluindo serviço de bombeamento | m3 | 28.51 | 576.37 | 16432.3087 | Quantidade disponibilizada pelo projetista | Finalizado
0 | 1 | 2 | 4 | 0 |  | SUBETAPA | 01.002.004 | Mão de Obra |  |  |  | 47206.2 | 143.2357
0 | 1 | 2 | 4 | 1 |  | SERVIÇO | 01.002.004.001 | Mão de obra para execução de fundação | m2 | 162.78 | 290 | 47206.2 |  | Finalizado
0 | 2 | 0 | 4 | 1 |  | CÉLULA CONSTRUTIVA | 02 | SUPRAESTRUTURA |  |  |  | 190194.4227 | 577.0987
0 | 2 | 1 | 0 | 1 |  | ETAPA | 02.001 | SUPRAESTRUTURA |  |  |  | 190194.4227
0 | 2 | 1 | 1 | 0 |  | SUBETAPA | 02.001.001 | Forma |  |  |  | 59399.4513
0 | 2 | 1 | 1 | 1 |  | SERVIÇO | 02.001.001.001 | Fabricação de Fôrma para Pilares, em Chapa de Madeira Compensada Plastificada, E=18mm | m2 | 72.635 | 117.154 | 8509.4828 | Quantidade disponibilizada pelo projetista, considerando sem reutilização | Finalizado
0 | 2 | 1 | 1 | 2 |  | SERVIÇO | 02.001.001.002 | Fabricação de Fôrma para Vigas, em Chapa de Madeira Compensada Plastificada, E=18mm | m2 | 224.904 | 96.6476 | 21736.4383 | Quantidade disponibilizada pelo projetista, considerando sem reutilização | Finalizado
0 | 2 | 1 | 1 | 3 |  | SERVIÇO | 02.001.001.003 | Fornecimento de Lajes Treliçadas TR8 com cerâmica H8 | m2 | 365.64 | 71.3815 | 26099.9317 | Quantidade levantada em projeto | Finalizado
0 | 2 | 1 | 1 | 4 |  | SERVIÇO | 02.001.001.004 | Fabricação de Fôrma para Escadas, em Chapa de Madeira Compensada Resinada, E=18mm | m2 | 14.1 | 115.0547 | 1622.2712 | Quantidade disponibilizada pelo projetista, considerando sem reutilização | Finalizado
0 | 2 | 1 | 1 | 5 |  | SERVIÇO | 02.001.001.005 | Montagem e Desmontagem de Fôrma de Pilares | m2 | 145.27 | 0.69166 | 100.4774 |  | Finalizado
0 | 2 | 1 | 1 | 6 |  | SERVIÇO | 02.001.001.006 | Montagem e Desmontagem de Fôrma de Vigas | m2 | 281.13 | 4.6844 | 1316.9307 | Considerado o item de piscinas aqui | Finalizado
0 | 2 | 1 | 1 | 7 |  | SERVIÇO | 02.001.001.007 | Montagem e Desmontagem de Fôrma de Escadas | m2 | 14.1 | 0.98718 | 13.9192 |  | Finalizado
0 | 2 | 1 | 2 | 0 |  | SUBETAPA | 02.001.002 | Armadura |  |  |  | 44878.323
0 | 2 | 1 | 2 | 1 |  | SERVIÇO | 02.001.002.001 | Armação Aço CA-60, Diâmetro de 5,0mm para Supraestrutura, Corte e Dobra em Obra | kg | 1053.7 | 7.5501 | 7955.493 | Quantidade disponibilizada pelo projetista | Finalizado
0 | 2 | 1 | 2 | 2 |  | SERVIÇO | 02.001.002.002 | Armação Aço CA-50, Diâmetro de 6,3mm para Supraestrutura, Corte e Dobra em Obra | kg | 596.9 | 7.0001 | 4178.3328 | Quantidade disponibilizada pelo projetista | Finalizado
0 | 2 | 1 | 2 | 3 |  | SERVIÇO | 02.001.002.003 | Armação Aço CA-50, Diâmetro de 8,0mm para Supraestrutura, Corte e Dobra em Obra | kg | 941.9 | 7.0001 | 6593.3518 | Quantidade disponibilizada pelo projetista | Finalizado
0 | 2 | 1 | 2 | 4 |  | SERVIÇO | 02.001.002.004 | Armação Aço CA-50, Diâmetro de 10,0mm para Supraestrutura, Corte e Dobra em Obra | kg | 701.6 | 6.6921 | 4695.1458 | Quantidade disponibilizada pelo projetista | Finalizado
0 | 2 | 1 | 2 | 5 |  | SERVIÇO | 02.001.002.005 | Armação Aço CA-50, Diâmetro de 12,5mm para Supraestrutura, Corte e Dobra em Obra | kg | 879.5 | 6.5051 | 5721.1959 | Quantidade disponibilizada pelo projetista | Finalizado
0 | 2 | 1 | 2 | 6 |  | SERVIÇO | 02.001.002.006 | Armação Aço CA-50, Diâmetro de 16,0mm para Supraestrutura, Corte e Dobra em Obra | kg | 659.4 | 6.5051 | 4289.4333 | Quantidade disponibilizada pelo projetista | Finalizado
0 | 2 | 1 | 2 | 7 |  | SERVIÇO | 02.001.002.007 | Armação Malha Ø5,0 c/25, para ContraPiso Armado (corte e dobra em Obra) | m2 | 303.14 | 37.7561 | 11445.3705 | Quantidade de levantameto da Cartesian | Finalizado
0 | 2 | 1 | 3 | 0 |  | SUBETAPA | 02.001.003 | Concreto |  |  |  | 33735.6884
0 | 2 | 1 | 3 | 1 |  | SERVIÇO | 02.001.003.001 | Concreto Usinado FCK = 30MPa Bombeavel Para Supraestrutura | m3 | 58.34 | 578.26 | 33735.6884 | Quantidade disponibilizada pelo projetista | Finalizado
0 | 2 | 1 | 4 | 0 |  | SUBETAPA | 02.001.004 | Complementares |  |  |  | 14259.96
0 | 2 | 1 | 4 | 1 |  | SERVIÇO | 02.001.004.001 | Locação de escoramento metálico pe direito simples | m2 | 365.64 | 39 | 14259.96 | Estimado devido a ausência de projeto | Finalizado
0 | 2 | 1 | 5 | 0 |  | SUBETAPA | 02.001.005 | Mão de obra |  |  |  | 37921
0 | 2 | 1 | 5 | 1 |  | SERVIÇO | 02.001.005.001 | Mão de obra para execução de supraestrutura de concreto armado | m3 | 58.34 | 650 | 37921 |  | Finalizado
0 | 3 | 0 | 5 | 1 |  | CÉLULA CONSTRUTIVA | 03 | ALVENARIA, VEDAÇÕES E DIVISÓRIAS |  |  |  | 60429.0423 | 183.3572
0 | 3 | 1 | 0 | 1 |  | ETAPA | 03.001 | ALVENARIA, VEDAÇÕES E DIVISÓRIAS |  |  |  | 60429.0423
0 | 3 | 1 | 1 | 0 |  | SUBETAPA | 03.001.001 | Alvenaria de vedação com blocos cerâmicos |  |  |  | 26665.198
0 | 3 | 1 | 1 | 1 |  | SERVIÇO | 03.001.001.001 | Alvenaria de vedacao de blocos ceramicos furados na horizontal de 9x19x19cm (espessura 9cm) com argamassa industrializada de assentamento | m2 | 22.85 | 32.02 | 731.657 |  | Finalizado
0 | 3 | 1 | 1 | 2 |  | SERVIÇO | 03.001.001.002 | Alvenaria de vedacao de blocos ceramicos furados na horizontal de 11.5x19x19cm (espessura 11.5cm) com argamassa industrializada de assentamento | m2 | 4.06 | 34.82 | 141.3692 |  | Finalizado
0 | 3 | 1 | 1 | 3 |  | SERVIÇO | 03.001.001.003 | Alvenaria de vedacao de blocos ceramicos furados na horizontal de 14x19x19cm (espessura 14cm) com argamassa industrializada de assentamento | m2 | 546.01 | 45.46 | 24821.6146 |  | Finalizado
0 | 3 | 1 | 1 | 4 |  | SERVIÇO | 03.001.001.004 | Alvenaria de vedacao de blocos ceramicos furados na horizontal de 19x19x19cm (espessura 19cm) com argamassa industrializada de assentamento | m2 | 18.02 | 53.86 | 970.5572 |  | Finalizado
0 | 3 | 1 | 2 | 0 |  | SUBETAPA | 03.001.002 | Alvenaria de vedação com blocos de concreto |  |  |  | 962.6384
0 | 3 | 1 | 2 | 1 |  | SERVIÇO | 03.001.002.001 | Tijolo refratário para churrasqueiras 2,5x11,5x23cm com argamassa | m2 | 3.995 | 226.1262 | 903.3744 |  | Finalizado
0 | 3 | 1 | 2 | 2 |  | SERVIÇO | 03.001.002.002 | Alvenaria de vedação de blocos de concreto de 09x19x39cm, com argamassa estabilizada | m2 | 1.28 | 46.3 | 59.264 |  | Finalizado
0 | 3 | 1 | 3 | 0 |  | SUBETAPA | 03.001.003 | Serviços complementares para alvenaria de vedação |  |  |  | 11873.7559
0 | 3 | 1 | 3 | 1 |  | SERVIÇO | 03.001.003.001 | Encunhamento de alvenaria de vedação com argamassa expansiva | m | 195.1 | 14.7875 | 2885.0413 |  | Finalizado
0 | 3 | 1 | 3 | 2 |  | SERVIÇO | 03.001.003.002 | Tela soldada para ligacao alvenaria/estrutura | un | 297 | 4.1072 | 1219.8384 |  | Finalizado
0 | 3 | 1 | 3 | 3 |  | SERVIÇO | 03.001.003.003 | Verga/contraverga de concreto, moldada in loco | m | 96.65 | 80.3815 | 7768.8763 |  | Finalizado
0 | 3 | 1 | 4 | 0 |  | SUBETAPA | 03.001.004 | Mão de obra |  |  |  | 20927.45
0 | 3 | 1 | 4 | 1 |  | SERVIÇO | 03.001.004.001 | Mão de obra para assentamento de blocos cerâmicos | m2 | 592.22 | 35 | 20727.7 |  | Finalizado
0 | 3 | 1 | 4 | 2 |  | SERVIÇO | 03.001.004.002 | Mão de obra para assentamento de blocos de Refratário | m2 | 3.995 | 50 | 199.75 |  | Finalizado
0 | 4 | 0 | 4 | 2 |  | CÉLULA CONSTRUTIVA | 04 | SISTEMAS E INSTALAÇÕES HIDROSSANITÁRIAS E DRENAGEM |  |  |  | 150074.6776 | 455.3651
0 | 4 | 1 | 0 | 2 |  | ETAPA | 04.001 | SISTEMAS E INSTALAÇÕES HIDROSSANITÁRIAS E DRENAGEM |  |  |  | 150074.6776
0 | 4 | 1 | 1 | 0 |  | SUBETAPA | 04.001.001 | Hidrossanitário |  |  |  | 78583.3016
0 | 4 | 1 | 1 | 1 |  | SERVIÇO | 04.001.001.001 | Instalações hidrossanitarias | vb | 1 | 37021.7495 | 37021.7495 |  | Finalizado
0 | 4 | 1 | 1 | 2 |  | SERVIÇO | 04.001.001.002 | Sistema de tratamento de esgoto | vb | 1 | 41561.5521 | 41561.5521 |  | Finalizado
0 | 4 | 1 | 2 | 0 |  | SUBETAPA | 04.001.002 | Louças e Metais |  |  |  | 68854.816
0 | 4 | 1 | 2 | 1 |  | SERVIÇO | 04.001.002.001 | Louças e Metais | vb | 1 | 68854.816 | 68854.816 |  | Finalizado
0 | 4 | 1 | 3 | 0 |  | SUBETAPA | 04.001.003 | Mão de obra |  |  |  | 2636.56
0 | 4 | 1 | 3 | 1 |  | SERVIÇO | 04.001.003.001 | Mão de obra Instalação Hidráulica | vb | 1 | 2636.56 | 2636.56 |  | Finalizado
0 | 5 | 0 | 3 | 1 |  | CÉLULA CONSTRUTIVA | 05 | SISTEMAS E INSTALAÇÕES ELÉTRICAS |  |  |  | 48349.0031 | 146.7033
0 | 5 | 1 | 0 | 1 |  | ETAPA | 05.001 | SISTEMAS E INSTALAÇÕES ELÉTRICAS |  |  |  | 48349.0031
0 | 5 | 1 | 1 | 0 |  | SUBETAPA | 05.001.001 | Entrada de energia |  |  |  | 3555.31
0 | 5 | 1 | 1 | 1 |  | SERVIÇO | 05.001.001.001 | Entrada de energia | vb | 1 | 3555.31 | 3555.31 |  | Finalizado
0 | 5 | 1 | 2 | 0 |  | SUBETAPA | 05.001.002 | Quadros elétricos e disjuntores |  |  |  | 6185.58
0 | 5 | 1 | 2 | 1 |  | SERVIÇO | 05.001.002.001 | Quadros elétricos e disjuntores | vb | 1 | 6185.58 | 6185.58 |  | Finalizado
0 | 5 | 1 | 3 | 0 |  | SUBETAPA | 05.001.003 | Fios, cabos, eletrodutos, eletrocalhas e acabamentos |  |  |  | 8407.4351
0 | 5 | 1 | 3 | 1 |  | SERVIÇO | 05.001.003.001 | Fios, cabos, eletrodutos, eletrocalhas e acabamentos | vb | 1 | 8407.4351 | 8407.4351 |  | Finalizado
0 | 5 | 1 | 4 | 0 |  | SUBETAPA | 05.001.004 | Pontos de tomadas e interruptores |  |  |  | 891.01
0 | 5 | 1 | 4 | 1 |  | SERVIÇO | 05.001.004.001 | Pontos de tomadas e interruptores | vb | 1 | 891.01 | 891.01 |  | Finalizado
0 | 5 | 1 | 5 | 0 |  | SUBETAPA | 05.001.005 | Luminárias, lâmpadas e acessórios |  |  |  | 15717.41
0 | 5 | 1 | 5 | 1 |  | SERVIÇO | 05.001.005.001 | Luminárias, lâmpadas e acessórios | vb | 1 | 15717.41 | 15717.41 |  | Finalizado
0 | 5 | 1 | 6 | 0 |  | SUBETAPA | 05.001.006 | Instalações de comunicação |  |  |  | 10955.698
0 | 5 | 1 | 6 | 1 |  | SERVIÇO | 05.001.006.001 | Instalações de comunicação | vb | 1 | 10955.698 | 10955.698 |  | Finalizado
0 | 5 | 1 | 7 | 0 |  | SUBETAPA | 05.001.007 | Mão de obra |  |  |  | 2636.56
0 | 5 | 1 | 7 | 1 |  | SERVIÇO | 05.001.007.001 | Mão de obra para instalações elétricas | vb | 1 | 2636.56 | 2636.56 |  | Finalizado
0 | 6 | 0 | 7 | 1 |  | CÉLULA CONSTRUTIVA | 06 | INSTALAÇÕES GLP |  |  |  | 8588.5942 | 26.06
0 | 6 | 1 | 0 | 1 |  | ETAPA | 06.001 | INSTALAÇÕES GLP |  |  |  | 8588.5942
0 | 6 | 1 | 1 | 0 |  | SUBETAPA | 06.001.001 | Instalações De Gás |  |  |  | 6940.7442
0 | 6 | 1 | 1 | 1 |  | SERVIÇO | 06.001.001.001 | Instalações de gás | vb | 1 | 6940.7442 | 6940.7442 |  | Finalizado
0 | 6 | 1 | 2 | 0 |  | SUBETAPA | 06.001.002 | Mão de obra |  |  |  | 1647.85
0 | 6 | 1 | 2 | 1 |  | SERVIÇO | 06.001.002.001 | Mão de obra para instalações gás | vb | 1 | 1647.85 | 1647.85 |  | Finalizado
0 | 7 | 0 | 2 | 1 |  | CÉLULA CONSTRUTIVA | 07 | CLIMATIZAÇÃO, EXAUSTÃO MECÂNICA E PRESSURIZAÇÃO |  |  |  | 11221.223 | 34.0481
0 | 7 | 1 | 0 | 1 |  | ETAPA | 07.001 | CLIMATIZAÇÃO, EXAUSTÃO MECÂNICA E PRESSURIZAÇÃO |  |  |  | 11221.223
0 | 7 | 1 | 1 | 0 |  | SUBETAPA | 07.001.001 | Climatização |  |  |  | 9600
0 | 7 | 1 | 1 | 1 |  | SERVIÇO | 07.001.001.001 | Infraestrutura para instalação de ar condicionado | un | 8 | 1200 | 9600 | Estimado devido a ausência de projeto | Finalizado
0 | 7 | 1 | 2 | 0 |  | SUBETAPA | 07.001.002 | Exaustão de churrasqueiras |  |  |  | 1621.223
0 | 7 | 1 | 2 | 1 |  | SERVIÇO | 07.001.002.001 | Estrutura de exaustão | un | 1 | 1621.223 | 1621.223 | Estimado devido a ausência de projeto | Finalizado
0 | 8 | 0 | 2 | 1 |  | CÉLULA CONSTRUTIVA | 08 | REVESTIMENTOS ARGAMASSADOS INTERNOS |  |  |  | 80151.6861 | 243.2008
0 | 8 | 1 | 0 | 1 |  | ETAPA | 08.001 | REVESTIMENTOS ARGAMASSADOS INTERNOS |  |  |  | 80151.6861
0 | 8 | 1 | 1 | 0 |  | SUBETAPA | 08.001.001 | Chapisco e Reboco interno |  |  |  | 13007.1143
0 | 8 | 1 | 1 | 1 |  | SERVIÇO | 08.001.001.001 | Chapisco aplicado em estruturas de concreto, com argamassa pré-fabricada adesiva de cimento colante, aplicação convencional | m2 | 136.33 | 1.5 | 204.495 |  | Finalizado | REVESTIMENTOS ARGAMASSADOS PAREDE
0 | 8 | 1 | 1 | 2 |  | SERVIÇO | 08.001.001.002 | Chapisco aplicados em alvenaria, com argamassa estabilizada, aplicação convencional. | m2 | 593.66 | 2.016 | 1196.8186 |  | Finalizado | REVESTIMENTOS ARGAMASSADOS PAREDE
0 | 8 | 1 | 1 | 3 |  | SERVIÇO | 08.001.001.003 | Massa unica para reboco interno em argamassa estabilizada, espessura de 2,5cm, com execução de taliscas | m2 | 729.99 | 15.8986 | 11605.8008 |  | Finalizado | REVESTIMENTOS ARGAMASSADOS PAREDE
0 | 8 | 1 | 2 | 0 |  | SUBETAPA | 08.001.002 | Contrapiso |  |  |  | 11351.6395
0 | 8 | 1 | 2 | 1 |  | SERVIÇO | 08.001.002.001 | Contrapiso comum em argamassa estabilizada, auto nivelado, espessura 3cm | m2 | 44.84 | 27.9061 | 1251.3113 |  | Finalizado | REVESTIMENTOS ARGAMASSADOS PISO
0 | 8 | 1 | 2 | 2 |  | SERVIÇO | 08.001.002.002 | Contrapiso comum em argamassa estabilizada, nao aderido, espessura 4cm | m2 | 294.19 | 21.9323 | 6452.2575 |  | Finalizado | REVESTIMENTOS ARGAMASSADOS PISO
0 | 8 | 1 | 2 | 3 |  | SERVIÇO | 08.001.002.003 | Contrapiso comum em argamassa estabilizada, nao aderido, espessura 5cm | m2 | 134.73 | 27.0769 | 3648.0707 |  | Finalizado | REVESTIMENTOS ARGAMASSADOS PISO
0 | 8 | 1 | 3 | 0 |  | SUBETAPA | 08.001.003 | Regularizção/Estucamento |  |  |  | 8820.2923
0 | 8 | 1 | 3 | 1 |  | SERVIÇO | 08.001.003.001 | Regularização de superfície para impermeabilização | m2 | 81.43 | 7.0659 | 575.3762 |  | Finalizado | IMPERMEABILIZAÇÃO
0 | 8 | 1 | 3 | 2 |  | SERVIÇO | 08.001.003.002 | Proteção mecânica de superfície com argamassa de cimento e areia, traço 1:3 E=5cm | m2 | 304.5 | 27.0769 | 8244.916 |  | Finalizado | IMPERMEABILIZAÇÃO
0 | 8 | 1 | 4 | 0 |  | SUBETAPA | 08.001.004 | Mão de obra |  |  |  | 46972.64
0 | 8 | 1 | 4 | 1 |  | SERVIÇO | 08.001.004.001 | Mão de obra execução de massa única em paredes interna, incluindo chapisco | m2 | 729.99 | 28 | 20439.72 |  | Finalizado | REVESTIMENTOS ARGAMASSADOS PAREDE
0 | 8 | 1 | 4 | 2 |  | SERVIÇO | 08.001.004.002 | Mão de obra execução de contrapiso comum e Acústico | m2 | 473.76 | 32 | 15160.32 |  | Finalizado | REVESTIMENTOS ARGAMASSADOS PISO
0 | 8 | 1 | 4 | 3 |  | SERVIÇO | 08.001.004.003 | Mão de obra para regularização de superfície | m2 | 81.43 | 20 | 1628.6 |  | Finalizado | IMPERMEABILIZAÇÃO
0 | 8 | 1 | 4 | 4 |  | SERVIÇO | 08.001.004.004 | Mão de obra para proteção mecânica | m2 | 304.5 | 32 | 9744 |  | Finalizado | IMPERMEABILIZAÇÃO
0 | 9 | 0 | 4 | 4 |  | CÉLULA CONSTRUTIVA | 09 | IMPERMEABILIZAÇÃO E TRATAMENTOS |  |  |  | 70071.7579 | 212.6157 |  | IMPERMEABILIZAÇÃO
0 | 9 | 1 | 0 | 4 |  | ETAPA | 09.001 | IMPERMEABILIZAÇÃO E TRATAMENTOS |  |  |  | 70071.7579
0 | 9 | 1 | 1 | 0 |  | SUBETAPA | 09.001.001 | Impermeabilização áreas molhadas |  |  |  | 7726.3733
0 | 9 | 1 | 1 | 1 |  | SERVIÇO | 09.001.001.001 | Impermeabilização de Baldrames com Tinta Asfáltica (Neutrol) | m2 | 141.7 | 12.636 | 1790.5207 |  | Finalizado
0 | 9 | 1 | 1 | 2 |  | SERVIÇO | 09.001.001.002 | Impermeabilização De Superfície Com Argamassa Polimérica / Membrana Acrílica, 3 Demãos | m2 | 152.48 | 36.256 | 5528.3149 | Considerado cozinha, banheiro, box de banheiro, sacada e área de serviço | Finalizado
0 | 9 | 1 | 1 | 3 |  | SERVIÇO | 09.001.001.003 | Impermeabilização com manta liquida em peitoris | m2 | 6.22 | 40.17 | 249.8574 |  | Finalizado
0 | 9 | 1 | 1 | 4 |  | SERVIÇO | 09.001.001.004 | Tratamento de ralo com manta de poliéster | un | 18 | 8.76 | 157.6803 | Considerado 2 por banheiro + 1 por lavabo + 1 por cozinha e área de serviço | Finalizado
0 | 9 | 1 | 2 | 0 |  | SUBETAPA | 09.001.002 | Impermeabilização áreas externas |  |  |  | 35026.6857
0 | 9 | 1 | 2 | 1 |  | SERVIÇO | 00.000.001.001 | Impermeabilização De Superfície Com Argamassa Polimérica / Membrana Acrílica, 3 Demãos | m2 | 62.78 | 36.256 | 2276.1517 | Considerado piscina e reservatório | Finalizado
0 | 9 | 1 | 2 | 2 |  | SERVIÇO | 09.001.002.002 | Impermeabilização De Superfície Com Manta Asfáltica, Uma Camada, Inclusive Aplicação De Primer Asfáltico | m2 | 175.07 | 93.2373 | 16323.0541 | Considerado piscina, terraço e floreira | Finalizado
0 | 9 | 1 | 2 | 3 |  | SERVIÇO | 09.001.002.003 | Impermeabilização De Superfície Com Manta Asfáltica, Uma Camada, Inclusive Aplicação De Primer Asfáltico | m2 | 176.19 | 93.2373 | 16427.4799 | Cobertura | Finalizado
0 | 9 | 1 | 3 | 0 |  | SUBETAPA | 09.001.003 | Mão de Obra |  |  |  | 27318.699
0 | 9 | 1 | 3 | 1 |  | SERVIÇO | 09.001.003.001 | Mão de obra impermeabilização com emulsão Asfaltica | m2 | 141.7 | 28 | 3967.599 |  | Finalizado
0 | 9 | 1 | 3 | 2 |  | SERVIÇO | 09.001.003.002 | Mão de obra impermeabilização de superfície com manta asfáltica | m2 | 351.26 | 45 | 15806.7 |  | Finalizado
0 | 9 | 1 | 3 | 3 |  | SERVIÇO | 09.001.003.003 | Mão de obra impermeabilização de argamassa polimérica | m2 | 215.26 | 30 | 6457.8 |  | Finalizado
0 | 9 | 1 | 3 | 4 |  | SERVIÇO | 09.001.003.004 | Mão de obra impermeabilização com manta liquida em peitoris | m2 | 6.22 | 30 | 186.6 |  | Finalizado
0 | 9 | 1 | 3 | 5 |  | SERVIÇO | 09.001.003.005 | Mão de obra tratamento de ralo com manta de poliéster | un | 18 | 50 | 900 |  | Finalizado
0 | 10 | 0 | 3 | 5 |  | CÉLULA CONSTRUTIVA | 10 | ACABAMENTOS EM PISO E PAREDE |  |  |  | 150930.2967 | 457.9613
0 | 10 | 1 | 0 | 5 |  | ETAPA | 10.001 | ACABAMENTOS EM PISO E PAREDE |  |  |  | 150930.2967
0 | 10 | 1 | 1 | 0 |  | SUBETAPA | 10.001.001 | Acabamentos de piso |  |  |  | 94751.8112 |  |  | ACABAMENTOS EM PISOS E PAVIMENTAÇÕES
0 | 10 | 1 | 1 | 1 |  | SERVIÇO | 10.001.001.001 | Revestimento de Piso Porcelanato Polido, Placa 60x60cm | m2 | 154.86 | 121.633 | 18836.0864 |  | Finalizado
0 | 10 | 1 | 1 | 2 |  | SERVIÇO | 10.001.001.002 | Revestimento em Ladrilhos para Piscina, Branco Mate 15x15 com Juntas | m2 | 63.27 | 291.6285 | 18451.3352 | Considerado piso e parede | Finalizado
0 | 10 | 1 | 1 | 3 |  | SERVIÇO | 10.001.001.003 | Revestimento em Porcelanato Piso Externo, 60x 60cm com Junta de 3mm | m2 | 114.68 | 133.417 | 15300.2616 |  | Finalizado
0 | 10 | 1 | 1 | 4 |  | SERVIÇO | 10.001.001.004 | Revestimento de Pedras Naturais em Pisos | m2 | 34.94 | 856.615 | 29930.1281 |  | Finalizado
0 | 10 | 1 | 1 | 5 |  | SERVIÇO | 10.001.001.005 | Revestimento de piso vinilico, nas áreas privativas - Material e Mão de Obra | m2 | 81.56 | 150 | 12234 |  | Finalizado
0 | 10 | 1 | 2 | 0 |  | SUBETAPA | 10.001.002 | Acabamentos de parede |  |  |  | 18801.1663 |  |  | ACABAMENTOS INTERNOS EM PAREDE
0 | 10 | 1 | 2 | 1 |  | SERVIÇO | 10.001.002.001 | Revestimento de Pedras Naturais em Paredes | m2 | 13.23 | 350 | 4630.5 | Referencia pedra moledo | Finalizado
0 | 10 | 1 | 2 | 2 |  | SERVIÇO | 10.001.002.002 | Revestimento de parede em porcelanato, placa 30x90cm | m2 | 133.43 | 106.203 | 14170.6663 |  | Finalizado
0 | 10 | 1 | 3 | 0 |  | SUBETAPA | 10.001.003 | Acabamentos de passeio |  |  |  | 2656.2422 |  |  | ACABAMENTOS EM PISOS E PAVIMENTAÇÕES
0 | 10 | 1 | 3 | 1 |  | SERVIÇO | 10.001.003.001 | Pavimentação em Concregrama | m2 | 26.37 | 100.7297 | 2656.2422 |  | Finalizado
0 | 10 | 1 | 4 | 0 |  | SUBETAPA | 10.001.004 | Rodapés |  |  |  | 2019.4606 |  |  | ACABAMENTOS INTERNOS EM PAREDE
0 | 10 | 1 | 4 | 1 |  | SERVIÇO | 10.001.004.001 | Rodapé de poliestireno h=10cm | m | 59.62 | 33.8722 | 2019.4606 |  | Finalizado
0 | 10 | 1 | 5 | 0 |  | SUBETAPA | 10.001.005 | Pingadeiras e Soleiras |  |  |  | 8482.8264 |  |  | ACABAMENTOS EM PISOS E PAVIMENTAÇÕES
0 | 10 | 1 | 5 | 1 |  | SERVIÇO | 10.001.005.001 | Peitoril em pedra natural, esp. 2cm | m2 | 10.48 | 809.43 | 8482.8264 |  | Finalizado
0 | 10 | 1 | 6 | 0 |  | SUBETAPA | 10.001.006 | Mão de obra |  |  |  | 24218.79
0 | 10 | 1 | 6 | 1 |  | SERVIÇO | 10.001.006.001 | Mão de Obra Piso Porcenato/ Cerâmico | m2 | 269.54 | 40 | 10781.6 |  | Finalizado | ACABAMENTOS EM PISOS E PAVIMENTAÇÕES
0 | 10 | 1 | 6 | 2 |  | SERVIÇO | 10.001.006.002 | Mão de obra para assentamento de Pastilhas em Piscina | m2 | 63.27 | 55 | 3479.85 |  | Finalizado | ACABAMENTOS EM PISOS E PAVIMENTAÇÕES
0 | 10 | 1 | 6 | 3 |  | SERVIÇO | 10.001.006.003 | Mão de Obra Piso Pedra natural | m2 | 34.94 | 40 | 1397.6 |  | Finalizado | ACABAMENTOS EM PISOS E PAVIMENTAÇÕES
0 | 10 | 1 | 6 | 4 |  | SERVIÇO | 10.001.006.004 | Mão de obra para assentamento de revestimento cerâmico em parede | m2 | 133.43 | 40 | 5337.2 |  | Finalizado | ACABAMENTOS INTERNOS EM PAREDE
0 | 10 | 1 | 6 | 5 |  | SERVIÇO | 10.001.006.005 | Mão de obra para assentamento de Pedras Naturais em parede | m2 | 13.23 | 55 | 727.65 |  | Finalizado | ACABAMENTOS INTERNOS EM PAREDE
0 | 10 | 1 | 6 | 6 |  | SERVIÇO | 10.001.006.006 | Mão de obra para execução de piso de concregrama | m2 | 26.37 | 25 | 659.25 |  | Finalizado | ACABAMENTOS EM PISOS E PAVIMENTAÇÕES
0 | 10 | 1 | 6 | 7 |  | SERVIÇO | 10.001.006.007 | Mão de obra de rodapé Poliestireno | m | 59.62 | 22 | 1311.64 |  | Finalizado | ACABAMENTOS INTERNOS EM PAREDE
0 | 10 | 1 | 6 | 8 |  | SERVIÇO | 10.001.006.008 | Mão de obra para colocação de peitoril e pingadeira | m2 | 10.48 | 50 | 524 |  | Finalizado | ACABAMENTOS EM PISOS E PAVIMENTAÇÕES
0 | 11 | 0 | 6 | 8 |  | CÉLULA CONSTRUTIVA | 11 | ACABAMENTOS EM TETO |  |  |  | 50473.2022 | 153.1487
0 | 11 | 1 | 0 | 8 |  | ETAPA | 11.001 | ACABAMENTOS EM TETO |  |  |  | 50473.2022
0 | 11 | 1 | 1 | 0 |  | SUBETAPA | 11.001.001 | Acabamento argamassado em teto |  |  |  | 117.9222 |  |  | REVESTIMENTOS ARGAMASSADOS TETO
0 | 11 | 1 | 1 | 1 |  | SERVIÇO | 11.001.001.001 | Revestimento argamssado em teto |  | 10.51 | 11.22 | 117.9222 |  | Finalizado
0 | 11 | 1 | 2 | 0 |  | SUBETAPA | 11.001.002 | Acabamento de gesso em teto |  |  |  | 36816.3 |  |  | ACABAMENTOS INTERNOS EM TETO
0 | 11 | 1 | 2 | 1 |  | SERVIÇO | 11.001.002.001 | Forro de gesso acartonado - áreas secas - Material e Mão de Obra |  | 169.79 | 120 | 20374.8 |  | Finalizado
0 | 11 | 1 | 2 | 2 |  | SERVIÇO | 11.001.002.002 | Forro de gesso acartonado - áreas úmidas - Material e Mão de Obra |  | 109.61 | 150 | 16441.5 |  | Finalizado
0 | 11 | 1 | 3 | 0 |  | SUBETAPA | 11.001.003 | Acabamento de especiais em teto |  |  |  | 13276.23 |  |  | ACABAMENTOS INTERNOS EM TETO
0 | 11 | 1 | 3 | 1 |  | SERVIÇO | 11.001.003.001 | Forro de madeira - Material e Mão de Obra |  | 31.97 | 249 | 7960.53 |  | Finalizado
0 | 11 | 1 | 3 | 2 |  | SERVIÇO | 11.001.003.002 | Forro de acm - Material e Mão de Obra |  | 1.17 | 560 | 655.2 |  | Finalizado
0 | 11 | 1 | 3 | 3 |  | SERVIÇO | 11.001.003.003 | Forro de steel frame - Material e Mão de Obra |  | 31.07 | 150 | 4660.5 |  | Finalizado
0 | 11 | 1 | 4 | 0 |  | SUBETAPA | 11.001.004 | Mão de obra |  |  |  | 262.75 |  |  | REVESTIMENTOS ARGAMASSADOS TETO
0 | 11 | 1 | 4 | 1 |  | SERVIÇO | 11.001.004.001 | Mão de obra execução de argamassado em teto |  | 10.51 | 25 | 262.75 |  | Finalizado
0 | 12 | 0 | 4 | 1 |  | CÉLULA CONSTRUTIVA | 12 | SISTEMAS DE PINTURA INTERNA |  |  |  | 41028.6336 | 124.4914 |  | PINTURA INTERNA
0 | 12 | 1 | 0 | 1 |  | ETAPA | 12.001 | PINTURA INTERNA |  |  |  | 41028.6336
0 | 12 | 1 | 1 | 0 |  | SUBETAPA | 12.001.001 | Sistema de pintura em parede e teto |  |  |  | 14094.5536
0 | 12 | 1 | 1 | 1 |  | SERVIÇO | 12.001.001.001 | Textura acrílica aplicação em paredes internas, 1 demão | m2 | 80.92 | 10.2129 | 826.428 |  | Finalizado
0 | 12 | 1 | 1 | 2 |  | SERVIÇO | 12.001.001.002 | Pintura Com Tinta Latex Acrilica em Paredes Internas, 3 Demaos (Incluso fundo e massa) | m2 | 470.86 | 19.002 | 8947.2586 |  | Finalizado
0 | 12 | 1 | 1 | 3 |  | SERVIÇO | 12.001.001.003 | Pintura com tinta látex acrílica com selador em tetos, 3 demãos | m2 | 289.91 | 14.9042 | 4320.867 |  | Finalizado
0 | 12 | 1 | 2 | 0 |  | SUBETAPA | 12.001.002 | Mão de obra |  |  |  | 26934.08
0 | 12 | 1 | 2 | 1 |  | SERVIÇO | 12.001.002.001 | Mão de obra para Textura em paredes internas, 1 demãos | m2 | 80.92 | 32 | 2589.44 |  | Finalizado
0 | 12 | 1 | 2 | 2 |  | SERVIÇO | 12.001.002.002 | Mão de obra para pintura em paredes internas, 3 demãos | m2 | 470.86 | 32 | 15067.52 |  | Finalizado
0 | 12 | 1 | 2 | 3 |  | SERVIÇO | 12.001.002.003 | Mão de obra para pintura em teto, 3 demãos | m2 | 289.91 | 32 | 9277.12 |  | Finalizado
0 | 13 | 0 | 2 | 3 |  | CÉLULA CONSTRUTIVA | 13 | ESQUADRIAS, VIDROS E FERRAGENS |  |  |  | 137257.0026 | 416.473 |  | ESQUADRIAS, VIDROS E FERRAGENS
0 | 13 | 1 | 0 | 3 |  | ETAPA | 13.001 | ESQUADRIAS DE ALUMÍNIO |  |  |  | 111525.975 | 338.3984
0 | 13 | 1 | 1 | 0 |  | SUBETAPA | 13.001.001 | Esquadrias de alumínio |  |  |  | 95935.2624
0 | 13 | 1 | 1 | 1 |  | SERVIÇO | 13.001.001.001 | Esquadrias de Alumínio - fornecimento e instalação | m2 | 70.41 | 1350 | 95053.5 |  | Finalizado
0 | 13 | 1 | 1 | 2 |  | SERVIÇO | 13.001.001.002 | Contramarco de Alumínio, Fixação com Argamassa | m | 107.01 | 8.24 | 881.7624 |  | Finalizado
0 | 13 | 1 | 2 | 0 |  | SUBETAPA | 13.001.002 | Guarda corpo e Brises |  |  |  | 13985.5626
0 | 13 | 1 | 2 | 1 |  | SERVIÇO | 13.001.002.001 | Guarda Corpo de Vidro e Aluminio - fornecimento e instalação | m2 | 14.942 | 935.99 | 13985.5626 |  | Finalizado
0 | 13 | 1 | 3 | 0 |  | SUBETAPA | 13.001.003 | Mão de obra |  |  |  | 1605.15
0 | 13 | 1 | 3 | 1 |  | SERVIÇO | 13.001.003.001 | Mão de obra de fixação de contramarco de aluminio | m | 107.01 | 15 | 1605.15 |  | Finalizado
0 | 13 | 2 | 0 | 1 |  | ETAPA | 13.002 | ESQUADRIAS DE MADEIRA |  |  |  | 24585.0276 | 74.5973
0 | 13 | 2 | 1 | 0 |  | SUBETAPA | 13.002.001 | Esquadrias de madeira |  |  |  | 20385.0276
0 | 13 | 2 | 1 | 1 |  | SERVIÇO | 13.002.001.001 | Porta de madeira de abrir - 80x210cm (kit completo) - fixação com espuma expansiva | un | 7 | 1355 | 9485 |  | Finalizado
0 | 13 | 2 | 1 | 2 |  | SERVIÇO | 13.002.001.002 | Porta de madeira de abrir - 90x210cm (kit completo) - fixação com espuma expansiva | un | 6 | 1355 | 8130 |  | Finalizado
0 | 13 | 2 | 1 | 3 |  | SERVIÇO | 13.002.001.003 | Porta de madeira de abrir - 90x210cm (kit completo) com painel ripado - fixação com espuma expansiva | un | 1 | 2770.0276 | 2770.0276 |  | Finalizado
0 | 13 | 2 | 2 | 0 |  | SUBETAPA | 13.002.002 | Mão de obra |  |  |  | 4200
0 | 13 | 2 | 2 | 1 |  | SERVIÇO | 13.002.002.001 | Mão de obra para instalação de portas de madeira | un | 14 | 300 | 4200 |  | Finalizado
0 | 13 | 3 | 0 | 1 |  | ETAPA | 13.003 | SERRALHERIA |  |  |  | 1146 | 3.4773
0 | 13 | 3 | 1 | 0 |  | SUBETAPA | 13.003.001 | Serralheria |  |  |  | 1146
0 | 13 | 3 | 1 | 1 |  | SERVIÇO | 13.003.001.001 | Pilares metálicos | un | 3 | 382 | 1146 |  | Finalizado
0 | 14 | 0 | 1 | 1 |  | CÉLULA CONSTRUTIVA | 14 | REVESTIMENTOS E ACABAMENTOS EM FACHADA |  |  |  | 184438.3057 | 559.6332
0 | 14 | 1 | 0 | 1 |  | ETAPA | 14.001 | REVESTIMENTOS E ACABAMENTOS EM FACHADA |  |  |  | 184438.3057
0 | 14 | 1 | 1 | 0 |  | SUBETAPA | 14.001.001 | Revestimento argamassado em fachada |  |  |  | 18311.2919 |  |  | REVESTIMENTOS ARGAMASSADOS DE FACHADA
0 | 14 | 1 | 1 | 1 |  | SERVIÇO | 14.001.001.001 | Chapisco externo aplicados em alvenaria, com argamassa estabilizada, aplicação convencional. | m2 | 529.34 | 2.6597 | 1407.9036 | Considerado o argamassado de peitoris | Finalizado
0 | 14 | 1 | 1 | 2 |  | SERVIÇO | 14.001.001.002 | Chapisco externo de argamassa pré-fabricada adesiva de cimento colante - aplicação rolada em paredes externas | m2 | 139.5 | 19.5358 | 2725.2511 |  | Finalizado
0 | 14 | 1 | 1 | 3 |  | SERVIÇO | 14.001.001.003 | Massa unica para reboco externo em Argamassa preparada em central / usinada, espessura de 35mm | m2 | 668.84 | 21.1981 | 14178.1372 | Considerado o argamassado de peitoris | Finalizado
0 | 14 | 1 | 2 | 0 |  | SUBETAPA | 14.001.002 | Pintura e textura em fachada |  |  |  | 16471.0619 |  |  | PINTURA DE FACHADA
0 | 14 | 1 | 2 | 1 |  | SERVIÇO | 14.001.002.001 | Pintura Com Tinta Fosca em Paredes Externas, 2 Demaos (Incluso fundo e massa) - Cor Nuvem Papel | m2 | 395.17 | 32.4872 | 12837.9582 |  | Finalizado
0 | 14 | 1 | 2 | 2 |  | SERVIÇO | 14.001.002.002 | Pintura Com Tinta Fosca em Paredes Externas, 2 Demaos (Incluso fundo e massa) - Cor Jaspe Cinza | m2 | 4.05 | 20.691 | 83.7986 |  | Finalizado
0 | 14 | 1 | 2 | 3 |  | SERVIÇO | 14.001.002.003 | Pintura Com Tinta Fosca em Paredes Externas, 2 Demaos (Incluso fundo e massa) - Cor Mica Jaspe | m2 | 28.56 | 124.2754 | 3549.305 |  | Finalizado
0 | 14 | 1 | 3 | 0 |  | SUBETAPA | 14.001.003 | Acabamentos especiais em fachada |  |  |  | 100308.0519 |  |  | ACABAMENTOS DE FACHADA
0 | 14 | 1 | 3 | 1 |  | SERVIÇO | 14.001.003.001 | Acabamentos para Parede verde com treliça e plantas trepadeiras em Fachadas - Material e mão de obra | m2 | 3.44 | 550 | 1892 |  | Finalizado
0 | 14 | 1 | 3 | 2 |  | SERVIÇO | 14.001.003.002 | Revestimento em Porcelanato Estructure Rústico, Yndiara, rejunte acrilico, aplicação em Fachada - Material e mão de obra | m2 | 29.14 | 491.958 | 14335.6561 |  | Finalizado
0 | 14 | 1 | 3 | 3 |  | SERVIÇO | 14.001.003.003 | Brise de Alumínio - Decoração Fachada | m2 | 52.0525 | 1415.0276 | 73655.7238 |  | Finalizado
0 | 14 | 1 | 3 | 4 |  | SERVIÇO | 14.001.003.004 | Sistema Muxarabi 100 X 100mm - Arkwood X | m2 | 7.6652 | 1360 | 10424.672 |  | Finalizado
0 | 14 | 1 | 4 | 0 |  | SUBETAPA | 14.001.004 | Mão de obra |  |  |  | 49347.9
0 | 14 | 1 | 4 | 1 |  | SERVIÇO | 14.001.004.001 | Mao de obra para reboco externo - inclui chapisco | m2 | 668.84 | 45 | 30097.8 |  | Finalizado | REVESTIMENTOS ARGAMASSADOS DE FACHADA
0 | 14 | 1 | 4 | 2 |  | SERVIÇO | 14.001.004.002 | Mão de obra para aplicação de Pintura em paredes externas - 3 demãos | m2 | 427.78 | 45 | 19250.1 |  | Finalizado | PINTURA DE FACHADA
0 | 15 | 0 | 4 | 2 |  | CÉLULA CONSTRUTIVA | 15 | SERVIÇOS COMPLEMENTARES E FINAIS |  |  |  | 36475.844 | 110.6771
0 | 15 | 1 | 0 | 2 |  | ETAPA | 15.001 | SERVIÇOS COMPLEMENTARES EXTERNOS |  |  |  | 22963.474
0 | 15 | 1 | 1 | 0 |  | SUBETAPA | 15.001.001 | Calçadas e Passeios |  |  |  | 9608.8216
0 | 15 | 1 | 1 | 1 |  | SERVIÇO | 15.001.001.001 | Piso de concreto, acabamento estampado, espessura 6 cm | m2 | 81.87 | 77.3668 | 6334.0216 |  | Finalizado
0 | 15 | 1 | 1 | 2 |  | SERVIÇO | 15.001.001.002 | Mão de obra para execução de piso de concreto estampado em piso áreas externas | m2 | 81.87 | 40 | 3274.8 |  | Finalizado
0 | 15 | 1 | 2 | 0 |  | SUBETAPA | 15.001.002 | Muros externos |  |  |  | 13354.6524 |  |  | PINTURA DE FACHADA
0 | 15 | 1 | 2 | 1 |  | SERVIÇO | 15.001.002.001 | Pintura Com Tinta Fosca em Paredes Externas, 2 Demaos (Incluso fundo e massa) - Cor Jaspe Cinza | m2 | 169.71 | 20.691 | 3511.4724 |  | Finalizado
0 | 15 | 1 | 2 | 2 |  | SERVIÇO | 15.001.002.002 | Mão de obra para aplicação de Pintura em paredes externas - 3 demãos | m2 | 169.71 | 58 | 9843.18 |  | Finalizado
0 | 15 | 2 | 0 | 2 |  | ETAPA | 15.002 | SERVIÇOS COMPLEMENTARES E FINAIS |  |  |  | 13512.37
0 | 15 | 2 | 1 | 0 |  | SUBETAPA | 15.002.001 | Paisagismo |  |  |  | 3954.84
0 | 15 | 2 | 1 | 1 |  | SERVIÇO | 15.002.001.001 | Paisagismo | vb | 1 | 3954.84 | 3954.84 |  | Finalizado
0 | 15 | 2 | 2 | 0 |  | SUBETAPA | 15.002.002 | Serviços Finais |  |  |  | 8239.25
0 | 15 | 2 | 2 | 1 |  | SERVIÇO | 15.002.002.001 | Limpeza final | vb | 1 | 4943.55 | 4943.55 |  | Finalizado
0 | 15 | 2 | 2 | 2 |  | SERVIÇO | 15.002.002.002 | Serviços complementares Entrega obra | vb | 1 | 3295.7 | 3295.7 |  | Finalizado
0 | 15 | 2 | 3 | 0 |  | SUBETAPA | 15.002.003 | Ligações definitivas |  |  |  | 1318.28
0 | 15 | 2 | 3 | 1 |  | SERVIÇO | 15.002.003.001 | Ligações definitivas | vb | 1 | 1318.28 | 1318.28 |  | Finalizado
0 | 16 | 0 | 3 | 1 |  | CÉLULA CONSTRUTIVA | 16 | IMPREVISTOS E CONTINGÊNCIAS |  |  |  | 26653.8698 | 80.8747
0 | 16 | 1 | 0 | 1 |  | ETAPA | 16.001 | IMPREVISTOS E CONTINGÊNCIAS |  |  |  | 26653.8698
0 | 16 | 1 | 1 | 0 |  | SUBETAPA | 16.001.001 | Imprevistos e contingências |  |  |  | 26653.8698
0 | 16 | 1 | 1 | 1 |  | SERVIÇO | 16.001.001.001 | Imprevistos e contingências | vb | 1 | 26653.8698 | 26653.8698 |  | Finalizado
0 | 16 | 1 | 1 | 1 | [6 empty] | 1359347.3602 | CÉLULA CONSTRUTIVA
0 | 16 | 1 | 1 | 1 | [6 empty] | 1359347.3602 | ETAPA
0 | 16 | 1 | 1 | 1 | [6 empty] | 1359347.3602 | SUBETAPA
0 | 16 | 1 | 1 | 1 | [6 empty] | 1359347.3602 | SERVIÇO
0 | 16 | 1 | 1 | 1 | [6 empty] | 1359347.3602 | OBRA
0 | 16 | 1 | 1 | 1
0 | 16 | 1 | 1 | 1
0 | 16 | 1 | 1 | 1
0 | 16 | 1 | 1 | 1
0 | 16 | 1 | 1 | 1
0 | 16 | 1 | 1 | 1
0 | 16 | 1 | 1 | 1
0 | 16 | 1 | 1 | 1
0 | 16 | 1 | 1 | 1
0 | 16 | 1 | 1 | 1
0 | 16 | 1 | 1 | 1
0 | 16 | 1 | 1 | 1
0 | 16 | 1 | 1 | 1
0 | 16 | 1 | 1 | 1
0 | 16 | 1 | 1 | 1
0 | 16 | 1 | 1 | 1
0 | 16 | 1 | 1 | 1
0 | 16 | 1 | 1 | 1
0 | 16 | 1 | 1 | 1
0 | 16 | 1 | 1 | 1
0 | 16 | 1 | 1 | 1
0 | 16 | 1 | 1 | 1
0 | 16 | 1 | 1 | 1
0 | 16 | 1 | 1 | 1
0 | 16 | 1 | 1 | 1
0 | 16 | 1 | 1 | 1
0 | 16 | 1 | 1 | 1
0 | 16 | 1 | 1 | 1
0 | 16 | 1 | 1 | 1
0 | 16 | 1 | 1 | 1
0 | 16 | 1 | 1 | 1
0 | 16 | 1 | 1 | 1
0 | 16 | 1 | 1 | 1
0 | 16 | 1 | 1 | 1
0 | 16 | 1 | 1 | 1
0 | 16 | 1 | 1 | 1
0 | 16 | 1 | 1 | 1
0 | 16 | 1 | 1 | 1
0 | 16 | 1 | 1 | 1
0 | 16 | 1 | 1 | 1
0 | 16 | 1 | 1 | 1
0 | 16 | 1 | 1 | 1
0 | 16 | 1 | 1 | 1
0 | 16 | 1 | 1 | 1
0 | 16 | 1 | 1 | 1
0 | 16 | 1 | 1 | 1
0 | 16 | 1 | 1 | 1
0 | 16 | 1 | 1 | 1
0 | 16 | 1 | 1 | 1
0 | 16 | 1 | 1 | 1
0 | 16 | 1 | 1 | 1
0 | 16 | 1 | 1 | 1
0 | 16 | 1 | 1 | 1
0 | 16 | 1 | 1 | 1
0 | 16 | 1 | 1 | 1
0 | 16 | 1 | 1 | 1
0 | 16 | 1 | 1 | 1
0 | 16 | 1 | 1 | 1
0 | 16 | 1 | 1 | 1
0 | 16 | 1 | 1 | 1
0 | 16 | 1 | 1 | 1
0 | 16 | 1 | 1 | 1
0 | 16 | 1 | 1 | 1
0 | 16 | 1 | 1 | 1
0 | 16 | 1 | 1 | 1
0 | 16 | 1 | 1 | 1
0 | 16 | 1 | 1 | 1
0 | 16 | 1 | 1 | 1
0 | 16 | 1 | 1 | 1
0 | 16 | 1 | 1 | 1
0 | 16 | 1 | 1 | 1
0 | 16 | 1 | 1 | 1
0 | 16 | 1 | 1 | 1
0 | 16 | 1 | 1 | 1
0 | 16 | 1 | 1 | 1
0 | 16 | 1 | 1 | 1
0 | 16 | 1 | 1 | 1
0 | 16 | 1 | 1 | 1
0 | 16 | 1 | 1 | 1
0 | 16 | 1 | 1 | 1
0 | 16 | 1 | 1 | 1
0 | 16 | 1 | 1 | 1
0 | 16 | 1 | 1 | 1
0 | 16 | 1 | 1 | 1
0 | 16 | 1 | 1 | 1
0 | 16 | 1 | 1 | 1
0 | 16 | 1 | 1 | 1
0 | 16 | 1 | 1 | 1
0 | 16 | 1 | 1 | 1
0 | 16 | 1 | 1 | 1
0 | 16 | 1 | 1 | 1
0 | 16 | 1 | 1 | 1
0 | 16 | 1 | 1 | 1
0 | 16 | 1 | 1 | 1
0 | 16 | 1 | 1 | 1
0 | 16 | 1 | 1 | 1
0 | 16 | 1 | 1 | 1
0 | 16 | 1 | 1 | 1
0 | 16 | 1 | 1 | 1
0 | 16 | 1 | 1 | 1
0 | 16 | 1 | 1 | 1
0 | 16 | 1 | 1 | 1
0 | 16 | 1 | 1 | 1
0 | 16 | 1 | 1 | 1
0 | 16 | 1 | 1 | 1
0 | 16 | 1 | 1 | 1
0 | 16 | 1 | 1 | 1
0 | 16 | 1 | 1 | 1
0 | 16 | 1 | 1 | 1
0 | 16 | 1 | 1 | 1
0 | 16 | 1 | 1 | 1
0 | 16 | 1 | 1 | 1
0 | 16 | 1 | 1 | 1
0 | 16 | 1 | 1 | 1
0 | 16 | 1 | 1 | 1
0 | 16 | 1 | 1 | 1
0 | 16 | 1 | 1 | 1
0 | 16 | 1 | 1 | 1
0 | 16 | 1 | 1 | 1
0 | 16 | 1 | 1 | 1
0 | 16 | 1 | 1 | 1
0 | 16 | 1 | 1 | 1
0 | 16 | 1 | 1 | 1
0 | 16 | 1 | 1 | 1
0 | 16 | 1 | 1 | 1
0 | 16 | 1 | 1 | 1
0 | 16 | 1 | 1 | 1
0 | 16 | 1 | 1 | 1
0 | 16 | 1 | 1 | 1
0 | 16 | 1 | 1 | 1
0 | 16 | 1 | 1 | 1
0 | 16 | 1 | 1 | 1
0 | 16 | 1 | 1 | 1
0 | 16 | 1 | 1 | 1
0 | 16 | 1 | 1 | 1
0 | 16 | 1 | 1 | 1
0 | 16 | 1 | 1 | 1
0 | 16 | 1 | 1 | 1
0 | 16 | 1 | 1 | 1
0 | 16 | 1 | 1 | 1
0 | 16 | 1 | 1 | 1
0 | 16 | 1 | 1 | 1
0 | 16 | 1 | 1 | 1
0 | 16 | 1 | 1 | 1
0 | 16 | 1 | 1 | 1
0 | 16 | 1 | 1 | 1
0 | 16 | 1 | 1 | 1
0 | 16 | 1 | 1 | 1
0 | 16 | 1 | 1 | 1
0 | 16 | 1 | 1 | 1
0 | 16 | 1 | 1 | 1
0 | 16 | 1 | 1 | 1
0 | 16 | 1 | 1 | 1
0 | 16 | 1 | 1 | 1
0 | 16 | 1 | 1 | 1
0 | 16 | 1 | 1 | 1
0 | 16 | 1 | 1 | 1
0 | 16 | 1 | 1 | 1
0 | 16 | 1 | 1 | 1
0 | 16 | 1 | 1 | 1
0 | 16 | 1 | 1 | 1
0 | 16 | 1 | 1 | 1
0 | 16 | 1 | 1 | 1
0 | 16 | 1 | 1 | 1
0 | 16 | 1 | 1 | 1
0 | 16 | 1 | 1 | 1
0 | 16 | 1 | 1 | 1
0 | 16 | 1 | 1 | 1
0 | 16 | 1 | 1 | 1
0 | 16 | 1 | 1 | 1
0 | 16 | 1 | 1 | 1
0 | 16 | 1 | 1 | 1
0 | 16 | 1 | 1 | 1
0 | 16 | 1 | 1 | 1
0 | 16 | 1 | 1 | 1
0 | 16 | 1 | 1 | 1
0 | 16 | 1 | 1 | 1
0 | 16 | 1 | 1 | 1
0 | 16 | 1 | 1 | 1
0 | 16 | 1 | 1 | 1
0 | 16 | 1 | 1 | 1
0 | 16 | 1 | 1 | 1
0 | 16 | 1 | 1 | 1
0 | 16 | 1 | 1 | 1
0 | 16 | 1 | 1 | 1
0 | 16 | 1 | 1 | 1
0 | 16 | 1 | 1 | 1
0 | 16 | 1 | 1 | 1
0 | 16 | 1 | 1 | 1
0 | 16 | 1 | 1 | 1
0 | 16 | 1 | 1 | 1
0 | 16 | 1 | 1 | 1
0 | 16 | 1 | 1 | 1
0 | 16 | 1 | 1 | 1
0 | 16 | 1 | 1 | 1
0 | 16 | 1 | 1 | 1
0 | 16 | 1 | 1 | 1
0 | 16 | 1 | 1 | 1
0 | 16 | 1 | 1 | 1
0 | 16 | 1 | 1 | 1
0 | 16 | 1 | 1 | 1
0 | 16 | 1 | 1 | 1
0 | 16 | 1 | 1 | 1
0 | 16 | 1 | 1 | 1
0 | 16 | 1 | 1 | 1
0 | 16 | 1 | 1 | 1
0 | 16 | 1 | 1 | 1
0 | 16 | 1 | 1 | 1
0 | 16 | 1 | 1 | 1
0 | 16 | 1 | 1 | 1
0 | 16 | 1 | 1 | 1
0 | 16 | 1 | 1 | 1
0 | 16 | 1 | 1 | 1
0 | 16 | 1 | 1 | 1
0 | 16 | 1 | 1 | 1
0 | 16 | 1 | 1 | 1
0 | 16 | 1 | 1 | 1
0 | 16 | 1 | 1 | 1
0 | 16 | 1 | 1 | 1
0 | 16 | 1 | 1 | 1
0 | 16 | 1 | 1 | 1
0 | 16 | 1 | 1 | 1
0 | 16 | 1 | 1 | 1
0 | 16 | 1 | 1 | 1
0 | 16 | 1 | 1 | 1
0 | 16 | 1 | 1 | 1
0 | 16 | 1 | 1 | 1
0 | 16 | 1 | 1 | 1
0 | 16 | 1 | 1 | 1
0 | 16 | 1 | 1 | 1
0 | 16 | 1 | 1 | 1
0 | 16 | 1 | 1 | 1
0 | 16 | 1 | 1 | 1
0 | 16 | 1 | 1 | 1
0 | 16 | 1 | 1 | 1
0 | 16 | 1 | 1 | 1
0 | 16 | 1 | 1 | 1
0 | 16 | 1 | 1 | 1
0 | 16 | 1 | 1 | 1
0 | 16 | 1 | 1 | 1
0 | 16 | 1 | 1 | 1
0 | 16 | 1 | 1 | 1
0 | 16 | 1 | 1 | 1
0 | 16 | 1 | 1 | 1
0 | 16 | 1 | 1 | 1
0 | 16 | 1 | 1 | 1
0 | 16 | 1 | 1 | 1
0 | 16 | 1 | 1 | 1
0 | 16 | 1 | 1 | 1
0 | 16 | 1 | 1 | 1
0 | 16 | 1 | 1 | 1
0 | 16 | 1 | 1 | 1
0 | 16 | 1 | 1 | 1
0 | 16 | 1 | 1 | 1
0 | 16 | 1 | 1 | 1
0 | 16 | 1 | 1 | 1
0 | 16 | 1 | 1 | 1
0 | 16 | 1 | 1 | 1
0 | 16 | 1 | 1 | 1
0 | 16 | 1 | 1 | 1
0 | 16 | 1 | 1 | 1
0 | 16 | 1 | 1 | 1
0 | 16 | 1 | 1 | 1
0 | 16 | 1 | 1 | 1
0 | 16 | 1 | 1 | 1
0 | 16 | 1 | 1 | 1
0 | 16 | 1 | 1 | 1
0 | 16 | 1 | 1 | 1
0 | 16 | 1 | 1 | 1
0 | 16 | 1 | 1 | 1
0 | 16 | 1 | 1 | 1
0 | 16 | 1 | 1 | 1
0 | 16 | 1 | 1 | 1
0 | 16 | 1 | 1 | 1
0 | 16 | 1 | 1 | 1
0 | 16 | 1 | 1 | 1
0 | 16 | 1 | 1 | 1
0 | 16 | 1 | 1 | 1
0 | 16 | 1 | 1 | 1
0 | 16 | 1 | 1 | 1
0 | 16 | 1 | 1 | 1
0 | 16 | 1 | 1 | 1
0 | 16 | 1 | 1 | 1
0 | 16 | 1 | 1 | 1
0 | 16 | 1 | 1 | 1
0 | 16 | 1 | 1 | 1
0 | 16 | 1 | 1 | 1
0 | 16 | 1 | 1 | 1
0 | 16 | 1 | 1 | 1
0 | 16 | 1 | 1 | 1
0 | 16 | 1 | 1 | 1
0 | 16 | 1 | 1 | 1
0 | 16 | 1 | 1 | 1
0 | 16 | 1 | 1 | 1
0 | 16 | 1 | 1 | 1
0 | 16 | 1 | 1 | 1
0 | 16 | 1 | 1 | 1
0 | 16 | 1 | 1 | 1
0 | 16 | 1 | 1 | 1
0 | 16 | 1 | 1 | 1
0 | 16 | 1 | 1 | 1
0 | 16 | 1 | 1 | 1
0 | 16 | 1 | 1 | 1
0 | 16 | 1 | 1 | 1
0 | 16 | 1 | 1 | 1
0 | 16 | 1 | 1 | 1
0 | 16 | 1 | 1 | 1
0 | 16 | 1 | 1 | 1
0 | 16 | 1 | 1 | 1
0 | 16 | 1 | 1 | 1
0 | 16 | 1 | 1 | 1
0 | 16 | 1 | 1 | 1
0 | 16 | 1 | 1 | 1
0 | 16 | 1 | 1 | 1
0 | 16 | 1 | 1 | 1
0 | 16 | 1 | 1 | 1
0 | 16 | 1 | 1 | 1
0 | 16 | 1 | 1 | 1
0 | 16 | 1 | 1 | 1
0 | 16 | 1 | 1 | 1
0 | 16 | 1 | 1 | 1
0 | 16 | 1 | 1 | 1
0 | 16 | 1 | 1 | 1
0 | 16 | 1 | 1 | 1
0 | 16 | 1 | 1 | 1
0 | 16 | 1 | 1 | 1
0 | 16 | 1 | 1 | 1
0 | 16 | 1 | 1 | 1
0 | 16 | 1 | 1 | 1
0 | 16 | 1 | 1 | 1
0 | 16 | 1 | 1 | 1
0 | 16 | 1 | 1 | 1
0 | 16 | 1 | 1 | 1
0 | 16 | 1 | 1 | 1
0 | 16 | 1 | 1 | 1
0 | 16 | 1 | 1 | 1
0 | 16 | 1 | 1 | 1
0 | 16 | 1 | 1 | 1
0 | 16 | 1 | 1 | 1
0 | 16 | 1 | 1 | 1
0 | 16 | 1 | 1 | 1
0 | 16 | 1 | 1 | 1
0 | 16 | 1 | 1 | 1
0 | 16 | 1 | 1 | 1
0 | 16 | 1 | 1 | 1
0 | 16 | 1 | 1 | 1
0 | 16 | 1 | 1 | 1
0 | 16 | 1 | 1 | 1
0 | 16 | 1 | 1 | 1
0 | 16 | 1 | 1 | 1
0 | 16 | 1 | 1 | 1
0 | 16 | 1 | 1 | 1
0 | 16 | 1 | 1 | 1
0 | 16 | 1 | 1 | 1
0 | 16 | 1 | 1 | 1
0 | 16 | 1 | 1 | 1
0 | 16 | 1 | 1 | 1
0 | 16 | 1 | 1 | 1
0 | 16 | 1 | 1 | 1
0 | 16 | 1 | 1 | 1
0 | 16 | 1 | 1 | 1
0 | 16 | 1 | 1 | 1
0 | 16 | 1 | 1 | 1
0 | 16 | 1 | 1 | 1
0 | 16 | 1 | 1 | 1
0 | 16 | 1 | 1 | 1
0 | 16 | 1 | 1 | 1
0 | 16 | 1 | 1 | 1
0 | 16 | 1 | 1 | 1
0 | 16 | 1 | 1 | 1
0 | 16 | 1 | 1 | 1
0 | 16 | 1 | 1 | 1
0 | 16 | 1 | 1 | 1
0 | 16 | 1 | 1 | 1
0 | 16 | 1 | 1 | 1
0 | 16 | 1 | 1 | 1
0 | 16 | 1 | 1 | 1
0 | 16 | 1 | 1 | 1
0 | 16 | 1 | 1 | 1
0 | 16 | 1 | 1 | 1
0 | 16 | 1 | 1 | 1
0 | 16 | 1 | 1 | 1
0 | 16 | 1 | 1 | 1
0 | 16 | 1 | 1 | 1
0 | 16 | 1 | 1 | 1
0 | 16 | 1 | 1 | 1
0 | 16 | 1 | 1 | 1
0 | 16 | 1 | 1 | 1
0 | 16 | 1 | 1 | 1
0 | 16 | 1 | 1 | 1
0 | 16 | 1 | 1 | 1
0 | 16 | 1 | 1 | 1
0 | 16 | 1 | 1 | 1
0 | 16 | 1 | 1 | 1
0 | 16 | 1 | 1 | 1
0 | 16 | 1 | 1 | 1
0 | 16 | 1 | 1 | 1
0 | 16 | 1 | 1 | 1
0 | 16 | 1 | 1 | 1
0 | 16 | 1 | 1 | 1
0 | 16 | 1 | 1 | 1
0 | 16 | 1 | 1 | 1
0 | 16 | 1 | 1 | 1
0 | 16 | 1 | 1 | 1
0 | 16 | 1 | 1 | 1
0 | 16 | 1 | 1 | 1
0 | 16 | 1 | 1 | 1
0 | 16 | 1 | 1 | 1
0 | 16 | 1 | 1 | 1
0 | 16 | 1 | 1 | 1
0 | 16 | 1 | 1 | 1
0 | 16 | 1 | 1 | 1
0 | 16 | 1 | 1 | 1
0 | 16 | 1 | 1 | 1
0 | 16 | 1 | 1 | 1
0 | 16 | 1 | 1 | 1
0 | 16 | 1 | 1 | 1
0 | 16 | 1 | 1 | 1
0 | 16 | 1 | 1 | 1
0 | 16 | 1 | 1 | 1
0 | 16 | 1 | 1 | 1
0 | 16 | 1 | 1 | 1
0 | 16 | 1 | 1 | 1
0 | 16 | 1 | 1 | 1
0 | 16 | 1 | 1 | 1
0 | 16 | 1 | 1 | 1
0 | 16 | 1 | 1 | 1
0 | 16 | 1 | 1 | 1
0 | 16 | 1 | 1 | 1
0 | 16 | 1 | 1 | 1
0 | 16 | 1 | 1 | 1
0 | 16 | 1 | 1 | 1
0 | 16 | 1 | 1 | 1
0 | 16 | 1 | 1 | 1
0 | 16 | 1 | 1 | 1
0 | 16 | 1 | 1 | 1
0 | 16 | 1 | 1 | 1
0 | 16 | 1 | 1 | 1
0 | 16 | 1 | 1 | 1
0 | 16 | 1 | 1 | 1
0 | 16 | 1 | 1 | 1
0 | 16 | 1 | 1 | 1
0 | 16 | 1 | 1 | 1
0 | 16 | 1 | 1 | 1
0 | 16 | 1 | 1 | 1
0 | 16 | 1 | 1 | 1
0 | 16 | 1 | 1 | 1
0 | 16 | 1 | 1 | 1
0 | 16 | 1 | 1 | 1
0 | 16 | 1 | 1 | 1
0 | 16 | 1 | 1 | 1
0 | 16 | 1 | 1 | 1
0 | 16 | 1 | 1 | 1
0 | 16 | 1 | 1 | 1
0 | 16 | 1 | 1 | 1
0 | 16 | 1 | 1 | 1
0 | 16 | 1 | 1 | 1
0 | 16 | 1 | 1 | 1
0 | 16 | 1 | 1 | 1
0 | 16 | 1 | 1 | 1
0 | 16 | 1 | 1 | 1
0 | 16 | 1 | 1 | 1
0 | 16 | 1 | 1 | 1
0 | 16 | 1 | 1 | 1
0 | 16 | 1 | 1 | 1
0 | 16 | 1 | 1 | 1
0 | 16 | 1 | 1 | 1
0 | 16 | 1 | 1 | 1
0 | 16 | 1 | 1 | 1
0 | 16 | 1 | 1 | 1
0 | 16 | 1 | 1 | 1
0 | 16 | 1 | 1 | 1
0 | 16 | 1 | 1 | 1
0 | 16 | 1 | 1 | 1
0 | 16 | 1 | 1 | 1
0 | 16 | 1 | 1 | 1
0 | 16 | 1 | 1 | 1
0 | 16 | 1 | 1 | 1
0 | 16 | 1 | 1 | 1
0 | 16 | 1 | 1 | 1
0 | 16 | 1 | 1 | 1
0 | 16 | 1 | 1 | 1
0 | 16 | 1 | 1 | 1
0 | 16 | 1 | 1 | 1
0 | 16 | 1 | 1 | 1
0 | 16 | 1 | 1 | 1
0 | 16 | 1 | 1 | 1
0 | 16 | 1 | 1 | 1
0 | 16 | 1 | 1 | 1
0 | 16 | 1 | 1 | 1
0 | 16 | 1 | 1 | 1
0 | 16 | 1 | 1 | 1
0 | 16 | 1 | 1 | 1
0 | 16 | 1 | 1 | 1
0 | 16 | 1 | 1 | 1
0 | 16 | 1 | 1 | 1
0 | 16 | 1 | 1 | 1
0 | 16 | 1 | 1 | 1
0 | 16 | 1 | 1 | 1
0 | 16 | 1 | 1 | 1
0 | 16 | 1 | 1 | 1
0 | 16 | 1 | 1 | 1
0 | 16 | 1 | 1 | 1
0 | 16 | 1 | 1 | 1
0 | 16 | 1 | 1 | 1
0 | 16 | 1 | 1 | 1
0 | 16 | 1 | 1 | 1
0 | 16 | 1 | 1 | 1
0 | 16 | 1 | 1 | 1
0 | 16 | 1 | 1 | 1
0 | 16 | 1 | 1 | 1
0 | 16 | 1 | 1 | 1
0 | 16 | 1 | 1 | 1
0 | 16 | 1 | 1 | 1
0 | 16 | 1 | 1 | 1
0 | 16 | 1 | 1 | 1
0 | 16 | 1 | 1 | 1
0 | 16 | 1 | 1 | 1
0 | 16 | 1 | 1 | 1
0 | 16 | 1 | 1 | 1
0 | 16 | 1 | 1 | 1
0 | 16 | 1 | 1 | 1
0 | 16 | 1 | 1 | 1
0 | 16 | 1 | 1 | 1
0 | 16 | 1 | 1 | 1
0 | 16 | 1 | 1 | 1
0 | 16 | 1 | 1 | 1
0 | 16 | 1 | 1 | 1
0 | 16 | 1 | 1 | 1
0 | 16 | 1 | 1 | 1
0 | 16 | 1 | 1 | 1
0 | 16 | 1 | 1 | 1
0 | 16 | 1 | 1 | 1
0 | 16 | 1 | 1 | 1
0 | 16 | 1 | 1 | 1
0 | 16 | 1 | 1 | 1
0 | 16 | 1 | 1 | 1
0 | 16 | 1 | 1 | 1
0 | 16 | 1 | 1 | 1
0 | 16 | 1 | 1 | 1
0 | 16 | 1 | 1 | 1
0 | 16 | 1 | 1 | 1
0 | 16 | 1 | 1 | 1
0 | 16 | 1 | 1 | 1
0 | 16 | 1 | 1 | 1
0 | 16 | 1 | 1 | 1
0 | 16 | 1 | 1 | 1
0 | 16 | 1 | 1 | 1
0 | 16 | 1 | 1 | 1
0 | 16 | 1 | 1 | 1
0 | 16 | 1 | 1 | 1
0 | 16 | 1 | 1 | 1
0 | 16 | 1 | 1 | 1
0 | 16 | 1 | 1 | 1
0 | 16 | 1 | 1 | 1
0 | 16 | 1 | 1 | 1
0 | 16 | 1 | 1 | 1
0 | 16 | 1 | 1 | 1
0 | 16 | 1 | 1 | 1
0 | 16 | 1 | 1 | 1
0 | 16 | 1 | 1 | 1
0 | 16 | 1 | 1 | 1
0 | 16 | 1 | 1 | 1
0 | 16 | 1 | 1 | 1
0 | 16 | 1 | 1 | 1
0 | 16 | 1 | 1 | 1
0 | 16 | 1 | 1 | 1
0 | 16 | 1 | 1 | 1
0 | 16 | 1 | 1 | 1
0 | 16 | 1 | 1 | 1
0 | 16 | 1 | 1 | 1
0 | 16 | 1 | 1 | 1
0 | 16 | 1 | 1 | 1
0 | 16 | 1 | 1 | 1
0 | 16 | 1 | 1 | 1
0 | 16 | 1 | 1 | 1
0 | 16 | 1 | 1 | 1
0 | 16 | 1 | 1 | 1
0 | 16 | 1 | 1 | 1
0 | 16 | 1 | 1 | 1
0 | 16 | 1 | 1 | 1
0 | 16 | 1 | 1 | 1
0 | 16 | 1 | 1 | 1
0 | 16 | 1 | 1 | 1
0 | 16 | 1 | 1 | 1
0 | 16 | 1 | 1 | 1
0 | 16 | 1 | 1 | 1
0 | 16 | 1 | 1 | 1
0 | 16 | 1 | 1 | 1
0 | 16 | 1 | 1 | 1
0 | 16 | 1 | 1 | 1
0 | 16 | 1 | 1 | 1
0 | 16 | 1 | 1 | 1
0 | 16 | 1 | 1 | 1
0 | 16 | 1 | 1 | 1
0 | 16 | 1 | 1 | 1
0 | 16 | 1 | 1 | 1
0 | 16 | 1 | 1 | 1
0 | 16 | 1 | 1 | 1
0 | 16 | 1 | 1 | 1
0 | 16 | 1 | 1 | 1
0 | 16 | 1 | 1 | 1
0 | 16 | 1 | 1 | 1
0 | 16 | 1 | 1 | 1
0 | 16 | 1 | 1 | 1
0 | 16 | 1 | 1 | 1
0 | 16 | 1 | 1 | 1
0 | 16 | 1 | 1 | 1
0 | 16 | 1 | 1 | 1
0 | 16 | 1 | 1 | 1
0 | 16 | 1 | 1 | 1
0 | 16 | 1 | 1 | 1
0 | 16 | 1 | 1 | 1
0 | 16 | 1 | 1 | 1
0 | 16 | 1 | 1 | 1
0 | 16 | 1 | 1 | 1
0 | 16 | 1 | 1 | 1
0 | 16 | 1 | 1 | 1
0 | 16 | 1 | 1 | 1
0 | 16 | 1 | 1 | 1
0 | 16 | 1 | 1 | 1
0 | 16 | 1 | 1 | 1
0 | 16 | 1 | 1 | 1
0 | 16 | 1 | 1 | 1
0 | 16 | 1 | 1 | 1
0 | 16 | 1 | 1 | 1
0 | 16 | 1 | 1 | 1
0 | 16 | 1 | 1 | 1
0 | 16 | 1 | 1 | 1
0 | 16 | 1 | 1 | 1
0 | 16 | 1 | 1 | 1
0 | 16 | 1 | 1 | 1
0 | 16 | 1 | 1 | 1
PLANILHA DE ORÇAMENTO

## ARQUITETURA
DADOS
Titulo | QUANTITATIVO
Obra | Mowe
Cliente
Cidade | Camboriu
Endereço
Descrição | Obra BIM
QUANTITATIVOS
Item | Descrição | Unid. | Quantidade
1. | Alvenaria de vedação com blocos cerâmicos
1.1. | 01_TERREO
1.1.1 | .BLOCO CERAMICO 11,5 cm | m² | 4.06 | .BLOCO CERAMICO 9 cm | 22.85
1.1.2 | .BLOCO CERAMICO 14 cm | m² | 252.54 | .BLOCO CERAMICO 11,5 cm | 4.06
1.1.3 | .BLOCO CERAMICO 19 cm | m² | 2.76 | .BLOCO CERAMICO 14 cm | 546.01
1.1.4 | .BLOCO CERAMICO 9 cm | m² | 12.04 | .BLOCO CERAMICO 19 cm | 18.02
1.2. | 02_SEGUNDO PAVTO
1.2.1 | .BLOCO CERAMICO 14 cm | m² | 232.02
1.2.2 | .BLOCO CERAMICO 19 cm | m² | 15.26
1.2.3 | .BLOCO CERAMICO 9 cm | m² | 10.81
1.3. | 03_COBERTURA
1.3.1 | .BLOCO CERAMICO 14 cm | m² | 61.45
2. | Alvenaria de vedação com bocos de concreto
2.1. | 01_TERREO
2.1.1 | .BLOCO CONCRETO 9 cm | m² | 1.28
3. | Chapisco Interno
3.1. | 01_TERREO
3.1.1 | .CHAPISCO ARGAMASSADO INTERNO | m² | 213 | .CHAPISCO ARGAMASSADO INTERNO | 593.66
3.1.2 | .CHAPISCO ARGAMASSADO PARA ESTRUTURA INTERNO | m² | 60.36 | .CHAPISCO ARGAMASSADO PARA ESTRUTURA INTERNO | 136.33
3.2. | 02_SEGUNDO PAVTO
3.2.1 | .CHAPISCO ARGAMASSADO INTERNO | m² | 352.07
3.2.2 | .CHAPISCO ARGAMASSADO PARA ESTRUTURA INTERNO | m² | 69.8
3.3. | 03_COBERTURA
3.3.1 | .CHAPISCO ARGAMASSADO INTERNO | m² | 28.59
3.3.2 | .CHAPISCO ARGAMASSADO PARA ESTRUTURA INTERNO | m² | 6.17
4. | Reboco Interno
4.1. | 01_TERREO
4.1.1 | .REBOCO ARGAMASSADO INTERNO | m² | 273.36 | .REBOCO ARGAMASSADO INTERNO | 729.99
4.2. | 02_SEGUNDO PAVTO
4.2.1 | .REBOCO ARGAMASSADO INTERNO | m² | 421.87
4.3. | 03_COBERTURA
4.3.1 | .REBOCO ARGAMASSADO INTERNO | m² | 34.76
5. | Chapisco externo
5.1. | 01_TERREO
5.1.1 | .CHAPISCO ARGAMASSADO EXTERNO | m² | 293.75 | .CHAPISCO ARGAMASSADO EXTERNO | 511.31
5.1.2 | .CHAPISCO ARGAMASSADO PARA ESTRUTURA EXTERNO | m² | 84.81 | .CHAPISCO ARGAMASSADO PARA ESTRUTURA EXTERNO | 139.5
5.2. | 02_SEGUNDO PAVTO
5.2.1 | .CHAPISCO ARGAMASSADO EXTERNO | m² | 123.11
5.2.2 | .CHAPISCO ARGAMASSADO PARA ESTRUTURA EXTERNO | m² | 36.35
5.3. | 03_COBERTURA
5.3.1 | .CHAPISCO ARGAMASSADO EXTERNO | m² | 94.45
5.3.2 | .CHAPISCO ARGAMASSADO PARA ESTRUTURA EXTERNO | m² | 18.34
6. | Reboco externo
6.1. | 01_TERREO
6.1.1 | .REBOCO ARGAMASSADO EXTERNO | m² | 378.56 | .REBOCO ARGAMASSADO EXTERNO | 650.81
6.2. | 02_SEGUNDO PAVTO
6.2.1 | .REBOCO ARGAMASSADO EXTERNO | m² | 159.46
6.3. | 03_COBERTURA
6.3.1 | .REBOCO ARGAMASSADO EXTERNO | m² | 112.79
7. | Acabamentos cerâmicos em parede
7.1. | 01_TERREO
7.1.1 | REVESTIMENTO INTERNO, PAREDE - .PORCELANATO PARA PISCINA | m² | 37.59 | REVESTIMENTO INTERNO, PAREDE - .PORCELANATO PARA PISCINA | 37.59
7.1.2 | REVESTIMENTO EXTERNO - PORCELANATO PARA FACHADA | m² | 3.46 | REVESTIMENTO INTERNO, PAREDE - PEDRA NATURAL, A. PRIVATIVA | 12.77
7.1.3 | REVESTIMENTO EXTERNO - PORCELANATO PARA FACHADA, EXTRUCTURE | m² | 9.78 | REVESTIMENTO INTERNO, PAREDE - PEDRA NATURAL, HALL | 0.46
7.1.4 | REVESTIMENTO INTERNO, PAREDE - PEDRA NATURAL, A. PRIVATIVA | m² | 10.02 | REVESTIMENTO INTERNO, PAREDE - PORCELANATO, BANHEIRO | 133.43
7.1.5 | REVESTIMENTO INTERNO, PAREDE - PEDRA NATURAL, HALL | m² | 0.46 | REVESTIMENTO EXTERNO - PORCELANATO PARA FACHADA | 3.46
7.2. | 02_SEGUNDO PAVTO |  |  | REVESTIMENTO EXTERNO - PORCELANATO PARA FACHADA, EXTRUCTURE | 25.68
7.2.1 | REVESTIMENTO EXTERNO - PORCELANATO PARA FACHADA, EXTRUCTURE | m² | 15.9
7.2.2 | REVESTIMENTO INTERNO, PAREDE - PEDRA NATURAL, A. PRIVATIVA | m² | 2.75
7.2.3 | REVESTIMENTO INTERNO, PAREDE - PORCELANATO, BANHEIRO | m² | 133.43
8. | Sistema de pintura em parede
8.1. | 01_TERREO
8.1.1 | REVESTIMENTO INTERNO, PAREDE - TEXTURA, A. TECNICA.TEXTURA ACRILICA INTERNA | m² | 46.2 | REVESTIMENTO INTERNO, PAREDE - TEXTURA, A. TECNICA.TEXTURA ACRILICA INTERNA | 80.92
8.1.2 | REVESTIMENTO INTERNO, PAREDE - PINTURA, A. PRIVATIVA.TINTA ACRILICA PARA PINTURA INTERNA | m² | 216.68 | REVESTIMENTO INTERNO, PAREDE - PINTURA, A. PRIVATIVA.TINTA ACRILICA PARA PINTURA INTERNA | 470.86
8.2. | 02_SEGUNDO PAVTO
8.2.1 | REVESTIMENTO INTERNO, PAREDE - PINTURA, A. PRIVATIVA.TINTA ACRILICA PARA PINTURA INTERNA | m² | 254.18
8.3. | 03_COBERTURA
8.3.1 | REVESTIMENTO INTERNO, PAREDE - TEXTURA, A. TECNICA.TEXTURA ACRILICA INTERNA | m² | 34.72
9. | Pintura e textura em fachada
9.1. | 01_TERREO
9.1.1 | REVESTIMENTO EXTERNO - PINTURA PARA FACHADA, COR JASPE CINZA - EDICULA | m² | 4.05 | REVESTIMENTO EXTERNO - PINTURA PARA FACHADA, COR JASPE CINZA - EDICULA | 4.05 | JASPE CINZA
9.1.2 | REVESTIMENTO EXTERNO - PINTURA PARA FACHADA, COR NUVEM DE PAPEL - EDICULA | m² | 6.57 | REVESTIMENTO EXTERNO - PINTURA PARA FACHADA, COR NUVEM DE PAPEL - EDICULA | 10.01
9.1.3 | REVESTIMENTO EXTERNO - PINTURA PARA FACHADA, COR A DEFINIR - MURO EXTERNO | m² | 13.68 | REVESTIMENTO EXTERNO - PINTURA PARA FACHADA, COR NUVEM DE PAPEL | 4.39
9.1.4 | REVESTIMENTO EXTERNO - PINTURA PARA FACHADA, COR JASPE CINZA - MURO EXTERNO | m² | 53.62 | REVESTIMENTO EXTERNO - PINTURA PARA FACHADA, COR MICA JASPE - TERREO | 19.55
9.1.5 | REVESTIMENTO EXTERNO - PINTURA PARA FACHADA, DIVISA VIZINHO - MURO EXTERNO | m² | 99.09 | REVESTIMENTO EXTERNO - PINTURA PARA FACHADA, COR NUVEM DE PAPEL - TERREO | 128.11
9.1.6 | REVESTIMENTO EXTERNO - PINTURA PARA FACHADA, COR NUVEM DE PAPEL | m² | 3.06 | REVESTIMENTO EXTERNO - PINTURA PARA FACHADA, COR MICA JASPE - EDICULA | 1.4
9.1.7 | REVESTIMENTO EXTERNO - PINTURA PARA FACHADA, COR MICA JASPE - TERREO | m² | 19.55 | REVESTIMENTO EXTERNO - PINTURA PARA FACHADA, COR MICA JASPE - SEGUNDO PAVIMENTO | 7.61
9.1.8 | REVESTIMENTO EXTERNO - PINTURA PARA FACHADA, COR NUVEM DE PAPEL - TERREO | m² | 128.11 | REVESTIMENTO EXTERNO - PINTURA PARA FACHADA, COR NUVEM DE PAPEL - SEGUNDO PAVIMENTO | 126.45
9.2. | 02_SEGUNDO PAVTO |  |  | REVESTIMENTO EXTERNO - PINTURA PARA FACHADA, COR NUVEM DE PAPEL - COBERTURA | 80.83
9.2.1 | REVESTIMENTO EXTERNO - PINTURA PARA FACHADA, COR MICA JASPE - EDICULA | m² | 1.4 | REVESTIMENTO EXTERNO - PINTURA PARA FACHADA, COR A DEFINIR - MURO EXTERNO | 13.68 | JASPE CINZA
9.2.2 | REVESTIMENTO EXTERNO - PINTURA PARA FACHADA, COR NUVEM DE PAPEL - EDICULA | m² | 3.44 | REVESTIMENTO EXTERNO - PINTURA PARA FACHADA, COR JASPE CINZA - MURO EXTERNO | 53.62 | JASPE CINZA
9.2.3 | REVESTIMENTO EXTERNO - PINTURA PARA FACHADA, DIVISA VIZINHO - MURO EXTERNO | m² | 3.32 | REVESTIMENTO EXTERNO - PINTURA PARA FACHADA, DIVISA VIZINHO - MURO EXTERNO | 102.41 | JASPE CINZA
9.2.4 | REVESTIMENTO EXTERNO - PINTURA PARA FACHADA, COR NUVEM DE PAPEL | m² | 1.33
9.2.5 | REVESTIMENTO EXTERNO - PINTURA PARA FACHADA, COR MICA JASPE - SEGUNDO PAVIMENTO | m² | 7.61
9.2.6 | REVESTIMENTO EXTERNO - PINTURA PARA FACHADA, COR NUVEM DE PAPEL - SEGUNDO PAVIMENTO | m² | 126.45
9.3. | 03_COBERTURA
9.3.1 | REVESTIMENTO EXTERNO - PINTURA PARA FACHADA, COR NUVEM DE PAPEL - COBERTURA | m² | 80.83
10. | Acabamento de gesso em teto
10.1. | 01_TERREO
10.1.1 | FORRO DE GESSO ACARTONADO, ÁREA SECA | m² | 88.36 | FORRO DE GESSO ACARTONADO, ÁREA SECA | 169.79
10.1.2 | FORRO DE GESSO ACARTONADO, ÁREA ÚMIDA | m² | 57.63 | FORRO DE GESSO ACARTONADO, ÁREA ÚMIDA | 109.61
10.2. | 02_SEGUNDO PAVTO
10.2.1 | FORRO DE GESSO ACARTONADO, ÁREA SECA | m² | 81.43
10.2.2 | FORRO DE GESSO ACARTONADO, ÁREA ÚMIDA | m² | 51.98
11. | Acabamento argamassado em teto
11.1. | 03_COBERTURA
11.1.1 | REVESTIMENTO ARGAMASSADO COM PINTURA EM TETO | m² | 10.51
12. | Acabamentos especiais em teto
12.1. | 01_TERREO
12.1.1 | FORRO DE MADEIRA | m² | 31.97
12.2. | 02_SEGUNDO PAVTO
12.2.1 | FORRO EM ACM | m² | 1.17
12.2.2 | FORRO EM STEEL FRAME | m² | 31.07
13. | Sistema de pintura em piso
13.1. | 02_SEGUNDO PAVTO
13.1.1 | - .TINTA ACRILICA COM RESINA PARA PINTURA EXTERNA - COR NUVEM DE PAPEL | m² | 11.97
13.2. | 03_COBERTURA
13.2.1 | - .TINTA ACRILICA COM RESINA PARA PINTURA EXTERNA - COR NUVEM DE PAPEL | m² | 33.41
14. | Sistema de pintura em teto
14.1. | 01_TERREO
14.1.1 | .TINTA ACRILICA PARA PINTURA DE FORRO - PINTURA EM TETO | m² | 145.99
14.2. | 02_SEGUNDO PAVTO
14.2.1 | .TINTA ACRILICA PARA PINTURA DE FORRO - PINTURA EM TETO | m² | 133.41
14.3. | 03_COBERTURA
14.3.1 | .TINTA ACRILICA PARA PINTURA INTERNA PARA TETO - PINTURA EM TETO | m² | 10.51
15. | Contrapiso
15.1. | 01_TERREO
15.1.1 | Concrete, Cast-in-Place gray | m² | 1.11 | Concrete, Cast-in-Place gray | 1.11
15.1.2 | Escada Contra piso | m² | 4.07 | Escada Contra piso | 4.07
15.1.3 | Escada Contra piso 2 | m² | 7.2 | Escada Contra piso 2 | 7.2
15.1.4 | REVESTIMENTO - BLOCO CONCREGRAMA | m² | 26.37 | REVESTIMENTO - BLOCO CONCREGRAMA | 26.37
15.1.5 | REVESTIMENTO - CONTRA PISO, 4 cm | m² | 267.52 | REVESTIMENTO - CONTRA PISO, 4 cm | 278.94
15.1.6 | REVESTIMENTO - PISO CIMENTADO CALÇADA | m² | 81.87 | REVESTIMENTO - PISO CIMENTADO CALÇADA | 81.87
15.1.7 | SOLEIRA - CONTRA PISO | m² | 1.53 | SOLEIRA - CONTRA PISO | 2.87
15.2. | 02_SEGUNDO PAVTO |  |  | REVESTIMENTO - CONTRA PISO ACUSTICO, 5 cm | 134.73
15.2.1 | REVESTIMENTO - CONTRA PISO, 4 cm | m² | 0.92 | REVESTIMENTO - CONTRA PISO AUTONIVELANTE, 3 cm | 44.84
15.2.2 | REVESTIMENTO - CONTRA PISO ACUSTICO, 5 cm | m² | 134.73
15.2.3 | REVESTIMENTO - CONTRA PISO AUTONIVELANTE, 3 cm | m² | 11.43
15.2.4 | SOLEIRA - CONTRA PISO | m² | 1.34
15.3. | 03_COBERTURA
15.3.1 | REVESTIMENTO - CONTRA PISO, 4 cm | m² | 10.5
15.3.2 | REVESTIMENTO - CONTRA PISO AUTONIVELANTE, 3 cm | m² | 33.41
16. | Acabamentos cerâmicos em piso
16.1. | 01_TERREO
16.1.1 | REVESTIMENTO - - .PORCELANATO PARA PISCINA - Escadas | m² | 4.07 | REVESTIMENTO - - .PORCELANATO PARA PISCINA - Escadas | 4.07
16.1.2 | REVESTIMENTO - PORCELANATO, AREA PRIVATIVA EXTERNA | m² | 110.35 | REVESTIMENTO - PORCELANATO, AREA PRIVATIVA EXTERNA | 114.68
16.1.3 | REVESTIMENTO - PORCELANATO, AREA PRIVATIVA INTERNA | m² | 105.01 | REVESTIMENTO - PORCELANATO, AREA PRIVATIVA INTERNA | 113.08
16.1.4 | REVESTIMENTO - PORCELANATO, A. TECNICA | m² | 1.43 | REVESTIMENTO - PORCELANATO, A. TECNICA | 1.43
16.1.5 | REVESTIMENTO - PORCELANATO, BANHEIRO | m² | 2.07 | REVESTIMENTO - PORCELANATO, BANHEIRO | 30.12
16.1.6 | REVESTIMENTO - PORCELANATO, LIXEIRA/G.N | m² | 0.41 | REVESTIMENTO - PORCELANATO, LIXEIRA/G.N | 0.41
16.1.7 | REVESTIMENTO - PORCELANATO, PISCINA | m² | 21.61 | REVESTIMENTO - PORCELANATO, PISCINA | 21.61
16.2. | 02_SEGUNDO PAVTO
16.2.1 | REVESTIMENTO - PORCELANATO, AREA PRIVATIVA EXTERNA | m² | 4.33
16.2.2 | REVESTIMENTO - PORCELANATO, AREA PRIVATIVA INTERNA | m² | 8.07
16.2.3 | REVESTIMENTO - PORCELANATO, BANHEIRO | m² | 28.05
17. | Acabamentos especiais em fachada
17.1. | 01_TERREO
17.1.1 | REVESTIMENTO EXTERNO - PAREDE VERDE PARA FACHADA - EDICULA | m² | 3.44
18. | Acabamentos especiais em piso
18.1. | 01_TERREO
18.1.1 | Escada monolícia com CONTRA PISO e PEDRA A. PRIVATIVA INTERNA | m² | 8.31
18.1.2 | REVESTIMENTO - PEDRA NATURAL, A. PRIVATIVA EXTERNA - .PEDRA NATURAL | m² | 6.82
18.1.3 | REVESTIMENTO - PEDRA NATURAL, HALL EXTERNO - .PEDRA NATURAL | m² | 19.81
18.2. | 02_SEGUNDO PAVTO
18.2.1 | REVESTIMENTO - VINILICO, AREA PRIVATIVA - .VINILICO | m² | 81.56
19. | Esquadrias de alumínio
19.1. | 01_TERREO
19.1.1 | CONTRAMARCO J01 - JANELA MAXIM-AIR, 1 FOLHA, ALUMÍNIO E VIDRO, 45 x 80 cm | m | 2.5 | CONTRAMARCO J01 - JANELA MAXIM-AIR, 1 FOLHA, ALUMÍNIO E VIDRO, 45 x 80 cm | 2.5
19.1.2 | CONTRAMARCO J02 - JANELA MAXIM-AIR, 1 FOLHA, ALUMÍNIO E VIDRO, 80 x 60 cm | m | 2.8 | CONTRAMARCO J02 - JANELA MAXIM-AIR, 1 FOLHA, ALUMÍNIO E VIDRO, 80 x 60 cm | 14
19.1.3 | CONTRAMARCO J03 - JANELA DE CORRER, 2 FOLHAS + PEITORIL FIXO, ALUMÍNIO E VIDRO, 210 x 220 cm | m | 8.6 | CONTRAMARCO J03 - JANELA DE CORRER, 2 FOLHAS + PEITORIL FIXO, ALUMÍNIO E VIDRO, 210 x 220 cm | 8.6
19.1.4 | CONTRAMARCO J07 - JANELA DE CORRER, 2 FOLHAS, ALUMÍNIO E VIDRO, 300 x 60 cm | m | 14.4 | CONTRAMARCO J04 - JANELA DE CORRER, 2 FOLHAS + PEITORIL FIXO, ALUMÍNIO E VIDRO, 210 x 220 cm | 8.6
19.1.5 | CONTRAMARCO PORTA P07 - PORTA DE ABRIR, 1 FOLHA, ALUMÍNIO PVC, 60 x 210 cm | m | 4.8 | CONTRAMARCO J05 - JANELA DE CORRER, 2 FOLHAS + PEITORIL FIXO, ALUMÍNIO E VIDRO, 180 x 220 cm | 8
19.1.6 | CONTRAMARCO PORTA P08 - PORTA DE ABRIR, 1 FOLHA, ALUMÍNIO PVC, 90 x 210 cm | m | 5.1 | CONTRAMARCO J06 - JANELA DE CORRER, 2 FOLHAS, ALUMÍNIO E VIDRO, 165 x 100 cm | 5.3
19.1.7 | CONTRAMARCO PORTA P10 - PORTA DE CORRER, 4 FOLHAS, VIDRO E ALUMÍNIO, 665 x 300 cm | m | 12.65 | CONTRAMARCO J07 - JANELA DE CORRER, 2 FOLHAS, ALUMÍNIO E VIDRO, 300 x 60 cm | 14.4
19.1.8 | CONTRAMARCO PORTA P11 - PORTA DE CORRER, 2 FOLHAS, VIDRO E ALUMÍNIO, 176,2 x 300 cm | m | 7.76 | CONTRAMARCO J08 - JANELA DE CORRER, 2 FOLHAS, ALUMÍNIO E VIDRO, 180 x 60 cm | 4.8
19.1.9 | CONTRAMARCO PORTA PORTA DESLIZANTE, 1 FOLHA, ALUMÍNIO VENEZIANA, 90 x 90 cm | m | 2.7
19.1.10 | J09 - JANELA FIXA, ALUMINIO E VIDRO, 435 X 310 cm - ESQUADRIA DE ALUMINIO | m² | 12.73 | CONTRAMARCO PORTA P07 - PORTA DE ABRIR, 1 FOLHA, ALUMÍNIO PVC, 60 x 210 cm | 4.8
19.1.11 | GUARDA-CORPO, VIDRO, 110 cm | m | 6.24 | CONTRAMARCO PORTA P08 - PORTA DE ABRIR, 1 FOLHA, ALUMÍNIO PVC, 90 x 210 cm | 5.1
19.1.12 | J01 - JANELA MAXIM-AIR, 1 FOLHA, ALUMÍNIO E VIDRO, 45 x 80 cm | m² | 0.36 | CONTRAMARCO PORTA P09 - PORTA DE CORRER, 2 FOLHAS, VIDRO E ALUMÍNIO, 300 x 240 cm | 7.8
19.1.13 | J02 - JANELA MAXIM-AIR, 1 FOLHA, ALUMÍNIO E VIDRO, 80 x 60 cm | m² | 0.48 | CONTRAMARCO PORTA P10 - PORTA DE CORRER, 4 FOLHAS, VIDRO E ALUMÍNIO, 665 x 300 cm | 12.65
19.1.14 | J03 - JANELA DE CORRER, 2 FOLHAS + PEITORIL FIXO, ALUMÍNIO E VIDRO, 210 x 220 cm | m² | 4.62 | CONTRAMARCO PORTA P11 - PORTA DE CORRER, 2 FOLHAS, VIDRO E ALUMÍNIO, 176,2 x 300 cm | 7.76
19.1.15 | J07 - JANELA DE CORRER, 2 FOLHAS, ALUMÍNIO E VIDRO, 300 x 60 cm | m² | 3.6 | CONTRAMARCO PORTA PORTA DESLIZANTE, 1 FOLHA, ALUMÍNIO VENEZIANA, 90 x 90 cm | 2.7
19.1.16 | P07 - PORTA DE ABRIR, 1 FOLHA, ALUMÍNIO PVC, 60 x 210 cm | m² | 1.26
19.1.17 | P08 - PORTA DE ABRIR, 1 FOLHA, ALUMÍNIO PVC, 90 x 210 cm | m² | 1.89 | J01 - JANELA MAXIM-AIR, 1 FOLHA, ALUMÍNIO E VIDRO, 45 x 80 cm | 0.36
19.1.18 | P10 - PORTA DE CORRER, 4 FOLHAS, VIDRO E ALUMÍNIO, 665 x 300 cm | m² | 19.97 | J02 - JANELA MAXIM-AIR, 1 FOLHA, ALUMÍNIO E VIDRO, 80 x 60 cm | 2.4
19.1.19 | P11 - PORTA DE CORRER, 2 FOLHAS, VIDRO E ALUMÍNIO, 176,2 x 300 cm | m² | 5.21 | J03 - JANELA DE CORRER, 2 FOLHAS + PEITORIL FIXO, ALUMÍNIO E VIDRO, 210 x 220 cm | 4.62
19.1.20 | PILAR METALICO PERGOLADO | m² | 2.7 | J04 - JANELA DE CORRER, 2 FOLHAS + PEITORIL FIXO, ALUMÍNIO E VIDRO, 210 x 220 cm | 4.62
19.1.21 | PORTA DESLIZANTE, 1 FOLHA, ALUMÍNIO VENEZIANA, 90 x 90 cm | m² | 0.81 | J05 - JANELA DE CORRER, 2 FOLHAS + PEITORIL FIXO, ALUMÍNIO E VIDRO, 180 x 220 cm | 3.96
19.1.22 | RIPADO DE ALUMINIO 2 X 2 CM - 270 cm | m | 2.82 | J06 - JANELA DE CORRER, 2 FOLHAS, ALUMÍNIO E VIDRO, 165 x 100 cm | 1.65
19.1.23 | RIPADO DE ALUMINIO 3 X 3 CM - 305 cm | m | 10.93 | J07 - JANELA DE CORRER, 2 FOLHAS, ALUMÍNIO E VIDRO, 300 x 60 cm | 3.6
19.2. | 02_SEGUNDO PAVTO |  |  | J08 - JANELA DE CORRER, 2 FOLHAS, ALUMÍNIO E VIDRO, 180 x 60 cm | 1.08
19.2.1 | CONTRAMARCO J02 - JANELA MAXIM-AIR, 1 FOLHA, ALUMÍNIO E VIDRO, 80 x 60 cm | m | 11.2 | J09 - JANELA FIXA, ALUMINIO E VIDRO, 435 X 310 cm - ESQUADRIA DE ALUMINIO | 12.73
19.2.2 | CONTRAMARCO J04 - JANELA DE CORRER, 2 FOLHAS + PEITORIL FIXO, ALUMÍNIO E VIDRO, 210 x 220 cm | m | 8.6
19.2.3 | CONTRAMARCO J05 - JANELA DE CORRER, 2 FOLHAS + PEITORIL FIXO, ALUMÍNIO E VIDRO, 180 x 220 cm | m | 8 | P07 - PORTA DE ABRIR, 1 FOLHA, ALUMÍNIO PVC, 60 x 210 cm | 1.26
19.2.4 | CONTRAMARCO J06 - JANELA DE CORRER, 2 FOLHAS, ALUMÍNIO E VIDRO, 165 x 100 cm | m | 5.3 | P08 - PORTA DE ABRIR, 1 FOLHA, ALUMÍNIO PVC, 90 x 210 cm | 1.89
19.2.5 | CONTRAMARCO J08 - JANELA DE CORRER, 2 FOLHAS, ALUMÍNIO E VIDRO, 180 x 60 cm | m | 4.8 | P09 - PORTA DE CORRER, 2 FOLHAS, VIDRO E ALUMÍNIO, 300 x 240 cm | 7.06
19.2.6 | CONTRAMARCO PORTA P09 - PORTA DE CORRER, 2 FOLHAS, VIDRO E ALUMÍNIO, 300 x 240 cm | m | 7.8 | P10 - PORTA DE CORRER, 4 FOLHAS, VIDRO E ALUMÍNIO, 665 x 300 cm | 19.97
19.2.7 | GUARDA-CORPO, VIDRO, 110 cm | m | 5.08 | P11 - PORTA DE CORRER, 2 FOLHAS, VIDRO E ALUMÍNIO, 176,2 x 300 cm | 5.21
19.2.8 | GUARDA-CORPO, VIDRO, 50 cm | m | 4.98
19.2.9 | J02 - JANELA MAXIM-AIR, 1 FOLHA, ALUMÍNIO E VIDRO, 80 x 60 cm | m² | 1.92 | PILAR METALICO PERGOLADO | 2.7
19.2.10 | J04 - JANELA DE CORRER, 2 FOLHAS + PEITORIL FIXO, ALUMÍNIO E VIDRO, 210 x 220 cm | m² | 4.62 | PORTA DESLIZANTE, 1 FOLHA, ALUMÍNIO VENEZIANA, 90 x 90 cm | 0.81
19.2.11 | J05 - JANELA DE CORRER, 2 FOLHAS + PEITORIL FIXO, ALUMÍNIO E VIDRO, 180 x 220 cm | m² | 3.96 | RIPADO DE ALUMINIO 2 X 2 CM - 270 cm | 2.82
19.2.12 | J06 - JANELA DE CORRER, 2 FOLHAS, ALUMÍNIO E VIDRO, 165 x 100 cm | m² | 1.65 | RIPADO DE ALUMINIO 3 X 3 CM - 305 cm | 14.57
19.2.13 | J08 - JANELA DE CORRER, 2 FOLHAS, ALUMÍNIO E VIDRO, 180 x 60 cm | m² | 1.08
19.2.14 | P09 - PORTA DE CORRER, 2 FOLHAS, VIDRO E ALUMÍNIO, 300 x 240 cm | m² | 7.06 | GUARDA-CORPO, VIDRO, 110 cm | 11.32
19.2.15 | RIPADO DE ALUMINIO 3 X 3 CM - 305 cm | m | 3.64 | GUARDA-CORPO, VIDRO, 50 cm | 4.98
20. | Esquadrias de madeira
20.1. | 01_TERREO
20.1.1 | CONTRAMARCO PORTA P02 - PORTA DE ABRIR, 1 FOLHA, MADEIRA, 80 x 210 cm | m | 15.54 | CONTRAMARCO PORTA P02 - PORTA DE ABRIR, 1 FOLHA, MADEIRA, 80 x 210 cm | 36.26
20.1.2 | CONTRAMARCO PORTA P04 - PORTA DE ABRIR, 1 FOLHA, MADEIRA, 90 x 210 cm | m | 10.56 | CONTRAMARCO PORTA P04 - PORTA DE ABRIR, 1 FOLHA, MADEIRA, 90 x 210 cm | 31.68
20.1.3 | CONTRAMARCO PORTA P05 - PORTA DE ABRIR, 1 FOLHA, PAINEL RIPADO, 90 x 210 cm | m | 5.28 | CONTRAMARCO PORTA P05 - PORTA DE ABRIR, 1 FOLHA, PAINEL RIPADO, 90 x 210 cm | 5.28
20.1.4 | Muxarabi em ripas de madeira | m2 | 7.6652 | Muxarabi em ripas de madeira | 7.6652
20.1.5 | P02 - PORTA DE ABRIR, 1 FOLHA, MADEIRA, 80 x 210 cm | un | 3 | P02 - PORTA DE ABRIR, 1 FOLHA, MADEIRA, 80 x 210 cm | 7
20.1.6 | P04 - PORTA DE ABRIR, 1 FOLHA, MADEIRA, 90 x 210 cm | un | 2 | P04 - PORTA DE ABRIR, 1 FOLHA, MADEIRA, 90 x 210 cm | 6
20.1.7 | P05 - PORTA DE ABRIR, 1 FOLHA, PAINEL RIPADO, 90 x 210 cm | un | 1 | P05 - PORTA DE ABRIR, 1 FOLHA, PAINEL RIPADO, 90 x 210 cm | 1
20.2. | 02_SEGUNDO PAVTO
20.2.1 | CONTRAMARCO PORTA P02 - PORTA DE ABRIR, 1 FOLHA, MADEIRA, 80 x 210 cm | m | 20.72
20.2.2 | CONTRAMARCO PORTA P04 - PORTA DE ABRIR, 1 FOLHA, MADEIRA, 90 x 210 cm | m | 21.12
20.2.3 | P02 - PORTA DE ABRIR, 1 FOLHA, MADEIRA, 80 x 210 cm | un | 4
20.2.4 | P04 - PORTA DE ABRIR, 1 FOLHA, MADEIRA, 90 x 210 cm | un | 4
21. | Impermeabilizaçao e tratamentos
21.1. | 01_TERREO |  |  |  |  | molhada | externa | cobertura
21.1.1 | IMPERMEABILIZAÇAO EM ESQUADRIAS | m² | 2.82 | IMPERMEABILIZAÇAO EM ESQUADRIAS | 0 | 0
21.1.2 | IMPERMEABILIZAÇAO EM AREA DE SERVIÇO .IMPERMEABILIZAÇÃO GENÉRICA | m² | 11.44 | IMPERMEABILIZAÇAO EM AREA DE SERVIÇO .IMPERMEABILIZAÇÃO GENÉRICA | 11.44 | 11.44
21.1.3 | IMPERMEABILIZAÇAO EM PISCINA .IMPERMEABILIZAÇÃO MANTA | m² | 44.5 | IMPERMEABILIZAÇAO EM PISCINA .IMPERMEABILIZAÇÃO MANTA | 44.5 |  | 44.5
21.1.4 | IMPERMEABILIZAÇAO EM TERRAÇOS .IMPERMEABILIZAÇÃO MANTA | m² | 71.01 | IMPERMEABILIZAÇAO EM TERRAÇOS .IMPERMEABILIZAÇÃO MANTA | 71.01 |  | 71.01
21.1.5 | IMPERMEABILIZAÇAO EM BANHEIRO .IMPERMEABILIZAÇÃO POLIMÉRICA | m² | 9.75 | IMPERMEABILIZAÇAO EM BANHEIRO .IMPERMEABILIZAÇÃO POLIMÉRICA | 64.2 | 64.2
21.1.6 | IMPERMEABILIZAÇAO EM COZINHA .IMPERMEABILIZAÇÃO POLIMÉRICA | m² | 30.62 | IMPERMEABILIZAÇAO EM COZINHA .IMPERMEABILIZAÇÃO POLIMÉRICA | 30.62 | 30.62
21.2. | 02_SEGUNDO PAVTO |  |  | IMPERMEABILIZAÇAO EM FLOREIRAS .IMPERMEABILIZAÇÃO MANTA | 40.34 |  | 40.34
21.2.1 | IMPERMEABILIZAÇAO EM ESQUADRIAS | m² | 3.4 | IMPERMEABILIZAÇAO EM TERRAÇOS - .IMPERMEABILIZAÇÃO MANTA | 182.19 |  | 19.22 | 162.97
21.2.2 | IMPERMEABILIZAÇAO EM FLOREIRAS .IMPERMEABILIZAÇÃO MANTA | m² | 40.34 | IMPERMEABILIZAÇAO EM BOX DE BANHEIRO .IMPERMEABILIZAÇÃO POLIMÉRICA | 46.22 | 46.22
21.2.3 | IMPERMEABILIZAÇAO EM TERRAÇOS - .IMPERMEABILIZAÇÃO MANTA | m² | 19.22 | IMPERMEABILIZAÇAO EM SACADA .IMPERMEABILIZAÇÃO POLIMÉRICA | 6.9 |  | 6.9
21.2.4 | IMPERMEABILIZAÇAO EM BANHEIRO .IMPERMEABILIZAÇÃO POLIMÉRICA | m² | 54.45 | IMPERMEABILIZAÇAO EM RESERVATORIOS .IMPERMEABILIZAÇÃO POLIMÉRICA | 55.88 |  | 55.88
21.2.5 | IMPERMEABILIZAÇAO EM BOX DE BANHEIRO .IMPERMEABILIZAÇÃO POLIMÉRICA | m² | 46.22 | IMPERMEABILIZAÇAO EM TAMPA DE RESERVATÓRIOS - .IMPERMEABILIZAÇÃO MANTA | 13.22 |  |  | 13.22
21.2.6 | IMPERMEABILIZAÇAO EM SACADA .IMPERMEABILIZAÇÃO POLIMÉRICA | m² | 6.9
21.3. | 03_COBERTURA
21.3.1 | IMPERMEABILIZAÇAO EM TERRAÇOS - .IMPERMEABILIZAÇÃO MANTA | m² | 162.97
21.3.2 | IMPERMEABILIZAÇAO EM RESERVATORIOS .IMPERMEABILIZAÇÃO POLIMÉRICA | m² | 55.88
21.4. | 04_COBERTURA
21.4.1 | IMPERMEABILIZAÇAO EM TAMPA DE RESERVATÓRIOS - .IMPERMEABILIZAÇÃO MANTA | m² | 13.22
22. | Paisagismo
22.1. | 01_TERREO
22.1.1 | REVESTIMENTO - GRAMA | m² | 180.44
22.2. | 02_SEGUNDO PAVTO
22.2.1 | REVESTIMENTO - GRAMA | m² | 13.64
23. | Peitoris
23.1. | 01_TERREO
23.1.1 | REVESTIMENTO - PEITORIL, PEDRA NATURAL | m² | 7.6 | REVESTIMENTO - PEITORIL, PEDRA NATURAL | 10.48
23.1.2 | REVESTIMENTO - PEITORIL, REVESTIMENTO ARGAMASSADO | m² | 3.36 | REVESTIMENTO - PEITORIL, REVESTIMENTO ARGAMASSADO | 18.03
23.2. | 02_SEGUNDO PAVTO
23.2.1 | REVESTIMENTO - PEITORIL, PEDRA NATURAL | m² | 2.88
23.2.2 | REVESTIMENTO - PEITORIL, REVESTIMENTO ARGAMASSADO | m² | 3.6
23.3. | 03_COBERTURA
23.3.1 | REVESTIMENTO - PEITORIL, REVESTIMENTO ARGAMASSADO | m² | 11.07
24. | Regularização e proteção mecânica
24.1. | 01_TERREO
24.1.1 | PROTEÇAO MECANICA | m² | 95.46 | PROTEÇAO MECANICA | 304.5
24.1.2 | REGULARIZAÇAO | m² | 28.03 | REGULARIZAÇAO | 81.43
24.2. | 02_SEGUNDO PAVTO
24.2.1 | PROTEÇAO MECANICA | m² | 32.85
24.2.2 | REGULARIZAÇAO | m² | 32.33
24.3. | 03_COBERTURA
24.3.1 | PROTEÇAO MECANICA | m² | 162.97
24.3.2 | REGULARIZAÇAO | m² | 21.07
24.4. | 04_COBERTURA
24.4.1 | PROTEÇAO MECANICA | m² | 13.22
25. | Rodapés
25.1. | 01_TERREO
25.1.1 | RODAPE EM POLIESTIRENO, 10 cm | m | 18
25.2. | 02_SEGUNDO PAVTO
25.2.1 | RODAPE EM POLIESTIRENO, 10 cm | m | 41.62
26. | Serviços complementares para alvenaria
26.1. | 01_TERREO
26.1.1 | ENCUNHAMENTO | m | 78.85 | ENCUNHAMENTO | 195.1
26.1.2 | TELA | un | 136.34 | TELA | 296.1
26.1.3 | Verga e contraverga - Janela | m | 26.7 | Verga e contraverga - Janela | 58.3 | 96.65
26.1.4 | Verga - Porta | m | 21.51 | Verga - Porta | 38.35
26.2. | 02_SEGUNDO PAVTO
26.2.1 | ENCUNHAMENTO | m | 103.56
26.2.2 | TELA | un | 129.04
26.2.3 | Verga e contraverga - Janela | m | 31.6
26.2.4 | Verga - Porta | m | 16.84
26.3. | 03_COBERTURA
26.3.1 | ENCUNHAMENTO | m | 12.69
26.3.2 | TELA | un | 30.72
27. | Soleira
27.1. | 01_TERREO
27.1.1 | SOLEIRAS | m | 16.51 | 3.302
27.2. | 02_SEGUNDO PAVTO
27.2.1 | SOLEIRAS | m | 12.24 | 2.448

## CPU
Repetição | Tipo | Descrição | Descrição | Und | Quantidade | Custo unit. | Custo Total. | Observações
1 | Etapa |  | INSTALAÇÕES PROVISÓRIAS
1 | Serviço | Central de aço | Central de aço | M2 |  |  | 118.1045 | Sim
3 | Insumo | Central de aço | LONA PLASTICA 120 MICRAS 4X100M PRETA | M2 | 1 | 1.25 | 1.25
3 | Insumo | Central de aço | TELHA METALICA GALVANIZADA TRAPEZOIDAL 0,43MM NBR 14514 | M2 | 1 | 31 | 31
9 | Insumo | Central de aço | Concreto Usinado bombeável 20MPa Convencional | M3 | 0.074 | 490 | 36.26
3 | Insumo | Central de aço | PREGO GALVANIZADO LISO S/CABECA 17X21 NBR 6627 | KG | 0.15 | 10.03 | 1.5045
3 | Insumo | Central de aço | BLOCO CONCRETO ESTRUTURAL 03MPA 14X19X39CM NBR 6136 | UN | 9 | 2.95 | 26.55
3 | Insumo | Central de aço | ARGAMASSA ENSACADA P/ASSENTAMENTO BLOCO 04MPA NBR 13281 | KG | 24 | 0.46 | 11.04
3 | Insumo | Central de aço | SERVICO EMP. - INST. PROVISORIA - CONFECCAO BAIA P/MATERIAL | M2 | 1 | 10.5 | 10.5
1 | Serviço | Central de fôrmas | Central de fôrmas | M2 |  |  | 118.1045 | Sim
3 | Insumo | Central de fôrmas | LONA PLASTICA 120 MICRAS 4X100M PRETA | M2 | 1 | 1.25 | 1.25
3 | Insumo | Central de fôrmas | TELHA METALICA GALVANIZADA TRAPEZOIDAL 0,43MM NBR 14514 | M2 | 1 | 31 | 31
9 | Insumo | Central de fôrmas | Concreto Usinado bombeável 20MPa Convencional | M3 | 0.074 | 490 | 36.26
3 | Insumo | Central de fôrmas | PREGO GALVANIZADO LISO S/CABECA 17X21 NBR 6627 | KG | 0.15 | 10.03 | 1.5045
3 | Insumo | Central de fôrmas | BLOCO CONCRETO ESTRUTURAL 03MPA 14X19X39CM NBR 6136 | UN | 9 | 2.95 | 26.55
3 | Insumo | Central de fôrmas | ARGAMASSA ENSACADA P/ASSENTAMENTO BLOCO 04MPA NBR 13281 | KG | 24 | 0.46 | 11.04
3 | Insumo | Central de fôrmas | SERVICO EMP. - INST. PROVISORIA - CONFECCAO BAIA P/MATERIAL | M2 | 1 | 10.5 | 10.5
1 | Serviço | Central de Argamassa | Central de Argamassa | M2 |  |  | 118.1045 | Sim
3 | Insumo | Central de Argamassa | LONA PLASTICA 120 MICRAS 4X100M PRETA | M2 | 1 | 1.25 | 1.25
3 | Insumo | Central de Argamassa | TELHA METALICA GALVANIZADA TRAPEZOIDAL 0,43MM NBR 14514 | M2 | 1 | 31 | 31
9 | Insumo | Central de Argamassa | Concreto Usinado bombeável 20MPa Convencional | M3 | 0.074 | 490 | 36.26
3 | Insumo | Central de Argamassa | PREGO GALVANIZADO LISO S/CABECA 17X21 NBR 6627 | KG | 0.15 | 10.03 | 1.5045
3 | Insumo | Central de Argamassa | BLOCO CONCRETO ESTRUTURAL 03MPA 14X19X39CM NBR 6136 | UN | 9 | 2.95 | 26.55
3 | Insumo | Central de Argamassa | ARGAMASSA ENSACADA P/ASSENTAMENTO BLOCO 04MPA NBR 13281 | KG | 24 | 0.46 | 11.04
3 | Insumo | Central de Argamassa | SERVICO EMP. - INST. PROVISORIA - CONFECCAO BAIA P/MATERIAL | M2 | 1 | 10.5 | 10.5
1 | Serviço | Armazenamento de cerâmicas* | Armazenamento de cerâmicas* | M2 |  |  | 376.7149 | Sim
11 | Insumo | Armazenamento de cerâmicas* | MADEIRA PINUS/SIMILAR - TABUA PINUS 200X20MM NBR 11700 | M2 | 0.591 | 46.5 | 27.4815
10 | Insumo | Armazenamento de cerâmicas* | COMPENSADO MADEIRA TIPO RESINADO COLA FENOLICA 2440X1220X10MM | UN | 0.404 | 58.46 | 23.6178
21 | Insumo | Armazenamento de cerâmicas* | MADEIRA PINUS/SIMILAR - PONTALETE 75X75MM NBR 11700/15696 | M | 4.39 | 7 | 30.73
11 | Insumo | Armazenamento de cerâmicas* | MADEIRA PINUS/SIMILAR - SARRAFO PINUS 50X20MM NBR 11700/15696 | M2 | 0.15 | 46.5 | 6.975
10 | Insumo | Armazenamento de cerâmicas* | MADEIRA PINUS/SIMILAR - SARRAFO PINUS 50X10MM NBR 11700 | M | 1 | 2 | 2
33 | Insumo | Armazenamento de cerâmicas* | PREGO DE ACO POLIDO COM CABECA 17 X 21 (2 X 11) | KG | 1 | 18.13 | 18.13
10 | Insumo | Armazenamento de cerâmicas* | EXTINTOR INCENDIO PO QUIMICO 06KG CLASSE ABC (COMPLETO) NBR 15808 | UN | 0.015 | 185.37 | 2.7805
10 | Insumo | Armazenamento de cerâmicas* | MATERIAL PARA INSTALAÇÃO ELÉTRICA | VB | 1 | 215 | 215
10 | Insumo | Armazenamento de cerâmicas* | SERVICO INSTALAÇÃO BARRACAO ALMOXARIFADO | M2 | 1 | 50 | 50
1 | Serviço | Armazenamento de placas degesso* | Armazenamento de placas degesso* | M2 |  |  | 376.7149 | Sim
11 | Insumo | Armazenamento de placas degesso* | MADEIRA PINUS/SIMILAR - TABUA PINUS 200X20MM NBR 11700 | M2 | 0.591 | 46.5 | 27.4815
10 | Insumo | Armazenamento de placas degesso* | COMPENSADO MADEIRA TIPO RESINADO COLA FENOLICA 2440X1220X10MM | UN | 0.404 | 58.46 | 23.6178
21 | Insumo | Armazenamento de placas degesso* | MADEIRA PINUS/SIMILAR - PONTALETE 75X75MM NBR 11700/15696 | M | 4.39 | 7 | 30.73
11 | Insumo | Armazenamento de placas degesso* | MADEIRA PINUS/SIMILAR - SARRAFO PINUS 50X20MM NBR 11700/15696 | M2 | 0.15 | 46.5 | 6.975
10 | Insumo | Armazenamento de placas degesso* | MADEIRA PINUS/SIMILAR - SARRAFO PINUS 50X10MM NBR 11700 | M | 1 | 2 | 2
33 | Insumo | Armazenamento de placas degesso* | PREGO DE ACO POLIDO COM CABECA 17 X 21 (2 X 11) | KG | 1 | 18.13 | 18.13
10 | Insumo | Armazenamento de placas degesso* | EXTINTOR INCENDIO PO QUIMICO 06KG CLASSE ABC (COMPLETO) NBR 15808 | UN | 0.015 | 185.37 | 2.7805
10 | Insumo | Armazenamento de placas degesso* | MATERIAL PARA INSTALAÇÃO ELÉTRICA | VB | 1 | 215 | 215
10 | Insumo | Armazenamento de placas degesso* | SERVICO INSTALAÇÃO BARRACAO ALMOXARIFADO | M2 | 1 | 50 | 50
1 | Serviço | Armazenamento de blocos* | Armazenamento de blocos* | M2 |  |  | 376.7149 | Sim
11 | Insumo | Armazenamento de blocos* | MADEIRA PINUS/SIMILAR - TABUA PINUS 200X20MM NBR 11700 | M2 | 0.591 | 46.5 | 27.4815
10 | Insumo | Armazenamento de blocos* | COMPENSADO MADEIRA TIPO RESINADO COLA FENOLICA 2440X1220X10MM | UN | 0.404 | 58.46 | 23.6178
21 | Insumo | Armazenamento de blocos* | MADEIRA PINUS/SIMILAR - PONTALETE 75X75MM NBR 11700/15696 | M | 4.39 | 7 | 30.73
11 | Insumo | Armazenamento de blocos* | MADEIRA PINUS/SIMILAR - SARRAFO PINUS 50X20MM NBR 11700/15696 | M2 | 0.15 | 46.5 | 6.975
10 | Insumo | Armazenamento de blocos* | MADEIRA PINUS/SIMILAR - SARRAFO PINUS 50X10MM NBR 11700 | M | 1 | 2 | 2
33 | Insumo | Armazenamento de blocos* | PREGO DE ACO POLIDO COM CABECA 17 X 21 (2 X 11) | KG | 1 | 18.13 | 18.13
10 | Insumo | Armazenamento de blocos* | EXTINTOR INCENDIO PO QUIMICO 06KG CLASSE ABC (COMPLETO) NBR 15808 | UN | 0.015 | 185.37 | 2.7805
10 | Insumo | Armazenamento de blocos* | MATERIAL PARA INSTALAÇÃO ELÉTRICA | VB | 1 | 215 | 215
10 | Insumo | Armazenamento de blocos* | SERVICO INSTALAÇÃO BARRACAO ALMOXARIFADO | M2 | 1 | 50 | 50
1 | Serviço | Armazenamento de contramarcos* | Armazenamento de contramarcos* | M2 |  |  | 376.7149 | Sim
11 | Insumo | Armazenamento de contramarcos* | MADEIRA PINUS/SIMILAR - TABUA PINUS 200X20MM NBR 11700 | M2 | 0.591 | 46.5 | 27.4815
10 | Insumo | Armazenamento de contramarcos* | COMPENSADO MADEIRA TIPO RESINADO COLA FENOLICA 2440X1220X10MM | UN | 0.404 | 58.46 | 23.6178
21 | Insumo | Armazenamento de contramarcos* | MADEIRA PINUS/SIMILAR - PONTALETE 75X75MM NBR 11700/15696 | M | 4.39 | 7 | 30.73
11 | Insumo | Armazenamento de contramarcos* | MADEIRA PINUS/SIMILAR - SARRAFO PINUS 50X20MM NBR 11700/15696 | M2 | 0.15 | 46.5 | 6.975
10 | Insumo | Armazenamento de contramarcos* | MADEIRA PINUS/SIMILAR - SARRAFO PINUS 50X10MM NBR 11700 | M | 1 | 2 | 2
33 | Insumo | Armazenamento de contramarcos* | PREGO DE ACO POLIDO COM CABECA 17 X 21 (2 X 11) | KG | 1 | 18.13 | 18.13
10 | Insumo | Armazenamento de contramarcos* | EXTINTOR INCENDIO PO QUIMICO 06KG CLASSE ABC (COMPLETO) NBR 15808 | UN | 0.015 | 185.37 | 2.7805
10 | Insumo | Armazenamento de contramarcos* | MATERIAL PARA INSTALAÇÃO ELÉTRICA | VB | 1 | 215 | 215
10 | Insumo | Armazenamento de contramarcos* | SERVICO INSTALAÇÃO BARRACAO ALMOXARIFADO | M2 | 1 | 50 | 50
1 | Serviço | Armazenamento de portas e rodapés* | Armazenamento de portas e rodapés* | M2 |  |  | 376.7149 | Sim
11 | Insumo | Armazenamento de portas e rodapés* | MADEIRA PINUS/SIMILAR - TABUA PINUS 200X20MM NBR 11700 | M2 | 0.591 | 46.5 | 27.4815
10 | Insumo | Armazenamento de portas e rodapés* | COMPENSADO MADEIRA TIPO RESINADO COLA FENOLICA 2440X1220X10MM | UN | 0.404 | 58.46 | 23.6178
21 | Insumo | Armazenamento de portas e rodapés* | MADEIRA PINUS/SIMILAR - PONTALETE 75X75MM NBR 11700/15696 | M | 4.39 | 7 | 30.73
11 | Insumo | Armazenamento de portas e rodapés* | MADEIRA PINUS/SIMILAR - SARRAFO PINUS 50X20MM NBR 11700/15696 | M2 | 0.15 | 46.5 | 6.975
10 | Insumo | Armazenamento de portas e rodapés* | MADEIRA PINUS/SIMILAR - SARRAFO PINUS 50X10MM NBR 11700 | M | 1 | 2 | 2
33 | Insumo | Armazenamento de portas e rodapés* | PREGO DE ACO POLIDO COM CABECA 17 X 21 (2 X 11) | KG | 1 | 18.13 | 18.13
10 | Insumo | Armazenamento de portas e rodapés* | EXTINTOR INCENDIO PO QUIMICO 06KG CLASSE ABC (COMPLETO) NBR 15808 | UN | 0.015 | 185.37 | 2.7805
10 | Insumo | Armazenamento de portas e rodapés* | MATERIAL PARA INSTALAÇÃO ELÉTRICA | VB | 1 | 215 | 215
10 | Insumo | Armazenamento de portas e rodapés* | SERVICO INSTALAÇÃO BARRACAO ALMOXARIFADO | M2 | 1 | 50 | 50
1 | Serviço | Armazenamento de esquadrias* | Armazenamento de esquadrias* | M2 |  |  | 376.7149 | Sim
11 | Insumo | Armazenamento de esquadrias* | MADEIRA PINUS/SIMILAR - TABUA PINUS 200X20MM NBR 11700 | M2 | 0.591 | 46.5 | 27.4815
10 | Insumo | Armazenamento de esquadrias* | COMPENSADO MADEIRA TIPO RESINADO COLA FENOLICA 2440X1220X10MM | UN | 0.404 | 58.46 | 23.6178
21 | Insumo | Armazenamento de esquadrias* | MADEIRA PINUS/SIMILAR - PONTALETE 75X75MM NBR 11700/15696 | M | 4.39 | 7 | 30.73
11 | Insumo | Armazenamento de esquadrias* | MADEIRA PINUS/SIMILAR - SARRAFO PINUS 50X20MM NBR 11700/15696 | M2 | 0.15 | 46.5 | 6.975
10 | Insumo | Armazenamento de esquadrias* | MADEIRA PINUS/SIMILAR - SARRAFO PINUS 50X10MM NBR 11700 | M | 1 | 2 | 2
33 | Insumo | Armazenamento de esquadrias* | PREGO DE ACO POLIDO COM CABECA 17 X 21 (2 X 11) | KG | 1 | 18.13 | 18.13
10 | Insumo | Armazenamento de esquadrias* | EXTINTOR INCENDIO PO QUIMICO 06KG CLASSE ABC (COMPLETO) NBR 15808 | UN | 0.015 | 185.37 | 2.7805
10 | Insumo | Armazenamento de esquadrias* | MATERIAL PARA INSTALAÇÃO ELÉTRICA | VB | 1 | 215 | 215
10 | Insumo | Armazenamento de esquadrias* | SERVICO INSTALAÇÃO BARRACAO ALMOXARIFADO | M2 | 1 | 50 | 50
1 | Serviço | Armazenamento de instalações complementares* | Armazenamento de instalações complementares* | M2 |  |  | 376.7149 | Sim
11 | Insumo | Armazenamento de instalações complementares* | MADEIRA PINUS/SIMILAR - TABUA PINUS 200X20MM NBR 11700 | M2 | 0.591 | 46.5 | 27.4815
10 | Insumo | Armazenamento de instalações complementares* | COMPENSADO MADEIRA TIPO RESINADO COLA FENOLICA 2440X1220X10MM | UN | 0.404 | 58.46 | 23.6178
21 | Insumo | Armazenamento de instalações complementares* | MADEIRA PINUS/SIMILAR - PONTALETE 75X75MM NBR 11700/15696 | M | 4.39 | 7 | 30.73
11 | Insumo | Armazenamento de instalações complementares* | MADEIRA PINUS/SIMILAR - SARRAFO PINUS 50X20MM NBR 11700/15696 | M2 | 0.15 | 46.5 | 6.975
10 | Insumo | Armazenamento de instalações complementares* | MADEIRA PINUS/SIMILAR - SARRAFO PINUS 50X10MM NBR 11700 | M | 1 | 2 | 2
33 | Insumo | Armazenamento de instalações complementares* | PREGO DE ACO POLIDO COM CABECA 17 X 21 (2 X 11) | KG | 1 | 18.13 | 18.13
10 | Insumo | Armazenamento de instalações complementares* | EXTINTOR INCENDIO PO QUIMICO 06KG CLASSE ABC (COMPLETO) NBR 15808 | UN | 0.015 | 185.37 | 2.7805
10 | Insumo | Armazenamento de instalações complementares* | MATERIAL PARA INSTALAÇÃO ELÉTRICA | VB | 1 | 215 | 215
10 | Insumo | Armazenamento de instalações complementares* | SERVICO INSTALAÇÃO BARRACAO ALMOXARIFADO | M2 | 1 | 50 | 50
1 | Serviço | Armazenamento para estoque geral* | Armazenamento para estoque geral* | M2 |  |  | 376.7149 | Sim
11 | Insumo | Armazenamento para estoque geral* | MADEIRA PINUS/SIMILAR - TABUA PINUS 200X20MM NBR 11700 | M2 | 0.591 | 46.5 | 27.4815
10 | Insumo | Armazenamento para estoque geral* | COMPENSADO MADEIRA TIPO RESINADO COLA FENOLICA 2440X1220X10MM | UN | 0.404 | 58.46 | 23.6178
21 | Insumo | Armazenamento para estoque geral* | MADEIRA PINUS/SIMILAR - PONTALETE 75X75MM NBR 11700/15696 | M | 4.39 | 7 | 30.73
11 | Insumo | Armazenamento para estoque geral* | MADEIRA PINUS/SIMILAR - SARRAFO PINUS 50X20MM NBR 11700/15696 | M2 | 0.15 | 46.5 | 6.975
10 | Insumo | Armazenamento para estoque geral* | MADEIRA PINUS/SIMILAR - SARRAFO PINUS 50X10MM NBR 11700 | M | 1 | 2 | 2
33 | Insumo | Armazenamento para estoque geral* | PREGO DE ACO POLIDO COM CABECA 17 X 21 (2 X 11) | KG | 1 | 18.13 | 18.13
10 | Insumo | Armazenamento para estoque geral* | EXTINTOR INCENDIO PO QUIMICO 06KG CLASSE ABC (COMPLETO) NBR 15808 | UN | 0.015 | 185.37 | 2.7805
10 | Insumo | Armazenamento para estoque geral* | MATERIAL PARA INSTALAÇÃO ELÉTRICA | VB | 1 | 215 | 215
10 | Insumo | Armazenamento para estoque geral* | SERVICO INSTALAÇÃO BARRACAO ALMOXARIFADO | M2 | 1 | 50 | 50
1 | Serviço | Construções temporárias | Construções temporárias | M2 |  |  | 449.1549 | Sim
11 | Insumo | Construções temporárias | MADEIRA PINUS/SIMILAR - TABUA PINUS 200X20MM NBR 11700 | M2 | 0.591 | 46.5 | 27.4815
10 | Insumo | Construções temporárias | COMPENSADO MADEIRA TIPO RESINADO COLA FENOLICA 2440X1220X10MM | UN | 0.404 | 58.46 | 23.6178
21 | Insumo | Construções temporárias | MADEIRA PINUS/SIMILAR - PONTALETE 75X75MM NBR 11700/15696 | M | 4.39 | 7 | 30.73
11 | Insumo | Construções temporárias | MADEIRA PINUS/SIMILAR - SARRAFO PINUS 50X20MM NBR 11700/15696 | M2 | 0.15 | 46.5 | 6.975
10 | Insumo | Construções temporárias | MADEIRA PINUS/SIMILAR - SARRAFO PINUS 50X10MM NBR 11700 | M | 1 | 2 | 2
33 | Insumo | Construções temporárias | PREGO DE ACO POLIDO COM CABECA 17 X 21 (2 X 11) | KG | 1 | 18.13 | 18.13
9 | Insumo | Construções temporárias | Concreto Usinado bombeável 20MPa Convencional | M3 | 0.074 | 490 | 36.26
2 | Insumo | Construções temporárias | TELA ACO CARBONO CA60 M.150X150MM F.03,4MM 245X600CM Q61 (14,26KG/UN) | KG | 1.334 | 6.1 | 8.1374
2 | Insumo | Construções temporárias | TELHA FIBROCIMENTO NATURAL S/AMIANTO 06X1100X1530MM NBR 7581/15210 | M2 | 1.19 | 21.31 | 25.3589
2 | Insumo | Construções temporárias | TINTA LATEX ACRILICO FOSCO INT./EXT. PREMIUM PLUS BRANCO NBR 14942 | L | 0.18 | 8.5 | 1.53
2 | Insumo | Construções temporárias | TINTA ESMALTE ACETINADO BASE SOLVENTE BRANCO NBR 15299 | KG | 0.06 | 10 | 0.6
2 | Insumo | Construções temporárias | SOLVENTE BASE THINNER P/TINTA NBR 14725 | L | 0.03 | 16 | 0.48
24 | Insumo | Construções temporárias | LIXA DAGUA 225X275MM GR100 | UN | 0.039 | 1.89 | 0.07371
10 | Insumo | Construções temporárias | EXTINTOR INCENDIO PO QUIMICO 06KG CLASSE ABC (COMPLETO) NBR 15808 | UN | 0.015 | 185.37 | 2.7805
10 | Insumo | Construções temporárias | MATERIAL PARA INSTALAÇÃO ELÉTRICA | VB | 1 | 215 | 215
10 | Insumo | Construções temporárias | SERVICO INSTALAÇÃO BARRACAO ALMOXARIFADO | M2 | 1 | 50 | 50
1 | Serviço | Almoxarifado geral | Almoxarifado geral | M2 |  |  | 449.1549 | Sim
11 | Insumo | Almoxarifado geral | MADEIRA PINUS/SIMILAR - TABUA PINUS 200X20MM NBR 11700 | M2 | 0.591 | 46.5 | 27.4815
10 | Insumo | Almoxarifado geral | COMPENSADO MADEIRA TIPO RESINADO COLA FENOLICA 2440X1220X10MM | UN | 0.404 | 58.46 | 23.6178
21 | Insumo | Almoxarifado geral | MADEIRA PINUS/SIMILAR - PONTALETE 75X75MM NBR 11700/15696 | M | 4.39 | 7 | 30.73
11 | Insumo | Almoxarifado geral | MADEIRA PINUS/SIMILAR - SARRAFO PINUS 50X20MM NBR 11700/15696 | M2 | 0.15 | 46.5 | 6.975
10 | Insumo | Almoxarifado geral | MADEIRA PINUS/SIMILAR - SARRAFO PINUS 50X10MM NBR 11700 | M | 1 | 2 | 2
33 | Insumo | Almoxarifado geral | PREGO DE ACO POLIDO COM CABECA 17 X 21 (2 X 11) | KG | 1 | 18.13 | 18.13
9 | Insumo | Almoxarifado geral | Concreto Usinado bombeável 20MPa Convencional | M3 | 0.074 | 490 | 36.26
2 | Insumo | Almoxarifado geral | TELA ACO CARBONO CA60 M.150X150MM F.03,4MM 245X600CM Q61 (14,26KG/UN) | KG | 1.334 | 6.1 | 8.1374
2 | Insumo | Almoxarifado geral | TELHA FIBROCIMENTO NATURAL S/AMIANTO 06X1100X1530MM NBR 7581/15210 | M2 | 1.19 | 21.31 | 25.3589
2 | Insumo | Almoxarifado geral | TINTA LATEX ACRILICO FOSCO INT./EXT. PREMIUM PLUS BRANCO NBR 14942 | L | 0.18 | 8.5 | 1.53
2 | Insumo | Almoxarifado geral | TINTA ESMALTE ACETINADO BASE SOLVENTE BRANCO NBR 15299 | KG | 0.06 | 10 | 0.6
2 | Insumo | Almoxarifado geral | SOLVENTE BASE THINNER P/TINTA NBR 14725 | L | 0.03 | 16 | 0.48
24 | Insumo | Almoxarifado geral | LIXA DAGUA 225X275MM GR100 | UN | 0.039 | 1.89 | 0.07371
10 | Insumo | Almoxarifado geral | EXTINTOR INCENDIO PO QUIMICO 06KG CLASSE ABC (COMPLETO) NBR 15808 | UN | 0.015 | 185.37 | 2.7805
10 | Insumo | Almoxarifado geral | MATERIAL PARA INSTALAÇÃO ELÉTRICA | VB | 1 | 215 | 215
10 | Insumo | Almoxarifado geral | SERVICO INSTALAÇÃO BARRACAO ALMOXARIFADO | M2 | 1 | 50 | 50
1 | Serviço | Placa indicativa fixada na estrutura por pregos | Placa indicativa fixada na estrutura por pregos | M2 |  |  | 7891.02 | Sim
1 | Insumo | Placa indicativa fixada na estrutura por pregos | BANNER LONA VINILICA | UN | 3 | 1052.11 | 3156.33
1 | Insumo | Placa indicativa fixada na estrutura por pregos | PLACA SINALIZACAO PVC C/ADESIVO | UN | 3 | 536.53 | 1609.59
1 | Insumo | Placa indicativa fixada na estrutura por pregos | SUPORTE ACO CARBONO P/PLACA - REQ. CANTONEIRA 1.1/4"X1/8" 160X250CM | UN | 6 | 520.85 | 3125.1
1 | Serviço | Locação da obra | Locação da obra | M2 |  |  | 24.962 | Sim
2 | Insumo | Locação da obra | TINTA ACRILICA A BASE DE SOLVENTE | L | 0.0256 | 23.01 | 0.58906
11 | Insumo | Locação da obra | MADEIRA PINUS/SIMILAR - TABUA PINUS 200X20MM NBR 11700 | M2 | 0.112 | 46.5 | 5.208
33 | Insumo | Locação da obra | PREGO DE ACO POLIDO COM CABECA 17 X 21 (2 X 11) | KG | 0.111 | 18.13 | 2.0124
11 | Insumo | Locação da obra | MADEIRA PINUS/SIMILAR - SARRAFO PINUS 50X20MM NBR 11700/15696 | M2 | 0.15 | 46.5 | 6.975
1 | Insumo | Locação da obra | CAIBRO NAO APARELHADO *5 X 6* CM, EM MACARANDUBA/MASSARANDUBA, ANGELIM OU EQUIVALENTE DA REGIAO - BRUTA | M | 0.345 | 29.5 | 10.1775
1 | Etapa |  | EPC'S
1 | Serviço | Bandeja de proteção primária | Bandeja de proteção primária | M |  |  | 364.8661 | Sim
2 | Insumo | Bandeja de proteção primária | PREGO DE ACO POLIDO COM CABECA 16 X 24 (2 1/4 X 12) | KG | 0.17 | 13.08 | 2.2236
2 | Insumo | Bandeja de proteção primária | CHAPA/PAINEL DE MADEIRA COMPENSADA PLASTIFICADA, DE 2200 X 1100 MM, E = 14 MM | M2 | 2.54 | 46.1203 | 117.1455
2 | Insumo | Bandeja de proteção primária | CHUMBADOR PARABOLT ACO CARBONO CBA 1/2"X75MM | UN | 3.39 | 5.3 | 17.967
1 | Insumo | Bandeja de proteção primária | PERFIL METALICO BANDEJA PRIMARIA 2,50M | UN | 9.04 | 19 | 171.76
8 | Insumo | Bandeja de proteção primária | PONTALETE *7,5 X 7,5* CM EM PINUS, MISTA OU EQUIVALENTE DA REGIAO - BRUTA | M3 | 0.0507 | 1100 | 55.77
1 | Serviço | Bandeja de proteção secundária | Bandeja de proteção secundária | M |  |  | 287.7261 | Sim
2 | Insumo | Bandeja de proteção secundária | PREGO DE ACO POLIDO COM CABECA 16 X 24 (2 1/4 X 12) | KG | 0.17 | 13.08 | 2.2236
2 | Insumo | Bandeja de proteção secundária | CHAPA/PAINEL DE MADEIRA COMPENSADA PLASTIFICADA, DE 2200 X 1100 MM, E = 14 MM | M2 | 2.54 | 46.1203 | 117.1455
2 | Insumo | Bandeja de proteção secundária | CHUMBADOR PARABOLT ACO CARBONO CBA 1/2"X75MM | UN | 3.39 | 5.3 | 17.967
1 | Insumo | Bandeja de proteção secundária | PERFIL METALICO BANDEJA SECUNDARIA 2,50M | UN | 6.78 | 16 | 108.48
8 | Insumo | Bandeja de proteção secundária | PONTALETE *7,5 X 7,5* CM EM PINUS, MISTA OU EQUIVALENTE DA REGIAO - BRUTA | M3 | 0.0381 | 1100 | 41.91
1 | Serviço | Guarda-corpo de vãos, fixado em fôrma de madeira, em trama de madeira com tela de polipropileno | Guarda-corpo de vãos, fixado em fôrma de madeira, em trama de madeira com tela de polipropileno | M2 |  |  | 38.6226 | Sim
33 | Insumo | Guarda-corpo de vãos, fixado em fôrma de madeira, em trama de madeira com tela de polipropileno | PREGO DE ACO POLIDO COM CABECA 17 X 21 (2 X 11) | KG | 0.0389 | 18.13 | 0.70526
3 | Insumo | Guarda-corpo de vãos, fixado em fôrma de madeira, em trama de madeira com tela de polipropileno | TABUA *2,5 X 15 CM EM PINUS, MISTA OU EQUIVALENTE DA REGIAO - BRUTA | M | 1.418 | 21.23 | 30.1041
2 | Insumo | Guarda-corpo de vãos, fixado em fôrma de madeira, em trama de madeira com tela de polipropileno | TELA PLASTICA TECIDA LISTRADA BRANCA E LARANJA, EM POLIETILENO MONOFILADO | M | 0.525 | 2.73 | 1.4333
8 | Insumo | Guarda-corpo de vãos, fixado em fôrma de madeira, em trama de madeira com tela de polipropileno | PONTALETE *7,5 X 7,5* CM EM PINUS, MISTA OU EQUIVALENTE DA REGIAO - BRUTA | M3 | 0.0058 | 1100 | 6.38
1 | Serviço | Guarda-corpo em laje pós-desforma com pontalete de madeira, travessões e tela | Guarda-corpo em laje pós-desforma com pontalete de madeira, travessões e tela | M |  |  | 42.4211 | Sim
33 | Insumo | Guarda-corpo em laje pós-desforma com pontalete de madeira, travessões e tela | PREGO DE ACO POLIDO COM CABECA 17 X 21 (2 X 11) | KG | 0.0389 | 18.13 | 0.70526
3 | Insumo | Guarda-corpo em laje pós-desforma com pontalete de madeira, travessões e tela | TABUA *2,5 X 15 CM EM PINUS, MISTA OU EQUIVALENTE DA REGIAO - BRUTA | M | 1.41 | 21.23 | 29.9343
1 | Insumo | Guarda-corpo em laje pós-desforma com pontalete de madeira, travessões e tela | ESCORA METALICA TELESCOPICA, COM ALTURA REGULAVEL DE *1,80* A *3,20* M, INCLUSO TRIPE E FORCADO | UN | 0.1 | 39 | 3.9
2 | Insumo | Guarda-corpo em laje pós-desforma com pontalete de madeira, travessões e tela | TELA PLASTICA TECIDA LISTRADA BRANCA E LARANJA, EM POLIETILENO MONOFILADO | M | 0.55 | 2.73 | 1.5015
8 | Insumo | Guarda-corpo em laje pós-desforma com pontalete de madeira, travessões e tela | PONTALETE *7,5 X 7,5* CM EM PINUS, MISTA OU EQUIVALENTE DA REGIAO - BRUTA | M3 | 0.0058 | 1100 | 6.38
1 | Serviço | Tela fachadeira | Tela fachadeira | M2 |  |  | 8.5113 | Sim
33 | Insumo | Tela fachadeira | PREGO DE ACO POLIDO COM CABECA 17 X 21 (2 X 11) | KG | 0.01 | 18.13 | 0.1813
1 | Insumo | Tela fachadeira | TELA FACHADEIRA POLIETILENO MALHA 1,5X1,5MM | M2 | 1.05 | 3.5 | 3.675
8 | Insumo | Tela fachadeira | PONTALETE *7,5 X 7,5* CM EM PINUS, MISTA OU EQUIVALENTE DA REGIAO - BRUTA | M3 | 0.0019 | 1100 | 2.09
15 | Insumo | Tela fachadeira | SARRAFO *2,5 X 7,5* CM EM PINUS, MISTA OU EQUIVALENTE DA REGIAO - BRUTA | M3 | 0.0019 | 1350 | 2.565
1 | Serviço | Tela de polietileno reforçada com impressão digital | Tela de polietileno reforçada com impressão digital | M2 |  |  | 19.0863 | Sim
33 | Insumo | Tela de polietileno reforçada com impressão digital | PREGO DE ACO POLIDO COM CABECA 17 X 21 (2 X 11) | KG | 0.01 | 18.13 | 0.1813
1 | Insumo | Tela de polietileno reforçada com impressão digital | Tela com impressão digital UV | M2 | 1.14 | 12.5 | 14.25
8 | Insumo | Tela de polietileno reforçada com impressão digital | PONTALETE *7,5 X 7,5* CM EM PINUS, MISTA OU EQUIVALENTE DA REGIAO - BRUTA | M3 | 0.0019 | 1100 | 2.09
15 | Insumo | Tela de polietileno reforçada com impressão digital | SARRAFO *2,5 X 7,5* CM EM PINUS, MISTA OU EQUIVALENTE DA REGIAO - BRUTA | M3 | 0.0019 | 1350 | 2.565
1 | Serviço | Fechamento removível de vãos de porta de elevador em madeira | Fechamento removível de vãos de porta de elevador em madeira | M2 |  |  | 49.5197 | Sim
33 | Insumo | Fechamento removível de vãos de porta de elevador em madeira | PREGO DE ACO POLIDO COM CABECA 17 X 21 (2 X 11) | KG | 0.0667 | 18.13 | 1.2093
1 | Insumo | Fechamento removível de vãos de porta de elevador em madeira | CHAPA/PAINEL DE MADEIRA COMPENSADA RESINADA, DE 2200 X 1100 MM, E = 14 MM | M2 | 1.071 | 35.78 | 38.3204
15 | Insumo | Fechamento removível de vãos de porta de elevador em madeira | SARRAFO *2,5 X 7,5* CM EM PINUS, MISTA OU EQUIVALENTE DA REGIAO - BRUTA | M3 | 0.0074 | 1350 | 9.99
1 | Serviço | Cobertura para Proteção de Pedestres | Cobertura para Proteção de Pedestres | M2 |  |  | 880 | Não
1 | Insumo | Cobertura para Proteção de Pedestres | Locação estrutura metálica para proteção de pesdestres | m2 | 1 | 880 | 880
1 | Serviço | Tapume em telha metálica trapezoidal | Tapume em telha metálica trapezoidal | M2 |  |  | 164.0766 | Sim
7 | Insumo | Tapume em telha metálica trapezoidal | PREGO DE ACO POLIDO COM CABECA 18 X 27 (2 1/2 X 10) | KG | 0.068 | 15.65 | 1.0642
8 | Insumo | Tapume em telha metálica trapezoidal | PONTALETE *7,5 X 7,5* CM EM PINUS, MISTA OU EQUIVALENTE DA REGIAO - BRUTA | M3 | 0.0078 | 1100 | 8.58
3 | Insumo | Tapume em telha metálica trapezoidal | TABUA *2,5 X 15 CM EM PINUS, MISTA OU EQUIVALENTE DA REGIAO - BRUTA | M | 2 | 21.23 | 42.46
1 | Insumo | Tapume em telha metálica trapezoidal | TELHA TRAPEZOIDAL EM ACO ZINCADO, ESPESSURA DE 0,50 MM | M2 | 1.15 | 97 | 111.55
1 | Insumo | Tapume em telha metálica trapezoidal | CONCRETO MAGRO USINADO, COM BRITA 1 | M3 | 0.0012 | 352 | 0.4224
1 | Serviço | Varal de segurança com cabo de aço (linha de vida) | Varal de segurança com cabo de aço (linha de vida) | M |  |  | 61.1643 | Sim
1 | Insumo | Varal de segurança com cabo de aço (linha de vida) | CABO DE AÇO GALVANIZADO 3/8 | M | 1 | 5.2 | 5.2
1 | Insumo | Varal de segurança com cabo de aço (linha de vida) | CLIPS PARA CABO DE AÇO 5/16 | UN | 0.92 | 1.7 | 1.564
1 | Insumo | Varal de segurança com cabo de aço (linha de vida) | TUBO GALV. 3" X 2,65MM - 8M C/ RUPTURA: 40 MPA (LINHA DE VIDA) | UN | 1.609 | 33.81 | 54.4003
1 | Serviço | Tela SQLA | Tela SQLA | M |  |  | 400 | Não
1 | Insumo | Tela SQLA | Locação estrutura para proteção SLQA | m | 1 | 400 | 400
1 | Etapa |  | MOVIMENTAÇÃO DE TERRA
1 | Serviço | Rebaixamento de Lençol freático | Rebaixamento de Lençol freático | MÊS |  |  | 29600 | Sim
1 | Insumo | Rebaixamento de Lençol freático | Locação 30 dias de cada equipamento de rebaixamento com 22,5 HP, vazão máxima = 100 m³/h, em operação ou a disposição. | MÊS | 4 | 6500 | 26000 | 1069.8
1 | Insumo | Rebaixamento de Lençol freático | Locação 30 dias de cada mangote de descarga CDF-A com lance de 50,00 metros cada. | MÊS | 4 | 900 | 3600
1 | Serviço | Instalação de equipamentos para Rebaixamento de Lençol freático | Instalação de equipamentos para Rebaixamento de Lençol freático | DIA |  |  | 1200 | Sim
1 | Insumo | Instalação de equipamentos para Rebaixamento de Lençol freático | Instalação e entrega técnica do(s) equipamento(s) de rebaixamento temporário de aquíferos AQ-EL 44-100. (Previsão de 04 dias) | VB | 1 | 1200 | 1200 | 4 DIAS PARA INSTALAÇÃO
1 | Serviço | Detonação de rochas | Detonação de rochas | M3 |  |  | 320 | Sim
1 | Insumo | Detonação de rochas | Detonação de rochas | M3 | 1 | 320 | 320 | 1069.8
1 | Serviço | Escavação mecanizada para blocos de fundação, vigas de fundação e poço de elevador, com retroescavadeira | Escavação mecanizada para blocos de fundação, vigas de fundação e poço de elevador, com retroescavadeira | M3 |  |  | 36.36 | Sim
2 | Insumo | Escavação mecanizada para blocos de fundação, vigas de fundação e poço de elevador, com retroescavadeira | Escavação mecanizada com retroescavadeira | M3 | 1 | 36.36 | 36.36
1 | Serviço | Escavação mecanizada para estacas de fundação, com retroescavadeira | Escavação mecanizada para estacas de fundação, com retroescavadeira | M3 |  |  | 36.36 | Sim
2 | Insumo | Escavação mecanizada para estacas de fundação, com retroescavadeira | Escavação mecanizada com retroescavadeira | M3 | 1 | 36.36 | 36.36
1 | Serviço | Reaterro mecanizado de valas para blocos e vigas de fundação, com retroescavadeira | Reaterro mecanizado de valas para blocos e vigas de fundação, com retroescavadeira | M3 |  |  | 14.55 | Sim
1 | Insumo | Reaterro mecanizado de valas para blocos e vigas de fundação, com retroescavadeira | Reaterro mecanizado com retroescavadeira | M3 | 1 | 14.55 | 14.55
1 | Serviço | Lastro de Concreto Magro, Aplicado em Blocos de Fundação, e=4cm | Lastro de Concreto Magro, Aplicado em Blocos de Fundação, e=4cm | M3 |  |  | 207.5176 | Sim
3 | Insumo | Lastro de Concreto Magro, Aplicado em Blocos de Fundação, e=4cm | CONCRETO MAGRO PARA LASTRO | M3 | 0.44 | 430.94 | 189.6136
22 | Insumo | Lastro de Concreto Magro, Aplicado em Blocos de Fundação, e=4cm | serviço de bombeamento | M3 | 0.44 | 40 | 17.6
38 | Insumo | Lastro de Concreto Magro, Aplicado em Blocos de Fundação, e=4cm | Cimento Portland Composto CP II-32 | KG | 0.4 | 0.76 | 0.304
1 | Serviço | Lastro de Concreto Magro, Aplicado em Blocos de Fundação | Lastro de Concreto Magro, Aplicado em Blocos de Fundação | M3 |  |  | 518.794 | Sim
3 | Insumo | Lastro de Concreto Magro, Aplicado em Blocos de Fundação | CONCRETO MAGRO PARA LASTRO | M3 | 1.1 | 430.94 | 474.034
22 | Insumo | Lastro de Concreto Magro, Aplicado em Blocos de Fundação | serviço de bombeamento | M3 | 1.1 | 40 | 44
38 | Insumo | Lastro de Concreto Magro, Aplicado em Blocos de Fundação | Cimento Portland Composto CP II-32 | KG | 1 | 0.76 | 0.76
1 | Serviço | Lastro de Brita, Aplicado em Blocos de Fundação, e= 5cm | Lastro de Brita, Aplicado em Blocos de Fundação, e= 5cm | M3 |  |  | 208.656 | Sim
2 | Insumo | Lastro de Brita, Aplicado em Blocos de Fundação, e= 5cm | BRITA Nº2 | M3 | 1.38 | 151.2 | 208.656
1 | Serviço | Lastro de Brita, Aplicado em fundação rasa | Lastro de Brita, Aplicado em fundação rasa | M3 |  |  | 208.656 | Sim
2 | Insumo | Lastro de Brita, Aplicado em fundação rasa | BRITA Nº2 | M3 | 1.38 | 151.2 | 208.656
1 | Serviço | Terraplanagem - Corte e Desaterro Solo | Terraplanagem - Corte e Desaterro Solo | M3 |  |  | 2.7132 | Sim
1 | Insumo | Terraplanagem - Corte e Desaterro Solo | Escavação e Carga Mecanizada em Corte - Desaterro Solo | M3 | 1 | 2.7132 | 2.7132
1 | Serviço | Desmonte de Rocha | Desmonte de Rocha | M3 |  |  | 4.4982 | Sim
1 | Insumo | Desmonte de Rocha | Escavação e Carga Mecanizada em Corte - Desaterro Rocha | M3 | 1 | 4.4982 | 4.4982
1 | Serviço | Terraplanagem - Aterro material de 1º categoria | Terraplanagem - Aterro material de 1º categoria | M3 |  |  | 9.2718 | Sim
1 | Insumo | Terraplanagem - Aterro material de 1º categoria | Espalhamento / Umedecimento / Compactação em Material de 1ª Categoria - 95% PN - Aterro | M3 | 1 | 9.2718 | 9.2718
1 | Serviço | Terraplanagem - Corte e aterro (Produtividade 1890m3/dia) - Mão de Obra Própria | Terraplanagem - Corte e aterro (Produtividade 1890m3/dia) - Mão de Obra Própria | M3 |  |  | 2.9215 | Sim
1 | Insumo | Terraplanagem - Corte e aterro (Produtividade 1890m3/dia) - Mão de Obra Própria | Escavadeira DOOSAN DX225 (terceirizado) | MÊS | 1.1e-05 | 33660 | 0.37026
1 | Insumo | Terraplanagem - Corte e aterro (Produtividade 1890m3/dia) - Mão de Obra Própria | Trator esteira CAT D51 (terceirizado) | MÊS | 1.2e-05 | 32270 | 0.38724
1 | Insumo | Terraplanagem - Corte e aterro (Produtividade 1890m3/dia) - Mão de Obra Própria | Escaveideira 320 CAT 2019 | MÊS | 2.4e-05 | 15000 | 0.36
1 | Insumo | Terraplanagem - Corte e aterro (Produtividade 1890m3/dia) - Mão de Obra Própria | Trator esteira 700 j john dree 2016 | MÊS | 5.2e-05 | 7000 | 0.364
1 | Insumo | Terraplanagem - Corte e aterro (Produtividade 1890m3/dia) - Mão de Obra Própria | Operador de máquina 1 | MÊS | 0.00036 | 4000 | 1.44
1 | Serviço | Movimentação de terra para bota-fora - Escavação de Valas | Movimentação de terra para bota-fora - Escavação de Valas | M3 |  |  | 45.45 | Sim
2 | Insumo | Movimentação de terra para bota-fora - Escavação de Valas | Movimentação de terra para bota-fora - Escavação de Valas | M3 | 1 | 45.45 | 45.45
1 | Serviço | Movimentação de terra para bota-fora - Estacas | Movimentação de terra para bota-fora - Estacas | M3 |  |  | 68.18 | Sim
1 | Insumo | Movimentação de terra para bota-fora - Estacas | Movimentação de terra para bota-fora - Estacas | M3 | 1 | 68.18 | 68.18
1 | Serviço | Movimentação de terra para bota-fora - Escavação Vertical Terraplenagem | Movimentação de terra para bota-fora - Escavação Vertical Terraplenagem | M3 |  |  | 45.45 | Sim
2 | Insumo | Movimentação de terra para bota-fora - Escavação Vertical Terraplenagem | Movimentação de terra para bota-fora - Escavação de Valas | M3 | 1 | 45.45 | 45.45
1 | Etapa |  | FUNDAÇÃO PROFUNDA
1 | Serviço | Execucao Estaca Helice Continua 030Cm | Execucao Estaca Helice Continua 030Cm | M |  |  | 60 | Sim
1 | Insumo | Execucao Estaca Helice Continua 030Cm | Execucao Estaca Helice Continua 030Cm | M | 1 | 60 | 60
1 | Serviço | Execucao Estaca Helice Continua 040Cm | Execucao Estaca Helice Continua 040Cm | M |  |  | 75 | Sim
1 | Insumo | Execucao Estaca Helice Continua 040Cm | Execucao Estaca Helice Continua 040Cm | M | 1 | 75 | 75
1 | Serviço | Perfuração de estaca hélice contínua Ø 50cm | Perfuração de estaca hélice contínua Ø 50cm | M |  |  | 150 | Sim
1 | Insumo | Perfuração de estaca hélice contínua Ø 50cm | Execucao Estaca Helice Continua 050Cm | M | 1 | 150 | 150
1 | Serviço | Perfuração de estaca hélice contínua Ø 60cm | Perfuração de estaca hélice contínua Ø 60cm | M |  |  | 180 | Sim
1 | Insumo | Perfuração de estaca hélice contínua Ø 60cm | Execucao Estaca Helice Continua 060Cm | M | 1 | 180 | 180
1 | Serviço | Execucao Estaca Helice Continua Monitorada 050Cm | Execucao Estaca Helice Continua Monitorada 050Cm | M |  |  | 150 | Sim
1 | Insumo | Execucao Estaca Helice Continua Monitorada 050Cm | Execucao Estaca Helice Continua Monitorada 050Cm | M | 1 | 150 | 150
1 | Serviço | Execucao Estaca Helice Continua Monitorada 060Cm | Execucao Estaca Helice Continua Monitorada 060Cm | M |  |  | 180 | Sim
1 | Insumo | Execucao Estaca Helice Continua Monitorada 060Cm | Execucao Estaca Helice Continua Monitorada 060Cm | M | 1 | 180 | 180
1 | Serviço | Execucao Estaca Helice Continua 070Cm | Execucao Estaca Helice Continua 070Cm | M |  |  | 120 | Sim
1 | Insumo | Execucao Estaca Helice Continua 070Cm | Execucao Estaca Helice Continua 070Cm | M | 1 | 120 | 120
1 | Serviço | Execucao Estaca Helice Continua 080Cm | Execucao Estaca Helice Continua 080Cm | M |  |  | 135 | Sim
1 | Insumo | Execucao Estaca Helice Continua 080Cm | Execucao Estaca Helice Continua 080Cm | M | 1 | 135 | 135
1 | Serviço | Execucao Estaca Helice Continua 090Cm | Execucao Estaca Helice Continua 090Cm | M |  |  | 150 | Sim
1 | Insumo | Execucao Estaca Helice Continua 090Cm | Execucao Estaca Helice Continua 090Cm | M | 1 | 150 | 150
1 | Serviço | Execucao Estaca Helice Continua 100Cm | Execucao Estaca Helice Continua 100Cm | M |  |  | 166.6667 | Sim
1 | Insumo | Execucao Estaca Helice Continua 100Cm | Execucao Estaca Helice Continua 100Cm | M | 1 | 166.6667 | 166.6667
1 | Serviço | Perfuração de estaca Escavada Ø 25cm | Perfuração de estaca Escavada Ø 25cm | M |  |  | 33 | Sim
1 | Insumo | Perfuração de estaca Escavada Ø 25cm | Execucao Estaca Escavada 025Cm | M | 1 | 33 | 33
1 | Serviço | Perfuração de estaca Escavada Ø 30cm | Perfuração de estaca Escavada Ø 30cm | M |  |  | 39 | Sim
2 | Insumo | Perfuração de estaca Escavada Ø 30cm | Execucao Estaca Escavada 030Cm | M | 1 | 39 | 39
1 | Serviço | Mobilização e desmobilização de equipamentos - Para execução de estaca hélice monitorada | Mobilização e desmobilização de equipamentos - Para execução de estaca hélice monitorada | VB |  |  | 32000 | Sim
1 | Insumo | Mobilização e desmobilização de equipamentos - Para execução de estaca hélice monitorada | Mobilização e desmobilização de equipamentos - Para execução de estaca hélice monitorada | VB | 1 | 32000 | 32000
1 | Serviço | Mobilização e desmobilização de equipamentos - Para execução de estaca hélice | Mobilização e desmobilização de equipamentos - Para execução de estaca hélice | VB |  |  | 18500 | Sim
1 | Insumo | Mobilização e desmobilização de equipamentos - Para execução de estaca hélice | Mobilização e desmobilização de equipamentos - Para execução de estaca hélice | VB | 1 | 18500 | 18500
1 | Serviço | Mobilização e desmobilização de equipamentos - Para execução de estaca Escavada | Mobilização e desmobilização de equipamentos - Para execução de estaca Escavada | VB |  |  | 26000 | Sim
1 | Insumo | Mobilização e desmobilização de equipamentos - Para execução de estaca Escavada | Mobilização e desmobilização de equipamentos - Para execução de estaca Escavada | VB | 1 | 26000 | 26000
1 | Serviço | Armação Pronta para estaca Ø 50cm (5F 16,0 4MTS ESP75 PS20) | Armação Pronta para estaca Ø 50cm (5F 16,0 4MTS ESP75 PS20) | UN |  |  | 302.922 | Sim
1 | Insumo | Armação Pronta para estaca Ø 50cm (5F 16,0 4MTS ESP75 PS20) | CORTE E DOBRA ARMADO ESTACA Ø50CM 5F 16,0 4MTS ESP75 PS20 | UN | 1 | 302.922 | 302.922
1 | Serviço | Armação Pronta para estaca Ø 60cm (5F 20,0 4MTS ESP75 PS20) | Armação Pronta para estaca Ø 60cm (5F 20,0 4MTS ESP75 PS20) | UN |  |  | 466.337 | Sim
1 | Insumo | Armação Pronta para estaca Ø 60cm (5F 20,0 4MTS ESP75 PS20) | CORTE E DOBRA ARMADO ESTACA Ø60CM 5F 20,0 4MTS ESP75 PS20 | UN | 1 | 466.337 | 466.337
1 | Serviço | Armação Pronta para estaca Ø 60cm (7F 20,0 6MTS ESP75 PS20) | Armação Pronta para estaca Ø 60cm (7F 20,0 6MTS ESP75 PS20) | UN |  |  | 937.639 | Sim
1 | Insumo | Armação Pronta para estaca Ø 60cm (7F 20,0 6MTS ESP75 PS20) | CORTE E DOBRA ARMADO ESTACA Ø60CM 7F 20,0 6MTS ESP75 PS20 | UN | 1 | 937.639 | 937.639
1 | Serviço | Armação Pronta para estaca Ø 60cm (9F 20,0 8MTS ESP75 PS20) | Armação Pronta para estaca Ø 60cm (9F 20,0 8MTS ESP75 PS20) | UN |  |  | 1609.666 | Sim
1 | Insumo | Armação Pronta para estaca Ø 60cm (9F 20,0 8MTS ESP75 PS20) | CORTE E DOBRA ARMADO ESTACA Ø60CM 9F 20,0 8MTS ESP75 PS20 | UN | 1 | 1609.666 | 1609.666
1 | Serviço | Armação aço CA-50 ø 6,3mm para estaca (corte e dobra em obra) | Armação aço CA-50 ø 6,3mm para estaca (corte e dobra em obra) | KG |  |  | 6.9381 | Sim
4 | Insumo | Armação aço CA-50 ø 6,3mm para estaca (corte e dobra em obra) | Aço CA50 6,3 mm | KG | 1.1 | 6.04 | 6.644
23 | Insumo | Armação aço CA-50 ø 6,3mm para estaca (corte e dobra em obra) | Arame Galvanizado | KG | 0.0205 | 13.69 | 0.28064
35 | Insumo | Armação aço CA-50 ø 6,3mm para estaca (corte e dobra em obra) | Espaçador para armadura | UN | 0.05 | 0.27 | 0.0135
1 | Serviço | Armação aço CA-50 ø 8,0mm para estaca (corte e dobra em obra) | Armação aço CA-50 ø 8,0mm para estaca (corte e dobra em obra) | KG |  |  | 6.9381 | Sim
5 | Insumo | Armação aço CA-50 ø 8,0mm para estaca (corte e dobra em obra) | Aço CA50 8,0 mm | KG | 1.1 | 6.04 | 6.644
23 | Insumo | Armação aço CA-50 ø 8,0mm para estaca (corte e dobra em obra) | Arame Galvanizado | KG | 0.0205 | 13.69 | 0.28064
35 | Insumo | Armação aço CA-50 ø 8,0mm para estaca (corte e dobra em obra) | Espaçador para armadura | UN | 0.05 | 0.27 | 0.0135
1 | Serviço | Armação aço CA-50 ø 10,0mm para estaca (corte e dobra em obra) | Armação aço CA-50 ø 10,0mm para estaca (corte e dobra em obra) | KG |  |  | 6.6301 | Sim
4 | Insumo | Armação aço CA-50 ø 10,0mm para estaca (corte e dobra em obra) | Aço CA50 10,0 mm | KG | 1.1 | 5.76 | 6.336
23 | Insumo | Armação aço CA-50 ø 10,0mm para estaca (corte e dobra em obra) | Arame Galvanizado | KG | 0.0205 | 13.69 | 0.28064
35 | Insumo | Armação aço CA-50 ø 10,0mm para estaca (corte e dobra em obra) | Espaçador para armadura | UN | 0.05 | 0.27 | 0.0135
1 | Serviço | Armação aço CA-50 ø 16,0mm para estaca (corte e dobra em obra) | Armação aço CA-50 ø 16,0mm para estaca (corte e dobra em obra) | KG |  |  | 6.4431 | Sim
4 | Insumo | Armação aço CA-50 ø 16,0mm para estaca (corte e dobra em obra) | Aço CA50 16,0mm | KG | 1.1 | 5.59 | 6.149
23 | Insumo | Armação aço CA-50 ø 16,0mm para estaca (corte e dobra em obra) | Arame Galvanizado | KG | 0.0205 | 13.69 | 0.28064
35 | Insumo | Armação aço CA-50 ø 16,0mm para estaca (corte e dobra em obra) | Espaçador para armadura | UN | 0.05 | 0.27 | 0.0135
1 | Serviço | Armação aço CA-50 ø 20,0mm para estaca (corte e dobra em obra) | Armação aço CA-50 ø 20,0mm para estaca (corte e dobra em obra) | KG |  |  | 6.4431 | Sim
4 | Insumo | Armação aço CA-50 ø 20,0mm para estaca (corte e dobra em obra) | Aço CA50 20,0mm | KG | 1.1 | 5.59 | 6.149
23 | Insumo | Armação aço CA-50 ø 20,0mm para estaca (corte e dobra em obra) | Arame Galvanizado | KG | 0.0205 | 13.69 | 0.28064
35 | Insumo | Armação aço CA-50 ø 20,0mm para estaca (corte e dobra em obra) | Espaçador para armadura | UN | 0.05 | 0.27 | 0.0135
1 | Serviço | Armação aço CA-60 ø 5,00mm para estaca (corte e dobra em obra) | Armação aço CA-60 ø 5,00mm para estaca (corte e dobra em obra) | KG |  |  | 7.4881 | Sim
4 | Insumo | Armação aço CA-60 ø 5,00mm para estaca (corte e dobra em obra) | Aço CA60 5,0mm | KG | 1.1 | 6.54 | 7.194
23 | Insumo | Armação aço CA-60 ø 5,00mm para estaca (corte e dobra em obra) | Arame Galvanizado | KG | 0.0205 | 13.69 | 0.28064
35 | Insumo | Armação aço CA-60 ø 5,00mm para estaca (corte e dobra em obra) | Espaçador para armadura | UN | 0.05 | 0.27 | 0.0135
1 | Serviço | Concreto Usinado bombeável para estacas 25MPa - incluindo serviço de bombeamento | Concreto Usinado bombeável para estacas 25MPa - incluindo serviço de bombeamento | M3 |  |  | 693.66 | Sim
3 | Insumo | Concreto Usinado bombeável para estacas 25MPa - incluindo serviço de bombeamento | Concreto Usinado bombeável 25MPa | M3 | 1.3 | 493 | 640.9
22 | Insumo | Concreto Usinado bombeável para estacas 25MPa - incluindo serviço de bombeamento | serviço de bombeamento | M3 | 1.3 | 40 | 52
38 | Insumo | Concreto Usinado bombeável para estacas 25MPa - incluindo serviço de bombeamento | Cimento Portland Composto CP II-32 | KG | 1 | 0.76 | 0.76
1 | Serviço | Concreto Usinado bombeável para estacas 30MPa - incluindo serviço de bombeamento | Concreto Usinado bombeável para estacas 30MPa - incluindo serviço de bombeamento | M3 |  |  | 725.705 | Sim
1 | Insumo | Concreto Usinado bombeável para estacas 30MPa - incluindo serviço de bombeamento | Concreto Usinado bombeável 30MPa para estacas | M3 | 1.3 | 517.65 | 672.945
22 | Insumo | Concreto Usinado bombeável para estacas 30MPa - incluindo serviço de bombeamento | serviço de bombeamento | M3 | 1.3 | 40 | 52
38 | Insumo | Concreto Usinado bombeável para estacas 30MPa - incluindo serviço de bombeamento | Cimento Portland Composto CP II-32 | KG | 1 | 0.76 | 0.76
1 | Serviço | Concreto Usinado bombeável para estacas 35MPa - incluindo serviço de bombeamento | Concreto Usinado bombeável para estacas 35MPa - incluindo serviço de bombeamento | M3 |  |  | 787.26 | Sim
1 | Insumo | Concreto Usinado bombeável para estacas 35MPa - incluindo serviço de bombeamento | Concreto Usinado bombeável 35MPa para estacas | M3 | 1.3 | 565 | 734.5
22 | Insumo | Concreto Usinado bombeável para estacas 35MPa - incluindo serviço de bombeamento | serviço de bombeamento | M3 | 1.3 | 40 | 52
38 | Insumo | Concreto Usinado bombeável para estacas 35MPa - incluindo serviço de bombeamento | Cimento Portland Composto CP II-32 | KG | 1 | 0.76 | 0.76
1 | Serviço | Concreto Usinado bombeável para estacas 40MPa - incluindo serviço de bombeamento | Concreto Usinado bombeável para estacas 40MPa - incluindo serviço de bombeamento | M3 |  |  | 756.76 | Sim
1 | Insumo | Concreto Usinado bombeável para estacas 40MPa - incluindo serviço de bombeamento | Concreto Usinado bombeável 40MPa para estacas | M3 | 1.2 | 590 | 708
22 | Insumo | Concreto Usinado bombeável para estacas 40MPa - incluindo serviço de bombeamento | serviço de bombeamento | M3 | 1.2 | 40 | 48
38 | Insumo | Concreto Usinado bombeável para estacas 40MPa - incluindo serviço de bombeamento | Cimento Portland Composto CP II-32 | KG | 1 | 0.76 | 0.76
1 | Serviço | Corte e Preparo de Cabeça de Estaca | Corte e Preparo de Cabeça de Estaca | UN |  |  | 300 | Sim
1 | Insumo | Corte e Preparo de Cabeça de Estaca | Serviço de Arrasamentode Estacas | UN | 1 | 300 | 300
1 | Etapa |  | FUNDAÇÃO RASA
1 | Serviço | Forma para infraestrutura em Tábuas de Madeira Serrada 2x reaproveitamento | Forma para infraestrutura em Tábuas de Madeira Serrada 2x reaproveitamento | M2 |  |  | 59.9562 | Sim
3 | Insumo | Forma para infraestrutura em Tábuas de Madeira Serrada 2x reaproveitamento | PREGO DE ACO POLIDO COM CABECA 15 X 18 (1 1/2 X 13) | KG | 0.011 | 18.8 | 0.2068
33 | Insumo | Forma para infraestrutura em Tábuas de Madeira Serrada 2x reaproveitamento | PREGO DE ACO POLIDO COM CABECA 17 X 21 (2 X 11) | KG | 0.095 | 18.13 | 1.7223
9 | Insumo | Forma para infraestrutura em Tábuas de Madeira Serrada 2x reaproveitamento | DESMOLDANTE PROTETOR PARA FORMAS DE MADEIRA, DE BASE OLEOSA EMULSIONADA EM AGUA | L | 0.017 | 15.55 | 0.26435
21 | Insumo | Forma para infraestrutura em Tábuas de Madeira Serrada 2x reaproveitamento | MADEIRA PINUS/SIMILAR - PONTALETE 75X75MM NBR 11700/15696 | M | 0.73714 | 7 | 5.16
15 | Insumo | Forma para infraestrutura em Tábuas de Madeira Serrada 2x reaproveitamento | SARRAFO *2,5 X 7,5* CM EM PINUS, MISTA OU EQUIVALENTE DA REGIAO - BRUTA | M3 | 0.0026381 | 1350 | 3.5614
5 | Insumo | Forma para infraestrutura em Tábuas de Madeira Serrada 2x reaproveitamento | TABUA *2,5 X 30 CM EM PINUS, MISTA OU EQUIVALENTE DA REGIAO - BRUTA (M) | M | 1.155 | 42.46 | 49.0413
1 | Serviço | Forma para infraestrutura em Tábuas de Madeira Serrada 4x reaproveitamento | Forma para infraestrutura em Tábuas de Madeira Serrada 4x reaproveitamento | M2 |  |  | 59.9562 | Sim
3 | Insumo | Forma para infraestrutura em Tábuas de Madeira Serrada 4x reaproveitamento | PREGO DE ACO POLIDO COM CABECA 15 X 18 (1 1/2 X 13) | KG | 0.011 | 18.8 | 0.2068
33 | Insumo | Forma para infraestrutura em Tábuas de Madeira Serrada 4x reaproveitamento | PREGO DE ACO POLIDO COM CABECA 17 X 21 (2 X 11) | KG | 0.095 | 18.13 | 1.7223
9 | Insumo | Forma para infraestrutura em Tábuas de Madeira Serrada 4x reaproveitamento | DESMOLDANTE PROTETOR PARA FORMAS DE MADEIRA, DE BASE OLEOSA EMULSIONADA EM AGUA | L | 0.017 | 15.55 | 0.26435
21 | Insumo | Forma para infraestrutura em Tábuas de Madeira Serrada 4x reaproveitamento | MADEIRA PINUS/SIMILAR - PONTALETE 75X75MM NBR 11700/15696 | M | 0.73714 | 7 | 5.16
15 | Insumo | Forma para infraestrutura em Tábuas de Madeira Serrada 4x reaproveitamento | SARRAFO *2,5 X 7,5* CM EM PINUS, MISTA OU EQUIVALENTE DA REGIAO - BRUTA | M3 | 0.0026381 | 1350 | 3.5614
5 | Insumo | Forma para infraestrutura em Tábuas de Madeira Serrada 4x reaproveitamento | TABUA *2,5 X 30 CM EM PINUS, MISTA OU EQUIVALENTE DA REGIAO - BRUTA (M) | M | 1.155 | 42.46 | 49.0413
1 | Serviço | Armação aço CA-50 ø 6,3mm para infraestrutura (corte e dobra em obra) | Armação aço CA-50 ø 6,3mm para infraestrutura (corte e dobra em obra) | KG |  |  | 6.9381 | Sim
4 | Insumo | Armação aço CA-50 ø 6,3mm para infraestrutura (corte e dobra em obra) | Aço CA50 6,3 mm | KG | 1.1 | 6.04 | 6.644
23 | Insumo | Armação aço CA-50 ø 6,3mm para infraestrutura (corte e dobra em obra) | Arame Galvanizado | KG | 0.0205 | 13.69 | 0.28064
35 | Insumo | Armação aço CA-50 ø 6,3mm para infraestrutura (corte e dobra em obra) | Espaçador para armadura | UN | 0.05 | 0.27 | 0.0135
1 | Serviço | Armação aço CA-50 ø 8,0mm para infraestrutura (corte e dobra em obra) | Armação aço CA-50 ø 8,0mm para infraestrutura (corte e dobra em obra) | KG |  |  | 6.9381 | Sim
5 | Insumo | Armação aço CA-50 ø 8,0mm para infraestrutura (corte e dobra em obra) | Aço CA50 8,0 mm | KG | 1.1 | 6.04 | 6.644
23 | Insumo | Armação aço CA-50 ø 8,0mm para infraestrutura (corte e dobra em obra) | Arame Galvanizado | KG | 0.0205 | 13.69 | 0.28064
35 | Insumo | Armação aço CA-50 ø 8,0mm para infraestrutura (corte e dobra em obra) | Espaçador para armadura | UN | 0.05 | 0.27 | 0.0135
1 | Serviço | Armação aço CA-50 ø 10,0mm para infraestrutura (corte e dobra em obra) | Armação aço CA-50 ø 10,0mm para infraestrutura (corte e dobra em obra) | KG |  |  | 6.6301 | Sim
4 | Insumo | Armação aço CA-50 ø 10,0mm para infraestrutura (corte e dobra em obra) | Aço CA50 10,0 mm | KG | 1.1 | 5.76 | 6.336
23 | Insumo | Armação aço CA-50 ø 10,0mm para infraestrutura (corte e dobra em obra) | Arame Galvanizado | KG | 0.0205 | 13.69 | 0.28064
35 | Insumo | Armação aço CA-50 ø 10,0mm para infraestrutura (corte e dobra em obra) | Espaçador para armadura | UN | 0.05 | 0.27 | 0.0135
1 | Serviço | Armação aço CA-50 ø 12,5mm para infraestrutura (corte e dobra em obra) | Armação aço CA-50 ø 12,5mm para infraestrutura (corte e dobra em obra) | KG |  |  | 6.4431 | Sim
3 | Insumo | Armação aço CA-50 ø 12,5mm para infraestrutura (corte e dobra em obra) | Aço CA50 12,5 mm | KG | 1.1 | 5.59 | 6.149
23 | Insumo | Armação aço CA-50 ø 12,5mm para infraestrutura (corte e dobra em obra) | Arame Galvanizado | KG | 0.0205 | 13.69 | 0.28064
35 | Insumo | Armação aço CA-50 ø 12,5mm para infraestrutura (corte e dobra em obra) | Espaçador para armadura | UN | 0.05 | 0.27 | 0.0135
1 | Serviço | Armação aço CA-50 ø 16,0mm para infraestrutura (corte e dobra em obra) | Armação aço CA-50 ø 16,0mm para infraestrutura (corte e dobra em obra) | KG |  |  | 6.4431 | Sim
4 | Insumo | Armação aço CA-50 ø 16,0mm para infraestrutura (corte e dobra em obra) | Aço CA50 16,0mm | KG | 1.1 | 5.59 | 6.149
23 | Insumo | Armação aço CA-50 ø 16,0mm para infraestrutura (corte e dobra em obra) | Arame Galvanizado | KG | 0.0205 | 13.69 | 0.28064
35 | Insumo | Armação aço CA-50 ø 16,0mm para infraestrutura (corte e dobra em obra) | Espaçador para armadura | UN | 0.05 | 0.27 | 0.0135
1 | Serviço | Armação aço CA-50 ø 20,0mm para infraestrutura (corte e dobra em obra) | Armação aço CA-50 ø 20,0mm para infraestrutura (corte e dobra em obra) | KG |  |  | 6.4431 | Sim
4 | Insumo | Armação aço CA-50 ø 20,0mm para infraestrutura (corte e dobra em obra) | Aço CA50 20,0mm | KG | 1.1 | 5.59 | 6.149
23 | Insumo | Armação aço CA-50 ø 20,0mm para infraestrutura (corte e dobra em obra) | Arame Galvanizado | KG | 0.0205 | 13.69 | 0.28064
35 | Insumo | Armação aço CA-50 ø 20,0mm para infraestrutura (corte e dobra em obra) | Espaçador para armadura | UN | 0.05 | 0.27 | 0.0135
1 | Serviço | Armação aço CA-50 ø 25,0mm para infraestrutura (corte e dobra em obra) | Armação aço CA-50 ø 25,0mm para infraestrutura (corte e dobra em obra) | KG |  |  | 6.7071 | Sim
3 | Insumo | Armação aço CA-50 ø 25,0mm para infraestrutura (corte e dobra em obra) | Aço CA50 25,0mm | KG | 1.1 | 5.83 | 6.413
23 | Insumo | Armação aço CA-50 ø 25,0mm para infraestrutura (corte e dobra em obra) | Arame Galvanizado | KG | 0.0205 | 13.69 | 0.28064
35 | Insumo | Armação aço CA-50 ø 25,0mm para infraestrutura (corte e dobra em obra) | Espaçador para armadura | UN | 0.05 | 0.27 | 0.0135
1 | Serviço | Armação aço CA-60 ø 5,00mm para infraestrutura (corte e dobra em obra) | Armação aço CA-60 ø 5,00mm para infraestrutura (corte e dobra em obra) | KG |  |  | 7.4881 | Sim
4 | Insumo | Armação aço CA-60 ø 5,00mm para infraestrutura (corte e dobra em obra) | Aço CA60 5,0mm | KG | 1.1 | 6.54 | 7.194
23 | Insumo | Armação aço CA-60 ø 5,00mm para infraestrutura (corte e dobra em obra) | Arame Galvanizado | KG | 0.0205 | 13.69 | 0.28064
35 | Insumo | Armação aço CA-60 ø 5,00mm para infraestrutura (corte e dobra em obra) | Espaçador para armadura | UN | 0.05 | 0.27 | 0.0135
1 | Serviço | Armação aço CA-50 ø 32,00mm para infraestrutura (corte e dobra em obra) | Armação aço CA-50 ø 32,00mm para infraestrutura (corte e dobra em obra) | KG |  |  | 8.5028 | Sim
1 | Insumo | Armação aço CA-50 ø 32,00mm para infraestrutura (corte e dobra em obra) | Aço CA60 32,0mm | KG | 1.1 | 7.4624 | 8.2086
23 | Insumo | Armação aço CA-50 ø 32,00mm para infraestrutura (corte e dobra em obra) | Arame Galvanizado | KG | 0.0205 | 13.69 | 0.28064
35 | Insumo | Armação aço CA-50 ø 32,00mm para infraestrutura (corte e dobra em obra) | Espaçador para armadura | UN | 0.05 | 0.27 | 0.0135
1 | Serviço | Concreto Usinado bombeável 30MPa para infraestrutura - incluindo serviço de bombeamento | Concreto Usinado bombeável 30MPa para infraestrutura - incluindo serviço de bombeamento | M3 |  |  | 578.26 | Sim
4 | Insumo | Concreto Usinado bombeável 30MPa para infraestrutura - incluindo serviço de bombeamento | Concreto Usinado bombeável 30MPa Convencional | M3 | 1.05 | 510 | 535.5
22 | Insumo | Concreto Usinado bombeável 30MPa para infraestrutura - incluindo serviço de bombeamento | serviço de bombeamento | M3 | 1.05 | 40 | 42
38 | Insumo | Concreto Usinado bombeável 30MPa para infraestrutura - incluindo serviço de bombeamento | Cimento Portland Composto CP II-32 | KG | 1 | 0.76 | 0.76
1 | Serviço | Concreto Usinado bombeável 35MPa para infraestrutura - incluindo serviço de bombeamento | Concreto Usinado bombeável 35MPa para infraestrutura - incluindo serviço de bombeamento | M3 |  |  | 578.26 | Sim
6 | Insumo | Concreto Usinado bombeável 35MPa para infraestrutura - incluindo serviço de bombeamento | Concreto Usinado bombeável 35MPa Convencional | M3 | 1.05 | 510 | 535.5
22 | Insumo | Concreto Usinado bombeável 35MPa para infraestrutura - incluindo serviço de bombeamento | serviço de bombeamento | M3 | 1.05 | 40 | 42
38 | Insumo | Concreto Usinado bombeável 35MPa para infraestrutura - incluindo serviço de bombeamento | Cimento Portland Composto CP II-32 | KG | 1 | 0.76 | 0.76
1 | Serviço | Concreto Usinado bombeável 40MPa para infraestrutura- incluindo serviço de bombeamento | Concreto Usinado bombeável 40MPa para infraestrutura- incluindo serviço de bombeamento | M3 |  |  | 651.76 | Sim
2 | Insumo | Concreto Usinado bombeável 40MPa para infraestrutura- incluindo serviço de bombeamento | Concreto Usinado bombeável 40MPa Convencional | M3 | 1.05 | 580 | 609
22 | Insumo | Concreto Usinado bombeável 40MPa para infraestrutura- incluindo serviço de bombeamento | serviço de bombeamento | M3 | 1.05 | 40 | 42
38 | Insumo | Concreto Usinado bombeável 40MPa para infraestrutura- incluindo serviço de bombeamento | Cimento Portland Composto CP II-32 | KG | 1 | 0.76 | 0.76
1 | Serviço | Concreto Usinado bombeável 45MPa para infraestrutura- incluindo serviço de bombeamento | Concreto Usinado bombeável 45MPa para infraestrutura- incluindo serviço de bombeamento | M3 |  |  | 662.0343 | Sim
1 | Insumo | Concreto Usinado bombeável 45MPa para infraestrutura- incluindo serviço de bombeamento | Concreto Usinado bombeável 45MPa Convencional | M3 | 1.05 | 589.785 | 619.2743
22 | Insumo | Concreto Usinado bombeável 45MPa para infraestrutura- incluindo serviço de bombeamento | serviço de bombeamento | M3 | 1.05 | 40 | 42
38 | Insumo | Concreto Usinado bombeável 45MPa para infraestrutura- incluindo serviço de bombeamento | Cimento Portland Composto CP II-32 | KG | 1 | 0.76 | 0.76
1 | Serviço | Concreto Usinado bombeável 50MPa para infraestrutura- incluindo serviço de bombeamento | Concreto Usinado bombeável 50MPa para infraestrutura- incluindo serviço de bombeamento | M3 |  |  | 682.5 | Sim
3 | Insumo | Concreto Usinado bombeável 50MPa para infraestrutura- incluindo serviço de bombeamento | Concreto Usinado bombeável 50MPa Convencional | M3 | 1.05 | 610 | 640.5
22 | Insumo | Concreto Usinado bombeável 50MPa para infraestrutura- incluindo serviço de bombeamento | serviço de bombeamento | M3 | 1.05 | 40 | 42
38 | Insumo | Concreto Usinado bombeável 50MPa para infraestrutura- incluindo serviço de bombeamento | Cimento Portland Composto CP II-32 | KG | 0 | 0.76 | 0
1 | Serviço | Concreto Usinado bombeável 60MPa para infraestrutura- incluindo serviço de bombeamento | Concreto Usinado bombeável 60MPa para infraestrutura- incluindo serviço de bombeamento | M3 |  |  | 42 | Sim
1 | Insumo | Concreto Usinado bombeável 60MPa para infraestrutura- incluindo serviço de bombeamento | Concreto Usinado bombeável 60MPa Convencional | M3 | 1.05 | 0 | 0
22 | Insumo | Concreto Usinado bombeável 60MPa para infraestrutura- incluindo serviço de bombeamento | serviço de bombeamento | M3 | 1.05 | 40 | 42
38 | Insumo | Concreto Usinado bombeável 60MPa para infraestrutura- incluindo serviço de bombeamento | Cimento Portland Composto CP II-32 | KG | 0 | 0.76 | 0
1 | Serviço | Mão de obra para execução de fundação | Mão de obra para execução de fundação | M2 |  |  | 290 | Sim
1 | Insumo | Mão de obra para execução de fundação | Mão de obra para execução de fundação | M2 | 1 | 290 | 290
1 | Etapa |  | CONTENÇÕES
1 | Serviço | Perfuração de estaca Escavada para contenção Ø 30cm | Perfuração de estaca Escavada para contenção Ø 30cm | M |  |  | 39 | Sim
2 | Insumo | Perfuração de estaca Escavada para contenção Ø 30cm | Execucao Estaca Escavada 030Cm | M | 1 | 39 | 39
1 | Serviço | Concreto Usinado bombeável para estaca das Contenções 25MPa - incluindo serviço de bombeamento | Concreto Usinado bombeável para estaca das Contenções 25MPa - incluindo serviço de bombeamento | M3 |  |  | 693.66 | Sim
3 | Insumo | Concreto Usinado bombeável para estaca das Contenções 25MPa - incluindo serviço de bombeamento | Concreto Usinado bombeável 25MPa | M3 | 1.3 | 493 | 640.9
22 | Insumo | Concreto Usinado bombeável para estaca das Contenções 25MPa - incluindo serviço de bombeamento | serviço de bombeamento | M3 | 1.3 | 40 | 52
38 | Insumo | Concreto Usinado bombeável para estaca das Contenções 25MPa - incluindo serviço de bombeamento | Cimento Portland Composto CP II-32 | KG | 1 | 0.76 | 0.76
1 | Serviço | Forma para Contenções em Tábuas de Madeira Serrada 17mm 4x reaproveitamento | Forma para Contenções em Tábuas de Madeira Serrada 17mm 4x reaproveitamento | M2 |  |  | 59.9562 | Sim
3 | Insumo | Forma para Contenções em Tábuas de Madeira Serrada 17mm 4x reaproveitamento | PREGO DE ACO POLIDO COM CABECA 15 X 18 (1 1/2 X 13) | KG | 0.011 | 18.8 | 0.2068
33 | Insumo | Forma para Contenções em Tábuas de Madeira Serrada 17mm 4x reaproveitamento | PREGO DE ACO POLIDO COM CABECA 17 X 21 (2 X 11) | KG | 0.095 | 18.13 | 1.7223
9 | Insumo | Forma para Contenções em Tábuas de Madeira Serrada 17mm 4x reaproveitamento | DESMOLDANTE PROTETOR PARA FORMAS DE MADEIRA, DE BASE OLEOSA EMULSIONADA EM AGUA | L | 0.017 | 15.55 | 0.26435
21 | Insumo | Forma para Contenções em Tábuas de Madeira Serrada 17mm 4x reaproveitamento | MADEIRA PINUS/SIMILAR - PONTALETE 75X75MM NBR 11700/15696 | M | 0.73714 | 7 | 5.16
15 | Insumo | Forma para Contenções em Tábuas de Madeira Serrada 17mm 4x reaproveitamento | SARRAFO *2,5 X 7,5* CM EM PINUS, MISTA OU EQUIVALENTE DA REGIAO - BRUTA | M3 | 0.0026381 | 1350 | 3.5614
5 | Insumo | Forma para Contenções em Tábuas de Madeira Serrada 17mm 4x reaproveitamento | TABUA *2,5 X 30 CM EM PINUS, MISTA OU EQUIVALENTE DA REGIAO - BRUTA (M) | M | 1.155 | 42.46 | 49.0413
1 | Serviço | Armação aço CA-50 ø 6,3mm para Contenções (corte e dobra em obra) | Armação aço CA-50 ø 6,3mm para Contenções (corte e dobra em obra) | KG |  |  | 6.9381 | Sim
4 | Insumo | Armação aço CA-50 ø 6,3mm para Contenções (corte e dobra em obra) | Aço CA50 6,3 mm | KG | 1.1 | 6.04 | 6.644
23 | Insumo | Armação aço CA-50 ø 6,3mm para Contenções (corte e dobra em obra) | Arame Galvanizado | KG | 0.0205 | 13.69 | 0.28064
35 | Insumo | Armação aço CA-50 ø 6,3mm para Contenções (corte e dobra em obra) | Espaçador para armadura | UN | 0.05 | 0.27 | 0.0135
1 | Serviço | Armação aço CA-50 ø 8,0mm para Contenções (corte e dobra em obra) | Armação aço CA-50 ø 8,0mm para Contenções (corte e dobra em obra) | KG |  |  | 6.9381 | Sim
5 | Insumo | Armação aço CA-50 ø 8,0mm para Contenções (corte e dobra em obra) | Aço CA50 8,0 mm | KG | 1.1 | 6.04 | 6.644
23 | Insumo | Armação aço CA-50 ø 8,0mm para Contenções (corte e dobra em obra) | Arame Galvanizado | KG | 0.0205 | 13.69 | 0.28064
35 | Insumo | Armação aço CA-50 ø 8,0mm para Contenções (corte e dobra em obra) | Espaçador para armadura | UN | 0.05 | 0.27 | 0.0135
1 | Serviço | Armação aço CA-50 ø 10,0mm para Contenções (corte e dobra em obra) | Armação aço CA-50 ø 10,0mm para Contenções (corte e dobra em obra) | KG |  |  | 6.6301 | Sim
4 | Insumo | Armação aço CA-50 ø 10,0mm para Contenções (corte e dobra em obra) | Aço CA50 10,0 mm | KG | 1.1 | 5.76 | 6.336
23 | Insumo | Armação aço CA-50 ø 10,0mm para Contenções (corte e dobra em obra) | Arame Galvanizado | KG | 0.0205 | 13.69 | 0.28064
35 | Insumo | Armação aço CA-50 ø 10,0mm para Contenções (corte e dobra em obra) | Espaçador para armadura | UN | 0.05 | 0.27 | 0.0135
1 | Serviço | Armação aço CA-50 ø 12,5mm para Contenções (corte e dobra em obra) | Armação aço CA-50 ø 12,5mm para Contenções (corte e dobra em obra) | KG |  |  | 6.4431 | Sim
3 | Insumo | Armação aço CA-50 ø 12,5mm para Contenções (corte e dobra em obra) | Aço CA50 12,5 mm | KG | 1.1 | 5.59 | 6.149
23 | Insumo | Armação aço CA-50 ø 12,5mm para Contenções (corte e dobra em obra) | Arame Galvanizado | KG | 0.0205 | 13.69 | 0.28064
35 | Insumo | Armação aço CA-50 ø 12,5mm para Contenções (corte e dobra em obra) | Espaçador para armadura | UN | 0.05 | 0.27 | 0.0135
1 | Serviço | Armação aço CA-50 ø 16,0mm para Contenções (corte e dobra em obra) | Armação aço CA-50 ø 16,0mm para Contenções (corte e dobra em obra) | KG |  |  | 6.4431 | Sim
4 | Insumo | Armação aço CA-50 ø 16,0mm para Contenções (corte e dobra em obra) | Aço CA50 16,0mm | KG | 1.1 | 5.59 | 6.149
23 | Insumo | Armação aço CA-50 ø 16,0mm para Contenções (corte e dobra em obra) | Arame Galvanizado | KG | 0.0205 | 13.69 | 0.28064
35 | Insumo | Armação aço CA-50 ø 16,0mm para Contenções (corte e dobra em obra) | Espaçador para armadura | UN | 0.05 | 0.27 | 0.0135
1 | Serviço | Armação aço CA-50 ø 20,0mm para Contenções (corte e dobra em obra) | Armação aço CA-50 ø 20,0mm para Contenções (corte e dobra em obra) | KG |  |  | 6.4431 | Sim
4 | Insumo | Armação aço CA-50 ø 20,0mm para Contenções (corte e dobra em obra) | Aço CA50 20,0mm | KG | 1.1 | 5.59 | 6.149
23 | Insumo | Armação aço CA-50 ø 20,0mm para Contenções (corte e dobra em obra) | Arame Galvanizado | KG | 0.0205 | 13.69 | 0.28064
35 | Insumo | Armação aço CA-50 ø 20,0mm para Contenções (corte e dobra em obra) | Espaçador para armadura | UN | 0.05 | 0.27 | 0.0135
1 | Serviço | Armação aço CA-50 ø 25,0mm para Contenções (corte e dobra em obra) | Armação aço CA-50 ø 25,0mm para Contenções (corte e dobra em obra) | KG |  |  | 6.7071 | Sim
3 | Insumo | Armação aço CA-50 ø 25,0mm para Contenções (corte e dobra em obra) | Aço CA50 25,0mm | KG | 1.1 | 5.83 | 6.413
23 | Insumo | Armação aço CA-50 ø 25,0mm para Contenções (corte e dobra em obra) | Arame Galvanizado | KG | 0.0205 | 13.69 | 0.28064
35 | Insumo | Armação aço CA-50 ø 25,0mm para Contenções (corte e dobra em obra) | Espaçador para armadura | UN | 0.05 | 0.27 | 0.0135
1 | Serviço | Armação aço CA-60 ø 5,00mm para Contenções (corte e dobra em obra) | Armação aço CA-60 ø 5,00mm para Contenções (corte e dobra em obra) | KG |  |  | 7.4881 | Sim
4 | Insumo | Armação aço CA-60 ø 5,00mm para Contenções (corte e dobra em obra) | Aço CA60 5,0mm | KG | 1.1 | 6.54 | 7.194
23 | Insumo | Armação aço CA-60 ø 5,00mm para Contenções (corte e dobra em obra) | Arame Galvanizado | KG | 0.0205 | 13.69 | 0.28064
35 | Insumo | Armação aço CA-60 ø 5,00mm para Contenções (corte e dobra em obra) | Espaçador para armadura | UN | 0.05 | 0.27 | 0.0135
1 | Serviço | Concreto Usinado bombeável para Contenções 25MPa - incluindo serviço de bombeamento | Concreto Usinado bombeável para Contenções 25MPa - incluindo serviço de bombeamento | M3 |  |  | 634.36 | Sim
3 | Insumo | Concreto Usinado bombeável para Contenções 25MPa - incluindo serviço de bombeamento | Concreto Usinado bombeável 25MPa | M3 | 1.2 | 493 | 591.6
22 | Insumo | Concreto Usinado bombeável para Contenções 25MPa - incluindo serviço de bombeamento | serviço de bombeamento | M3 | 1.05 | 40 | 42
38 | Insumo | Concreto Usinado bombeável para Contenções 25MPa - incluindo serviço de bombeamento | Cimento Portland Composto CP II-32 | KG | 1 | 0.76 | 0.76
1 | Serviço | Concreto Usinado bombeável para Contenções 30MPa - incluindo serviço de bombeamento | Concreto Usinado bombeável para Contenções 30MPa - incluindo serviço de bombeamento | M3 |  |  | 654.76 | Sim
4 | Insumo | Concreto Usinado bombeável para Contenções 30MPa - incluindo serviço de bombeamento | Concreto Usinado bombeável 30MPa Convencional | M3 | 1.2 | 510 | 612
22 | Insumo | Concreto Usinado bombeável para Contenções 30MPa - incluindo serviço de bombeamento | serviço de bombeamento | M3 | 1.05 | 40 | 42
38 | Insumo | Concreto Usinado bombeável para Contenções 30MPa - incluindo serviço de bombeamento | Cimento Portland Composto CP II-32 | KG | 1 | 0.76 | 0.76
1 | Serviço | Mão de obra de obra execução de contenção em cortina de concreto | Mão de obra de obra execução de contenção em cortina de concreto | M2 |  |  | 166.3442 | Sim
1 | Insumo | Mão de obra de obra execução de contenção em cortina de concreto | Mão de obra de obra execução de contenção em cortina de concreto | M2 | 1 | 166.3442 | 166.3442
1 | Etapa |  | SUPRAESTRUTURA
1 | Serviço | Forma para Laje Contrapiso Térreo em Tábuas de Madeira Serrada 18mm 4x reaproveitamento | Forma para Laje Contrapiso Térreo em Tábuas de Madeira Serrada 18mm 4x reaproveitamento | M2 |  |  | 65.4184 | Sim
33 | Insumo | Forma para Laje Contrapiso Térreo em Tábuas de Madeira Serrada 18mm 4x reaproveitamento | PREGO DE ACO POLIDO COM CABECA 17 X 21 (2 X 11) | KG | 0.095 | 18.13 | 1.7223
9 | Insumo | Forma para Laje Contrapiso Térreo em Tábuas de Madeira Serrada 18mm 4x reaproveitamento | DESMOLDANTE PROTETOR PARA FORMAS DE MADEIRA, DE BASE OLEOSA EMULSIONADA EM AGUA | L | 0.017 | 15.55 | 0.26435
21 | Insumo | Forma para Laje Contrapiso Térreo em Tábuas de Madeira Serrada 18mm 4x reaproveitamento | MADEIRA PINUS/SIMILAR - PONTALETE 75X75MM NBR 11700/15696 | M | 0.44857 | 7 | 3.14
15 | Insumo | Forma para Laje Contrapiso Térreo em Tábuas de Madeira Serrada 18mm 4x reaproveitamento | SARRAFO *2,5 X 7,5* CM EM PINUS, MISTA OU EQUIVALENTE DA REGIAO - BRUTA | M3 | 0.001257 | 1350 | 1.697
3 | Insumo | Forma para Laje Contrapiso Térreo em Tábuas de Madeira Serrada 18mm 4x reaproveitamento | TABUA NAO APARELHADA *2,5 X 20* CM, EM MACARANDUBA/MASSARANDUBA, ANGELIM OU EQUIVALENTE DA REGIAO - BRUTA | M | 1.38 | 42.46 | 58.5948
1 | Serviço | Fabricação de Fôrma para Pilares, em Chapa de Madeira Compensada Plastificada, E=18mm | Fabricação de Fôrma para Pilares, em Chapa de Madeira Compensada Plastificada, E=18mm | M2 |  |  | 117.154 | Sim
33 | Insumo | Fabricação de Fôrma para Pilares, em Chapa de Madeira Compensada Plastificada, E=18mm | PREGO DE ACO POLIDO COM CABECA 17 X 21 (2 X 11) | KG | 0.208 | 18.13 | 3.771
3 | Insumo | Fabricação de Fôrma para Pilares, em Chapa de Madeira Compensada Plastificada, E=18mm | CHAPA/PAINEL DE MADEIRA COMPENSADA PLASTIFICADA, DE 2200 X 1100 MM, E = 18 MM | M2 | 1.336 | 59.2975 | 79.2215
21 | Insumo | Fabricação de Fôrma para Pilares, em Chapa de Madeira Compensada Plastificada, E=18mm | MADEIRA PINUS/SIMILAR - PONTALETE 75X75MM NBR 11700/15696 | M | 0.42714 | 7 | 2.99
15 | Insumo | Fabricação de Fôrma para Pilares, em Chapa de Madeira Compensada Plastificada, E=18mm | SARRAFO *2,5 X 7,5* CM EM PINUS, MISTA OU EQUIVALENTE DA REGIAO - BRUTA | M3 | 0.02309 | 1350 | 31.1715
1 | Serviço | Fabricação de Fôrma para Vigas, em Chapa de Madeira Compensada Plastificada, E=18mm | Fabricação de Fôrma para Vigas, em Chapa de Madeira Compensada Plastificada, E=18mm | M2 |  |  | 96.6476 | Sim
33 | Insumo | Fabricação de Fôrma para Vigas, em Chapa de Madeira Compensada Plastificada, E=18mm | PREGO DE ACO POLIDO COM CABECA 17 X 21 (2 X 11) | KG | 0.159 | 18.13 | 2.8827
3 | Insumo | Fabricação de Fôrma para Vigas, em Chapa de Madeira Compensada Plastificada, E=18mm | CHAPA/PAINEL DE MADEIRA COMPENSADA PLASTIFICADA, DE 2200 X 1100 MM, E = 18 MM | M2 | 1.146 | 59.2975 | 67.955
21 | Insumo | Fabricação de Fôrma para Vigas, em Chapa de Madeira Compensada Plastificada, E=18mm | MADEIRA PINUS/SIMILAR - PONTALETE 75X75MM NBR 11700/15696 | M | 0.33571 | 7 | 2.35
15 | Insumo | Fabricação de Fôrma para Vigas, em Chapa de Madeira Compensada Plastificada, E=18mm | SARRAFO *2,5 X 7,5* CM EM PINUS, MISTA OU EQUIVALENTE DA REGIAO - BRUTA | M3 | 0.017378 | 1350 | 23.46
1 | Serviço | Fabricação de Fôrma para Lajes, em Chapa de Madeira Compensada Plastificada, E=18mm | Fabricação de Fôrma para Lajes, em Chapa de Madeira Compensada Plastificada, E=18mm | M2 |  |  | 70.8376 | Sim
33 | Insumo | Fabricação de Fôrma para Lajes, em Chapa de Madeira Compensada Plastificada, E=18mm | PREGO DE ACO POLIDO COM CABECA 17 X 21 (2 X 11) | KG | 0.159 | 18.13 | 2.8827
3 | Insumo | Fabricação de Fôrma para Lajes, em Chapa de Madeira Compensada Plastificada, E=18mm | CHAPA/PAINEL DE MADEIRA COMPENSADA PLASTIFICADA, DE 2200 X 1100 MM, E = 18 MM | M2 | 1.146 | 59.2975 | 67.955
1 | Serviço | Fabricação de Fôrma para Escadas, em Chapa de Madeira Compensada Resinada, E=18mm | Fabricação de Fôrma para Escadas, em Chapa de Madeira Compensada Resinada, E=18mm | M2 |  |  | 115.0547 | Sim
2 | Insumo | Fabricação de Fôrma para Escadas, em Chapa de Madeira Compensada Resinada, E=18mm | PREGO DE ACO POLIDO COM CABECA 17 X 24 (2 1/4 X11) | KG | 0.071 | 15.85 | 1.1253
2 | Insumo | Fabricação de Fôrma para Escadas, em Chapa de Madeira Compensada Resinada, E=18mm | PREGO DE ACO POLIDO COM CABECA 15 X 15 (1 1/4 X 13) | KG | 0.031 | 17.63 | 0.54653
4 | Insumo | Fabricação de Fôrma para Escadas, em Chapa de Madeira Compensada Resinada, E=18mm | CHAPA/PAINEL DE MADEIRA COMPENSADA RESINADA, DE 2200 X 1100 MM, E = 18 MM | M2 | 1.336 | 46.0029 | 61.4598
21 | Insumo | Fabricação de Fôrma para Escadas, em Chapa de Madeira Compensada Resinada, E=18mm | MADEIRA PINUS/SIMILAR - PONTALETE 75X75MM NBR 11700/15696 | M | 6.704 | 7 | 46.928
15 | Insumo | Fabricação de Fôrma para Escadas, em Chapa de Madeira Compensada Resinada, E=18mm | SARRAFO *2,5 X 7,5* CM EM PINUS, MISTA OU EQUIVALENTE DA REGIAO - BRUTA | M3 | 0.0037 | 1350 | 4.995
1 | Serviço | Fabricação de Fôrma para Pilares, em Chapa de Madeira Compensada Resinada, E=18mm | Fabricação de Fôrma para Pilares, em Chapa de Madeira Compensada Resinada, E=18mm | M2 |  |  | 99.3924 | Sim
33 | Insumo | Fabricação de Fôrma para Pilares, em Chapa de Madeira Compensada Resinada, E=18mm | PREGO DE ACO POLIDO COM CABECA 17 X 21 (2 X 11) | KG | 0.208 | 18.13 | 3.771
4 | Insumo | Fabricação de Fôrma para Pilares, em Chapa de Madeira Compensada Resinada, E=18mm | CHAPA/PAINEL DE MADEIRA COMPENSADA RESINADA, DE 2200 X 1100 MM, E = 18 MM | M2 | 1.336 | 46.0029 | 61.4598
21 | Insumo | Fabricação de Fôrma para Pilares, em Chapa de Madeira Compensada Resinada, E=18mm | MADEIRA PINUS/SIMILAR - PONTALETE 75X75MM NBR 11700/15696 | M | 0.42714 | 7 | 2.99
15 | Insumo | Fabricação de Fôrma para Pilares, em Chapa de Madeira Compensada Resinada, E=18mm | SARRAFO *2,5 X 7,5* CM EM PINUS, MISTA OU EQUIVALENTE DA REGIAO - BRUTA | M3 | 0.02309 | 1350 | 31.1715
1 | Serviço | Fabricação de Fôrma para Vigas, em Chapa de Madeira Compensada Resinada, E=18mm | Fabricação de Fôrma para Vigas, em Chapa de Madeira Compensada Resinada, E=18mm | M2 |  |  | 81.4119 | Sim
33 | Insumo | Fabricação de Fôrma para Vigas, em Chapa de Madeira Compensada Resinada, E=18mm | PREGO DE ACO POLIDO COM CABECA 17 X 21 (2 X 11) | KG | 0.159 | 18.13 | 2.8827
4 | Insumo | Fabricação de Fôrma para Vigas, em Chapa de Madeira Compensada Resinada, E=18mm | CHAPA/PAINEL DE MADEIRA COMPENSADA RESINADA, DE 2200 X 1100 MM, E = 18 MM | M2 | 1.146 | 46.0029 | 52.7193
21 | Insumo | Fabricação de Fôrma para Vigas, em Chapa de Madeira Compensada Resinada, E=18mm | MADEIRA PINUS/SIMILAR - PONTALETE 75X75MM NBR 11700/15696 | M | 0.33571 | 7 | 2.35
15 | Insumo | Fabricação de Fôrma para Vigas, em Chapa de Madeira Compensada Resinada, E=18mm | SARRAFO *2,5 X 7,5* CM EM PINUS, MISTA OU EQUIVALENTE DA REGIAO - BRUTA | M3 | 0.017378 | 1350 | 23.46
1 | Serviço | Fabricação de Fôrma para Lajes, em Chapa de Madeira Compensada Resinada, E=18mm | Fabricação de Fôrma para Lajes, em Chapa de Madeira Compensada Resinada, E=18mm | M2 |  |  | 55.6019 | Sim
33 | Insumo | Fabricação de Fôrma para Lajes, em Chapa de Madeira Compensada Resinada, E=18mm | PREGO DE ACO POLIDO COM CABECA 17 X 21 (2 X 11) | KG | 0.159 | 18.13 | 2.8827
4 | Insumo | Fabricação de Fôrma para Lajes, em Chapa de Madeira Compensada Resinada, E=18mm | CHAPA/PAINEL DE MADEIRA COMPENSADA RESINADA, DE 2200 X 1100 MM, E = 18 MM | M2 | 1.146 | 46.0029 | 52.7193
1 | Serviço | Montagem e Desmontagem de Fôrma de Pilares | Montagem e Desmontagem de Fôrma de Pilares | M2 |  |  | 0.69166 | Sim
33 | Insumo | Montagem e Desmontagem de Fôrma de Pilares | PREGO DE ACO POLIDO COM CABECA 17 X 21 (2 X 11) | KG | 0.027 | 18.13 | 0.48951
9 | Insumo | Montagem e Desmontagem de Fôrma de Pilares | DESMOLDANTE PROTETOR PARA FORMAS DE MADEIRA, DE BASE OLEOSA EMULSIONADA EM AGUA | L | 0.013 | 15.55 | 0.20215
1 | Serviço | Montagem e Desmontagem de Fôrma de Vigas | Montagem e Desmontagem de Fôrma de Vigas | M2 |  |  | 4.6844 | Sim
33 | Insumo | Montagem e Desmontagem de Fôrma de Vigas | PREGO DE ACO POLIDO COM CABECA 17 X 21 (2 X 11) | KG | 0.066 | 18.13 | 1.1966
9 | Insumo | Montagem e Desmontagem de Fôrma de Vigas | DESMOLDANTE PROTETOR PARA FORMAS DE MADEIRA, DE BASE OLEOSA EMULSIONADA EM AGUA | L | 0.013 | 15.55 | 0.20215
21 | Insumo | Montagem e Desmontagem de Fôrma de Vigas | MADEIRA PINUS/SIMILAR - PONTALETE 75X75MM NBR 11700/15696 | M | 0.28571 | 7 | 2
5 | Insumo | Montagem e Desmontagem de Fôrma de Vigas | TABUA *2,5 X 30 CM EM PINUS, MISTA OU EQUIVALENTE DA REGIAO - BRUTA (M) | M | 0.03028 | 42.46 | 1.2857
1 | Serviço | Montagem e Desmontagem de Fôrma de Lajes | Montagem e Desmontagem de Fôrma de Lajes | M2 |  |  | 0.69166 | Sim
33 | Insumo | Montagem e Desmontagem de Fôrma de Lajes | PREGO DE ACO POLIDO COM CABECA 17 X 21 (2 X 11) | KG | 0.027 | 18.13 | 0.48951
9 | Insumo | Montagem e Desmontagem de Fôrma de Lajes | DESMOLDANTE PROTETOR PARA FORMAS DE MADEIRA, DE BASE OLEOSA EMULSIONADA EM AGUA | L | 0.013 | 15.55 | 0.20215
1 | Serviço | Montagem e Desmontagem de Fôrma de Escadas | Montagem e Desmontagem de Fôrma de Escadas | M2 |  |  | 0.98718 | Sim
2 | Insumo | Montagem e Desmontagem de Fôrma de Escadas | PREGO DE ACO POLIDO COM CABECA 15 X 15 (1 1/4 X 13) | KG | 0.021 | 17.63 | 0.37023
9 | Insumo | Montagem e Desmontagem de Fôrma de Escadas | DESMOLDANTE PROTETOR PARA FORMAS DE MADEIRA, DE BASE OLEOSA EMULSIONADA EM AGUA | L | 0.004 | 15.55 | 0.0622
2 | Insumo | Montagem e Desmontagem de Fôrma de Escadas | PREGO DE ACO POLIDO COM CABECA 17 X 24 (2 1/4 X11) | KG | 0.035 | 15.85 | 0.55475
1 | Serviço | Concreto armado no piso do térreo | Concreto armado no piso do térreo | M3 |  |  | 117.4683 | Sim
2 | Insumo | Concreto armado no piso do térreo | Lona Preta Plástica 4x100 Metros 25kg - Agroplastic, Tamanho: 120 Micras | M2 | 1.1 | 2.3025 | 2.5328
33 | Insumo | Concreto armado no piso do térreo | PREGO DE ACO POLIDO COM CABECA 17 X 21 (2 X 11) | KG | 0.02 | 18.13 | 0.3626
1 | Insumo | Concreto armado no piso do térreo | Barras de transferencia lisa 12,5mm 50 cm | pc | 0.37 | 3.82 | 1.4134
2 | Insumo | Concreto armado no piso do térreo | TELA ACO CARBONO CA60 M.100X100MM F.04,2MM 245X600CM Q138 (32,34KG/UN) | KG | 5.004 | 9.1447 | 45.76
1 | Insumo | Concreto armado no piso do térreo | Perna de serra pinus - 10x30x300cm | un | 3.4e-05 | 21.12 | 0.00071808
6 | Insumo | Concreto armado no piso do térreo | Concreto Usinado bombeável 35MPa Convencional | M3 | 0.11 | 510 | 56.1
1 | Insumo | Concreto armado no piso do térreo | Espaçador Treliçado p/ armaduras 6 cm | UN | 0.3333 | 33.9 | 11.2989
1 | Serviço | Armação Aço CA-60, Diâmetro de 5,0mm para Supraestrutura, Corte e Dobra em Obra | Armação Aço CA-60, Diâmetro de 5,0mm para Supraestrutura, Corte e Dobra em Obra | KG |  |  | 7.5501 | Sim
4 | Insumo | Armação Aço CA-60, Diâmetro de 5,0mm para Supraestrutura, Corte e Dobra em Obra | Aço CA60 5,0mm | KG | 1.1 | 6.54 | 7.194
12 | Insumo | Armação Aço CA-60, Diâmetro de 5,0mm para Supraestrutura, Corte e Dobra em Obra | Arame Recozido BWG 18 | KG | 0.0205 | 16.71 | 0.34256
35 | Insumo | Armação Aço CA-60, Diâmetro de 5,0mm para Supraestrutura, Corte e Dobra em Obra | Espaçador para armadura | UN | 0.05 | 0.27 | 0.0135
1 | Serviço | Armação Aço CA-50, Diâmetro de 6,3mm para Supraestrutura, Corte e Dobra em Obra | Armação Aço CA-50, Diâmetro de 6,3mm para Supraestrutura, Corte e Dobra em Obra | KG |  |  | 7.0001 | Sim
4 | Insumo | Armação Aço CA-50, Diâmetro de 6,3mm para Supraestrutura, Corte e Dobra em Obra | Aço CA50 6,3 mm | KG | 1.1 | 6.04 | 6.644
12 | Insumo | Armação Aço CA-50, Diâmetro de 6,3mm para Supraestrutura, Corte e Dobra em Obra | Arame Recozido BWG 18 | KG | 0.0205 | 16.71 | 0.34256
35 | Insumo | Armação Aço CA-50, Diâmetro de 6,3mm para Supraestrutura, Corte e Dobra em Obra | Espaçador para armadura | UN | 0.05 | 0.27 | 0.0135
1 | Serviço | Armação Aço CA-50, Diâmetro de 8,0mm para Supraestrutura, Corte e Dobra em Obra | Armação Aço CA-50, Diâmetro de 8,0mm para Supraestrutura, Corte e Dobra em Obra | KG |  |  | 7.0001 | Sim
5 | Insumo | Armação Aço CA-50, Diâmetro de 8,0mm para Supraestrutura, Corte e Dobra em Obra | Aço CA50 8,0 mm | KG | 1.1 | 6.04 | 6.644
12 | Insumo | Armação Aço CA-50, Diâmetro de 8,0mm para Supraestrutura, Corte e Dobra em Obra | Arame Recozido BWG 18 | KG | 0.0205 | 16.71 | 0.34256
35 | Insumo | Armação Aço CA-50, Diâmetro de 8,0mm para Supraestrutura, Corte e Dobra em Obra | Espaçador para armadura | UN | 0.05 | 0.27 | 0.0135
1 | Serviço | Armação Aço CA-50, Diâmetro de 10,0mm para Supraestrutura, Corte e Dobra em Obra | Armação Aço CA-50, Diâmetro de 10,0mm para Supraestrutura, Corte e Dobra em Obra | KG |  |  | 6.6921 | Sim
4 | Insumo | Armação Aço CA-50, Diâmetro de 10,0mm para Supraestrutura, Corte e Dobra em Obra | Aço CA50 10,0 mm | KG | 1.1 | 5.76 | 6.336
12 | Insumo | Armação Aço CA-50, Diâmetro de 10,0mm para Supraestrutura, Corte e Dobra em Obra | Arame Recozido BWG 18 | KG | 0.0205 | 16.71 | 0.34256
35 | Insumo | Armação Aço CA-50, Diâmetro de 10,0mm para Supraestrutura, Corte e Dobra em Obra | Espaçador para armadura | UN | 0.05 | 0.27 | 0.0135
1 | Serviço | Armação Aço CA-50, Diâmetro de 12,5mm para Supraestrutura, Corte e Dobra em Obra | Armação Aço CA-50, Diâmetro de 12,5mm para Supraestrutura, Corte e Dobra em Obra | KG |  |  | 6.5051 | Sim
3 | Insumo | Armação Aço CA-50, Diâmetro de 12,5mm para Supraestrutura, Corte e Dobra em Obra | Aço CA50 12,5 mm | KG | 1.1 | 5.59 | 6.149
12 | Insumo | Armação Aço CA-50, Diâmetro de 12,5mm para Supraestrutura, Corte e Dobra em Obra | Arame Recozido BWG 18 | KG | 0.0205 | 16.71 | 0.34256
35 | Insumo | Armação Aço CA-50, Diâmetro de 12,5mm para Supraestrutura, Corte e Dobra em Obra | Espaçador para armadura | UN | 0.05 | 0.27 | 0.0135
1 | Serviço | Armação Aço CA-50, Diâmetro de 16,0mm para Supraestrutura, Corte e Dobra em Obra | Armação Aço CA-50, Diâmetro de 16,0mm para Supraestrutura, Corte e Dobra em Obra | KG |  |  | 6.5051 | Sim
4 | Insumo | Armação Aço CA-50, Diâmetro de 16,0mm para Supraestrutura, Corte e Dobra em Obra | Aço CA50 16,0mm | KG | 1.1 | 5.59 | 6.149
12 | Insumo | Armação Aço CA-50, Diâmetro de 16,0mm para Supraestrutura, Corte e Dobra em Obra | Arame Recozido BWG 18 | KG | 0.0205 | 16.71 | 0.34256
35 | Insumo | Armação Aço CA-50, Diâmetro de 16,0mm para Supraestrutura, Corte e Dobra em Obra | Espaçador para armadura | UN | 0.05 | 0.27 | 0.0135
1 | Serviço | Armação Aço CA-50, Diâmetro de 20,0mm para Supraestrutura, Corte e Dobra em Obra | Armação Aço CA-50, Diâmetro de 20,0mm para Supraestrutura, Corte e Dobra em Obra | KG |  |  | 6.5051 | Sim
4 | Insumo | Armação Aço CA-50, Diâmetro de 20,0mm para Supraestrutura, Corte e Dobra em Obra | Aço CA50 20,0mm | KG | 1.1 | 5.59 | 6.149
12 | Insumo | Armação Aço CA-50, Diâmetro de 20,0mm para Supraestrutura, Corte e Dobra em Obra | Arame Recozido BWG 18 | KG | 0.0205 | 16.71 | 0.34256
35 | Insumo | Armação Aço CA-50, Diâmetro de 20,0mm para Supraestrutura, Corte e Dobra em Obra | Espaçador para armadura | UN | 0.05 | 0.27 | 0.0135
1 | Serviço | Armação Aço CA-50, Diâmetro de 25,0mm para Supraestrutura, Corte e Dobra em Obra | Armação Aço CA-50, Diâmetro de 25,0mm para Supraestrutura, Corte e Dobra em Obra | KG |  |  | 6.7691 | Sim
3 | Insumo | Armação Aço CA-50, Diâmetro de 25,0mm para Supraestrutura, Corte e Dobra em Obra | Aço CA50 25,0mm | KG | 1.1 | 5.83 | 6.413
12 | Insumo | Armação Aço CA-50, Diâmetro de 25,0mm para Supraestrutura, Corte e Dobra em Obra | Arame Recozido BWG 18 | KG | 0.0205 | 16.71 | 0.34256
35 | Insumo | Armação Aço CA-50, Diâmetro de 25,0mm para Supraestrutura, Corte e Dobra em Obra | Espaçador para armadura | UN | 0.05 | 0.27 | 0.0135
1 | Serviço | Armação tela Q138 para Suprastrutura (corte e dobra em Obra) | Armação tela Q138 para Suprastrutura (corte e dobra em Obra) | KG |  |  | 10.4152 | Sim
2 | Insumo | Armação tela Q138 para Suprastrutura (corte e dobra em Obra) | TELA ACO CARBONO CA60 M.100X100MM F.04,2MM 245X600CM Q138 (32,34KG/UN) | KG | 1.1 | 9.1447 | 10.0592
12 | Insumo | Armação tela Q138 para Suprastrutura (corte e dobra em Obra) | Arame Recozido BWG 18 | KG | 0.0205 | 16.71 | 0.34256
35 | Insumo | Armação tela Q138 para Suprastrutura (corte e dobra em Obra) | Espaçador para armadura | UN | 0.05 | 0.27 | 0.0135
1 | Serviço | Armação Malha Ø5,0 c/25, para ContraPiso Armado (corte e dobra em Obra) | Armação Malha Ø5,0 c/25, para ContraPiso Armado (corte e dobra em Obra) | KG |  |  | 37.7561 | Sim
1 | Insumo | Armação Malha Ø5,0 c/25, para ContraPiso Armado (corte e dobra em Obra) | Malha Ø5,0 c/25, | M2 | 1.1 | 34 | 37.4
12 | Insumo | Armação Malha Ø5,0 c/25, para ContraPiso Armado (corte e dobra em Obra) | Arame Recozido BWG 18 | KG | 0.0205 | 16.71 | 0.34256
35 | Insumo | Armação Malha Ø5,0 c/25, para ContraPiso Armado (corte e dobra em Obra) | Espaçador para armadura | UN | 0.05 | 0.27 | 0.0135
1 | Serviço | Tela Soldada nervurada Q-92, aplicação em capa de laje | Tela Soldada nervurada Q-92, aplicação em capa de laje | KG |  |  | 5.7241 | Sim
2 | Insumo | Tela Soldada nervurada Q-92, aplicação em capa de laje | TELA ACO CARBONO CA60 M.150X150MM F.04,2MM 245X600CM Q92 (21,8KG/UN) | KG | 1.1 | 4.88 | 5.368
12 | Insumo | Tela Soldada nervurada Q-92, aplicação em capa de laje | Arame Recozido BWG 18 | KG | 0.0205 | 16.71 | 0.34256
35 | Insumo | Tela Soldada nervurada Q-92, aplicação em capa de laje | Espaçador para armadura | UN | 0.05 | 0.27 | 0.0135
1 | Serviço | Armação tela Q92 para ContraPiso Armado (corte e dobra em Obra) | Armação tela Q92 para ContraPiso Armado (corte e dobra em Obra) | KG |  |  | 5.7241 | Sim
2 | Insumo | Armação tela Q92 para ContraPiso Armado (corte e dobra em Obra) | TELA ACO CARBONO CA60 M.150X150MM F.04,2MM 245X600CM Q92 (21,8KG/UN) | KG | 1.1 | 4.88 | 5.368
12 | Insumo | Armação tela Q92 para ContraPiso Armado (corte e dobra em Obra) | Arame Recozido BWG 18 | KG | 0.0205 | 16.71 | 0.34256
35 | Insumo | Armação tela Q92 para ContraPiso Armado (corte e dobra em Obra) | Espaçador para armadura | UN | 0.05 | 0.27 | 0.0135
1 | Serviço | Concreto Usinado FCK = 20MPa Bombeavel Para Supraestrutura | Concreto Usinado FCK = 20MPa Bombeavel Para Supraestrutura | M3 |  |  | 557.26 | Sim
9 | Insumo | Concreto Usinado FCK = 20MPa Bombeavel Para Supraestrutura | Concreto Usinado bombeável 20MPa Convencional | M3 | 1.05 | 490 | 514.5
22 | Insumo | Concreto Usinado FCK = 20MPa Bombeavel Para Supraestrutura | serviço de bombeamento | M3 | 1.05 | 40 | 42
38 | Insumo | Concreto Usinado FCK = 20MPa Bombeavel Para Supraestrutura | Cimento Portland Composto CP II-32 | KG | 1 | 0.76 | 0.76
1 | Serviço | Concreto Usinado FCK = 30MPa Bombeavel Para Supraestrutura | Concreto Usinado FCK = 30MPa Bombeavel Para Supraestrutura | M3 |  |  | 578.26 | Sim
4 | Insumo | Concreto Usinado FCK = 30MPa Bombeavel Para Supraestrutura | Concreto Usinado bombeável 30MPa Convencional | M3 | 1.05 | 510 | 535.5
22 | Insumo | Concreto Usinado FCK = 30MPa Bombeavel Para Supraestrutura | serviço de bombeamento | M3 | 1.05 | 40 | 42
38 | Insumo | Concreto Usinado FCK = 30MPa Bombeavel Para Supraestrutura | Cimento Portland Composto CP II-32 | KG | 1 | 0.76 | 0.76
1 | Serviço | Concreto Usinado FCK = 35MPa Bombeavel Para Supraestrutura | Concreto Usinado FCK = 35MPa Bombeavel Para Supraestrutura | M3 |  |  | 578.26 | Sim
6 | Insumo | Concreto Usinado FCK = 35MPa Bombeavel Para Supraestrutura | Concreto Usinado bombeável 35MPa Convencional | M3 | 1.05 | 510 | 535.5
22 | Insumo | Concreto Usinado FCK = 35MPa Bombeavel Para Supraestrutura | serviço de bombeamento | M3 | 1.05 | 40 | 42
38 | Insumo | Concreto Usinado FCK = 35MPa Bombeavel Para Supraestrutura | Cimento Portland Composto CP II-32 | KG | 1 | 0.76 | 0.76
1 | Serviço | Concreto Usinado FCK = 40MPa Bombeavel Para Supraestrutura | Concreto Usinado FCK = 40MPa Bombeavel Para Supraestrutura | M3 |  |  | 651.76 | Sim
2 | Insumo | Concreto Usinado FCK = 40MPa Bombeavel Para Supraestrutura | Concreto Usinado bombeável 40MPa Convencional | M3 | 1.05 | 580 | 609
22 | Insumo | Concreto Usinado FCK = 40MPa Bombeavel Para Supraestrutura | serviço de bombeamento | M3 | 1.05 | 40 | 42
38 | Insumo | Concreto Usinado FCK = 40MPa Bombeavel Para Supraestrutura | Cimento Portland Composto CP II-32 | KG | 1 | 0.76 | 0.76
1 | Serviço | Concreto Usinado FCK = 50MPa Bombeavel Para Supraestrutura | Concreto Usinado FCK = 50MPa Bombeavel Para Supraestrutura | M3 |  |  | 683.26 | Sim
3 | Insumo | Concreto Usinado FCK = 50MPa Bombeavel Para Supraestrutura | Concreto Usinado bombeável 50MPa Convencional | M3 | 1.05 | 610 | 640.5
22 | Insumo | Concreto Usinado FCK = 50MPa Bombeavel Para Supraestrutura | serviço de bombeamento | M3 | 1.05 | 40 | 42
38 | Insumo | Concreto Usinado FCK = 50MPa Bombeavel Para Supraestrutura | Cimento Portland Composto CP II-32 | KG | 1 | 0.76 | 0.76
1 | Serviço | Concreto Usinado FCK = 50MPa Bombeavel para Laje de Fundação | Concreto Usinado FCK = 50MPa Bombeavel para Laje de Fundação | M3 |  |  | 683.26 | Sim
3 | Insumo | Concreto Usinado FCK = 50MPa Bombeavel para Laje de Fundação | Concreto Usinado bombeável 50MPa Convencional | M3 | 1.05 | 610 | 640.5
22 | Insumo | Concreto Usinado FCK = 50MPa Bombeavel para Laje de Fundação | serviço de bombeamento | M3 | 1.05 | 40 | 42
38 | Insumo | Concreto Usinado FCK = 50MPa Bombeavel para Laje de Fundação | Cimento Portland Composto CP II-32 | KG | 1 | 0.76 | 0.76
1 | Serviço | Laje pré-moldada unidirecional enchimento em cerâmica, vigota convencional, | Laje pré-moldada unidirecional enchimento em cerâmica, vigota convencional, | M2 |  |  | 169.4026 | Sim
1 | Insumo | Laje pré-moldada unidirecional enchimento em cerâmica, vigota convencional, | LAJE PRE-MOLDADA CONVENCIONAL (LAJOTAS + VIGOTAS) PARA PISO, UNIDIRECIONAL, SOBRECARGA DE 200 KG/M2, VAO ATE 3,50 M (SEM COLOCACAO) | M2 | 1 | 59.4 | 59.4
3 | Insumo | Laje pré-moldada unidirecional enchimento em cerâmica, vigota convencional, | TABUA NAO APARELHADA *2,5 X 20* CM, EM MACARANDUBA/MASSARANDUBA, ANGELIM OU EQUIVALENTE DA REGIAO - BRUTA | M | 1.87 | 42.46 | 79.4002
1 | Insumo | Laje pré-moldada unidirecional enchimento em cerâmica, vigota convencional, | PREGO DE ACO POLIDO COM CABECA 17 x 27 (2 1/2 x 11) | KG | 0.04 | 15.06 | 0.6024
1 | Insumo | Laje pré-moldada unidirecional enchimento em cerâmica, vigota convencional, | Serviço de Instalação de Lajes pré-moldadas | M2 | 1 | 30 | 30
1 | Serviço | Lona Plastica para Contrapiso Armado | Lona Plastica para Contrapiso Armado | M2 |  |  | 2.763 | Sim
2 | Insumo | Lona Plastica para Contrapiso Armado | Lona Preta Plástica 4x100 Metros 25kg - Agroplastic, Tamanho: 120 Micras | M2 | 1.2 | 2.3025 | 2.763
1 | Serviço | Protenção de cordoalhas para laje protendida Nervurada Tec- Serviço | Protenção de cordoalhas para laje protendida Nervurada Tec- Serviço | M2 |  |  | 11.4998 | Sim
1 | Insumo | Protenção de cordoalhas para laje protendida Nervurada Tec- Serviço | Acompanhamento e fiscalização na montagem da Protensão, locação de macaco hidráulico e maçarico | KG | 1.936 | 4.44 | 8.5958
1 | Insumo | Protenção de cordoalhas para laje protendida Nervurada Tec- Serviço | Corte Final dos Cabos | KG | 1.936 | 0.4 | 0.7744
1 | Insumo | Protenção de cordoalhas para laje protendida Nervurada Tec- Serviço | Fechamento dos nichos de Protensão | KG | 1.936 | 0.4 | 0.7744
1 | Insumo | Protenção de cordoalhas para laje protendida Nervurada Tec- Serviço | Compatibilização e elaboração do plano de execução dos materiais EVEHX | KG | 1.936 | 0.2 | 0.3872
1 | Insumo | Protenção de cordoalhas para laje protendida Nervurada Tec- Serviço | Controle tecnológico da Protensão | UN | 1.936 | 0.5 | 0.968
1 | Serviço | Protenção de cordoalhas para laje protendida Nervurada Tec - Materiais e acessórios | Protenção de cordoalhas para laje protendida Nervurada Tec - Materiais e acessórios | M2 |  |  | 11.4788 | Sim
1 | Insumo | Protenção de cordoalhas para laje protendida Nervurada Tec - Materiais e acessórios | Ancoragem base 1/2" - EHX 0063 | UN | 0.253 | 12.5 | 3.1625
1 | Insumo | Protenção de cordoalhas para laje protendida Nervurada Tec - Materiais e acessórios | Cunha 1/2" BI Partida - EHX 0036 | PAR | 0.25 | 9.13 | 2.2825
1 | Insumo | Protenção de cordoalhas para laje protendida Nervurada Tec - Materiais e acessórios | Pocket Former 1/2 - EHX 0009 | UN | 0.015 | 2.85 | 0.04275
1 | Insumo | Protenção de cordoalhas para laje protendida Nervurada Tec - Materiais e acessórios | Adaptador Ancor. (AP2)B Chupeta-EHX 0027 | UN | 0.015 | 1.42 | 0.0213
1 | Insumo | Protenção de cordoalhas para laje protendida Nervurada Tec - Materiais e acessórios | Pt-Plug Ø12,7 - 3,8cm | UN | 0.015 | 5.68 | 0.0852
1 | Insumo | Protenção de cordoalhas para laje protendida Nervurada Tec - Materiais e acessórios | Tirante Plast - EHX 0621 | PAR | 0.015 | 2.3 | 0.0345
1 | Insumo | Protenção de cordoalhas para laje protendida Nervurada Tec - Materiais e acessórios | Apoio Metálico EHX 0072 | PAR | 1.3 | 3.4 | 4.42
1 | Insumo | Protenção de cordoalhas para laje protendida Nervurada Tec - Materiais e acessórios | Industrialização dos cabos (Corte, enrolação, pré-blocagem e identificação por cores) | PAR | 1.3 | 1.1 | 1.43
1 | Serviço | Locação de cubetas para laje nervurada | Locação de cubetas para laje nervurada | UM |  |  | 14.7518 | Sim
1 | Insumo | Locação de cubetas para laje nervurada | LOCACAO DE FORMA PLASTICA PARA LAJE NERVURADA, *60* X *60* X *16* CM | UN/MÊS | 2.78 | 5.3064 | 14.7518
1 | Serviço | Manutenção de cubetas proprias | Manutenção de cubetas proprias | M3 |  |  | 39432.81 | Sim
1 | Insumo | Manutenção de cubetas proprias | Manutenção de cubetas proprias | VB | 1 | 39432.81 | 39432.81
1 | Serviço | Locação de escoramento metálico pe direito simples | Locação de escoramento metálico pe direito simples | M2 |  |  | 39
1 | Insumo | Locação de escoramento metálico pe direito simples | LOCACAO DE ESCORA METALICA TELESCOPICA, COM ALTURA REGULAVEL DE *1,80* A *3,20* M | UN | 1 | 39 | 39
1 | Serviço | Locação topográfica de lajes | Locação topográfica de lajes | DIAS |  |  | 1300 | Sim
1 | Insumo | Locação topográfica de lajes | Diária de topógrafo | DIA | 1 | 1300 | 1300
1 | Serviço | Sistema de Ancoragem Provisória e definitiva | Sistema de Ancoragem Provisória e definitiva | VB |  |  | 15000 | Sim
1 | Insumo | Sistema de Ancoragem Provisória e definitiva | Sistema de Ancoragem Provisória e definitiva | vb | 1 | 15000 | 15000
1 | Serviço | Serviço de Perfuração de vigas e lajes | Serviço de Perfuração de vigas e lajes | VB |  |  | 93981.5305
1 | Insumo | Serviço de Perfuração de vigas e lajes | Serviço de Perfuração de vigas e lajes | VB | 1 | 93981.5305 | 93981.5305
1 | Serviço | Escoramento de fôrmas para Lajes com escoras de Madeira incluindo travamento, 4 utilizações. | Escoramento de fôrmas para Lajes com escoras de Madeira incluindo travamento, 4 utilizações. | M3 |  |  | 11.4961 | Sim
33 | Insumo | Escoramento de fôrmas para Lajes com escoras de Madeira incluindo travamento, 4 utilizações. | PREGO DE ACO POLIDO COM CABECA 17 X 21 (2 X 11) | KG | 0.023535 | 18.13 | 0.42669
3 | Insumo | Escoramento de fôrmas para Lajes com escoras de Madeira incluindo travamento, 4 utilizações. | TABUA NAO APARELHADA *2,5 X 20* CM, EM MACARANDUBA/MASSARANDUBA, ANGELIM OU EQUIVALENTE DA REGIAO - BRUTA | M | 0.143 | 42.46 | 6.0718
21 | Insumo | Escoramento de fôrmas para Lajes com escoras de Madeira incluindo travamento, 4 utilizações. | MADEIRA PINUS/SIMILAR - PONTALETE 75X75MM NBR 11700/15696 | M | 0.71395 | 7 | 4.9977
1 | Serviço | Mão de obra para execução de supraestrutura de concreto armado | Mão de obra para execução de supraestrutura de concreto armado | M2 |  |  | 240 | Sim
1 | Insumo | Mão de obra para execução de supraestrutura de concreto armado | Mão de obra para execução de supraestrutura de concreto armado | m2 | 1 | 240 | 240
1 | Serviço | Mão de Obra Polimento de piso | Mão de Obra Polimento de piso | M2 |  |  | 25 | Sim
1 | Insumo | Mão de Obra Polimento de piso | Mão de Obra Polimento de piso | m2 | 1 | 25 | 25
1 | Etapa |  | ALVENARIAS E VEDAÇÕES
1 | Serviço | Alvenaria de vedacao de blocos ceramicos furados na horizontal de 9x19x19cm (espessura 9cm) com argamassa industrializada de assentamento | Alvenaria de vedacao de blocos ceramicos furados na horizontal de 9x19x19cm (espessura 9cm) com argamassa industrializada de assentamento | M2 |  |  | 32.02 | Sim
2 | Insumo | Alvenaria de vedacao de blocos ceramicos furados na horizontal de 9x19x19cm (espessura 9cm) com argamassa industrializada de assentamento | BLOCO CERÂMICO - 9X19X19cm | UN | 28 | 0.84 | 23.52
12 | Insumo | Alvenaria de vedacao de blocos ceramicos furados na horizontal de 9x19x19cm (espessura 9cm) com argamassa industrializada de assentamento | ARGAMASSA INDUSTRIALIZADA MULTIUSO, PARA REVESTIMENTO INTERNO E EXTERNO E ASSENTAMENTO DE BLOCOS DIVERSOS | M3 | 0.02 | 425 | 8.5
1 | Serviço | Alvenaria de vedacao de blocos ceramicos furados na horizontal de 11,5x19x19cm (espessura 11,5cm) com argamassa de assentamento Dun Dun | Alvenaria de vedacao de blocos ceramicos furados na horizontal de 11,5x19x19cm (espessura 11,5cm) com argamassa de assentamento Dun Dun | M2 |  |  | 57.6592 | Sim
2 | Insumo | Alvenaria de vedacao de blocos ceramicos furados na horizontal de 11,5x19x19cm (espessura 11,5cm) com argamassa de assentamento Dun Dun | BLOCO CERÂMICO - 11,5X19X19cm | UN | 28 | 1.24 | 34.72
1 | Insumo | Alvenaria de vedacao de blocos ceramicos furados na horizontal de 11,5x19x19cm (espessura 11,5cm) com argamassa de assentamento Dun Dun | Massa Dundun Para Assentamento De Tijolos E Blocos | KG | 1.2 | 19.116 | 22.9392
1 | Serviço | Alvenaria de vedacao de blocos ceramicos furados na horizontal de 11.5x19x19cm (espessura 11.5cm) com argamassa industrializada de assentamento | Alvenaria de vedacao de blocos ceramicos furados na horizontal de 11.5x19x19cm (espessura 11.5cm) com argamassa industrializada de assentamento | M2 |  |  | 34.82 | Sim
2 | Insumo | Alvenaria de vedacao de blocos ceramicos furados na horizontal de 11.5x19x19cm (espessura 11.5cm) com argamassa industrializada de assentamento | BLOCO CERÂMICO - 11,5X19X19cm | UN | 28 | 0.94 | 26.32
12 | Insumo | Alvenaria de vedacao de blocos ceramicos furados na horizontal de 11.5x19x19cm (espessura 11.5cm) com argamassa industrializada de assentamento | ARGAMASSA INDUSTRIALIZADA MULTIUSO, PARA REVESTIMENTO INTERNO E EXTERNO E ASSENTAMENTO DE BLOCOS DIVERSOS | KG | 0.02 | 425 | 8.5
1 | Serviço | Alvenaria de vedacao de blocos ceramicos furados na horizontal de 14x19x19cm (espessura 14cm) com argamassa industrializada de assentamento | Alvenaria de vedacao de blocos ceramicos furados na horizontal de 14x19x19cm (espessura 14cm) com argamassa industrializada de assentamento | M2 |  |  | 45.46 | Sim
1 | Insumo | Alvenaria de vedacao de blocos ceramicos furados na horizontal de 14x19x19cm (espessura 14cm) com argamassa industrializada de assentamento | BLOCO CERÂMICO - 14X19X19cm | UN | 28 | 1.32 | 36.96
12 | Insumo | Alvenaria de vedacao de blocos ceramicos furados na horizontal de 14x19x19cm (espessura 14cm) com argamassa industrializada de assentamento | ARGAMASSA INDUSTRIALIZADA MULTIUSO, PARA REVESTIMENTO INTERNO E EXTERNO E ASSENTAMENTO DE BLOCOS DIVERSOS | M3 | 0.02 | 425 | 8.5
1 | Serviço | Alvenaria de vedacao de blocos ceramicos furados na horizontal de 14x19x39cm (espessura 9cm) com argamassa industrializada de assentamento | Alvenaria de vedacao de blocos ceramicos furados na horizontal de 14x19x39cm (espessura 9cm) com argamassa industrializada de assentamento | M2 |  |  | 28.1 | Sim
1 | Insumo | Alvenaria de vedacao de blocos ceramicos furados na horizontal de 14x19x39cm (espessura 9cm) com argamassa industrializada de assentamento | BLOCO CERÂMICO - 14X19X39cm | UN | 14 | 1.4 | 19.6
12 | Insumo | Alvenaria de vedacao de blocos ceramicos furados na horizontal de 14x19x39cm (espessura 9cm) com argamassa industrializada de assentamento | ARGAMASSA INDUSTRIALIZADA MULTIUSO, PARA REVESTIMENTO INTERNO E EXTERNO E ASSENTAMENTO DE BLOCOS DIVERSOS | M3 | 0.02 | 425 | 8.5
1 | Serviço | Alvenaria de vedação de blocos de concreto de 09x19x39cm, com argamassa estabilizada | Alvenaria de vedação de blocos de concreto de 09x19x39cm, com argamassa estabilizada | M2 |  |  | 46.3 | Sim
1 | Insumo | Alvenaria de vedação de blocos de concreto de 09x19x39cm, com argamassa estabilizada | BLOCO DE VEDACAO CONCRETO 09X19X39 CM | UN | 14 | 2.7 | 37.8
12 | Insumo | Alvenaria de vedação de blocos de concreto de 09x19x39cm, com argamassa estabilizada | ARGAMASSA INDUSTRIALIZADA MULTIUSO, PARA REVESTIMENTO INTERNO E EXTERNO E ASSENTAMENTO DE BLOCOS DIVERSOS | M3 | 0.02 | 425 | 8.5
1 | Serviço | Alvenaria de vedacao de blocos ceramicos maciço de 5,5 cm x 11,5 cm x 24 cm (espessura 5cm) com argamassa industrializada de assentamento | Alvenaria de vedacao de blocos ceramicos maciço de 5,5 cm x 11,5 cm x 24 cm (espessura 5cm) com argamassa industrializada de assentamento | M2 |  |  | 47.35 | Sim
1 | Insumo | Alvenaria de vedacao de blocos ceramicos maciço de 5,5 cm x 11,5 cm x 24 cm (espessura 5cm) com argamassa industrializada de assentamento | BLOCO DE VEDACAO CERAMICO MACIÇO 5,5X11,5X24 CM | UN | 37 | 1.05 | 38.85
12 | Insumo | Alvenaria de vedacao de blocos ceramicos maciço de 5,5 cm x 11,5 cm x 24 cm (espessura 5cm) com argamassa industrializada de assentamento | ARGAMASSA INDUSTRIALIZADA MULTIUSO, PARA REVESTIMENTO INTERNO E EXTERNO E ASSENTAMENTO DE BLOCOS DIVERSOS | M3 | 0.02 | 425 | 8.5
1 | Serviço | Alvenaria de vedacao de blocos ceramicos furados na horizontal de 9x19x29cm (espessura 9cm) com argamassa industrializada de assentamento | Alvenaria de vedacao de blocos ceramicos furados na horizontal de 9x19x29cm (espessura 9cm) com argamassa industrializada de assentamento | M2 |  |  | 30.92 | Sim
1 | Insumo | Alvenaria de vedacao de blocos ceramicos furados na horizontal de 9x19x29cm (espessura 9cm) com argamassa industrializada de assentamento | BLOCO DE VEDACAO CERAMICO 09X19X29 CM | UN | 19 | 1.18 | 22.42
12 | Insumo | Alvenaria de vedacao de blocos ceramicos furados na horizontal de 9x19x29cm (espessura 9cm) com argamassa industrializada de assentamento | ARGAMASSA INDUSTRIALIZADA MULTIUSO, PARA REVESTIMENTO INTERNO E EXTERNO E ASSENTAMENTO DE BLOCOS DIVERSOS | M3 | 0.02 | 425 | 8.5
1 | Serviço | Alvenaria de vedacao de blocos ceramicos furados na horizontal de 11.5x19x29cm (espessura 11.5cm) com argamassa industrializada de assentamento | Alvenaria de vedacao de blocos ceramicos furados na horizontal de 11.5x19x29cm (espessura 11.5cm) com argamassa industrializada de assentamento | M2 |  |  | 37.57 | Sim
1 | Insumo | Alvenaria de vedacao de blocos ceramicos furados na horizontal de 11.5x19x29cm (espessura 11.5cm) com argamassa industrializada de assentamento | BLOCO DE VEDACAO CERAMICO 11,5X19X29 CM | UN | 19 | 1.53 | 29.07
12 | Insumo | Alvenaria de vedacao de blocos ceramicos furados na horizontal de 11.5x19x29cm (espessura 11.5cm) com argamassa industrializada de assentamento | ARGAMASSA INDUSTRIALIZADA MULTIUSO, PARA REVESTIMENTO INTERNO E EXTERNO E ASSENTAMENTO DE BLOCOS DIVERSOS | M3 | 0.02 | 425 | 8.5
1 | Serviço | Alvenaria de vedacao de blocos ceramicos furados na horizontal de 19x19x19cm (espessura 19cm) com argamassa industrializada de assentamento | Alvenaria de vedacao de blocos ceramicos furados na horizontal de 19x19x19cm (espessura 19cm) com argamassa industrializada de assentamento | M2 |  |  | 53.86 | Sim
1 | Insumo | Alvenaria de vedacao de blocos ceramicos furados na horizontal de 19x19x19cm (espessura 19cm) com argamassa industrializada de assentamento | BLOCO DE VEDACAO CERAMICO 19X19X19 CM | UN | 28 | 1.62 | 45.36
12 | Insumo | Alvenaria de vedacao de blocos ceramicos furados na horizontal de 19x19x19cm (espessura 19cm) com argamassa industrializada de assentamento | ARGAMASSA INDUSTRIALIZADA MULTIUSO, PARA REVESTIMENTO INTERNO E EXTERNO E ASSENTAMENTO DE BLOCOS DIVERSOS | M3 | 0.02 | 425 | 8.5
1 | Serviço | Alvenaria de vedacao de blocos ceramicos furados na horizontal de 14x19x29cm (espessura 14cm) com argamassa industrializada de assentamento | Alvenaria de vedacao de blocos ceramicos furados na horizontal de 14x19x29cm (espessura 14cm) com argamassa industrializada de assentamento | M2 |  |  | 59.61 | Sim
1 | Insumo | Alvenaria de vedacao de blocos ceramicos furados na horizontal de 14x19x29cm (espessura 14cm) com argamassa industrializada de assentamento | BLOCO DE VEDACAO CERAMICO 14X19X29 CM | UN | 19 | 2.69 | 51.11
12 | Insumo | Alvenaria de vedacao de blocos ceramicos furados na horizontal de 14x19x29cm (espessura 14cm) com argamassa industrializada de assentamento | ARGAMASSA INDUSTRIALIZADA MULTIUSO, PARA REVESTIMENTO INTERNO E EXTERNO E ASSENTAMENTO DE BLOCOS DIVERSOS | M3 | 0.02 | 425 | 8.5
1 | Serviço | Alvenaria de vedacao de blocos ceramicos estrutural de 11.5x19x29cm (espessura 11.5cm) com argamassa industrializada de assentamento | Alvenaria de vedacao de blocos ceramicos estrutural de 11.5x19x29cm (espessura 11.5cm) com argamassa industrializada de assentamento | M2 |  |  | 40.61 | Sim
1 | Insumo | Alvenaria de vedacao de blocos ceramicos estrutural de 11.5x19x29cm (espessura 11.5cm) com argamassa industrializada de assentamento | BLOCO CERÂMICO ESTRUTURAL 04MPA 11,5X19X29CM NBR 6136 | UN | 19 | 1.69 | 32.11
15 | Insumo | Alvenaria de vedacao de blocos ceramicos estrutural de 11.5x19x29cm (espessura 11.5cm) com argamassa industrializada de assentamento | ARGAMASSA ESTABILIZADA PARA ASSENTAMENTO | M3 | 0.02 | 425 | 8.5
1 | Serviço | Alvenaria de vedacao de blocos ceramicos estrutural de 14x19x29cm (espessura 14cm) com argamassa industrializada de assentamento | Alvenaria de vedacao de blocos ceramicos estrutural de 14x19x29cm (espessura 14cm) com argamassa industrializada de assentamento | M2 |  |  | 60.94 | Sim
1 | Insumo | Alvenaria de vedacao de blocos ceramicos estrutural de 14x19x29cm (espessura 14cm) com argamassa industrializada de assentamento | BLOCO CERÂMICO ESTRUTURAL 04MPA 14X19X29CM NBR 6136 | UN | 19 | 2.76 | 52.44
15 | Insumo | Alvenaria de vedacao de blocos ceramicos estrutural de 14x19x29cm (espessura 14cm) com argamassa industrializada de assentamento | ARGAMASSA ESTABILIZADA PARA ASSENTAMENTO | M3 | 0.02 | 425 | 8.5
1 | Serviço | Alvenaria em Bloco De Concreto Celular 60x30x12,5cm Sical (espessura 12,5cm) com argamassa industrializada de assentamento | Alvenaria em Bloco De Concreto Celular 60x30x12,5cm Sical (espessura 12,5cm) com argamassa industrializada de assentamento | M2 |  |  | 115.96 | Sim
1 | Insumo | Alvenaria em Bloco De Concreto Celular 60x30x12,5cm Sical (espessura 12,5cm) com argamassa industrializada de assentamento | Bloco Concreto Celular 12,5x30x60 | M3 | 6 | 17.91 | 107.46
15 | Insumo | Alvenaria em Bloco De Concreto Celular 60x30x12,5cm Sical (espessura 12,5cm) com argamassa industrializada de assentamento | ARGAMASSA ESTABILIZADA PARA ASSENTAMENTO | M3 | 0.02 | 425 | 8.5
1 | Serviço | Alvenaria em Bloco De Concreto Celular 60x30x10cm Sical (espessura 10cm) com argamassa industrializada de assentamento | Alvenaria em Bloco De Concreto Celular 60x30x10cm Sical (espessura 10cm) com argamassa industrializada de assentamento | M2 |  |  | 85.9 | Sim
1 | Insumo | Alvenaria em Bloco De Concreto Celular 60x30x10cm Sical (espessura 10cm) com argamassa industrializada de assentamento | Bloco Concreto Celular 10x30x60 | M3 | 6 | 12.9 | 77.4
15 | Insumo | Alvenaria em Bloco De Concreto Celular 60x30x10cm Sical (espessura 10cm) com argamassa industrializada de assentamento | ARGAMASSA ESTABILIZADA PARA ASSENTAMENTO | M3 | 0.02 | 425 | 8.5
1 | Serviço | Alvenaria em Bloco De Concreto Celular 60x30x7,5cm Sical (espessura 7,5cm) com argamassa industrializada de assentamento | Alvenaria em Bloco De Concreto Celular 60x30x7,5cm Sical (espessura 7,5cm) com argamassa industrializada de assentamento | M2 |  |  | 72.76 | Sim
1 | Insumo | Alvenaria em Bloco De Concreto Celular 60x30x7,5cm Sical (espessura 7,5cm) com argamassa industrializada de assentamento | Bloco Concreto Celular 7,5x30x60 | M3 | 6 | 10.71 | 64.26
15 | Insumo | Alvenaria em Bloco De Concreto Celular 60x30x7,5cm Sical (espessura 7,5cm) com argamassa industrializada de assentamento | ARGAMASSA ESTABILIZADA PARA ASSENTAMENTO | M3 | 0.02 | 425 | 8.5
1 | Serviço | Alvenaria Estrutural Bloco de concreto de 4,0 MPA, com argamassa estabilizada | Alvenaria Estrutural Bloco de concreto de 4,0 MPA, com argamassa estabilizada | M2 |  |  | 12.2905 | Sim
1 | Insumo | Alvenaria Estrutural Bloco de concreto de 4,0 MPA, com argamassa estabilizada | BLOCO CONCRETO ESTRUTURAL 04MPA 14X19X44CM NBR 6136 | UN | 0.03859 | 4.02 | 0.15513
1 | Insumo | Alvenaria Estrutural Bloco de concreto de 4,0 MPA, com argamassa estabilizada | BLOCO CONCRETO ESTRUTURAL 04MPA 14X19X29CM NBR 6136 | UN | 1.6063 | 1.998 | 3.2094
1 | Insumo | Alvenaria Estrutural Bloco de concreto de 4,0 MPA, com argamassa estabilizada | BLOCO CONCRETO ESTRUTURAL 04MPA 14X19X14CM NBR 6136 | UN | 0.090044 | 1.376 | 0.1239
1 | Insumo | Alvenaria Estrutural Bloco de concreto de 4,0 MPA, com argamassa estabilizada | BLOCO CONCRETO ESTRUTURAL 04MPA 14X19X09CM NBR 6136 | UN | 0.03859 | 3.989 | 0.15394
1 | Insumo | Alvenaria Estrutural Bloco de concreto de 4,0 MPA, com argamassa estabilizada | BLOCO CONCRETO ESTRUTURAL 04MPA 14X19X04CM NBR 6136 | UN | 0.035374 | 4.1862 | 0.14808
15 | Insumo | Alvenaria Estrutural Bloco de concreto de 4,0 MPA, com argamassa estabilizada | ARGAMASSA ESTABILIZADA PARA ASSENTAMENTO | M3 | 0.02 | 425 | 8.5
1 | Serviço | Alvenaria Estrutural Bloco de concreto de 6,0 MPA, com argamassa estabilizada | Alvenaria Estrutural Bloco de concreto de 6,0 MPA, com argamassa estabilizada | M2 |  |  | 45.9661 | Sim
1 | Insumo | Alvenaria Estrutural Bloco de concreto de 6,0 MPA, com argamassa estabilizada | BLOCO CONCRETO ESTRUTURAL 06MPA 14X19X44CM NBR 6136 | UN | 0.15201 | 4.189 | 0.63676
1 | Insumo | Alvenaria Estrutural Bloco de concreto de 6,0 MPA, com argamassa estabilizada | BLOCO CONCRETO ESTRUTURAL 06MPA 14X19X29CM NBR 6136 | UN | 11.7105 | 2.098 | 24.5687
1 | Insumo | Alvenaria Estrutural Bloco de concreto de 6,0 MPA, com argamassa estabilizada | BLOCO CONCRETO ESTRUTURAL 06MPA 14X19X14CM NBR 6136 | UN | 0.75706 | 1.436 | 1.0871
1 | Insumo | Alvenaria Estrutural Bloco de concreto de 6,0 MPA, com argamassa estabilizada | BLOCO CONCRETO ESTRUTURAL 06MPA 14X19X09CM NBR 6136 | UN | 0.41429 | 3.989 | 1.6526
1 | Insumo | Alvenaria Estrutural Bloco de concreto de 6,0 MPA, com argamassa estabilizada | BLOCO CONCRETO ESTRUTURAL 06MPA 14X19X04CM NBR 6136 | UN | 0.63187 | 4.1862 | 2.6451
1 | Insumo | Alvenaria Estrutural Bloco de concreto de 6,0 MPA, com argamassa estabilizada | CANALETA CONCRETO ESTRUTURAL "U" 06MPA 14X19X29CM NBR 6136 | UN | 2.0804 | 3.305 | 6.8758
15 | Insumo | Alvenaria Estrutural Bloco de concreto de 6,0 MPA, com argamassa estabilizada | ARGAMASSA ESTABILIZADA PARA ASSENTAMENTO | M3 | 0.02 | 425 | 8.5
1 | Serviço | Alvenaria Estrutural Bloco de concreto de 8,0 MPA, com argamassa estabilizada | Alvenaria Estrutural Bloco de concreto de 8,0 MPA, com argamassa estabilizada | M2 |  |  | 58.1633 | Sim
1 | Insumo | Alvenaria Estrutural Bloco de concreto de 8,0 MPA, com argamassa estabilizada | BLOCO CONCRETO ESTRUTURAL 08MPA 19X19X39CM NBR 6136 | UN | 12.146 | 3.22 | 39.1101
1 | Insumo | Alvenaria Estrutural Bloco de concreto de 8,0 MPA, com argamassa estabilizada | CANALETA CONCRETO ESTRUTURAL "U" 08MPA 19X19X39CM NBR 6136 | UN | 2.5802 | 4.09 | 10.5532
15 | Insumo | Alvenaria Estrutural Bloco de concreto de 8,0 MPA, com argamassa estabilizada | ARGAMASSA ESTABILIZADA PARA ASSENTAMENTO | M3 | 0.02 | 425 | 8.5
1 | Serviço | Grout 15 Mpa | Grout 15 Mpa | M3 |  |  | 492.303 | Sim
1 | Insumo | Grout 15 Mpa | Grout 15 Mpa | M3 | 1.05 | 468.86 | 492.303
1 | Serviço | Grout 20 Mpa | Grout 20 Mpa | M3 |  |  | 518.175 | Sim
1 | Insumo | Grout 20 Mpa | Grout 20 Mpa | M3 | 1.05 | 493.5 | 518.175
1 | Serviço | Cobogó em cerâmico vazado 20x20cm | Cobogó em cerâmico vazado 20x20cm | M2 |  |  | 309.525 | Sim
15 | Insumo | Cobogó em cerâmico vazado 20x20cm | ARGAMASSA ESTABILIZADA PARA ASSENTAMENTO | M3 | 0.023 | 425 | 9.775
1 | Insumo | Cobogó em cerâmico vazado 20x20cm | ELEMENTO VAZADO CERAMICO QUADRADO | UN | 25 | 11.99 | 299.75
1 | Serviço | Cobogó em concreto vazado 20x20cm | Cobogó em concreto vazado 20x20cm | M2 |  |  | 384.775 | Sim
15 | Insumo | Cobogó em concreto vazado 20x20cm | ARGAMASSA ESTABILIZADA PARA ASSENTAMENTO | M3 | 0.023 | 425 | 9.775
1 | Insumo | Cobogó em concreto vazado 20x20cm | ELEMENTO VAZADO CONCRETO QUADRADO | UN | 25 | 15 | 375
1 | Serviço | Tijolo refratário para churrasqueiras 5x11,5x23cm com argamassa | Tijolo refratário para churrasqueiras 5x11,5x23cm com argamassa | M2 |  |  | 266.0263 | Sim
1 | Insumo | Tijolo refratário para churrasqueiras 5x11,5x23cm com argamassa | TIJOLO REFRATÁRIO 5 X 11,5 X 23 CM | UN | 38 | 7 | 266
2 | Insumo | Tijolo refratário para churrasqueiras 5x11,5x23cm com argamassa | ARGAMASSA REFRATÁRIA | M3 | 0.015 | 1.75 | 0.02625
1 | Serviço | Tijolo refratário para churrasqueiras 2,5x11,5x23cm com argamassa | Tijolo refratário para churrasqueiras 2,5x11,5x23cm com argamassa | M2 |  |  | 226.1262 | Sim
1 | Insumo | Tijolo refratário para churrasqueiras 2,5x11,5x23cm com argamassa | TIJOLO REFRATÁRIO 2,5 X 11,5 X 23 CM | UN | 38 | 5.95 | 226.1
2 | Insumo | Tijolo refratário para churrasqueiras 2,5x11,5x23cm com argamassa | ARGAMASSA REFRATÁRIA | M3 | 0.015 | 1.75 | 0.02625
1 | Serviço | Encunhamento De Alvenaria De Vedação Com Argamassa Expansiva | Encunhamento De Alvenaria De Vedação Com Argamassa Expansiva | M |  |  | 14.7875 | Sim
15 | Insumo | Encunhamento De Alvenaria De Vedação Com Argamassa Expansiva | ARGAMASSA ESTABILIZADA PARA ASSENTAMENTO | M3 | 0.0035 | 425 | 1.4875
3 | Insumo | Encunhamento De Alvenaria De Vedação Com Argamassa Expansiva | ADITIVO EXPANSOR EM PÓ | KG | 0.07 | 190 | 13.3
1 | Serviço | Encunhamento De Alvenaria De Vedação Com Argamassa para encunhmento | Encunhamento De Alvenaria De Vedação Com Argamassa para encunhmento | M |  |  | 2.9456 | Sim
1 | Insumo | Encunhamento De Alvenaria De Vedação Com Argamassa para encunhmento | Argamassa para encunhamento | kg | 0.7672 | 2.562 | 1.9656
3 | Insumo | Encunhamento De Alvenaria De Vedação Com Argamassa para encunhmento | ADITIVO EXPANSOR EM PÓ | KG | 0.07 | 14 | 0.98
1 | Serviço | Tela soldada para ligacao alvenaria/estrutura | Tela soldada para ligacao alvenaria/estrutura | UN |  |  | 4.1072 | Sim
2 | Insumo | Tela soldada para ligacao alvenaria/estrutura | PINO DE ACO COM FURO, HASTE = 27 MM (ACAO DIRETA) | UN | 2 | 0.4336 | 0.8672
2 | Insumo | Tela soldada para ligacao alvenaria/estrutura | TELA DE ACO SOLDADA GALVANIZADA/ZINCADA PARA ALVENARIA, FIO D = *1,20 A 1,70* MM, MALHA 15 X 15 MM, (C X L) *50 X 17,5* CM | UN | 1 | 2.5 | 2.5
2 | Insumo | Tela soldada para ligacao alvenaria/estrutura | CARTUCHO/MUNIÇÃO FINCAPINO 22 | UN | 2 | 0.37 | 0.74
1 | Serviço | Verga/contraverga de concreto, moldada in loco | Verga/contraverga de concreto, moldada in loco | UN |  |  | 80.3815 | Sim
5 | Insumo | Verga/contraverga de concreto, moldada in loco | Aço CA50 8,0 mm | KG | 0.8769 | 6.04 | 5.2965
33 | Insumo | Verga/contraverga de concreto, moldada in loco | PREGO DE ACO POLIDO COM CABECA 17 X 21 (2 X 11) | KG | 0.009728 | 18.13 | 0.17637
1 | Insumo | Verga/contraverga de concreto, moldada in loco | ESPACADOR / DISTANCIADOR CIRCULAR COM ENTRADA LATERAL, EM PLASTICO, PARA VERGALHAO *4,2 A 12,5* MM, COBRIMENTO 40 MM | M2 | 6 | 0.43 | 2.58
4 | Insumo | Verga/contraverga de concreto, moldada in loco | Concreto Usinado bombeável 30MPa Convencional | M3 | 0.032 | 510 | 16.32
9 | Insumo | Verga/contraverga de concreto, moldada in loco | DESMOLDANTE PROTETOR PARA FORMAS DE MADEIRA, DE BASE OLEOSA EMULSIONADA EM AGUA | L | 0.009 | 15.55 | 0.13995
8 | Insumo | Verga/contraverga de concreto, moldada in loco | PONTALETE *7,5 X 7,5* CM EM PINUS, MISTA OU EQUIVALENTE DA REGIAO - BRUTA | M3 | 0.015225 | 1100 | 16.7475
15 | Insumo | Verga/contraverga de concreto, moldada in loco | SARRAFO *2,5 X 7,5* CM EM PINUS, MISTA OU EQUIVALENTE DA REGIAO - BRUTA | M3 | 0.001875 | 1350 | 2.5312
5 | Insumo | Verga/contraverga de concreto, moldada in loco | TABUA *2,5 X 30 CM EM PINUS, MISTA OU EQUIVALENTE DA REGIAO - BRUTA (M) | M | 0.86175 | 42.46 | 36.59
1 | Serviço | Estrutura e fechamento em drywall Parede Drywall montande 48 | Estrutura e fechamento em drywall Parede Drywall montande 48 | M2 |  |  | 377.8364 | Sim
2 | Insumo | Estrutura e fechamento em drywall Parede Drywall montande 48 | Estrutura e fechamento em drywall Parede Drywall | M2 | 1 | 377.8364 | 377.8364
1 | Serviço | Estrutura e fechamento em drywall Parede Drywall montande 90 | Estrutura e fechamento em drywall Parede Drywall montande 90 | M2 |  |  | 377.8364 | Sim
2 | Insumo | Estrutura e fechamento em drywall Parede Drywall montande 90 | Estrutura e fechamento em drywall Parede Drywall | M2 | 1 | 377.8364 | 377.8364
1 | Serviço | Reforços Para Paredes em Drywall | Reforços Para Paredes em Drywall | M2 |  |  | 58.9887 | Sim
1 | Insumo | Reforços Para Paredes em Drywall | Reforços Para Paredes em Drywall | M2 | 1 | 58.9887 | 58.9887
1 | Serviço | Fechamento de Shaft em Alvenaria convencional de 9x19x19cm | Fechamento de Shaft em Alvenaria convencional de 9x19x19cm | M2 |  |  | 39.9855 | Sim
2 | Insumo | Fechamento de Shaft em Alvenaria convencional de 9x19x19cm | BLOCO CERÂMICO - 9X19X19cm | UN | 28 | 0.99 | 27.72
12 | Insumo | Fechamento de Shaft em Alvenaria convencional de 9x19x19cm | ARGAMASSA INDUSTRIALIZADA MULTIUSO, PARA REVESTIMENTO INTERNO E EXTERNO E ASSENTAMENTO DE BLOCOS DIVERSOS | M3 | 0.02 | 425 | 8.5
13 | Insumo | Fechamento de Shaft em Alvenaria convencional de 9x19x19cm | MASSA DE REJUNTE EM PO PARA DRYWALL, A BASE DE GESSO, SECAGEM RAPIDA, PARA TRATAMENTO DE JUNTAS DE CHAPA DE GESSO (NECESSITA ADICAO DE AGUA) | KG | 1.0978 | 3.43 | 3.7655
1 | Serviço | Parede Com Sistema Em Chapas De Gesso Para Drywall, Uso Interno, Montante 48mm, Com Duas Face Simples Standart e isolamento com Lâ de Vidro (ST/48/ST) | Parede Com Sistema Em Chapas De Gesso Para Drywall, Uso Interno, Montante 48mm, Com Duas Face Simples Standart e isolamento com Lâ de Vidro (ST/48/ST) | M2 |  |  | 165.9932 | Sim
10 | Insumo | Parede Com Sistema Em Chapas De Gesso Para Drywall, Uso Interno, Montante 48mm, Com Duas Face Simples Standart e isolamento com Lâ de Vidro (ST/48/ST) | SERVICO - CONFECCAO SHAFT GESSO | M2 | 1 | 40 | 40
5 | Insumo | Parede Com Sistema Em Chapas De Gesso Para Drywall, Uso Interno, Montante 48mm, Com Duas Face Simples Standart e isolamento com Lâ de Vidro (ST/48/ST) | PLACA / CHAPA DE GESSO ACARTONADO, STANDARD (ST), COR BRANCA, E = 12,5 MM, 1200 X 2400 MM (L X C) | M2 | 2.106 | 18.4062 | 38.7636
12 | Insumo | Parede Com Sistema Em Chapas De Gesso Para Drywall, Uso Interno, Montante 48mm, Com Duas Face Simples Standart e isolamento com Lâ de Vidro (ST/48/ST) | PINO DE ACO COM ARRUELA CONICA, DIAMETRO ARRUELA = *23* MM E COMP HASTE = *27* MM (ACAO INDIRETA) | UN | 5.92 | 0.504 | 2.9837
2 | Insumo | Parede Com Sistema Em Chapas De Gesso Para Drywall, Uso Interno, Montante 48mm, Com Duas Face Simples Standart e isolamento com Lâ de Vidro (ST/48/ST) | PERFIL GUIA, FORMATO U, EM ACO ZINCADO, PARA ESTRUTURA PAREDE DRYWALL, E = 0,5 MM, 48 X 3000 MM (L X C) | M | 1.8234 | 7.03 | 12.8185
2 | Insumo | Parede Com Sistema Em Chapas De Gesso Para Drywall, Uso Interno, Montante 48mm, Com Duas Face Simples Standart e isolamento com Lâ de Vidro (ST/48/ST) | PERFIL MONTANTE, FORMATO C, EM ACO ZINCADO, PARA ESTRUTURA PAREDE DRYWALL, E = 0,5 MM, 48 X 3000 MM (L X C) | M | 5.8278 | 7.98 | 46.5058
13 | Insumo | Parede Com Sistema Em Chapas De Gesso Para Drywall, Uso Interno, Montante 48mm, Com Duas Face Simples Standart e isolamento com Lâ de Vidro (ST/48/ST) | MASSA DE REJUNTE EM PO PARA DRYWALL, A BASE DE GESSO, SECAGEM RAPIDA, PARA TRATAMENTO DE JUNTAS DE CHAPA DE GESSO (NECESSITA ADICAO DE AGUA) | KG | 1.0978 | 3.43 | 3.7655
12 | Insumo | Parede Com Sistema Em Chapas De Gesso Para Drywall, Uso Interno, Montante 48mm, Com Duas Face Simples Standart e isolamento com Lâ de Vidro (ST/48/ST) | FITA DE PAPEL MICROPERFURADO, 50 X 150 MM, PARA TRATAMENTO DE JUNTAS DE CHAPA DE GESSO PARA DRYWALL | M | 2.5027 | 0.31 | 0.77584
12 | Insumo | Parede Com Sistema Em Chapas De Gesso Para Drywall, Uso Interno, Montante 48mm, Com Duas Face Simples Standart e isolamento com Lâ de Vidro (ST/48/ST) | FITA DE PAPEL REFORCADA COM LAMINA DE METAL PARA REFORCO DE CANTOS DE CHAPA DE GESSO PARA DRYWALL | M | 1.5851 | 2.74 | 4.3432
10 | Insumo | Parede Com Sistema Em Chapas De Gesso Para Drywall, Uso Interno, Montante 48mm, Com Duas Face Simples Standart e isolamento com Lâ de Vidro (ST/48/ST) | PARAFUSO DRY WALL, EM ACO FOSFATIZADO, CABECA TROMBETA E PONTA AGULHA (TA), COMPRIMENTO 25 MM | UN | 20.1868 | 0.09 | 1.8168
10 | Insumo | Parede Com Sistema Em Chapas De Gesso Para Drywall, Uso Interno, Montante 48mm, Com Duas Face Simples Standart e isolamento com Lâ de Vidro (ST/48/ST) | PARAFUSO DRY WALL, EM ACO ZINCADO, CABECA LENTILHA E PONTA BROCA (LB), LARGURA 4,2 MM, COMPRIMENTO 13 MM | UN | 0.5441 | 0.2 | 0.10882
8 | Insumo | Parede Com Sistema Em Chapas De Gesso Para Drywall, Uso Interno, Montante 48mm, Com Duas Face Simples Standart e isolamento com Lâ de Vidro (ST/48/ST) | LÂ DE VIDRO PARA ISOLAMENTO 50mm | M2 | 1.1 | 12.8287 | 14.1115
1 | Serviço | Fechamento de Shaft em Chapas De Gesso Para Drywall, Uso Interno, Montante 48mm, Com Duas Face Resistente a Umidade(RU/48/RU) | Fechamento de Shaft em Chapas De Gesso Para Drywall, Uso Interno, Montante 48mm, Com Duas Face Resistente a Umidade(RU/48/RU) | M2 |  |  | 174.6016 | Sim
10 | Insumo | Fechamento de Shaft em Chapas De Gesso Para Drywall, Uso Interno, Montante 48mm, Com Duas Face Resistente a Umidade(RU/48/RU) | SERVICO - CONFECCAO SHAFT GESSO | M2 | 1 | 40 | 40
7 | Insumo | Fechamento de Shaft em Chapas De Gesso Para Drywall, Uso Interno, Montante 48mm, Com Duas Face Resistente a Umidade(RU/48/RU) | PLACA / CHAPA DE GESSO ACARTONADO, RESISTENTE A UMIDADE (RU), COR VERDE, E = 12,5 MM, 1200 X 2400 MM (L X C) | M2 | 2.106 | 29.1944 | 61.4835
12 | Insumo | Fechamento de Shaft em Chapas De Gesso Para Drywall, Uso Interno, Montante 48mm, Com Duas Face Resistente a Umidade(RU/48/RU) | PINO DE ACO COM ARRUELA CONICA, DIAMETRO ARRUELA = *23* MM E COMP HASTE = *27* MM (ACAO INDIRETA) | UN | 5.92 | 0.504 | 2.9837
2 | Insumo | Fechamento de Shaft em Chapas De Gesso Para Drywall, Uso Interno, Montante 48mm, Com Duas Face Resistente a Umidade(RU/48/RU) | PERFIL GUIA, FORMATO U, EM ACO ZINCADO, PARA ESTRUTURA PAREDE DRYWALL, E = 0,5 MM, 48 X 3000 MM (L X C) | M | 1.8234 | 7.03 | 12.8185
2 | Insumo | Fechamento de Shaft em Chapas De Gesso Para Drywall, Uso Interno, Montante 48mm, Com Duas Face Resistente a Umidade(RU/48/RU) | PERFIL MONTANTE, FORMATO C, EM ACO ZINCADO, PARA ESTRUTURA PAREDE DRYWALL, E = 0,5 MM, 48 X 3000 MM (L X C) | M | 5.8278 | 7.98 | 46.5058
13 | Insumo | Fechamento de Shaft em Chapas De Gesso Para Drywall, Uso Interno, Montante 48mm, Com Duas Face Resistente a Umidade(RU/48/RU) | MASSA DE REJUNTE EM PO PARA DRYWALL, A BASE DE GESSO, SECAGEM RAPIDA, PARA TRATAMENTO DE JUNTAS DE CHAPA DE GESSO (NECESSITA ADICAO DE AGUA) | KG | 1.0978 | 3.43 | 3.7655
12 | Insumo | Fechamento de Shaft em Chapas De Gesso Para Drywall, Uso Interno, Montante 48mm, Com Duas Face Resistente a Umidade(RU/48/RU) | FITA DE PAPEL MICROPERFURADO, 50 X 150 MM, PARA TRATAMENTO DE JUNTAS DE CHAPA DE GESSO PARA DRYWALL | M | 2.5027 | 0.31 | 0.77584
12 | Insumo | Fechamento de Shaft em Chapas De Gesso Para Drywall, Uso Interno, Montante 48mm, Com Duas Face Resistente a Umidade(RU/48/RU) | FITA DE PAPEL REFORCADA COM LAMINA DE METAL PARA REFORCO DE CANTOS DE CHAPA DE GESSO PARA DRYWALL | M | 1.5851 | 2.74 | 4.3432
10 | Insumo | Fechamento de Shaft em Chapas De Gesso Para Drywall, Uso Interno, Montante 48mm, Com Duas Face Resistente a Umidade(RU/48/RU) | PARAFUSO DRY WALL, EM ACO FOSFATIZADO, CABECA TROMBETA E PONTA AGULHA (TA), COMPRIMENTO 25 MM | UN | 20.1868 | 0.09 | 1.8168
10 | Insumo | Fechamento de Shaft em Chapas De Gesso Para Drywall, Uso Interno, Montante 48mm, Com Duas Face Resistente a Umidade(RU/48/RU) | PARAFUSO DRY WALL, EM ACO ZINCADO, CABECA LENTILHA E PONTA BROCA (LB), LARGURA 4,2 MM, COMPRIMENTO 13 MM | UN | 0.5441 | 0.2 | 0.10882
1 | Serviço | Parede Com Sistema Em Chapas De Gesso Para Drywall, Uso Interno, Montante 90mm, Com Duas Face Simples Standart e Duas Resiste a Umidade (2ST/90/2RU) | Parede Com Sistema Em Chapas De Gesso Para Drywall, Uso Interno, Montante 90mm, Com Duas Face Simples Standart e Duas Resiste a Umidade (2ST/90/2RU) | M2 |  |  | 331.0243 | Sim
10 | Insumo | Parede Com Sistema Em Chapas De Gesso Para Drywall, Uso Interno, Montante 90mm, Com Duas Face Simples Standart e Duas Resiste a Umidade (2ST/90/2RU) | SERVICO - CONFECCAO SHAFT GESSO | M2 | 1 | 40 | 40
5 | Insumo | Parede Com Sistema Em Chapas De Gesso Para Drywall, Uso Interno, Montante 90mm, Com Duas Face Simples Standart e Duas Resiste a Umidade (2ST/90/2RU) | PLACA / CHAPA DE GESSO ACARTONADO, STANDARD (ST), COR BRANCA, E = 12,5 MM, 1200 X 2400 MM (L X C) | M2 | 2.106 | 18.4062 | 38.7636
7 | Insumo | Parede Com Sistema Em Chapas De Gesso Para Drywall, Uso Interno, Montante 90mm, Com Duas Face Simples Standart e Duas Resiste a Umidade (2ST/90/2RU) | PLACA / CHAPA DE GESSO ACARTONADO, RESISTENTE A UMIDADE (RU), COR VERDE, E = 12,5 MM, 1200 X 2400 MM (L X C) | M2 | 1.053 | 29.1944 | 30.7417
2 | Insumo | Parede Com Sistema Em Chapas De Gesso Para Drywall, Uso Interno, Montante 90mm, Com Duas Face Simples Standart e Duas Resiste a Umidade (2ST/90/2RU) | PLACA / CHAPA DE GESSO ACARTONADO, RESISTENTE A UMIDADE (RU), COR VERDE, E = 12,5 MM, 1200 X 2400 MM (L X C) - GLASROC | M2 | 1.053 | 69.4 | 73.0782 | GLASROC
12 | Insumo | Parede Com Sistema Em Chapas De Gesso Para Drywall, Uso Interno, Montante 90mm, Com Duas Face Simples Standart e Duas Resiste a Umidade (2ST/90/2RU) | PINO DE ACO COM ARRUELA CONICA, DIAMETRO ARRUELA = *23* MM E COMP HASTE = *27* MM (ACAO INDIRETA) | UN | 5.92 | 0.504 | 2.9837
3 | Insumo | Parede Com Sistema Em Chapas De Gesso Para Drywall, Uso Interno, Montante 90mm, Com Duas Face Simples Standart e Duas Resiste a Umidade (2ST/90/2RU) | PERFIL GUIA, FORMATO U, EM ACO ZINCADO, PARA ESTRUTURA PAREDE DRYWALL, E = 0,5 MM, 90 X 3000 MM (L X C) | M | 1.5248 | 16.8 | 25.6166
3 | Insumo | Parede Com Sistema Em Chapas De Gesso Para Drywall, Uso Interno, Montante 90mm, Com Duas Face Simples Standart e Duas Resiste a Umidade (2ST/90/2RU) | PERFIL MONTANTE, FORMATO C, EM ACO ZINCADO, PARA ESTRUTURA PAREDE DRYWALL, E = 0,5 MM, 90 X 3000 MM (L X C) | M | 4.0011 | 18.09 | 72.3799
2 | Insumo | Parede Com Sistema Em Chapas De Gesso Para Drywall, Uso Interno, Montante 90mm, Com Duas Face Simples Standart e Duas Resiste a Umidade (2ST/90/2RU) | SMART MEMBRANA | M2 | 1.053 | 18.6 | 19.5858
2 | Insumo | Parede Com Sistema Em Chapas De Gesso Para Drywall, Uso Interno, Montante 90mm, Com Duas Face Simples Standart e Duas Resiste a Umidade (2ST/90/2RU) | TELA EM FIBRA DE VIDRO | M2 | 1.053 | 15.25 | 16.0582
2 | Insumo | Parede Com Sistema Em Chapas De Gesso Para Drywall, Uso Interno, Montante 90mm, Com Duas Face Simples Standart e Duas Resiste a Umidade (2ST/90/2RU) | MASSA BASECOAT | KG | 0.16 | 6.29 | 1.0064
13 | Insumo | Parede Com Sistema Em Chapas De Gesso Para Drywall, Uso Interno, Montante 90mm, Com Duas Face Simples Standart e Duas Resiste a Umidade (2ST/90/2RU) | MASSA DE REJUNTE EM PO PARA DRYWALL, A BASE DE GESSO, SECAGEM RAPIDA, PARA TRATAMENTO DE JUNTAS DE CHAPA DE GESSO (NECESSITA ADICAO DE AGUA) | KG | 1.0978 | 3.43 | 3.7655
12 | Insumo | Parede Com Sistema Em Chapas De Gesso Para Drywall, Uso Interno, Montante 90mm, Com Duas Face Simples Standart e Duas Resiste a Umidade (2ST/90/2RU) | FITA DE PAPEL MICROPERFURADO, 50 X 150 MM, PARA TRATAMENTO DE JUNTAS DE CHAPA DE GESSO PARA DRYWALL | M | 2.5027 | 0.31 | 0.77584
12 | Insumo | Parede Com Sistema Em Chapas De Gesso Para Drywall, Uso Interno, Montante 90mm, Com Duas Face Simples Standart e Duas Resiste a Umidade (2ST/90/2RU) | FITA DE PAPEL REFORCADA COM LAMINA DE METAL PARA REFORCO DE CANTOS DE CHAPA DE GESSO PARA DRYWALL | M | 1.5851 | 2.74 | 4.3432
10 | Insumo | Parede Com Sistema Em Chapas De Gesso Para Drywall, Uso Interno, Montante 90mm, Com Duas Face Simples Standart e Duas Resiste a Umidade (2ST/90/2RU) | PARAFUSO DRY WALL, EM ACO FOSFATIZADO, CABECA TROMBETA E PONTA AGULHA (TA), COMPRIMENTO 25 MM | UN | 20.1868 | 0.09 | 1.8168
10 | Insumo | Parede Com Sistema Em Chapas De Gesso Para Drywall, Uso Interno, Montante 90mm, Com Duas Face Simples Standart e Duas Resiste a Umidade (2ST/90/2RU) | PARAFUSO DRY WALL, EM ACO ZINCADO, CABECA LENTILHA E PONTA BROCA (LB), LARGURA 4,2 MM, COMPRIMENTO 13 MM | UN | 0.5441 | 0.2 | 0.10882
1 | Serviço | Parede Com Sistema Em Chapas De Gesso Para Drywall, Uso Interno, Montante 90mm, Com Uma Face Simples Standart e Uma Resiste a Umidade (ST/90/RU) | Parede Com Sistema Em Chapas De Gesso Para Drywall, Uso Interno, Montante 90mm, Com Uma Face Simples Standart e Uma Resiste a Umidade (ST/90/RU) | M2 |  |  | 280.9007 | Sim
10 | Insumo | Parede Com Sistema Em Chapas De Gesso Para Drywall, Uso Interno, Montante 90mm, Com Uma Face Simples Standart e Uma Resiste a Umidade (ST/90/RU) | SERVICO - CONFECCAO SHAFT GESSO | M2 | 1 | 40 | 40
5 | Insumo | Parede Com Sistema Em Chapas De Gesso Para Drywall, Uso Interno, Montante 90mm, Com Uma Face Simples Standart e Uma Resiste a Umidade (ST/90/RU) | PLACA / CHAPA DE GESSO ACARTONADO, STANDARD (ST), COR BRANCA, E = 12,5 MM, 1200 X 2400 MM (L X C) | M2 | 1.053 | 18.4062 | 19.3818
2 | Insumo | Parede Com Sistema Em Chapas De Gesso Para Drywall, Uso Interno, Montante 90mm, Com Uma Face Simples Standart e Uma Resiste a Umidade (ST/90/RU) | PLACA / CHAPA DE GESSO ACARTONADO, RESISTENTE A UMIDADE (RU), COR VERDE, E = 12,5 MM, 1200 X 2400 MM (L X C) - GLASROC | M2 | 1.053 | 69.4 | 73.0782 | GLASROC
12 | Insumo | Parede Com Sistema Em Chapas De Gesso Para Drywall, Uso Interno, Montante 90mm, Com Uma Face Simples Standart e Uma Resiste a Umidade (ST/90/RU) | PINO DE ACO COM ARRUELA CONICA, DIAMETRO ARRUELA = *23* MM E COMP HASTE = *27* MM (ACAO INDIRETA) | UN | 5.92 | 0.504 | 2.9837
3 | Insumo | Parede Com Sistema Em Chapas De Gesso Para Drywall, Uso Interno, Montante 90mm, Com Uma Face Simples Standart e Uma Resiste a Umidade (ST/90/RU) | PERFIL GUIA, FORMATO U, EM ACO ZINCADO, PARA ESTRUTURA PAREDE DRYWALL, E = 0,5 MM, 90 X 3000 MM (L X C) | M | 1.5248 | 16.8 | 25.6166
3 | Insumo | Parede Com Sistema Em Chapas De Gesso Para Drywall, Uso Interno, Montante 90mm, Com Uma Face Simples Standart e Uma Resiste a Umidade (ST/90/RU) | PERFIL MONTANTE, FORMATO C, EM ACO ZINCADO, PARA ESTRUTURA PAREDE DRYWALL, E = 0,5 MM, 90 X 3000 MM (L X C) | M | 4.0011 | 18.09 | 72.3799
2 | Insumo | Parede Com Sistema Em Chapas De Gesso Para Drywall, Uso Interno, Montante 90mm, Com Uma Face Simples Standart e Uma Resiste a Umidade (ST/90/RU) | SMART MEMBRANA | M2 | 1.053 | 18.6 | 19.5858
2 | Insumo | Parede Com Sistema Em Chapas De Gesso Para Drywall, Uso Interno, Montante 90mm, Com Uma Face Simples Standart e Uma Resiste a Umidade (ST/90/RU) | TELA EM FIBRA DE VIDRO | M2 | 1.053 | 15.25 | 16.0582
2 | Insumo | Parede Com Sistema Em Chapas De Gesso Para Drywall, Uso Interno, Montante 90mm, Com Uma Face Simples Standart e Uma Resiste a Umidade (ST/90/RU) | MASSA BASECOAT | KG | 0.16 | 6.29 | 1.0064
13 | Insumo | Parede Com Sistema Em Chapas De Gesso Para Drywall, Uso Interno, Montante 90mm, Com Uma Face Simples Standart e Uma Resiste a Umidade (ST/90/RU) | MASSA DE REJUNTE EM PO PARA DRYWALL, A BASE DE GESSO, SECAGEM RAPIDA, PARA TRATAMENTO DE JUNTAS DE CHAPA DE GESSO (NECESSITA ADICAO DE AGUA) | KG | 1.0978 | 3.43 | 3.7655
12 | Insumo | Parede Com Sistema Em Chapas De Gesso Para Drywall, Uso Interno, Montante 90mm, Com Uma Face Simples Standart e Uma Resiste a Umidade (ST/90/RU) | FITA DE PAPEL MICROPERFURADO, 50 X 150 MM, PARA TRATAMENTO DE JUNTAS DE CHAPA DE GESSO PARA DRYWALL | M | 2.5027 | 0.31 | 0.77584
12 | Insumo | Parede Com Sistema Em Chapas De Gesso Para Drywall, Uso Interno, Montante 90mm, Com Uma Face Simples Standart e Uma Resiste a Umidade (ST/90/RU) | FITA DE PAPEL REFORCADA COM LAMINA DE METAL PARA REFORCO DE CANTOS DE CHAPA DE GESSO PARA DRYWALL | M | 1.5851 | 2.74 | 4.3432
10 | Insumo | Parede Com Sistema Em Chapas De Gesso Para Drywall, Uso Interno, Montante 90mm, Com Uma Face Simples Standart e Uma Resiste a Umidade (ST/90/RU) | PARAFUSO DRY WALL, EM ACO FOSFATIZADO, CABECA TROMBETA E PONTA AGULHA (TA), COMPRIMENTO 25 MM | UN | 20.1868 | 0.09 | 1.8168
10 | Insumo | Parede Com Sistema Em Chapas De Gesso Para Drywall, Uso Interno, Montante 90mm, Com Uma Face Simples Standart e Uma Resiste a Umidade (ST/90/RU) | PARAFUSO DRY WALL, EM ACO ZINCADO, CABECA LENTILHA E PONTA BROCA (LB), LARGURA 4,2 MM, COMPRIMENTO 13 MM | UN | 0.5441 | 0.2 | 0.10882
1 | Serviço | Parede Com Sistema Em Chapas De Gesso Para Drywall, Uso Interno, Montante 70mm, Com Duas Face Simples Standart e isolamento com Lâ de Vidro (ST/70/ST) | Parede Com Sistema Em Chapas De Gesso Para Drywall, Uso Interno, Montante 70mm, Com Duas Face Simples Standart e isolamento com Lâ de Vidro (ST/70/ST) | M2 |  |  | 165.9932 | Sim
10 | Insumo | Parede Com Sistema Em Chapas De Gesso Para Drywall, Uso Interno, Montante 70mm, Com Duas Face Simples Standart e isolamento com Lâ de Vidro (ST/70/ST) | SERVICO - CONFECCAO SHAFT GESSO | M2 | 1 | 40 | 40
5 | Insumo | Parede Com Sistema Em Chapas De Gesso Para Drywall, Uso Interno, Montante 70mm, Com Duas Face Simples Standart e isolamento com Lâ de Vidro (ST/70/ST) | PLACA / CHAPA DE GESSO ACARTONADO, STANDARD (ST), COR BRANCA, E = 12,5 MM, 1200 X 2400 MM (L X C) | M2 | 2.106 | 18.4062 | 38.7636
12 | Insumo | Parede Com Sistema Em Chapas De Gesso Para Drywall, Uso Interno, Montante 70mm, Com Duas Face Simples Standart e isolamento com Lâ de Vidro (ST/70/ST) | PINO DE ACO COM ARRUELA CONICA, DIAMETRO ARRUELA = *23* MM E COMP HASTE = *27* MM (ACAO INDIRETA) | UN | 5.92 | 0.504 | 2.9837
5 | Insumo | Parede Com Sistema Em Chapas De Gesso Para Drywall, Uso Interno, Montante 70mm, Com Duas Face Simples Standart e isolamento com Lâ de Vidro (ST/70/ST) | PERFIL GUIA, FORMATO U, EM ACO ZINCADO, PARA ESTRUTURA PAREDE DRYWALL, E = 0,5 MM, 70 X 3000 MM (L X C) | M | 1.8234 | 7.03 | 12.8185
5 | Insumo | Parede Com Sistema Em Chapas De Gesso Para Drywall, Uso Interno, Montante 70mm, Com Duas Face Simples Standart e isolamento com Lâ de Vidro (ST/70/ST) | PERFIL MONTANTE, FORMATO C, EM ACO ZINCADO, PARA ESTRUTURA PAREDE DRYWALL, E = 0,5 MM, 70 X 3000 MM (L X C) | M | 5.8278 | 7.98 | 46.5058
13 | Insumo | Parede Com Sistema Em Chapas De Gesso Para Drywall, Uso Interno, Montante 70mm, Com Duas Face Simples Standart e isolamento com Lâ de Vidro (ST/70/ST) | MASSA DE REJUNTE EM PO PARA DRYWALL, A BASE DE GESSO, SECAGEM RAPIDA, PARA TRATAMENTO DE JUNTAS DE CHAPA DE GESSO (NECESSITA ADICAO DE AGUA) | KG | 1.0978 | 3.43 | 3.7655
12 | Insumo | Parede Com Sistema Em Chapas De Gesso Para Drywall, Uso Interno, Montante 70mm, Com Duas Face Simples Standart e isolamento com Lâ de Vidro (ST/70/ST) | FITA DE PAPEL MICROPERFURADO, 50 X 150 MM, PARA TRATAMENTO DE JUNTAS DE CHAPA DE GESSO PARA DRYWALL | M | 2.5027 | 0.31 | 0.77584
12 | Insumo | Parede Com Sistema Em Chapas De Gesso Para Drywall, Uso Interno, Montante 70mm, Com Duas Face Simples Standart e isolamento com Lâ de Vidro (ST/70/ST) | FITA DE PAPEL REFORCADA COM LAMINA DE METAL PARA REFORCO DE CANTOS DE CHAPA DE GESSO PARA DRYWALL | M | 1.5851 | 2.74 | 4.3432
10 | Insumo | Parede Com Sistema Em Chapas De Gesso Para Drywall, Uso Interno, Montante 70mm, Com Duas Face Simples Standart e isolamento com Lâ de Vidro (ST/70/ST) | PARAFUSO DRY WALL, EM ACO FOSFATIZADO, CABECA TROMBETA E PONTA AGULHA (TA), COMPRIMENTO 25 MM | UN | 20.1868 | 0.09 | 1.8168
10 | Insumo | Parede Com Sistema Em Chapas De Gesso Para Drywall, Uso Interno, Montante 70mm, Com Duas Face Simples Standart e isolamento com Lâ de Vidro (ST/70/ST) | PARAFUSO DRY WALL, EM ACO ZINCADO, CABECA LENTILHA E PONTA BROCA (LB), LARGURA 4,2 MM, COMPRIMENTO 13 MM | UN | 0.5441 | 0.2 | 0.10882
8 | Insumo | Parede Com Sistema Em Chapas De Gesso Para Drywall, Uso Interno, Montante 70mm, Com Duas Face Simples Standart e isolamento com Lâ de Vidro (ST/70/ST) | LÂ DE VIDRO PARA ISOLAMENTO 50mm | M2 | 1.1 | 12.8287 | 14.1115
1 | Serviço | Fechamento de Shaft em Chapas De Gesso Para Drywall, Uso Interno, Montante 90mm, Com Duas Face Simples Resistente à Umidade e isolamento com Lâ de Vidro (RU/90/RU) | Fechamento de Shaft em Chapas De Gesso Para Drywall, Uso Interno, Montante 90mm, Com Duas Face Simples Resistente à Umidade e isolamento com Lâ de Vidro (RU/90/RU) | M2 |  |  | 227.3853 | Sim
10 | Insumo | Fechamento de Shaft em Chapas De Gesso Para Drywall, Uso Interno, Montante 90mm, Com Duas Face Simples Resistente à Umidade e isolamento com Lâ de Vidro (RU/90/RU) | SERVICO - CONFECCAO SHAFT GESSO | M2 | 1 | 40 | 40
7 | Insumo | Fechamento de Shaft em Chapas De Gesso Para Drywall, Uso Interno, Montante 90mm, Com Duas Face Simples Resistente à Umidade e isolamento com Lâ de Vidro (RU/90/RU) | PLACA / CHAPA DE GESSO ACARTONADO, RESISTENTE A UMIDADE (RU), COR VERDE, E = 12,5 MM, 1200 X 2400 MM (L X C) | M2 | 2.106 | 29.1944 | 61.4835
12 | Insumo | Fechamento de Shaft em Chapas De Gesso Para Drywall, Uso Interno, Montante 90mm, Com Duas Face Simples Resistente à Umidade e isolamento com Lâ de Vidro (RU/90/RU) | PINO DE ACO COM ARRUELA CONICA, DIAMETRO ARRUELA = *23* MM E COMP HASTE = *27* MM (ACAO INDIRETA) | UN | 5.92 | 0.504 | 2.9837
3 | Insumo | Fechamento de Shaft em Chapas De Gesso Para Drywall, Uso Interno, Montante 90mm, Com Duas Face Simples Resistente à Umidade e isolamento com Lâ de Vidro (RU/90/RU) | PERFIL GUIA, FORMATO U, EM ACO ZINCADO, PARA ESTRUTURA PAREDE DRYWALL, E = 0,5 MM, 90 X 3000 MM (L X C) | M | 1.5248 | 16.8 | 25.6166
3 | Insumo | Fechamento de Shaft em Chapas De Gesso Para Drywall, Uso Interno, Montante 90mm, Com Duas Face Simples Resistente à Umidade e isolamento com Lâ de Vidro (RU/90/RU) | PERFIL MONTANTE, FORMATO C, EM ACO ZINCADO, PARA ESTRUTURA PAREDE DRYWALL, E = 0,5 MM, 90 X 3000 MM (L X C) | M | 4.0011 | 18.09 | 72.3799
13 | Insumo | Fechamento de Shaft em Chapas De Gesso Para Drywall, Uso Interno, Montante 90mm, Com Duas Face Simples Resistente à Umidade e isolamento com Lâ de Vidro (RU/90/RU) | MASSA DE REJUNTE EM PO PARA DRYWALL, A BASE DE GESSO, SECAGEM RAPIDA, PARA TRATAMENTO DE JUNTAS DE CHAPA DE GESSO (NECESSITA ADICAO DE AGUA) | KG | 1.0978 | 3.43 | 3.7655
12 | Insumo | Fechamento de Shaft em Chapas De Gesso Para Drywall, Uso Interno, Montante 90mm, Com Duas Face Simples Resistente à Umidade e isolamento com Lâ de Vidro (RU/90/RU) | FITA DE PAPEL MICROPERFURADO, 50 X 150 MM, PARA TRATAMENTO DE JUNTAS DE CHAPA DE GESSO PARA DRYWALL | M | 2.5027 | 0.31 | 0.77584
12 | Insumo | Fechamento de Shaft em Chapas De Gesso Para Drywall, Uso Interno, Montante 90mm, Com Duas Face Simples Resistente à Umidade e isolamento com Lâ de Vidro (RU/90/RU) | FITA DE PAPEL REFORCADA COM LAMINA DE METAL PARA REFORCO DE CANTOS DE CHAPA DE GESSO PARA DRYWALL | M | 1.5851 | 2.74 | 4.3432
10 | Insumo | Fechamento de Shaft em Chapas De Gesso Para Drywall, Uso Interno, Montante 90mm, Com Duas Face Simples Resistente à Umidade e isolamento com Lâ de Vidro (RU/90/RU) | PARAFUSO DRY WALL, EM ACO FOSFATIZADO, CABECA TROMBETA E PONTA AGULHA (TA), COMPRIMENTO 25 MM | UN | 20.1868 | 0.09 | 1.8168
10 | Insumo | Fechamento de Shaft em Chapas De Gesso Para Drywall, Uso Interno, Montante 90mm, Com Duas Face Simples Resistente à Umidade e isolamento com Lâ de Vidro (RU/90/RU) | PARAFUSO DRY WALL, EM ACO ZINCADO, CABECA LENTILHA E PONTA BROCA (LB), LARGURA 4,2 MM, COMPRIMENTO 13 MM | UN | 0.5441 | 0.2 | 0.10882
8 | Insumo | Fechamento de Shaft em Chapas De Gesso Para Drywall, Uso Interno, Montante 90mm, Com Duas Face Simples Resistente à Umidade e isolamento com Lâ de Vidro (RU/90/RU) | LÂ DE VIDRO PARA ISOLAMENTO 50mm | M2 | 1.1 | 12.8287 | 14.1115
1 | Serviço | Parede Com Sistema Em Chapas De Gesso Para Drywall, Uso Interno, Montante 70mm, Com Uma Face Simples Resistente à Umidade (RU/70) | Parede Com Sistema Em Chapas De Gesso Para Drywall, Uso Interno, Montante 70mm, Com Uma Face Simples Resistente à Umidade (RU/70) | M2 |  |  | 138.4548 | Sim
10 | Insumo | Parede Com Sistema Em Chapas De Gesso Para Drywall, Uso Interno, Montante 70mm, Com Uma Face Simples Resistente à Umidade (RU/70) | SERVICO - CONFECCAO SHAFT GESSO | M2 | 1 | 40 | 40
7 | Insumo | Parede Com Sistema Em Chapas De Gesso Para Drywall, Uso Interno, Montante 70mm, Com Uma Face Simples Resistente à Umidade (RU/70) | PLACA / CHAPA DE GESSO ACARTONADO, RESISTENTE A UMIDADE (RU), COR VERDE, E = 12,5 MM, 1200 X 2400 MM (L X C) | M2 | 1.053 | 29.1944 | 30.7417
12 | Insumo | Parede Com Sistema Em Chapas De Gesso Para Drywall, Uso Interno, Montante 70mm, Com Uma Face Simples Resistente à Umidade (RU/70) | PINO DE ACO COM ARRUELA CONICA, DIAMETRO ARRUELA = *23* MM E COMP HASTE = *27* MM (ACAO INDIRETA) | UN | 5.92 | 0.504 | 2.9837
5 | Insumo | Parede Com Sistema Em Chapas De Gesso Para Drywall, Uso Interno, Montante 70mm, Com Uma Face Simples Resistente à Umidade (RU/70) | PERFIL GUIA, FORMATO U, EM ACO ZINCADO, PARA ESTRUTURA PAREDE DRYWALL, E = 0,5 MM, 70 X 3000 MM (L X C) | M | 1.8234 | 7.03 | 12.8185
5 | Insumo | Parede Com Sistema Em Chapas De Gesso Para Drywall, Uso Interno, Montante 70mm, Com Uma Face Simples Resistente à Umidade (RU/70) | PERFIL MONTANTE, FORMATO C, EM ACO ZINCADO, PARA ESTRUTURA PAREDE DRYWALL, E = 0,5 MM, 70 X 3000 MM (L X C) | M | 5.8278 | 7.98 | 46.5058
13 | Insumo | Parede Com Sistema Em Chapas De Gesso Para Drywall, Uso Interno, Montante 70mm, Com Uma Face Simples Resistente à Umidade (RU/70) | MASSA DE REJUNTE EM PO PARA DRYWALL, A BASE DE GESSO, SECAGEM RAPIDA, PARA TRATAMENTO DE JUNTAS DE CHAPA DE GESSO (NECESSITA ADICAO DE AGUA) | KG | 0.5489 | 3.43 | 1.8827
12 | Insumo | Parede Com Sistema Em Chapas De Gesso Para Drywall, Uso Interno, Montante 70mm, Com Uma Face Simples Resistente à Umidade (RU/70) | FITA DE PAPEL MICROPERFURADO, 50 X 150 MM, PARA TRATAMENTO DE JUNTAS DE CHAPA DE GESSO PARA DRYWALL | M | 1.2513 | 0.31 | 0.38792
12 | Insumo | Parede Com Sistema Em Chapas De Gesso Para Drywall, Uso Interno, Montante 70mm, Com Uma Face Simples Resistente à Umidade (RU/70) | FITA DE PAPEL REFORCADA COM LAMINA DE METAL PARA REFORCO DE CANTOS DE CHAPA DE GESSO PARA DRYWALL | M | 0.79255 | 2.74 | 2.1716
10 | Insumo | Parede Com Sistema Em Chapas De Gesso Para Drywall, Uso Interno, Montante 70mm, Com Uma Face Simples Resistente à Umidade (RU/70) | PARAFUSO DRY WALL, EM ACO FOSFATIZADO, CABECA TROMBETA E PONTA AGULHA (TA), COMPRIMENTO 25 MM | UN | 10.0934 | 0.09 | 0.90841
10 | Insumo | Parede Com Sistema Em Chapas De Gesso Para Drywall, Uso Interno, Montante 70mm, Com Uma Face Simples Resistente à Umidade (RU/70) | PARAFUSO DRY WALL, EM ACO ZINCADO, CABECA LENTILHA E PONTA BROCA (LB), LARGURA 4,2 MM, COMPRIMENTO 13 MM | UN | 0.27205 | 0.2 | 0.05441
1 | Serviço | Parede Com Sistema Em Chapas De Gesso Para Drywall, Uso Interno, Montante 70mm, Com Uma Face Simples Resistente à Umidade e isolamento com Lâ de Vidro (RU/70) | Parede Com Sistema Em Chapas De Gesso Para Drywall, Uso Interno, Montante 70mm, Com Uma Face Simples Resistente à Umidade e isolamento com Lâ de Vidro (RU/70) | M2 |  |  | 152.5664 | Sim
10 | Insumo | Parede Com Sistema Em Chapas De Gesso Para Drywall, Uso Interno, Montante 70mm, Com Uma Face Simples Resistente à Umidade e isolamento com Lâ de Vidro (RU/70) | SERVICO - CONFECCAO SHAFT GESSO | M2 | 1 | 40 | 40
7 | Insumo | Parede Com Sistema Em Chapas De Gesso Para Drywall, Uso Interno, Montante 70mm, Com Uma Face Simples Resistente à Umidade e isolamento com Lâ de Vidro (RU/70) | PLACA / CHAPA DE GESSO ACARTONADO, RESISTENTE A UMIDADE (RU), COR VERDE, E = 12,5 MM, 1200 X 2400 MM (L X C) | M2 | 1.053 | 29.1944 | 30.7417
12 | Insumo | Parede Com Sistema Em Chapas De Gesso Para Drywall, Uso Interno, Montante 70mm, Com Uma Face Simples Resistente à Umidade e isolamento com Lâ de Vidro (RU/70) | PINO DE ACO COM ARRUELA CONICA, DIAMETRO ARRUELA = *23* MM E COMP HASTE = *27* MM (ACAO INDIRETA) | UN | 5.92 | 0.504 | 2.9837
5 | Insumo | Parede Com Sistema Em Chapas De Gesso Para Drywall, Uso Interno, Montante 70mm, Com Uma Face Simples Resistente à Umidade e isolamento com Lâ de Vidro (RU/70) | PERFIL GUIA, FORMATO U, EM ACO ZINCADO, PARA ESTRUTURA PAREDE DRYWALL, E = 0,5 MM, 70 X 3000 MM (L X C) | M | 1.8234 | 7.03 | 12.8185
5 | Insumo | Parede Com Sistema Em Chapas De Gesso Para Drywall, Uso Interno, Montante 70mm, Com Uma Face Simples Resistente à Umidade e isolamento com Lâ de Vidro (RU/70) | PERFIL MONTANTE, FORMATO C, EM ACO ZINCADO, PARA ESTRUTURA PAREDE DRYWALL, E = 0,5 MM, 70 X 3000 MM (L X C) | M | 5.8278 | 7.98 | 46.5058
13 | Insumo | Parede Com Sistema Em Chapas De Gesso Para Drywall, Uso Interno, Montante 70mm, Com Uma Face Simples Resistente à Umidade e isolamento com Lâ de Vidro (RU/70) | MASSA DE REJUNTE EM PO PARA DRYWALL, A BASE DE GESSO, SECAGEM RAPIDA, PARA TRATAMENTO DE JUNTAS DE CHAPA DE GESSO (NECESSITA ADICAO DE AGUA) | KG | 0.5489 | 3.43 | 1.8827
12 | Insumo | Parede Com Sistema Em Chapas De Gesso Para Drywall, Uso Interno, Montante 70mm, Com Uma Face Simples Resistente à Umidade e isolamento com Lâ de Vidro (RU/70) | FITA DE PAPEL MICROPERFURADO, 50 X 150 MM, PARA TRATAMENTO DE JUNTAS DE CHAPA DE GESSO PARA DRYWALL | M | 1.2513 | 0.31 | 0.38792
12 | Insumo | Parede Com Sistema Em Chapas De Gesso Para Drywall, Uso Interno, Montante 70mm, Com Uma Face Simples Resistente à Umidade e isolamento com Lâ de Vidro (RU/70) | FITA DE PAPEL REFORCADA COM LAMINA DE METAL PARA REFORCO DE CANTOS DE CHAPA DE GESSO PARA DRYWALL | M | 0.79255 | 2.74 | 2.1716
10 | Insumo | Parede Com Sistema Em Chapas De Gesso Para Drywall, Uso Interno, Montante 70mm, Com Uma Face Simples Resistente à Umidade e isolamento com Lâ de Vidro (RU/70) | PARAFUSO DRY WALL, EM ACO FOSFATIZADO, CABECA TROMBETA E PONTA AGULHA (TA), COMPRIMENTO 25 MM | UN | 10.0934 | 0.09 | 0.90841
10 | Insumo | Parede Com Sistema Em Chapas De Gesso Para Drywall, Uso Interno, Montante 70mm, Com Uma Face Simples Resistente à Umidade e isolamento com Lâ de Vidro (RU/70) | PARAFUSO DRY WALL, EM ACO ZINCADO, CABECA LENTILHA E PONTA BROCA (LB), LARGURA 4,2 MM, COMPRIMENTO 13 MM | UN | 0.27205 | 0.2 | 0.05441
8 | Insumo | Parede Com Sistema Em Chapas De Gesso Para Drywall, Uso Interno, Montante 70mm, Com Uma Face Simples Resistente à Umidade e isolamento com Lâ de Vidro (RU/70) | LÂ DE VIDRO PARA ISOLAMENTO 50mm | M2 | 1.1 | 12.8287 | 14.1115
1 | Serviço | Enchimento de parede em Chapas De Gesso Para Drywall, Uso Interno, Montante 70mm, Com Uma Face Simples Resistente à Umidade e isolamento com Lâ de Vidro (RU/70) | Enchimento de parede em Chapas De Gesso Para Drywall, Uso Interno, Montante 70mm, Com Uma Face Simples Resistente à Umidade e isolamento com Lâ de Vidro (RU/70) | M2 |  |  | 152.5664 | Sim
10 | Insumo | Enchimento de parede em Chapas De Gesso Para Drywall, Uso Interno, Montante 70mm, Com Uma Face Simples Resistente à Umidade e isolamento com Lâ de Vidro (RU/70) | SERVICO - CONFECCAO SHAFT GESSO | M2 | 1 | 40 | 40
7 | Insumo | Enchimento de parede em Chapas De Gesso Para Drywall, Uso Interno, Montante 70mm, Com Uma Face Simples Resistente à Umidade e isolamento com Lâ de Vidro (RU/70) | PLACA / CHAPA DE GESSO ACARTONADO, RESISTENTE A UMIDADE (RU), COR VERDE, E = 12,5 MM, 1200 X 2400 MM (L X C) | M2 | 1.053 | 29.1944 | 30.7417
12 | Insumo | Enchimento de parede em Chapas De Gesso Para Drywall, Uso Interno, Montante 70mm, Com Uma Face Simples Resistente à Umidade e isolamento com Lâ de Vidro (RU/70) | PINO DE ACO COM ARRUELA CONICA, DIAMETRO ARRUELA = *23* MM E COMP HASTE = *27* MM (ACAO INDIRETA) | UN | 5.92 | 0.504 | 2.9837
5 | Insumo | Enchimento de parede em Chapas De Gesso Para Drywall, Uso Interno, Montante 70mm, Com Uma Face Simples Resistente à Umidade e isolamento com Lâ de Vidro (RU/70) | PERFIL GUIA, FORMATO U, EM ACO ZINCADO, PARA ESTRUTURA PAREDE DRYWALL, E = 0,5 MM, 70 X 3000 MM (L X C) | M | 1.8234 | 7.03 | 12.8185
5 | Insumo | Enchimento de parede em Chapas De Gesso Para Drywall, Uso Interno, Montante 70mm, Com Uma Face Simples Resistente à Umidade e isolamento com Lâ de Vidro (RU/70) | PERFIL MONTANTE, FORMATO C, EM ACO ZINCADO, PARA ESTRUTURA PAREDE DRYWALL, E = 0,5 MM, 70 X 3000 MM (L X C) | M | 5.8278 | 7.98 | 46.5058
13 | Insumo | Enchimento de parede em Chapas De Gesso Para Drywall, Uso Interno, Montante 70mm, Com Uma Face Simples Resistente à Umidade e isolamento com Lâ de Vidro (RU/70) | MASSA DE REJUNTE EM PO PARA DRYWALL, A BASE DE GESSO, SECAGEM RAPIDA, PARA TRATAMENTO DE JUNTAS DE CHAPA DE GESSO (NECESSITA ADICAO DE AGUA) | KG | 0.5489 | 3.43 | 1.8827
12 | Insumo | Enchimento de parede em Chapas De Gesso Para Drywall, Uso Interno, Montante 70mm, Com Uma Face Simples Resistente à Umidade e isolamento com Lâ de Vidro (RU/70) | FITA DE PAPEL MICROPERFURADO, 50 X 150 MM, PARA TRATAMENTO DE JUNTAS DE CHAPA DE GESSO PARA DRYWALL | M | 1.2513 | 0.31 | 0.38792
12 | Insumo | Enchimento de parede em Chapas De Gesso Para Drywall, Uso Interno, Montante 70mm, Com Uma Face Simples Resistente à Umidade e isolamento com Lâ de Vidro (RU/70) | FITA DE PAPEL REFORCADA COM LAMINA DE METAL PARA REFORCO DE CANTOS DE CHAPA DE GESSO PARA DRYWALL | M | 0.79255 | 2.74 | 2.1716
10 | Insumo | Enchimento de parede em Chapas De Gesso Para Drywall, Uso Interno, Montante 70mm, Com Uma Face Simples Resistente à Umidade e isolamento com Lâ de Vidro (RU/70) | PARAFUSO DRY WALL, EM ACO FOSFATIZADO, CABECA TROMBETA E PONTA AGULHA (TA), COMPRIMENTO 25 MM | UN | 10.0934 | 0.09 | 0.90841
10 | Insumo | Enchimento de parede em Chapas De Gesso Para Drywall, Uso Interno, Montante 70mm, Com Uma Face Simples Resistente à Umidade e isolamento com Lâ de Vidro (RU/70) | PARAFUSO DRY WALL, EM ACO ZINCADO, CABECA LENTILHA E PONTA BROCA (LB), LARGURA 4,2 MM, COMPRIMENTO 13 MM | UN | 0.27205 | 0.2 | 0.05441
8 | Insumo | Enchimento de parede em Chapas De Gesso Para Drywall, Uso Interno, Montante 70mm, Com Uma Face Simples Resistente à Umidade e isolamento com Lâ de Vidro (RU/70) | LÂ DE VIDRO PARA ISOLAMENTO 50mm | M2 | 1.1 | 12.8287 | 14.1115
1 | Serviço | Enchimento de parede em Chapas De Gesso Para Drywall, Uso Interno, Montante 70mm, Com Uma Face SimplesStandart e isolamento com Lâ de Vidro (ST/70/ST) | Enchimento de parede em Chapas De Gesso Para Drywall, Uso Interno, Montante 70mm, Com Uma Face SimplesStandart e isolamento com Lâ de Vidro (ST/70/ST) | M2 |  |  | 165.9932 | Sim
10 | Insumo | Enchimento de parede em Chapas De Gesso Para Drywall, Uso Interno, Montante 70mm, Com Uma Face SimplesStandart e isolamento com Lâ de Vidro (ST/70/ST) | SERVICO - CONFECCAO SHAFT GESSO | M2 | 1 | 40 | 40
5 | Insumo | Enchimento de parede em Chapas De Gesso Para Drywall, Uso Interno, Montante 70mm, Com Uma Face SimplesStandart e isolamento com Lâ de Vidro (ST/70/ST) | PLACA / CHAPA DE GESSO ACARTONADO, STANDARD (ST), COR BRANCA, E = 12,5 MM, 1200 X 2400 MM (L X C) | M2 | 2.106 | 18.4062 | 38.7636
12 | Insumo | Enchimento de parede em Chapas De Gesso Para Drywall, Uso Interno, Montante 70mm, Com Uma Face SimplesStandart e isolamento com Lâ de Vidro (ST/70/ST) | PINO DE ACO COM ARRUELA CONICA, DIAMETRO ARRUELA = *23* MM E COMP HASTE = *27* MM (ACAO INDIRETA) | UN | 5.92 | 0.504 | 2.9837
5 | Insumo | Enchimento de parede em Chapas De Gesso Para Drywall, Uso Interno, Montante 70mm, Com Uma Face SimplesStandart e isolamento com Lâ de Vidro (ST/70/ST) | PERFIL GUIA, FORMATO U, EM ACO ZINCADO, PARA ESTRUTURA PAREDE DRYWALL, E = 0,5 MM, 70 X 3000 MM (L X C) | M | 1.8234 | 7.03 | 12.8185
5 | Insumo | Enchimento de parede em Chapas De Gesso Para Drywall, Uso Interno, Montante 70mm, Com Uma Face SimplesStandart e isolamento com Lâ de Vidro (ST/70/ST) | PERFIL MONTANTE, FORMATO C, EM ACO ZINCADO, PARA ESTRUTURA PAREDE DRYWALL, E = 0,5 MM, 70 X 3000 MM (L X C) | M | 5.8278 | 7.98 | 46.5058
13 | Insumo | Enchimento de parede em Chapas De Gesso Para Drywall, Uso Interno, Montante 70mm, Com Uma Face SimplesStandart e isolamento com Lâ de Vidro (ST/70/ST) | MASSA DE REJUNTE EM PO PARA DRYWALL, A BASE DE GESSO, SECAGEM RAPIDA, PARA TRATAMENTO DE JUNTAS DE CHAPA DE GESSO (NECESSITA ADICAO DE AGUA) | KG | 1.0978 | 3.43 | 3.7655
12 | Insumo | Enchimento de parede em Chapas De Gesso Para Drywall, Uso Interno, Montante 70mm, Com Uma Face SimplesStandart e isolamento com Lâ de Vidro (ST/70/ST) | FITA DE PAPEL MICROPERFURADO, 50 X 150 MM, PARA TRATAMENTO DE JUNTAS DE CHAPA DE GESSO PARA DRYWALL | M | 2.5027 | 0.31 | 0.77584
12 | Insumo | Enchimento de parede em Chapas De Gesso Para Drywall, Uso Interno, Montante 70mm, Com Uma Face SimplesStandart e isolamento com Lâ de Vidro (ST/70/ST) | FITA DE PAPEL REFORCADA COM LAMINA DE METAL PARA REFORCO DE CANTOS DE CHAPA DE GESSO PARA DRYWALL | M | 1.5851 | 2.74 | 4.3432
10 | Insumo | Enchimento de parede em Chapas De Gesso Para Drywall, Uso Interno, Montante 70mm, Com Uma Face SimplesStandart e isolamento com Lâ de Vidro (ST/70/ST) | PARAFUSO DRY WALL, EM ACO FOSFATIZADO, CABECA TROMBETA E PONTA AGULHA (TA), COMPRIMENTO 25 MM | UN | 20.1868 | 0.09 | 1.8168
10 | Insumo | Enchimento de parede em Chapas De Gesso Para Drywall, Uso Interno, Montante 70mm, Com Uma Face SimplesStandart e isolamento com Lâ de Vidro (ST/70/ST) | PARAFUSO DRY WALL, EM ACO ZINCADO, CABECA LENTILHA E PONTA BROCA (LB), LARGURA 4,2 MM, COMPRIMENTO 13 MM | UN | 0.5441 | 0.2 | 0.10882
8 | Insumo | Enchimento de parede em Chapas De Gesso Para Drywall, Uso Interno, Montante 70mm, Com Uma Face SimplesStandart e isolamento com Lâ de Vidro (ST/70/ST) | LÂ DE VIDRO PARA ISOLAMENTO 50mm | M2 | 1.1 | 12.8287 | 14.1115
1 | Serviço | Isolamento de lã de vidro | Isolamento de lã de vidro | M2 |  |  | 14.1115 | Sim
8 | Insumo | Isolamento de lã de vidro | LÂ DE VIDRO PARA ISOLAMENTO 50mm | M2 | 1.1 | 12.8287 | 14.1115
1 | Serviço | Placa de Zinco Metálico | Placa de Zinco Metálico | M2 |  |  | 142.1233 | Sim
1 | Insumo | Placa de Zinco Metálico | Chapa de Aço Galvanizada 1,55mm (Chapa 16) x 1200mm x 3000mm | M2 | 1.05 | 135.3556 | 142.1233
1 | Serviço | Parede drywall de 10,0 mm | Parede drywall de 10,0 mm | M2 |  |  | 32.0135 | Sim
1 | Insumo | Parede drywall de 10,0 mm | PLACA / CHAPA DE GESSO ACARTONADO, RESISTENTE A UMIDADE (RU), COR VERDE, E = 10,0 MM, 1200 X 2400 MM (L X C) | M2 | 1.053 | 23.35 | 24.5876
12 | Insumo | Parede drywall de 10,0 mm | PINO DE ACO COM ARRUELA CONICA, DIAMETRO ARRUELA = *23* MM E COMP HASTE = *27* MM (ACAO INDIRETA) | UN | 5.92 | 0.504 | 2.9837
13 | Insumo | Parede drywall de 10,0 mm | MASSA DE REJUNTE EM PO PARA DRYWALL, A BASE DE GESSO, SECAGEM RAPIDA, PARA TRATAMENTO DE JUNTAS DE CHAPA DE GESSO (NECESSITA ADICAO DE AGUA) | KG | 0.5489 | 3.43 | 1.8827
12 | Insumo | Parede drywall de 10,0 mm | FITA DE PAPEL MICROPERFURADO, 50 X 150 MM, PARA TRATAMENTO DE JUNTAS DE CHAPA DE GESSO PARA DRYWALL | M | 1.2513 | 0.31 | 0.38792
12 | Insumo | Parede drywall de 10,0 mm | FITA DE PAPEL REFORCADA COM LAMINA DE METAL PARA REFORCO DE CANTOS DE CHAPA DE GESSO PARA DRYWALL | M | 0.79255 | 2.74 | 2.1716
1 | Serviço | Parede drywall de 12,5 mm | Parede drywall de 12,5 mm | M2 |  |  | 38.1677 | Sim
7 | Insumo | Parede drywall de 12,5 mm | PLACA / CHAPA DE GESSO ACARTONADO, RESISTENTE A UMIDADE (RU), COR VERDE, E = 12,5 MM, 1200 X 2400 MM (L X C) | M2 | 1.053 | 29.1944 | 30.7417
12 | Insumo | Parede drywall de 12,5 mm | PINO DE ACO COM ARRUELA CONICA, DIAMETRO ARRUELA = *23* MM E COMP HASTE = *27* MM (ACAO INDIRETA) | UN | 5.92 | 0.504 | 2.9837
13 | Insumo | Parede drywall de 12,5 mm | MASSA DE REJUNTE EM PO PARA DRYWALL, A BASE DE GESSO, SECAGEM RAPIDA, PARA TRATAMENTO DE JUNTAS DE CHAPA DE GESSO (NECESSITA ADICAO DE AGUA) | KG | 0.5489 | 3.43 | 1.8827
12 | Insumo | Parede drywall de 12,5 mm | FITA DE PAPEL MICROPERFURADO, 50 X 150 MM, PARA TRATAMENTO DE JUNTAS DE CHAPA DE GESSO PARA DRYWALL | M | 1.2513 | 0.31 | 0.38792
12 | Insumo | Parede drywall de 12,5 mm | FITA DE PAPEL REFORCADA COM LAMINA DE METAL PARA REFORCO DE CANTOS DE CHAPA DE GESSO PARA DRYWALL | M | 0.79255 | 2.74 | 2.1716
1 | Serviço | Mão de obra de Tela soldada para ligacao alvenaria/estrutura | Mão de obra de Tela soldada para ligacao alvenaria/estrutura | UN |  |  | 10 | Sim
1 | Insumo | Mão de obra de Tela soldada para ligacao alvenaria/estrutura | Mão de obra de Tela soldada para ligacao alvenaria/estrutura | UN | 1 | 10 | 10
1 | Serviço | Mão de obra para assentamento de blocos cerâmicos | Mão de obra para assentamento de blocos cerâmicos | M2 |  |  | 35 | Sim
1 | Insumo | Mão de obra para assentamento de blocos cerâmicos | Mão de obra para assentamento de blocos cerâmicos | M2 | 1 | 35 | 35
1 | Serviço | Mão de obra para assentamento de blocos de Refratário | Mão de obra para assentamento de blocos de Refratário | M2 |  |  | 50 | Sim
1 | Insumo | Mão de obra para assentamento de blocos de Refratário | Mão de obra para assentamento de blocos de Refratário | UN | 1 | 50 | 50
1 | Serviço | Mão de obra para assentamento de blocos de silico calcarios | Mão de obra para assentamento de blocos de silico calcarios | M2 |  |  | 48 | Sim
1 | Insumo | Mão de obra para assentamento de blocos de silico calcarios | Mão de obra para assentamento de blocos de silico calcarios | UN | 1 | 48 | 48
1 | Serviço | Mão de obra para assentamento de blocos concreto | Mão de obra para assentamento de blocos concreto | M2 |  |  | 40 | Sim
1 | Insumo | Mão de obra para assentamento de blocos concreto | Mão de obra para assentamento de blocos concreto | UN | 1 | 40 | 40
1 | Serviço | Mão de obra para assentamento de blocos concreto Estrutural | Mão de obra para assentamento de blocos concreto Estrutural | M2 |  |  | 48 | Sim
1 | Insumo | Mão de obra para assentamento de blocos concreto Estrutural | Mão de obra para assentamento de blocos concreto Estrutural | UN | 1 | 48 | 48
1 | Serviço | Mão de obra para mochetas | Mão de obra para mochetas | M2 |  |  | 40 | Sim
1 | Insumo | Mão de obra para mochetas | Mão de obra para mochetas | M2 | 1 | 40 | 40
1 | Etapa |  | SISTEMAS E INSTALAÇÕES HIDROSSANITÁRIAS E DRENAGEM
1 | Etapa |  | SISTEMAS E INSTALAÇÕES ELÉTRICAS
1 | Etapa |  | INSTALAÇÕES PREVENTIVAS E GLP
1 | Etapa |  | EQUIPAMENTOS E SISTEMAS ESPECIAIS
1 | Serviço | Churrasqueiras kit Gourmet Médio Inox 304 | Churrasqueiras kit Gourmet Médio Inox 304 | UN |  |  | 6600
2 | Insumo | Churrasqueiras kit Gourmet Médio Inox 304 | Instalação de Churrasqueiras | UN | 1 | 400 | 400
1 | Insumo | Churrasqueiras kit Gourmet Médio Inox 304 | Churrasqueiras kit Gourmet Médio Inox 304 | UN | 1 | 6200 | 6200
1 | Serviço | Churrasqueiras Pré-Moldadas | Churrasqueiras Pré-Moldadas | UN |  |  | 1800
2 | Insumo | Churrasqueiras Pré-Moldadas | Instalação de Churrasqueiras | UN | 1 | 400 | 400
1 | Insumo | Churrasqueiras Pré-Moldadas | Churrasqueiras Pré-Moldadas | UN | 1 | 1400 | 1400
1 | Etapa |  | IMPERMEABILIZAÇÃO E TRATAMENTOS
1 | Serviço | Regularização de superfície para impermeabilização | Regularização de superfície para impermeabilização | M2 |  |  | 7.0659 | Sim
7 | Insumo | Regularização de superfície para impermeabilização | AREIA MEDIA | M3 | 0.0155 | 145 | 2.2475
38 | Insumo | Regularização de superfície para impermeabilização | Cimento Portland Composto CP II-32 | KG | 6.34 | 0.76 | 4.8184
1 | Serviço | Proteção mecânica de superfície com argamassa de cimento e areia, traço 1:3 E=5cm | Proteção mecânica de superfície com argamassa de cimento e areia, traço 1:3 E=5cm | M2 |  |  | 49.3585 | Sim
32 | Insumo | Proteção mecânica de superfície com argamassa de cimento e areia, traço 1:3 E=5cm | Argamassa usninada para contrapiso | M3 | 0.0625 | 550 | 34.375
3 | Insumo | Proteção mecânica de superfície com argamassa de cimento e areia, traço 1:3 E=5cm | Tela de arame galvanizada, hexagonal, fio 0,56 mm (24 bwg), malha 1/2", h = 1 m | M2 | 1.05 | 14.27 | 14.9835
1 | Serviço | Impermeabilização de Baldrames com Tinta Asfáltica (Neutrol) | Impermeabilização de Baldrames com Tinta Asfáltica (Neutrol) | M2 |  |  | 12.636 | Sim
2 | Insumo | Impermeabilização de Baldrames com Tinta Asfáltica (Neutrol) | emulsão asfáltica de alta resistência química | L | 0.65 | 19.44 | 12.636 | Utilização como impermeabilizante: 0,650 litros/m² aplicado em 2 ou 3 demãos*
1 | Serviço | Impermeabilização de Laje Sob Solo com Tinta Asfáltica (Neutrol) Com Adtivo | Impermeabilização de Laje Sob Solo com Tinta Asfáltica (Neutrol) Com Adtivo | M2 |  |  | 82.4933 | Sim
2 | Insumo | Impermeabilização de Laje Sob Solo com Tinta Asfáltica (Neutrol) Com Adtivo | emulsão asfáltica de alta resistência química | L | 1.5 | 19.44 | 29.16
2 | Insumo | Impermeabilização de Laje Sob Solo com Tinta Asfáltica (Neutrol) Com Adtivo | Aditivo Adesivo Liquido Para Impermeabilização | L | 0.8 | 66.6667 | 53.3333
1 | Serviço | Impermeabilização De Superfície Com Mebrana Impermeável, Uma Camada, Inclusive Aplicação De Primer Asfáltico | Impermeabilização De Superfície Com Mebrana Impermeável, Uma Camada, Inclusive Aplicação De Primer Asfáltico | M2 |  |  | 26.9419 | Sim
5 | Insumo | Impermeabilização De Superfície Com Mebrana Impermeável, Uma Camada, Inclusive Aplicação De Primer Asfáltico | PRIMER PARA MANTA ASFALTICA A BASE DE ASFALTO MODIFICADO DILUIDO EM SOLVENTE, APLICACAO A FRIO | L | 0.615 | 23.52 | 14.4648
1 | Insumo | Impermeabilização De Superfície Com Mebrana Impermeável, Uma Camada, Inclusive Aplicação De Primer Asfáltico | Membrana Impermeável Respirável - 1,30x50m | M2 | 1.125 | 11.0908 | 12.4771
1 | Serviço | Impermeabilização De Superfície Com Manta Asfáltica, Uma Camada, Inclusive Aplicação De Primer Asfáltico | Impermeabilização De Superfície Com Manta Asfáltica, Uma Camada, Inclusive Aplicação De Primer Asfáltico | M2 |  |  | 93.2373 | Sim
5 | Insumo | Impermeabilização De Superfície Com Manta Asfáltica, Uma Camada, Inclusive Aplicação De Primer Asfáltico | PRIMER PARA MANTA ASFALTICA A BASE DE ASFALTO MODIFICADO DILUIDO EM SOLVENTE, APLICACAO A FRIO | L | 0.615 | 23.52 | 14.4648
2 | Insumo | Impermeabilização De Superfície Com Manta Asfáltica, Uma Camada, Inclusive Aplicação De Primer Asfáltico | MANTA ASFALTICA ELASTOMERICA EM POLIESTER 4 MM, TIPO III, CLASSE B, ACABAMENTO PP (NBR 9952) | M2 | 1.125 | 70.02 | 78.7725
1 | Serviço | Impermeabilização De Superfície Com Manta Asfáltica, Duas Camada, Inclusive Aplicação De Primer Asfáltico | Impermeabilização De Superfície Com Manta Asfáltica, Duas Camada, Inclusive Aplicação De Primer Asfáltico | M2 |  |  | 157.3848 | Sim
5 | Insumo | Impermeabilização De Superfície Com Manta Asfáltica, Duas Camada, Inclusive Aplicação De Primer Asfáltico | PRIMER PARA MANTA ASFALTICA A BASE DE ASFALTO MODIFICADO DILUIDO EM SOLVENTE, APLICACAO A FRIO | L | 0.615 | 23.52 | 14.4648
1 | Insumo | Impermeabilização De Superfície Com Manta Asfáltica, Duas Camada, Inclusive Aplicação De Primer Asfáltico | MANTA ASFALTICA ELASTOMERICA EM POLIESTER 3 MM, TIPO III, CLASSE B, ACABAMENTO PP (NBR 9952) | M2 | 1.125 | 57.02 | 64.1475
2 | Insumo | Impermeabilização De Superfície Com Manta Asfáltica, Duas Camada, Inclusive Aplicação De Primer Asfáltico | MANTA ASFALTICA ELASTOMERICA EM POLIESTER 4 MM, TIPO III, CLASSE B, ACABAMENTO PP (NBR 9952) | M2 | 1.125 | 70.02 | 78.7725
1 | Serviço | Impermeabilização com manta aluminio | Impermeabilização com manta aluminio | M2 |  |  | 57.2036 | Sim
5 | Insumo | Impermeabilização com manta aluminio | PRIMER PARA MANTA ASFALTICA A BASE DE ASFALTO MODIFICADO DILUIDO EM SOLVENTE, APLICACAO A FRIO | L | 0.615 | 23.52 | 14.4648
2 | Insumo | Impermeabilização com manta aluminio | Manta Asfáltica Drykomanta Polialum 4mm Tipo ll 10m Dryko | M2 | 1.125 | 37.99 | 42.7388
1 | Serviço | Impermeabilização com manta aluminio em telhados | Impermeabilização com manta aluminio em telhados | M2 |  |  | 57.2036 | Sim
5 | Insumo | Impermeabilização com manta aluminio em telhados | PRIMER PARA MANTA ASFALTICA A BASE DE ASFALTO MODIFICADO DILUIDO EM SOLVENTE, APLICACAO A FRIO | L | 0.615 | 23.52 | 14.4648
2 | Insumo | Impermeabilização com manta aluminio em telhados | Manta Asfáltica Drykomanta Polialum 4mm Tipo ll 10m Dryko | M2 | 1.125 | 37.99 | 42.7388
1 | Serviço | Impermeabilização De Superfície Com Membrana de Polímero | Impermeabilização De Superfície Com Membrana de Polímero | M2 |  |  | 34.825 | Sim
1 | Insumo | Impermeabilização De Superfície Com Membrana de Polímero | Membrana de polímeros acrílicos com cimento e com fibras | KG | 3.15 | 11.0556 | 34.825
1 | Serviço | Impermeabilização De Superfície Com Argamassa Polimérica / Membrana Acrílica, 3 Demãos | Impermeabilização De Superfície Com Argamassa Polimérica / Membrana Acrílica, 3 Demãos | M2 |  |  | 36.256 | Sim
3 | Insumo | Impermeabilização De Superfície Com Argamassa Polimérica / Membrana Acrílica, 3 Demãos | Argamassa polimerica impermeabilizante semiflexivel, bicomponente, a base de cimento e aditivos | KG | 3.2 | 11.33 | 36.256
1 | Serviço | Impermeabilização De Superfície Com Argamassa Polimérica / Membrana Acrílica, 3 Demãos Com Aditivos | Impermeabilização De Superfície Com Argamassa Polimérica / Membrana Acrílica, 3 Demãos Com Aditivos | M2 |  |  | 62.9227 | Sim
3 | Insumo | Impermeabilização De Superfície Com Argamassa Polimérica / Membrana Acrílica, 3 Demãos Com Aditivos | Argamassa polimerica impermeabilizante semiflexivel, bicomponente, a base de cimento e aditivos | KG | 3.2 | 11.33 | 36.256
2 | Insumo | Impermeabilização De Superfície Com Argamassa Polimérica / Membrana Acrílica, 3 Demãos Com Aditivos | Aditivo Adesivo Liquido Para Impermeabilização | L | 0.4 | 66.6667 | 26.6667
1 | Serviço | Impermeabilização com manta liquida poliuretano, 3 demãos sem tela estruturante. | Impermeabilização com manta liquida poliuretano, 3 demãos sem tela estruturante. | M2 |  |  | 35.1333 | Sim
1 | Insumo | Impermeabilização com manta liquida poliuretano, 3 demãos sem tela estruturante. | Manta Líquida - Igolflex Pu (consumo = 400g/m2) | KG | 1.2 | 29.2778 | 35.1333
1 | Serviço | Impermeabilização com manta liquida em peitoris | Impermeabilização com manta liquida em peitoris | M2 |  |  | 40.17 | Sim
1 | Insumo | Impermeabilização com manta liquida em peitoris | Impermeabilizante manta liquida branca | KG | 1.56 | 25.75 | 40.17
1 | Serviço | Tratamento de ralo com manta de poliéster | Tratamento de ralo com manta de poliéster | UN |  |  | 8.76 | Sim
3 | Insumo | Tratamento de ralo com manta de poliéster | Argamassa polimerica impermeabilizante semiflexivel, bicomponente, a base de cimento e aditivos | KG | 0.7385 | 11.33 | 8.3672
1 | Insumo | Tratamento de ralo com manta de poliéster | Veu de poliester para impermeabilizacao | M2 | 0.3571 | 1.1 | 0.39281
1 | Serviço | Mão de obra para regularização de superfície | Mão de obra para regularização de superfície | M2 |  |  | 20 | Sim
1 | Insumo | Mão de obra para regularização de superfície | Mão de obra para regularização de superfície | M2 | 1 | 20 | 20
1 | Serviço | Mão de obra para proteção mecânica | Mão de obra para proteção mecânica | M2 |  |  | 35 | Sim
1 | Insumo | Mão de obra para proteção mecânica | Mão de obra para proteção mecânica | UN | 1 | 35 | 35
1 | Serviço | Mão de obra impermeabilização de superfície com manta líquida | Mão de obra impermeabilização de superfície com manta líquida | M2 |  |  | 30 | Sim
1 | Insumo | Mão de obra impermeabilização de superfície com manta líquida | Mão de obra impermeabilização de superfície com manta líquida | UN | 1 | 30 | 30
1 | Serviço | Mão de obra impermeabilização de superfície com manta asfáltica | Mão de obra impermeabilização de superfície com manta asfáltica | M2 |  |  | 45 | Sim
1 | Insumo | Mão de obra impermeabilização de superfície com manta asfáltica | Mão de obra impermeabilização de superfície com manta asfáltica | UN | 1 | 45 | 45
1 | Serviço | Mão de obra impermeabilização de argamassa polimérica | Mão de obra impermeabilização de argamassa polimérica | M2 |  |  | 30 | Sim
2 | Insumo | Mão de obra impermeabilização de argamassa polimérica | Mão de obra impermeabilização de argamassa polimérica | UN | 1 | 30 | 30
1 | Serviço | Mão de obra impermeabilização com membrana de polimero | Mão de obra impermeabilização com membrana de polimero | M2 |  |  | 30 | Sim
2 | Insumo | Mão de obra impermeabilização com membrana de polimero | Mão de obra impermeabilização de argamassa polimérica | UN | 1 | 30 | 30
1 | Serviço | Mão de obra impermeabilização com emulsão Asfaltica | Mão de obra impermeabilização com emulsão Asfaltica | M2 |  |  | 28 | Sim
1 | Insumo | Mão de obra impermeabilização com emulsão Asfaltica | Mão de obra impermeabilização com emulsão Asfaltica | M2 | 1 | 28 | 28
1 | Serviço | Mão de obra impermeabilização com manta liquida em peitoris | Mão de obra impermeabilização com manta liquida em peitoris | M2 |  |  | 30 | Sim
1 | Insumo | Mão de obra impermeabilização com manta liquida em peitoris | Mão de obra impermeabilização com manta liquida em peitoris | UN | 1 | 30 | 30
1 | Serviço | Mão de obra tratamento de ralo com manta de poliéster | Mão de obra tratamento de ralo com manta de poliéster | M2 |  |  | 50 | Sim
1 | Insumo | Mão de obra tratamento de ralo com manta de poliéster | Mão de obra tratamento de ralo com manta de poliéster | UN | 1 | 50 | 50
1 | Etapa |  | REVESTIMENTOS INTERNOS DE PAREDE
1 | Serviço | Chapisco aplicado em estruturas de concreto, de argamassa ACIII, com desempenadeira dentada | Chapisco aplicado em estruturas de concreto, de argamassa ACIII, com desempenadeira dentada | M2 |  |  | 12.75 | Sim
87 | Insumo | Chapisco aplicado em estruturas de concreto, de argamassa ACIII, com desempenadeira dentada | Argamassa ACIII | KG | 5 | 2.55 | 12.75
1 | Serviço | Chapisco aplicado em estruturas de concreto, com argamassa pré-fabricada adesiva de cimento colante, aplicação convencional | Chapisco aplicado em estruturas de concreto, com argamassa pré-fabricada adesiva de cimento colante, aplicação convencional | M2 |  |  | 19.5358 | Sim
87 | Insumo | Chapisco aplicado em estruturas de concreto, com argamassa pré-fabricada adesiva de cimento colante, aplicação convencional | Argamassa ACIII | KG | 6.34 | 2.55 | 16.167
4 | Insumo | Chapisco aplicado em estruturas de concreto, com argamassa pré-fabricada adesiva de cimento colante, aplicação convencional | Aditivo Bianco Adesivo Argamassa Chapisco | KG | 0.3 | 11.2295 | 3.3688
1 | Serviço | Chapisco aplicados em alvenaria, com argamassa usinadaa, aplicação convencional. | Chapisco aplicados em alvenaria, com argamassa usinadaa, aplicação convencional. | M2 |  |  | 2.6597 | Sim
2 | Insumo | Chapisco aplicados em alvenaria, com argamassa usinadaa, aplicação convencional. | ARGAMASSA TRAÇO 1:5 (EM VOLUME DE CIMENTO E AREIA GROSSA ÚMIDA) PARA CHAPISCO CONVENCIONAL, PREPARO MANUAL. | M3 | 0.0042 | 633.27 | 2.6597
1 | Serviço | Chapisco aplicados em alvenaria, com argamassa estabilizada, aplicação convencional. | Chapisco aplicados em alvenaria, com argamassa estabilizada, aplicação convencional. | M2 |  |  | 2.016 | Sim
2 | Insumo | Chapisco aplicados em alvenaria, com argamassa estabilizada, aplicação convencional. | ARGAMASSA ESTABILIZADA PARA CHAPISCO | M3 | 0.0042 | 480 | 2.016
1 | Serviço | Chapisco externo de argamassa estabilizada, aplicados em alvenaria, aplicação convencional em paredes externas | Chapisco externo de argamassa estabilizada, aplicados em alvenaria, aplicação convencional em paredes externas | M2 |  |  | 2.016 | Sim
2 | Insumo | Chapisco externo de argamassa estabilizada, aplicados em alvenaria, aplicação convencional em paredes externas | ARGAMASSA ESTABILIZADA PARA CHAPISCO | M3 | 0.0042 | 480 | 2.016
1 | Serviço | Chapisco convencional com adesivo sintético de alto desempenho aplicados em alvenaria, aplicação convencional. | Chapisco convencional com adesivo sintético de alto desempenho aplicados em alvenaria, aplicação convencional. | M2 |  |  | 7.4999 | Sim
1 | Insumo | Chapisco convencional com adesivo sintético de alto desempenho aplicados em alvenaria, aplicação convencional. | Argamassa industrializada para Para Chapisco Colante | KG | 1.8 | 2.295 | 4.131
4 | Insumo | Chapisco convencional com adesivo sintético de alto desempenho aplicados em alvenaria, aplicação convencional. | Aditivo Bianco Adesivo Argamassa Chapisco | KG | 0.3 | 11.2295 | 3.3688
1 | Serviço | Aplicação manual de gesso sarrafeado em paredes, espessura de 1,5cm, com execução de taliscas | Aplicação manual de gesso sarrafeado em paredes, espessura de 1,5cm, com execução de taliscas | M2 |  |  | 10.0935 | Sim
1 | Insumo | Aplicação manual de gesso sarrafeado em paredes, espessura de 1,5cm, com execução de taliscas | GESSO EM PÓ PARA REVESTIMENTOS | KG | 22.43 | 0.45 | 10.0935
1 | Serviço | Chapisco interno de argamassa preparada em obra de cimento e areia - traço 1:4 - aplicação em paredes internas | Chapisco interno de argamassa preparada em obra de cimento e areia - traço 1:4 - aplicação em paredes internas | M2 |  |  | 3.2894 | Sim
2 | Insumo | Chapisco interno de argamassa preparada em obra de cimento e areia - traço 1:4 - aplicação em paredes internas | ARGAMASSA TRAÇO 1:4 (EM VOLUME DE CIMENTO E AREIA GROSSA ÚMIDA) PARA CHAPISCO CONVENCIONAL, PREPARO MANUAL. | M3 | 0.005 | 657.89 | 3.2894
1 | Serviço | Aplicação manual de massa para Drywall em paredes, com execução de taliscas | Aplicação manual de massa para Drywall em paredes, com execução de taliscas | M2 |  |  | 5.2078 | Sim
1 | Insumo | Aplicação manual de massa para Drywall em paredes, com execução de taliscas | Massa para Drywall 25kg | KG | 0.88 | 5.918 | 5.2078
1 | Serviço | Massa unica para reboco interno em argamassa estabilizada, espessura de 2,5cm, com execução de taliscas | Massa unica para reboco interno em argamassa estabilizada, espessura de 2,5cm, com execução de taliscas | M2 |  |  | 15.8986 | Sim
4 | Insumo | Massa unica para reboco interno em argamassa estabilizada, espessura de 2,5cm, com execução de taliscas | Argamassa Usinada para emboço/massa única | M3 | 0.02625 | 605.66 | 15.8986
1 | Serviço | Massa unica para reboco interno em argamassa estabilizada, espessura de 2,5cm, com execução desempenado fino | Massa unica para reboco interno em argamassa estabilizada, espessura de 2,5cm, com execução desempenado fino | M2 |  |  | 15.8986 | Sim
4 | Insumo | Massa unica para reboco interno em argamassa estabilizada, espessura de 2,5cm, com execução desempenado fino | Argamassa Usinada para emboço/massa única | M3 | 0.02625 | 605.66 | 15.8986
1 | Serviço | Estucamento de estrutura de concreto em pilares e vigas | Estucamento de estrutura de concreto em pilares e vigas | M2 |  |  | 5.1029 | Sim
38 | Insumo | Estucamento de estrutura de concreto em pilares e vigas | Cimento Portland Composto CP II-32 | KG | 0.6 | 0.76 | 0.456
2 | Insumo | Estucamento de estrutura de concreto em pilares e vigas | LIXA EM FOLHA PARA FERRO, NÚMERO 100 | UN | 0.05 | 3.13 | 0.1565
2 | Insumo | Estucamento de estrutura de concreto em pilares e vigas | CIMENTO BRANCO NÃO ESTRUTURAL | KG | 0.3 | 3.49 | 1.047
2 | Insumo | Estucamento de estrutura de concreto em pilares e vigas | ADESIVO DE BASE ACRÍLICA COMPATÍVEL COM CIMENTO | KG | 0.15 | 22.9561 | 3.4434
1 | Serviço | Regularização de Parede 0,50 cm | Regularização de Parede 0,50 cm | M2 |  |  | 3.156 | Sim
32 | Insumo | Regularização de Parede 0,50 cm | Argamassa usninada para contrapiso | M3 | 0.0055 | 550 | 3.025
35 | Insumo | Regularização de Parede 0,50 cm | Aditivo Adesivo Liquido Para Argamassas De Revestimentos Cimenticios | L | 0.0035 | 19.34 | 0.06769
38 | Insumo | Regularização de Parede 0,50 cm | Cimento Portland Composto CP II-32 | KG | 0.083333 | 0.76 | 0.063333
1 | Serviço | Revestimento de cerâmico retificado em Paredes, Placa 60,5 x 60,5cm com Junta de 2mm | Revestimento de cerâmico retificado em Paredes, Placa 60,5 x 60,5cm com Junta de 2mm | M2 |  |  | 74.5845 | Sim
2 | Insumo | Revestimento de cerâmico retificado em Paredes, Placa 60,5 x 60,5cm com Junta de 2mm | Cer. Karina Artisan 60305 Act. 60x60 Ret | M2 | 1.1 | 47.23 | 51.953
87 | Insumo | Revestimento de cerâmico retificado em Paredes, Placa 60,5 x 60,5cm com Junta de 2mm | Argamassa ACIII | KG | 8.8 | 2.55 | 22.44
56 | Insumo | Revestimento de cerâmico retificado em Paredes, Placa 60,5 x 60,5cm com Junta de 2mm | Espeçador junta piso 2mm | UN | 1 | 0.08 | 0.08
50 | Insumo | Revestimento de cerâmico retificado em Paredes, Placa 60,5 x 60,5cm com Junta de 2mm | Rejunte Cimentício | KG | 0.01 | 11.15 | 0.1115
1 | Serviço | Revestimento de cerâmico retificado em Paredes, Placa 60 x 60cm com Junta de 2mm e rejunte acrilico | Revestimento de cerâmico retificado em Paredes, Placa 60 x 60cm com Junta de 2mm e rejunte acrilico | M2 |  |  | 74.911 | Sim
2 | Insumo | Revestimento de cerâmico retificado em Paredes, Placa 60 x 60cm com Junta de 2mm e rejunte acrilico | Cer. Karina Artisan 60305 Act. 60x60 Ret | M2 | 1.1 | 47.23 | 51.953
87 | Insumo | Revestimento de cerâmico retificado em Paredes, Placa 60 x 60cm com Junta de 2mm e rejunte acrilico | Argamassa ACIII | KG | 8.8 | 2.55 | 22.44
56 | Insumo | Revestimento de cerâmico retificado em Paredes, Placa 60 x 60cm com Junta de 2mm e rejunte acrilico | Espeçador junta piso 2mm | UN | 1 | 0.08 | 0.08
13 | Insumo | Revestimento de cerâmico retificado em Paredes, Placa 60 x 60cm com Junta de 2mm e rejunte acrilico | Rejunte acrilico | KG | 0.01 | 43.8 | 0.438
1 | Serviço | Revestimento de parede em porcelanato, placa 30x90cm | Revestimento de parede em porcelanato, placa 30x90cm | M2 |  |  | 106.203 | Sim
2 | Insumo | Revestimento de parede em porcelanato, placa 30x90cm | Porcelanato A 30x60 Polido | M2 | 1.1 | 75.8 | 83.38
87 | Insumo | Revestimento de parede em porcelanato, placa 30x90cm | Argamassa ACIII | KG | 8.8 | 2.55 | 22.44
56 | Insumo | Revestimento de parede em porcelanato, placa 30x90cm | Espeçador junta piso 2mm | UN | 2 | 0.08 | 0.16
50 | Insumo | Revestimento de parede em porcelanato, placa 30x90cm | Rejunte Cimentício | KG | 0.02 | 11.15 | 0.223
1 | Serviço | Revestimento de parede em porcelanato, placa 30x60cm | Revestimento de parede em porcelanato, placa 30x60cm | M2 |  |  | 106.203 | Sim
2 | Insumo | Revestimento de parede em porcelanato, placa 30x60cm | Porcelanato A 30x60 Polido | M2 | 1.1 | 75.8 | 83.38
87 | Insumo | Revestimento de parede em porcelanato, placa 30x60cm | Argamassa ACIII | KG | 8.8 | 2.55 | 22.44
56 | Insumo | Revestimento de parede em porcelanato, placa 30x60cm | Espeçador junta piso 2mm | UN | 2 | 0.08 | 0.16
50 | Insumo | Revestimento de parede em porcelanato, placa 30x60cm | Rejunte Cimentício | KG | 0.02 | 11.15 | 0.223
1 | Serviço | Revestimento de parede em porcelanato, Revestimento Realce 32X56 32001 Branco Brilhante | Revestimento de parede em porcelanato, Revestimento Realce 32X56 32001 Branco Brilhante | M2 |  |  | 75.403 | Sim
1 | Insumo | Revestimento de parede em porcelanato, Revestimento Realce 32X56 32001 Branco Brilhante | Revestimento Realce 32X56 32001 Branco Brilhante | M2 | 1.1 | 47.8 | 52.58
87 | Insumo | Revestimento de parede em porcelanato, Revestimento Realce 32X56 32001 Branco Brilhante | Argamassa ACIII | KG | 8.8 | 2.55 | 22.44
56 | Insumo | Revestimento de parede em porcelanato, Revestimento Realce 32X56 32001 Branco Brilhante | Espeçador junta piso 2mm | UN | 2 | 0.08 | 0.16
50 | Insumo | Revestimento de parede em porcelanato, Revestimento Realce 32X56 32001 Branco Brilhante | Rejunte Cimentício | KG | 0.02 | 11.15 | 0.223
1 | Serviço | Revestimento de parede em Porcelanato Biancogres Ripa Sense 45x90 Acetinado | Revestimento de parede em Porcelanato Biancogres Ripa Sense 45x90 Acetinado | M2 |  |  | 117.313 | Sim
1 | Insumo | Revestimento de parede em Porcelanato Biancogres Ripa Sense 45x90 Acetinado | Porcelanato Biancogres Ripa Sense 45x90 Acetinado | M2 | 1.1 | 85.9 | 94.49
87 | Insumo | Revestimento de parede em Porcelanato Biancogres Ripa Sense 45x90 Acetinado | Argamassa ACIII | KG | 8.8 | 2.55 | 22.44
56 | Insumo | Revestimento de parede em Porcelanato Biancogres Ripa Sense 45x90 Acetinado | Espeçador junta piso 2mm | UN | 2 | 0.08 | 0.16
50 | Insumo | Revestimento de parede em Porcelanato Biancogres Ripa Sense 45x90 Acetinado | Rejunte Cimentício | KG | 0.02 | 11.15 | 0.223
1 | Serviço | Revestimento de parede em Porcelanato 75x75cm Cedasa Retificado Evidence Polido | Revestimento de parede em Porcelanato 75x75cm Cedasa Retificado Evidence Polido | M2 |  |  | 180.5365 | Sim
2 | Insumo | Revestimento de parede em Porcelanato 75x75cm Cedasa Retificado Evidence Polido | Piso 75x75cm Cedasa Retificado Evidence Polido | M2 | 1.1 | 143.55 | 157.905
87 | Insumo | Revestimento de parede em Porcelanato 75x75cm Cedasa Retificado Evidence Polido | Argamassa ACIII | KG | 8.8 | 2.55 | 22.44
56 | Insumo | Revestimento de parede em Porcelanato 75x75cm Cedasa Retificado Evidence Polido | Espeçador junta piso 2mm | UN | 1 | 0.08 | 0.08
50 | Insumo | Revestimento de parede em Porcelanato 75x75cm Cedasa Retificado Evidence Polido | Rejunte Cimentício | KG | 0.01 | 11.15 | 0.1115
1 | Serviço | Revestimento de parede em Porcelanato Marmorizado Polido Borda Reta Interno 90x90cm Avorio di Brescia Portobello | Revestimento de parede em Porcelanato Marmorizado Polido Borda Reta Interno 90x90cm Avorio di Brescia Portobello | M2 |  |  | 244.8425 | Sim
1 | Insumo | Revestimento de parede em Porcelanato Marmorizado Polido Borda Reta Interno 90x90cm Avorio di Brescia Portobello | Porcelanato Marmorizado Polido Borda Reta Interno 90x90cm Avorio di Brescia Portobello | M2 | 1.1 | 202.01 | 222.211
87 | Insumo | Revestimento de parede em Porcelanato Marmorizado Polido Borda Reta Interno 90x90cm Avorio di Brescia Portobello | Argamassa ACIII | KG | 8.8 | 2.55 | 22.44
56 | Insumo | Revestimento de parede em Porcelanato Marmorizado Polido Borda Reta Interno 90x90cm Avorio di Brescia Portobello | Espeçador junta piso 2mm | UN | 1 | 0.08 | 0.08
50 | Insumo | Revestimento de parede em Porcelanato Marmorizado Polido Borda Reta Interno 90x90cm Avorio di Brescia Portobello | Rejunte Cimentício | KG | 0.01 | 11.15 | 0.1115
1 | Serviço | Revestimento em Pastilhas Cerâmicas Paredes Interna, 6 x 24cm com Junta de 3mm | Revestimento em Pastilhas Cerâmicas Paredes Interna, 6 x 24cm com Junta de 3mm | M2 |  |  | 106.3325 | Sim
1 | Insumo | Revestimento em Pastilhas Cerâmicas Paredes Interna, 6 x 24cm com Junta de 3mm | Revestimento Pastilha 07x24cm | M2 | 1.1 | 83.95 | 92.345
87 | Insumo | Revestimento em Pastilhas Cerâmicas Paredes Interna, 6 x 24cm com Junta de 3mm | Argamassa ACIII | KG | 4.95 | 2.55 | 12.6225
8 | Insumo | Revestimento em Pastilhas Cerâmicas Paredes Interna, 6 x 24cm com Junta de 3mm | Espeçador junta piso 3mm | UN | 5 | 0.05 | 0.25
50 | Insumo | Revestimento em Pastilhas Cerâmicas Paredes Interna, 6 x 24cm com Junta de 3mm | Rejunte Cimentício | KG | 0.1 | 11.15 | 1.115
1 | Serviço | Revestimento em Ladrilhos para Piscina, Cinza giz 15x15 com Juntas e rejunte acrilico | Revestimento em Ladrilhos para Piscina, Cinza giz 15x15 com Juntas e rejunte acrilico | M2 |  |  | 173.2355 | Sim
1 | Insumo | Revestimento em Ladrilhos para Piscina, Cinza giz 15x15 com Juntas e rejunte acrilico | Revestimento para Piscina Esmaltado Giz Borda Arredondada Bold Cinza 15x15cm Gabriella | M2 | 1.1 | 143.73 | 158.103
87 | Insumo | Revestimento em Ladrilhos para Piscina, Cinza giz 15x15 com Juntas e rejunte acrilico | Argamassa ACIII | KG | 4.95 | 2.55 | 12.6225
56 | Insumo | Revestimento em Ladrilhos para Piscina, Cinza giz 15x15 com Juntas e rejunte acrilico | Espeçador junta piso 2mm | UN | 4 | 0.08 | 0.32
13 | Insumo | Revestimento em Ladrilhos para Piscina, Cinza giz 15x15 com Juntas e rejunte acrilico | Rejunte acrilico | KG | 0.05 | 43.8 | 2.19
1 | Serviço | Revestimento em Ladrilhos para Piscina, Branco Mate 15x15 com Juntas | Revestimento em Ladrilhos para Piscina, Branco Mate 15x15 com Juntas | M2 |  |  | 291.6285 | Sim
1 | Insumo | Revestimento em Ladrilhos para Piscina, Branco Mate 15x15 com Juntas | PASTILHA DE PORCELANA ATLAS 15x15 GRANEL ISLA M16112 | M2 | 1.1 | 251.36 | 276.496
87 | Insumo | Revestimento em Ladrilhos para Piscina, Branco Mate 15x15 com Juntas | Argamassa ACIII | KG | 4.95 | 2.55 | 12.6225
56 | Insumo | Revestimento em Ladrilhos para Piscina, Branco Mate 15x15 com Juntas | Espeçador junta piso 2mm | UN | 4 | 0.08 | 0.32
13 | Insumo | Revestimento em Ladrilhos para Piscina, Branco Mate 15x15 com Juntas | Rejunte acrilico | KG | 0.05 | 43.8 | 2.19
1 | Serviço | Revestimento em Pastilhas Cerâmicas Para Piscinas , 14,5 x 14,5cm com Junta de 3mm | Revestimento em Pastilhas Cerâmicas Para Piscinas , 14,5 x 14,5cm com Junta de 3mm | M2 |  |  | 154.19 | Sim
3 | Insumo | Revestimento em Pastilhas Cerâmicas Para Piscinas , 14,5 x 14,5cm com Junta de 3mm | Revestimento Pastilha 14,5x14,5cm | M2 | 1.1 | 127.9 | 140.69
87 | Insumo | Revestimento em Pastilhas Cerâmicas Para Piscinas , 14,5 x 14,5cm com Junta de 3mm | Argamassa ACIII | KG | 4.95 | 2.55 | 12.6225
56 | Insumo | Revestimento em Pastilhas Cerâmicas Para Piscinas , 14,5 x 14,5cm com Junta de 3mm | Espeçador junta piso 2mm | UN | 4 | 0.08 | 0.32
50 | Insumo | Revestimento em Pastilhas Cerâmicas Para Piscinas , 14,5 x 14,5cm com Junta de 3mm | Rejunte Cimentício | KG | 0.05 | 11.15 | 0.5575
1 | Serviço | Pingadeira em marmore cinza, esp. 2cm | Pingadeira em marmore cinza, esp. 2cm | M2 |  |  | 525.93 | Sim
3 | Insumo | Pingadeira em marmore cinza, esp. 2cm | Marmore Cinza | M2 | 1.05 | 480 | 504
87 | Insumo | Pingadeira em marmore cinza, esp. 2cm | Argamassa ACIII | KG | 8.6 | 2.55 | 21.93
1 | Serviço | Peitoril em Granito, esp. 2cm | Peitoril em Granito, esp. 2cm | M |  |  | 241.245 | Sim
2 | Insumo | Peitoril em Granito, esp. 2cm | Granito Comercial | M2 | 0.31248 | 750 | 234.36
87 | Insumo | Peitoril em Granito, esp. 2cm | Argamassa ACIII | KG | 2.7 | 2.55 | 6.885
1 | Serviço | Peitoril em pedra natural, esp. 2cm | Peitoril em pedra natural, esp. 2cm | M2 |  |  | 809.43 | Sim
10 | Insumo | Peitoril em pedra natural, esp. 2cm | Pedra Natural para Revestimento | M2 | 1.05 | 750 | 787.5
87 | Insumo | Peitoril em pedra natural, esp. 2cm | Argamassa ACIII | KG | 8.6 | 2.55 | 21.93
1 | Serviço | Requadro de portas dos Elevadores Granito,Largura de 20cm | Requadro de portas dos Elevadores Granito,Largura de 20cm | M |  |  | 241.245 | Sim
2 | Insumo | Requadro de portas dos Elevadores Granito,Largura de 20cm | Granito Comercial | M2 | 0.31248 | 750 | 234.36
87 | Insumo | Requadro de portas dos Elevadores Granito,Largura de 20cm | Argamassa ACIII | KG | 2.7 | 2.55 | 6.885
1 | Serviço | Nicho em Marmore Carrara Branco | Nicho em Marmore Carrara Branco | un |  |  | 418.308 | Sim
1 | Insumo | Nicho em Marmore Carrara Branco | Nicho Em Porcelanato 65x35cm Carrara Cristal Borda Dupla | UN | 1 | 409 | 409
87 | Insumo | Nicho em Marmore Carrara Branco | Argamassa ACIII | KG | 3 | 2.55 | 7.65
56 | Insumo | Nicho em Marmore Carrara Branco | Espeçador junta piso 2mm | UN | 4 | 0.08 | 0.32
50 | Insumo | Nicho em Marmore Carrara Branco | Rejunte Cimentício | KG | 0.12 | 11.15 | 1.338
1 | Serviço | Revestimento de Marmore Preto em batente de elevador | Revestimento de Marmore Preto em batente de elevador | M2 |  |  | 246.115 | Sim
1 | Insumo | Revestimento de Marmore Preto em batente de elevador | Marmore Preto | M2 | 1.1 | 195 | 214.5
87 | Insumo | Revestimento de Marmore Preto em batente de elevador | Argamassa ACIII | KG | 9 | 2.55 | 22.95
15 | Insumo | Revestimento de Marmore Preto em batente de elevador | Massa Plastica 400g | UN | 0.5 | 17.33 | 8.665
1 | Serviço | Revestimento de Pedras Naturais em Paredes | Revestimento de Pedras Naturais em Paredes | M2 |  |  | 856.615 | Sim
10 | Insumo | Revestimento de Pedras Naturais em Paredes | Pedra Natural para Revestimento | M2 | 1.1 | 750 | 825
87 | Insumo | Revestimento de Pedras Naturais em Paredes | Argamassa ACIII | KG | 9 | 2.55 | 22.95
15 | Insumo | Revestimento de Pedras Naturais em Paredes | Massa Plastica 400g | UN | 0.5 | 17.33 | 8.665
1 | Serviço | Enchimento de EPS em laje | Enchimento de EPS em laje | M2 |  |  | 166.6667 | Sim
1 | Insumo | Enchimento de EPS em laje | Isopor Eps Nivelamento Laje Contra Piso 1000x330x110mm | M2 | 1.1 | 151.5152 | 166.6667
1 | Serviço | Mão de obra execução de massa única em paredes interna, incluindo chapisco | Mão de obra execução de massa única em paredes interna, incluindo chapisco | M2 |  |  | 36 | Sim
1 | Insumo | Mão de obra execução de massa única em paredes interna, incluindo chapisco | Mão de obra execução de massa única em paredes interna, incluindo chapisco | UN | 1 | 36 | 36
1 | Serviço | Mão de obra estucamento de paredes | Mão de obra estucamento de paredes | M2 |  |  | 25 | Sim
1 | Insumo | Mão de obra estucamento de paredes | Mão de obra estucamento de paredes | M2 | 1 | 25 | 25
1 | Serviço | Mão de obra para assentamento de Pastilhas em Piscina | Mão de obra para assentamento de Pastilhas em Piscina | M2 |  |  | 65 | Sim
1 | Insumo | Mão de obra para assentamento de Pastilhas em Piscina | Mão de obra para assentamento de Pastilhas em Piscina | UN | 1 | 65 | 65
1 | Serviço | Mão de obra para assentamento de Pedras Naturais em parede | Mão de obra para assentamento de Pedras Naturais em parede | M2 |  |  | 55 | Sim
1 | Insumo | Mão de obra para assentamento de Pedras Naturais em parede | Mão de obra para assentamento de Pedras Naturais em parede | UN | 1 | 55 | 55
1 | Serviço | Mão de obra para assentamento de revestimento cerâmico em parede | Mão de obra para assentamento de revestimento cerâmico em parede | M2 |  |  | 75 | Sim
1 | Insumo | Mão de obra para assentamento de revestimento cerâmico em parede | Mão de obra para assentamento de revestimento cerâmico em parede | UN | 1 | 75 | 75
1 | Serviço | Mão de obra para colocação de peitoril e pingadeira | Mão de obra para colocação de peitoril e pingadeira | M2 |  |  | 50 | Sim
1 | Insumo | Mão de obra para colocação de peitoril e pingadeira | Mão de obra para colocação de peitoril e pingadeira | UN | 1 | 50 | 50
1 | Serviço | Mão de obra para assentamento de requadros em portas de elevador | Mão de obra para assentamento de requadros em portas de elevador | M2 |  |  | 50 | Sim
1 | Insumo | Mão de obra para assentamento de requadros em portas de elevador | Mão de obra para assentamento de requadros em portas de elevador | UN | 1 | 50 | 50
1 | Serviço | Mão de obra para enchimento de EPS em piso | Mão de obra para enchimento de EPS em piso | M2 |  |  | 60 | Sim
1 | Insumo | Mão de obra para enchimento de EPS em piso | Mão de obra para enchimento de EPS em piso | UN | 1 | 60 | 60
1 | Serviço | Mão de obra para assentamento de Pedras Naturais em piso | Mão de obra para assentamento de Pedras Naturais em piso | M2 |  |  | 55 | Sim
1 | Insumo | Mão de obra para assentamento de Pedras Naturais em piso | Mão de obra para assentamento de Pedras Naturais em piso | M2 | 1 | 55 | 55
1 | Serviço | Mão de obra execução de massa para Drywall em paredes | Mão de obra execução de massa para Drywall em paredes | M2 |  |  | 15 | Sim
1 | Insumo | Mão de obra execução de massa para Drywall em paredes | Mão de obra execução de massa para Drywall em paredes | UN | 1 | 15 | 15
1 | Serviço | Mão de obra execução de massa de gesso em paredes | Mão de obra execução de massa de gesso em paredes | M2 |  |  | 15 | Sim
1 | Insumo | Mão de obra execução de massa de gesso em paredes | Mão de obra execução de massa de gesso em paredes | UN | 1 | 15 | 15
1 | Etapa |  | REVESTIMENTOS INTERNOS DE TETO
1 | Serviço | Regularização de Teto 0,50 cm | Regularização de Teto 0,50 cm | M2 |  |  | 3.156 | Sim
32 | Insumo | Regularização de Teto 0,50 cm | Argamassa usninada para contrapiso | M3 | 0.0055 | 550 | 3.025
35 | Insumo | Regularização de Teto 0,50 cm | Aditivo Adesivo Liquido Para Argamassas De Revestimentos Cimenticios | L | 0.0035 | 19.34 | 0.06769
38 | Insumo | Regularização de Teto 0,50 cm | Cimento Portland Composto CP II-32 | KG | 0.083333 | 0.76 | 0.063333
1 | Serviço | Estucamento de teto | Estucamento de teto | M2 |  |  | 5.1029 | Sim
38 | Insumo | Estucamento de teto | Cimento Portland Composto CP II-32 | KG | 0.6 | 0.76 | 0.456
2 | Insumo | Estucamento de teto | LIXA EM FOLHA PARA FERRO, NÚMERO 100 | UN | 0.05 | 3.13 | 0.1565
2 | Insumo | Estucamento de teto | CIMENTO BRANCO NÃO ESTRUTURAL | KG | 0.3 | 3.49 | 1.047
2 | Insumo | Estucamento de teto | ADESIVO DE BASE ACRÍLICA COMPATÍVEL COM CIMENTO | KG | 0.15 | 22.9561 | 3.4434
1 | Serviço | Revestimento argamssado em teto | Revestimento argamssado em teto | M2 |  |  | 11.22 | Sim
87 | Insumo | Revestimento argamssado em teto | Argamassa ACIII | KG | 4.4 | 2.55 | 11.22
1 | Serviço | Estucamento de teto com argamassa | Estucamento de teto com argamassa | M2 |  |  | 11.22 | Sim
87 | Insumo | Estucamento de teto com argamassa | Argamassa ACIII | KG | 4.4 | 2.55 | 11.22
1 | Serviço | Cortineiro em gesso | Cortineiro em gesso | M |  |  | 29.99 | Sim
1 | Insumo | Cortineiro em gesso | Cortineiro Isopor Cortina Sanca 1 Metro 15cm L X 10cm A - Branco, , COLOR Branco | m | 1 | 29.99 | 29.99
1 | Serviço | Isolmento acustico em teto | Isolmento acustico em teto | M2 |  |  | 88.4271 | Sim
1 | Insumo | Isolmento acustico em teto | Forro De Fibra Mineral Armstrong Ceilings Scala Lay-in 1250 X 625 X 16mm | M2 | 1 | 75.5984 | 75.5984
8 | Insumo | Isolmento acustico em teto | LÂ DE VIDRO PARA ISOLAMENTO 50mm | M2 | 1 | 12.8287 | 12.8287
1 | Serviço | Forro de gesso mineral em tetos - Material e Mão de Obra | Forro de gesso mineral em tetos - Material e Mão de Obra | M2 |  |  | 55 | Sim
1 | Insumo | Forro de gesso mineral em tetos - Material e Mão de Obra | Forro de gesso mineral em tetos - Material e Mão de Obra | M2 | 1 | 55 | 55
1 | Serviço | Negativo de forro de gesso mineral | Negativo de forro de gesso mineral | M2 |  |  | 35 | Sim
1 | Insumo | Negativo de forro de gesso mineral | Negativo de forro de gesso mineral | M2 | 1 | 35 | 35
1 | Serviço | Gesso corrido em tetos - Material e Mão de Obra | Gesso corrido em tetos - Material e Mão de Obra | M2 |  |  | 60 | Sim
1 | Insumo | Gesso corrido em tetos - Material e Mão de Obra | Forro de gesso corrido - Material e Mão de Obra | M2 | 1 | 60 | 60
1 | Serviço | Forro de gesso acartonado - áreas secas - Material e Mão de Obra | Forro de gesso acartonado - áreas secas - Material e Mão de Obra | M2 |  |  | 120 | Sim
1 | Insumo | Forro de gesso acartonado - áreas secas - Material e Mão de Obra | Forro de gesso acartonado - áreas secas - Material e Mão de Obra | M2 | 1 | 120 | 120
1 | Serviço | Negativo de forro de gesso acartonado - área seca | Negativo de forro de gesso acartonado - área seca | M2 |  |  | 36 | Sim
1 | Insumo | Negativo de forro de gesso acartonado - área seca | Negativo de forro de gesso acartonado - área seca | M2 | 1 | 36 | 36
1 | Serviço | Forro de gesso acartonado - áreas úmidas - Material e Mão de Obra | Forro de gesso acartonado - áreas úmidas - Material e Mão de Obra | M2 |  |  | 150 | Sim
1 | Insumo | Forro de gesso acartonado - áreas úmidas - Material e Mão de Obra | Forro de gesso acartonado - áreas úmidas - Material e Mão de Obra | M2 | 1 | 150 | 150
1 | Serviço | Negativo de forro de gesso acartonado - área umida | Negativo de forro de gesso acartonado - área umida | M2 |  |  | 36 | Sim
1 | Insumo | Negativo de forro de gesso acartonado - área umida | Negativo de forro de gesso acartonado - área umida | M2 | 1 | 36 | 36
1 | Serviço | Forro Removível - Material e Mão de Obra | Forro Removível - Material e Mão de Obra | M2 |  |  | 219.2005 | Sim
1 | Insumo | Forro Removível - Material e Mão de Obra | Forro Removível - Material e Mão de Obra | M2 | 1 | 219.2005 | 219.2005
1 | Serviço | Forro de acm - Material e Mão de Obra | Forro de acm - Material e Mão de Obra | M2 |  |  | 560 | Sim
1 | Insumo | Forro de acm - Material e Mão de Obra | Forro de acm - Material e Mão de Obra | M2 | 1 | 560 | 560
1 | Serviço | Forro de steel frame - Material e Mão de Obra | Forro de steel frame - Material e Mão de Obra | M2 |  |  | 300 | Sim
1 | Insumo | Forro de steel frame - Material e Mão de Obra | Forro de steel frame - Material e Mão de Obra | M2 | 1 | 300 | 300
1 | Serviço | Forro de placa cimenticia - Material e Mão de Obra | Forro de placa cimenticia - Material e Mão de Obra | M2 |  |  | 275 | Sim
1 | Insumo | Forro de placa cimenticia - Material e Mão de Obra | Forro de placa cimenticia - Material e Mão de Obra | M2 | 1 | 275 | 275
1 | Serviço | Forro de madeira - Material e Mão de Obra | Forro de madeira - Material e Mão de Obra | M2 |  |  | 249 | Sim
1 | Insumo | Forro de madeira - Material e Mão de Obra | Madeira Amescla para acabamento | M2 | 1.1 | 90 | 99
1 | Insumo | Forro de madeira - Material e Mão de Obra | Mão de obra instalação de forro de madeira | M2 | 1 | 150 | 150
1 | Serviço | Forro de Porcelanato - Material e Mão de Obra | Forro de Porcelanato - Material e Mão de Obra | M2 |  |  | 273.4475 | Sim
1 | Insumo | Forro de Porcelanato - Material e Mão de Obra | Revestimento de parede em porcelanato, placa 30x90cm | M2 | 1.1 | 112.225 | 123.4475
1 | Insumo | Forro de Porcelanato - Material e Mão de Obra | Mão de obra instalação de Porcelanato no teto | M2 | 1 | 150 | 150
1 | Serviço | Mão de obra execução de argamassado em teto | Mão de obra execução de argamassado em teto | M2 |  |  | 25 | Sim
2 | Insumo | Mão de obra execução de argamassado em teto | Mão de obra execução de estucamento em teto | M2 | 1 | 25 | 25
1 | Serviço | Mão de obra execução de estucamento em teto | Mão de obra execução de estucamento em teto | M2 |  |  | 25 | Sim
2 | Insumo | Mão de obra execução de estucamento em teto | Mão de obra execução de estucamento em teto | M2 | 1 | 25 | 25
1 | Etapa |  | PISOS E PAVIMENTAÇÕES
1 | Serviço | Enchimento de escada com Concreto Magro, e=10cm | Enchimento de escada com Concreto Magro, e=10cm | M3 |  |  | 495.247 | Sim
3 | Insumo | Enchimento de escada com Concreto Magro, e=10cm | CONCRETO MAGRO PARA LASTRO | M3 | 1.05 | 430.94 | 452.487
22 | Insumo | Enchimento de escada com Concreto Magro, e=10cm | serviço de bombeamento | M3 | 1.05 | 40 | 42
38 | Insumo | Enchimento de escada com Concreto Magro, e=10cm | Cimento Portland Composto CP II-32 | KG | 1 | 0.76 | 0.76
1 | Serviço | Contrapiso comum em argamassa estabilizada, auto nivelado, espessura 2cm | Contrapiso comum em argamassa estabilizada, auto nivelado, espessura 2cm | M2 |  |  | 21.8561 | Sim
32 | Insumo | Contrapiso comum em argamassa estabilizada, auto nivelado, espessura 2cm | Argamassa usninada para contrapiso | M3 | 0.022 | 550 | 12.1
35 | Insumo | Contrapiso comum em argamassa estabilizada, auto nivelado, espessura 2cm | Aditivo Adesivo Liquido Para Argamassas De Revestimentos Cimenticios | L | 0.021 | 19.34 | 0.40614
5 | Insumo | Contrapiso comum em argamassa estabilizada, auto nivelado, espessura 2cm | Cimento Autonivelante para Contrapiso | KG | 2.2 | 4.25 | 9.35
1 | Serviço | Contrapiso comum em argamassa estabilizada, auto nivelado, espessura 2,5cm | Contrapiso comum em argamassa estabilizada, auto nivelado, espessura 2,5cm | M2 |  |  | 24.8811 | Sim
32 | Insumo | Contrapiso comum em argamassa estabilizada, auto nivelado, espessura 2,5cm | Argamassa usninada para contrapiso | M3 | 0.0275 | 550 | 15.125
35 | Insumo | Contrapiso comum em argamassa estabilizada, auto nivelado, espessura 2,5cm | Aditivo Adesivo Liquido Para Argamassas De Revestimentos Cimenticios | L | 0.021 | 19.34 | 0.40614
5 | Insumo | Contrapiso comum em argamassa estabilizada, auto nivelado, espessura 2,5cm | Cimento Autonivelante para Contrapiso | KG | 2.2 | 4.25 | 9.35
1 | Serviço | Contrapiso comum em argamassa estabilizada, auto nivelado, espessura 3cm | Contrapiso comum em argamassa estabilizada, auto nivelado, espessura 3cm | M2 |  |  | 27.9061 | Sim
32 | Insumo | Contrapiso comum em argamassa estabilizada, auto nivelado, espessura 3cm | Argamassa usninada para contrapiso | M3 | 0.033 | 550 | 18.15
35 | Insumo | Contrapiso comum em argamassa estabilizada, auto nivelado, espessura 3cm | Aditivo Adesivo Liquido Para Argamassas De Revestimentos Cimenticios | L | 0.021 | 19.34 | 0.40614
5 | Insumo | Contrapiso comum em argamassa estabilizada, auto nivelado, espessura 3cm | Cimento Autonivelante para Contrapiso | KG | 2.2 | 4.25 | 9.35
1 | Serviço | Contrapiso comum em argamassa estabilizada, auto nivelado, espessura 8cm | Contrapiso comum em argamassa estabilizada, auto nivelado, espessura 8cm | M2 |  |  | 55.9561 | Sim
32 | Insumo | Contrapiso comum em argamassa estabilizada, auto nivelado, espessura 8cm | Argamassa usninada para contrapiso | M3 | 0.084 | 550 | 46.2
35 | Insumo | Contrapiso comum em argamassa estabilizada, auto nivelado, espessura 8cm | Aditivo Adesivo Liquido Para Argamassas De Revestimentos Cimenticios | L | 0.021 | 19.34 | 0.40614
5 | Insumo | Contrapiso comum em argamassa estabilizada, auto nivelado, espessura 8cm | Cimento Autonivelante para Contrapiso | KG | 2.2 | 4.25 | 9.35
1 | Serviço | Contrapiso comum em argamassa estabilizada, nao aderido, espessura 2cm | Contrapiso comum em argamassa estabilizada, nao aderido, espessura 2cm | M2 |  |  | 12.5061 | Sim
32 | Insumo | Contrapiso comum em argamassa estabilizada, nao aderido, espessura 2cm | Argamassa usninada para contrapiso | M3 | 0.022 | 550 | 12.1
35 | Insumo | Contrapiso comum em argamassa estabilizada, nao aderido, espessura 2cm | Aditivo Adesivo Liquido Para Argamassas De Revestimentos Cimenticios | L | 0.021 | 19.34 | 0.40614
1 | Serviço | Contrapiso comum em argamassa estabilizada, nao aderido, espessura 2,5cm | Contrapiso comum em argamassa estabilizada, nao aderido, espessura 2,5cm | M2 |  |  | 15.6327 | Sim
32 | Insumo | Contrapiso comum em argamassa estabilizada, nao aderido, espessura 2,5cm | Argamassa usninada para contrapiso | M3 | 0.0275 | 550 | 15.125
35 | Insumo | Contrapiso comum em argamassa estabilizada, nao aderido, espessura 2,5cm | Aditivo Adesivo Liquido Para Argamassas De Revestimentos Cimenticios | L | 0.02625 | 19.34 | 0.50768
1 | Serviço | Contrapiso comum em argamassa estabilizada, nao aderido, espessura 3cm | Contrapiso comum em argamassa estabilizada, nao aderido, espessura 3cm | M2 |  |  | 16.4492 | Sim
32 | Insumo | Contrapiso comum em argamassa estabilizada, nao aderido, espessura 3cm | Argamassa usninada para contrapiso | M3 | 0.033 | 480 | 15.84
35 | Insumo | Contrapiso comum em argamassa estabilizada, nao aderido, espessura 3cm | Aditivo Adesivo Liquido Para Argamassas De Revestimentos Cimenticios | L | 0.0315 | 19.34 | 0.60921
1 | Serviço | Contrapiso comum em argamassa estabilizada, nao aderido, espessura 4cm | Contrapiso comum em argamassa estabilizada, nao aderido, espessura 4cm | M2 |  |  | 21.9323 | Sim
32 | Insumo | Contrapiso comum em argamassa estabilizada, nao aderido, espessura 4cm | Argamassa usninada para contrapiso | M3 | 0.044 | 480 | 21.12
35 | Insumo | Contrapiso comum em argamassa estabilizada, nao aderido, espessura 4cm | Aditivo Adesivo Liquido Para Argamassas De Revestimentos Cimenticios | L | 0.042 | 19.34 | 0.81228
1 | Serviço | Contrapiso comum em argamassa estabilizada, nao aderido, espessura 5cm | Contrapiso comum em argamassa estabilizada, nao aderido, espessura 5cm | M2 |  |  | 27.0769 | Sim
32 | Insumo | Contrapiso comum em argamassa estabilizada, nao aderido, espessura 5cm | Argamassa usninada para contrapiso | M3 | 0.055 | 480 | 26.4
35 | Insumo | Contrapiso comum em argamassa estabilizada, nao aderido, espessura 5cm | Aditivo Adesivo Liquido Para Argamassas De Revestimentos Cimenticios | L | 0.035 | 19.34 | 0.6769
1 | Serviço | Contrapiso comum em argamassa estabilizada, nao aderido, espessura 5,5cm | Contrapiso comum em argamassa estabilizada, nao aderido, espessura 5,5cm | M2 |  |  | 34.0196 | Sim
32 | Insumo | Contrapiso comum em argamassa estabilizada, nao aderido, espessura 5,5cm | Argamassa usninada para contrapiso | M3 | 0.0605 | 550 | 33.275
35 | Insumo | Contrapiso comum em argamassa estabilizada, nao aderido, espessura 5,5cm | Aditivo Adesivo Liquido Para Argamassas De Revestimentos Cimenticios | L | 0.0385 | 19.34 | 0.74459
1 | Serviço | Contrapiso comum em argamassa estabilizada, nao aderido, espessura 6cm | Contrapiso comum em argamassa estabilizada, nao aderido, espessura 6cm | M2 |  |  | 32.4923 | Sim
32 | Insumo | Contrapiso comum em argamassa estabilizada, nao aderido, espessura 6cm | Argamassa usninada para contrapiso | M3 | 0.066 | 480 | 31.68
35 | Insumo | Contrapiso comum em argamassa estabilizada, nao aderido, espessura 6cm | Aditivo Adesivo Liquido Para Argamassas De Revestimentos Cimenticios | L | 0.042 | 19.34 | 0.81228
1 | Serviço | Contrapiso comum em argamassa estabilizada, nao aderido, espessura 7cm | Contrapiso comum em argamassa estabilizada, nao aderido, espessura 7cm | M2 |  |  | 43.6615 | Sim
32 | Insumo | Contrapiso comum em argamassa estabilizada, nao aderido, espessura 7cm | Argamassa usninada para contrapiso | M3 | 0.088 | 480 | 42.24
35 | Insumo | Contrapiso comum em argamassa estabilizada, nao aderido, espessura 7cm | Aditivo Adesivo Liquido Para Argamassas De Revestimentos Cimenticios | L | 0.0735 | 19.34 | 1.4215
1 | Serviço | Contrapiso comum em argamassa estabilizada, nao aderido, espessura 8cm | Contrapiso comum em argamassa estabilizada, nao aderido, espessura 8cm | M2 |  |  | 43.8646 | Sim
32 | Insumo | Contrapiso comum em argamassa estabilizada, nao aderido, espessura 8cm | Argamassa usninada para contrapiso | M3 | 0.088 | 480 | 42.24
35 | Insumo | Contrapiso comum em argamassa estabilizada, nao aderido, espessura 8cm | Aditivo Adesivo Liquido Para Argamassas De Revestimentos Cimenticios | L | 0.084 | 19.34 | 1.6246
1 | Serviço | Contrapiso comum em argamassa estabilizada, nao aderido, espessura 10cm | Contrapiso comum em argamassa estabilizada, nao aderido, espessura 10cm | M2 |  |  | 62.5307 | Sim
32 | Insumo | Contrapiso comum em argamassa estabilizada, nao aderido, espessura 10cm | Argamassa usninada para contrapiso | M3 | 0.11 | 550 | 60.5
35 | Insumo | Contrapiso comum em argamassa estabilizada, nao aderido, espessura 10cm | Aditivo Adesivo Liquido Para Argamassas De Revestimentos Cimenticios | L | 0.105 | 19.34 | 2.0307
1 | Serviço | Contrapiso comum em argamassa estabilizada, nao aderido, espessura 12cm | Contrapiso comum em argamassa estabilizada, nao aderido, espessura 12cm | M2 |  |  | 75.0368 | Sim
32 | Insumo | Contrapiso comum em argamassa estabilizada, nao aderido, espessura 12cm | Argamassa usninada para contrapiso | M3 | 0.132 | 550 | 72.6
35 | Insumo | Contrapiso comum em argamassa estabilizada, nao aderido, espessura 12cm | Aditivo Adesivo Liquido Para Argamassas De Revestimentos Cimenticios | L | 0.126 | 19.34 | 2.4368
1 | Serviço | Contrapiso comum em argamassa estabilizada, nao aderido, espessura 13cm | Contrapiso comum em argamassa estabilizada, nao aderido, espessura 13cm | M2 |  |  | 81.2899 | Sim
32 | Insumo | Contrapiso comum em argamassa estabilizada, nao aderido, espessura 13cm | Argamassa usninada para contrapiso | M3 | 0.143 | 550 | 78.65
35 | Insumo | Contrapiso comum em argamassa estabilizada, nao aderido, espessura 13cm | Aditivo Adesivo Liquido Para Argamassas De Revestimentos Cimenticios | L | 0.1365 | 19.34 | 2.6399
1 | Serviço | Contrapiso comum em argamassa estabilizada, nao aderido, espessura 15cm | Contrapiso comum em argamassa estabilizada, nao aderido, espessura 15cm | M2 |  |  | 96.646 | Sim
32 | Insumo | Contrapiso comum em argamassa estabilizada, nao aderido, espessura 15cm | Argamassa usninada para contrapiso | M3 | 0.165 | 550 | 90.75
35 | Insumo | Contrapiso comum em argamassa estabilizada, nao aderido, espessura 15cm | Aditivo Adesivo Liquido Para Argamassas De Revestimentos Cimenticios | L | 0.1575 | 19.34 | 3.0461
38 | Insumo | Contrapiso comum em argamassa estabilizada, nao aderido, espessura 15cm | Cimento Portland Composto CP II-32 | KG | 3.75 | 0.76 | 2.85
1 | Serviço | Contrapiso comum em argamassa Ensacada virada em obra, espessura 5cm | Contrapiso comum em argamassa Ensacada virada em obra, espessura 5cm | M2 |  |  | 34.6769 | Sim
6 | Insumo | Contrapiso comum em argamassa Ensacada virada em obra, espessura 5cm | Argamassa ensacada para contrapiso | KG | 8.5 | 4 | 34
35 | Insumo | Contrapiso comum em argamassa Ensacada virada em obra, espessura 5cm | Aditivo Adesivo Liquido Para Argamassas De Revestimentos Cimenticios | L | 0.035 | 19.34 | 0.6769
1 | Serviço | Contrapiso comum em argamassa Ensacada virada em obra, espessura 8cm | Contrapiso comum em argamassa Ensacada virada em obra, espessura 8cm | M2 |  |  | 55.2123 | Sim
6 | Insumo | Contrapiso comum em argamassa Ensacada virada em obra, espessura 8cm | Argamassa ensacada para contrapiso | KG | 13.6 | 4 | 54.4
35 | Insumo | Contrapiso comum em argamassa Ensacada virada em obra, espessura 8cm | Aditivo Adesivo Liquido Para Argamassas De Revestimentos Cimenticios | L | 0.042 | 19.34 | 0.81228
1 | Serviço | Contrapiso comum em argamassa Ensacada virada em obra, espessura 10cm | Contrapiso comum em argamassa Ensacada virada em obra, espessura 10cm | M2 |  |  | 69.6246 | Sim
6 | Insumo | Contrapiso comum em argamassa Ensacada virada em obra, espessura 10cm | Argamassa ensacada para contrapiso | KG | 17 | 4 | 68
35 | Insumo | Contrapiso comum em argamassa Ensacada virada em obra, espessura 10cm | Aditivo Adesivo Liquido Para Argamassas De Revestimentos Cimenticios | L | 0.084 | 19.34 | 1.6246
1 | Serviço | Contrapiso comum em argamassa Ensacada virada em obra, espessura 12cm | Contrapiso comum em argamassa Ensacada virada em obra, espessura 12cm | M2 |  |  | 83.6307 | Sim
6 | Insumo | Contrapiso comum em argamassa Ensacada virada em obra, espessura 12cm | Argamassa ensacada para contrapiso | KG | 20.4 | 4 | 81.6
35 | Insumo | Contrapiso comum em argamassa Ensacada virada em obra, espessura 12cm | Aditivo Adesivo Liquido Para Argamassas De Revestimentos Cimenticios | L | 0.105 | 19.34 | 2.0307
1 | Serviço | Contrapiso comum em argamassa Ensacada virada em obra, espessura 13cm | Contrapiso comum em argamassa Ensacada virada em obra, espessura 13cm | M2 |  |  | 90.8368 | Sim
6 | Insumo | Contrapiso comum em argamassa Ensacada virada em obra, espessura 13cm | Argamassa ensacada para contrapiso | KG | 22.1 | 4 | 88.4
35 | Insumo | Contrapiso comum em argamassa Ensacada virada em obra, espessura 13cm | Aditivo Adesivo Liquido Para Argamassas De Revestimentos Cimenticios | L | 0.126 | 19.34 | 2.4368
1 | Serviço | Contrapiso comum em argamassa Ensacada virada em obra, espessura 15cm | Contrapiso comum em argamassa Ensacada virada em obra, espessura 15cm | M2 |  |  | 104.6399 | Sim
6 | Insumo | Contrapiso comum em argamassa Ensacada virada em obra, espessura 15cm | Argamassa ensacada para contrapiso | KG | 25.5 | 4 | 102
35 | Insumo | Contrapiso comum em argamassa Ensacada virada em obra, espessura 15cm | Aditivo Adesivo Liquido Para Argamassas De Revestimentos Cimenticios | L | 0.1365 | 19.34 | 2.6399
1 | Serviço | Acústica para Contrapiso com malha de aço | Acústica para Contrapiso com malha de aço | M2 |  |  | 26.5852 | Sim
1 | Insumo | Acústica para Contrapiso com malha de aço | Manta De Polietileno Expandido (Pebd), E = 2 Mm | L | 1.435 | 7.16 | 10.2746
3 | Insumo | Acústica para Contrapiso com malha de aço | Tela de arame galvanizada, hexagonal, fio 0,56 mm (24 bwg), malha 1/2", h = 1 m | M2 | 1.143 | 14.27 | 16.3106
1 | Serviço | Acústica para Contrapiso com malha de aço e manta polipropileno | Acústica para Contrapiso com malha de aço e manta polipropileno | M2 |  |  | 49.9217 | Sim
1 | Insumo | Acústica para Contrapiso com malha de aço e manta polipropileno | Manta De Polipropileno, E = 10 Mm | M2 | 1.1 | 30.5556 | 33.6111
3 | Insumo | Acústica para Contrapiso com malha de aço e manta polipropileno | Tela de arame galvanizada, hexagonal, fio 0,56 mm (24 bwg), malha 1/2", h = 1 m | M2 | 1.143 | 14.27 | 16.3106
1 | Serviço | Acústica para Contrapiso anti-impacto | Acústica para Contrapiso anti-impacto | M2 |  |  | 38.1184 | Sim
1 | Insumo | Acústica para Contrapiso anti-impacto | Manta Isolamento Acústico Laje Piso Passo 8mm | L | 1.435 | 26.5633 | 38.1184
1 | Serviço | Regularização de Piso 0,50cm - Autonivelado | Regularização de Piso 0,50cm - Autonivelado | M2 |  |  | 12.4427 | Sim
32 | Insumo | Regularização de Piso 0,50cm - Autonivelado | Argamassa usninada para contrapiso | M3 | 0.0055 | 550 | 3.025
35 | Insumo | Regularização de Piso 0,50cm - Autonivelado | Aditivo Adesivo Liquido Para Argamassas De Revestimentos Cimenticios | L | 0.0035 | 19.34 | 0.06769
5 | Insumo | Regularização de Piso 0,50cm - Autonivelado | Cimento Autonivelante para Contrapiso | KG | 2.2 | 4.25 | 9.35
1 | Serviço | Regularização de Piso 0,50 cm | Regularização de Piso 0,50 cm | M2 |  |  | 3.156 | Sim
32 | Insumo | Regularização de Piso 0,50 cm | Argamassa usninada para contrapiso | M3 | 0.0055 | 550 | 3.025
35 | Insumo | Regularização de Piso 0,50 cm | Aditivo Adesivo Liquido Para Argamassas De Revestimentos Cimenticios | L | 0.0035 | 19.34 | 0.06769
38 | Insumo | Regularização de Piso 0,50 cm | Cimento Portland Composto CP II-32 | KG | 0.083333 | 0.76 | 0.063333
1 | Serviço | Regularização de Piso 1,00 cm | Regularização de Piso 1,00 cm | M2 |  |  | 6.312 | Sim
32 | Insumo | Regularização de Piso 1,00 cm | Argamassa usninada para contrapiso | M3 | 0.011 | 550 | 6.05
35 | Insumo | Regularização de Piso 1,00 cm | Aditivo Adesivo Liquido Para Argamassas De Revestimentos Cimenticios | L | 0.007 | 19.34 | 0.13538
38 | Insumo | Regularização de Piso 1,00 cm | Cimento Portland Composto CP II-32 | KG | 0.16667 | 0.76 | 0.12667
1 | Serviço | Regularização de Piso 1,50 cm | Regularização de Piso 1,50 cm | M2 |  |  | 9.4681 | Sim
32 | Insumo | Regularização de Piso 1,50 cm | Argamassa usninada para contrapiso | M3 | 0.0165 | 550 | 9.075
35 | Insumo | Regularização de Piso 1,50 cm | Aditivo Adesivo Liquido Para Argamassas De Revestimentos Cimenticios | L | 0.0105 | 19.34 | 0.20307
38 | Insumo | Regularização de Piso 1,50 cm | Cimento Portland Composto CP II-32 | KG | 0.25 | 0.76 | 0.19
1 | Serviço | Regularização de Piso 2,00 cm | Regularização de Piso 2,00 cm | M2 |  |  | 12.6241 | Sim
32 | Insumo | Regularização de Piso 2,00 cm | Argamassa usninada para contrapiso | M3 | 0.022 | 550 | 12.1
35 | Insumo | Regularização de Piso 2,00 cm | Aditivo Adesivo Liquido Para Argamassas De Revestimentos Cimenticios | L | 0.014 | 19.34 | 0.27076
38 | Insumo | Regularização de Piso 2,00 cm | Cimento Portland Composto CP II-32 | KG | 0.33333 | 0.76 | 0.25333
1 | Serviço | Regularização de Piso 3,00 cm | Regularização de Piso 3,00 cm | M2 |  |  | 18.9361 | Sim
32 | Insumo | Regularização de Piso 3,00 cm | Argamassa usninada para contrapiso | M3 | 0.033 | 550 | 18.15
35 | Insumo | Regularização de Piso 3,00 cm | Aditivo Adesivo Liquido Para Argamassas De Revestimentos Cimenticios | L | 0.021 | 19.34 | 0.40614
38 | Insumo | Regularização de Piso 3,00 cm | Cimento Portland Composto CP II-32 | KG | 0.5 | 0.76 | 0.38
1 | Serviço | Regularização de Piso 4,00 cm | Regularização de Piso 4,00 cm | M2 |  |  | 24.1482 | Sim
32 | Insumo | Regularização de Piso 4,00 cm | Argamassa usninada para contrapiso | M3 | 0.042 | 550 | 23.1
35 | Insumo | Regularização de Piso 4,00 cm | Aditivo Adesivo Liquido Para Argamassas De Revestimentos Cimenticios | L | 0.028 | 19.34 | 0.54152
38 | Insumo | Regularização de Piso 4,00 cm | Cimento Portland Composto CP II-32 | KG | 0.66667 | 0.76 | 0.50667
1 | Serviço | Regularização de Piso 5,00 cm | Regularização de Piso 5,00 cm | M2 |  |  | 30.1852 | Sim
32 | Insumo | Regularização de Piso 5,00 cm | Argamassa usninada para contrapiso | M3 | 0.0525 | 550 | 28.875
35 | Insumo | Regularização de Piso 5,00 cm | Aditivo Adesivo Liquido Para Argamassas De Revestimentos Cimenticios | L | 0.035 | 19.34 | 0.6769
38 | Insumo | Regularização de Piso 5,00 cm | Cimento Portland Composto CP II-32 | KG | 0.83333 | 0.76 | 0.63333
1 | Serviço | Regularização de Piso 3,00 cm - argila expansiva | Regularização de Piso 3,00 cm - argila expansiva | M2 |  |  | 23.1242 | Sim
32 | Insumo | Regularização de Piso 3,00 cm - argila expansiva | Argamassa usninada para contrapiso | M3 | 0.033 | 550 | 18.15
2 | Insumo | Regularização de Piso 3,00 cm - argila expansiva | Argila expandida | KG | 1.56 | 2.945 | 4.5942
38 | Insumo | Regularização de Piso 3,00 cm - argila expansiva | Cimento Portland Composto CP II-32 | KG | 0.5 | 0.76 | 0.38
1 | Serviço | Revestimento de argila expandida, nas áreas externas - Material e Mão de Obra | Revestimento de argila expandida, nas áreas externas - Material e Mão de Obra | M2 |  |  | 14.5942 | Sim
1 | Insumo | Revestimento de argila expandida, nas áreas externas - Material e Mão de Obra | Mão de obra de argila expandida | M2 | 1 | 10 | 10
2 | Insumo | Revestimento de argila expandida, nas áreas externas - Material e Mão de Obra | Argila expandida | KG | 1.56 | 2.945 | 4.5942
1 | Serviço | Piso cimentado com argamassa de contrapiso usinada e acabamento vassourado | Piso cimentado com argamassa de contrapiso usinada e acabamento vassourado | M2 |  |  | 30.7741 | Sim
32 | Insumo | Piso cimentado com argamassa de contrapiso usinada e acabamento vassourado | Argamassa usninada para contrapiso | M3 | 0.055 | 550 | 30.25
35 | Insumo | Piso cimentado com argamassa de contrapiso usinada e acabamento vassourado | Aditivo Adesivo Liquido Para Argamassas De Revestimentos Cimenticios | L | 0.014 | 19.34 | 0.27076
38 | Insumo | Piso cimentado com argamassa de contrapiso usinada e acabamento vassourado | Cimento Portland Composto CP II-32 | KG | 0.33333 | 0.76 | 0.25333
1 | Serviço | Piso de concreto polido, espessura 2cm | Piso de concreto polido, espessura 2cm | M2 |  |  | 59.143 | Sim
6 | Insumo | Piso de concreto polido, espessura 2cm | Concreto Usinado bombeável 35MPa Convencional | M3 | 0.0243 | 510 | 12.393
4 | Insumo | Piso de concreto polido, espessura 2cm | ENDURECEDOR MINERAL DE BASE CIMENTICIA PARA PISO DE CONCRETO | KG | 5 | 9.35 | 46.75
1 | Serviço | Piso de concreto polido, espessura 3cm | Piso de concreto polido, espessura 3cm | M2 |  |  | 88.7145 | Sim
6 | Insumo | Piso de concreto polido, espessura 3cm | Concreto Usinado bombeável 35MPa Convencional | M3 | 0.03645 | 510 | 18.5895
4 | Insumo | Piso de concreto polido, espessura 3cm | ENDURECEDOR MINERAL DE BASE CIMENTICIA PARA PISO DE CONCRETO | KG | 7.5 | 9.35 | 70.125
1 | Serviço | Piso concreto Queimado | Piso concreto Queimado | M2 |  |  | 12.6241 | Sim
32 | Insumo | Piso concreto Queimado | Argamassa usninada para contrapiso | M3 | 0.022 | 550 | 12.1
35 | Insumo | Piso concreto Queimado | Aditivo Adesivo Liquido Para Argamassas De Revestimentos Cimenticios | L | 0.014 | 19.34 | 0.27076
38 | Insumo | Piso concreto Queimado | Cimento Portland Composto CP II-32 | KG | 0.33333 | 0.76 | 0.25333
1 | Serviço | Piso cimentado acabamento rústico 6cm | Piso cimentado acabamento rústico 6cm | M2 |  |  | 33 | Sim
32 | Insumo | Piso cimentado acabamento rústico 6cm | Argamassa usninada para contrapiso | M3 | 0.06 | 550 | 33
1 | Serviço | Piso de concreto, acabamento desempenado, espessura 6 cm | Piso de concreto, acabamento desempenado, espessura 6 cm | M2 |  |  | 182.796 | Sim
15 | Insumo | Piso de concreto, acabamento desempenado, espessura 6 cm | SARRAFO *2,5 X 7,5* CM EM PINUS, MISTA OU EQUIVALENTE DA REGIAO - BRUTA | M3 | 0.01125 | 1350 | 15.1875
9 | Insumo | Piso de concreto, acabamento desempenado, espessura 6 cm | Concreto Usinado bombeável 20MPa Convencional | M3 | 0.0729 | 490 | 35.721
1 | Insumo | Piso de concreto, acabamento desempenado, espessura 6 cm | SARRAFO 2,5X10 CM PINUS* | M3 | 0.01875 | 1050 | 19.6875
4 | Insumo | Piso de concreto, acabamento desempenado, espessura 6 cm | ENDURECEDOR MINERAL DE BASE CIMENTICIA PARA PISO DE CONCRETO | KG | 12 | 9.35 | 112.2
1 | Serviço | Piso de concreto, acabamento estampado, espessura 6 cm | Piso de concreto, acabamento estampado, espessura 6 cm | M2 |  |  | 77.3668 | Sim
15 | Insumo | Piso de concreto, acabamento estampado, espessura 6 cm | SARRAFO *2,5 X 7,5* CM EM PINUS, MISTA OU EQUIVALENTE DA REGIAO - BRUTA | M3 | 0.0045 | 1350 | 6.075
9 | Insumo | Piso de concreto, acabamento estampado, espessura 6 cm | Concreto Usinado bombeável 20MPa Convencional | M3 | 0.0739 | 490 | 36.211
1 | Insumo | Piso de concreto, acabamento estampado, espessura 6 cm | DESMOLDANTE PARA CONCRETO ESTAMPADO | KG | 0.0667 | 21.6667 | 1.4452
1 | Insumo | Piso de concreto, acabamento estampado, espessura 6 cm | MOLDE DE POLIURETANO, FLEXIVEL OU SEMI-FLEXIVEL, PARA ESTAMPAGEM DE PISO / PASSEIO DE CONCRETO | M2 | 0.0025 | 650 | 1.625
33 | Insumo | Piso de concreto, acabamento estampado, espessura 6 cm | PREGO DE ACO POLIDO COM CABECA 17 X 21 (2 X 11) | KG | 0.024 | 18.13 | 0.43512
1 | Insumo | Piso de concreto, acabamento estampado, espessura 6 cm | PO ENDURECEDOR PARA CONCRETO ESTAMPADO - PIGMENTO ENDURECEDOR | KG | 1.7391 | 15.78 | 27.443
1 | Insumo | Piso de concreto, acabamento estampado, espessura 6 cm | SELANTE ACRILICO PARA TRATAMENTO / ACABAMENTO SUPERFICIAL DE CONCRETO ESTAMPADO, APARENTE, PEDRAS E OUTROS | L | 0.1636 | 25.26 | 4.1325
1 | Serviço | Lapidação de piso com lixas diamantadas | Lapidação de piso com lixas diamantadas | M2 |  |  | 75 | Sim
1 | Insumo | Lapidação de piso com lixas diamantadas | Lapidação de piso com lixas diamantadas | M2 | 1 | 75 | 75
1 | Serviço | Enchimento de piso - com areia média - Material e Mão de obra | Enchimento de piso - com areia média - Material e Mão de obra | M2 |  |  | 189.3 | Sim
1 | Insumo | Enchimento de piso - com areia média - Material e Mão de obra | Mão de obra de enchimento de piso | M2 | 1 | 16.75 | 16.75
7 | Insumo | Enchimento de piso - com areia média - Material e Mão de obra | AREIA MEDIA | M3 | 1.19 | 145 | 172.55
1 | Serviço | Deck de madeira - material e mão de obra | Deck de madeira - material e mão de obra | M2 |  |  | 822.7 | Sim
1 | Insumo | Deck de madeira - material e mão de obra | DECKS COMPOSTOS DE MADEIRA ECOLÓGICA PARA EXTERIORES | M2 | 1.1 | 557 | 612.7
1 | Insumo | Deck de madeira - material e mão de obra | Mão de obra de instalação de deck de madeira | M2 | 1 | 210 | 210
1 | Serviço | Pisos Para Academia Emborrachado | Pisos Para Academia Emborrachado | M2 |  |  | 138.4 | Sim
1 | Insumo | Pisos Para Academia Emborrachado | Pisos Para Academia e Crossfit Emborrachado - 50 x 50 cm | M2 | 1 | 138.4 | 138.4
1 | Serviço | Revestimento de piso carpet - Material e Mão de Obra | Revestimento de piso carpet - Material e Mão de Obra | M2 |  |  | 342.6398 | Sim
1 | Insumo | Revestimento de piso carpet - Material e Mão de Obra | Revestimento de piso carpet - Material e Mão de Obra | M2 | 1 | 342.6398 | 342.6398
1 | Serviço | Gradil metálico - Material e Mão de obra | Gradil metálico - Material e Mão de obra | M2 |  |  | 1036.9505 | Sim
1 | Insumo | Gradil metálico - Material e Mão de obra | GRADE PISO ACO ASTM A36 LISO ACB. DES. PADRAO GALV A FOGO - 2,2x1,34 | M2 | 1 | 1036.9505 | 1036.9505
1 | Serviço | Gradil metálico para Piso - Material e Mão de obra | Gradil metálico para Piso - Material e Mão de obra | M2 |  |  | 568.9267 | Sim
1 | Insumo | Gradil metálico para Piso - Material e Mão de obra | Gradil metálico | M2 | 1 | 568.9267 | 568.9267
1 | Serviço | Piso elevado - Material e Mão de obra | Piso elevado - Material e Mão de obra | M2 |  |  | 296.7 | Sim
1 | Insumo | Piso elevado - Material e Mão de obra | Piso elevado | M2 | 1 | 146.7 | 146.7
1 | Insumo | Piso elevado - Material e Mão de obra | Mão de obra execução de piso elevado | M2 | 1 | 150 | 150
1 | Serviço | Filete metálico - divisória entre pisos | Filete metálico - divisória entre pisos | M |  |  | 133.3333 | Sim
1 | Insumo | Filete metálico - divisória entre pisos | Filete metálico - divisória entre pisos | M | 1 | 133.3333 | 133.3333
1 | Serviço | Filete metálico - divisória entre pisos - aluminio escovado | Filete metálico - divisória entre pisos - aluminio escovado | m2 |  |  | 133.3333 | Sim
1 | Insumo | Filete metálico - divisória entre pisos - aluminio escovado | Filete metálico - divisória entre pisos - aluminio escovado | M2 | 0.07 | 1904.7619 | 133.3333
1 | Serviço | Revestimento de piso em grama | Revestimento de piso em grama | M2 |  |  | 13.4761 | Sim
1 | Insumo | Revestimento de piso em grama | Terra vegetal | M3 | 0.0446 | 143.57 | 6.4032
1 | Insumo | Revestimento de piso em grama | Grama esmeralda | M2 | 0.6372 | 11.1 | 7.0729
1 | Serviço | Revestimento em Porcelanato amadeirado 19x117cm para Piso, rejunte cimentício, aplicação em áreas comuns internas | Revestimento em Porcelanato amadeirado 19x117cm para Piso, rejunte cimentício, aplicação em áreas comuns internas | M2 |  |  | 143.479 | Sim
3 | Insumo | Revestimento em Porcelanato amadeirado 19x117cm para Piso, rejunte cimentício, aplicação em áreas comuns internas | Porcelanato Amadeirado Acetinado 19x117cm | M2 | 1.1 | 109.89 | 120.879
87 | Insumo | Revestimento em Porcelanato amadeirado 19x117cm para Piso, rejunte cimentício, aplicação em áreas comuns internas | Argamassa ACIII | KG | 8.8 | 2.55 | 22.44
56 | Insumo | Revestimento em Porcelanato amadeirado 19x117cm para Piso, rejunte cimentício, aplicação em áreas comuns internas | Espeçador junta piso 2mm | UN | 2 | 0.08 | 0.16
1 | Serviço | Revestimento de Piso de granito siena | Revestimento de Piso de granito siena | M2 |  |  | 856.105 | Sim
2 | Insumo | Revestimento de Piso de granito siena | Granito siena branco | M2 | 1.1 | 750 | 825
87 | Insumo | Revestimento de Piso de granito siena | Argamassa ACIII | KG | 8.8 | 2.55 | 22.44
15 | Insumo | Revestimento de Piso de granito siena | Massa Plastica 400g | UN | 0.5 | 17.33 | 8.665
1 | Serviço | Revestimento de Piso de mosaico granitinho branco | Revestimento de Piso de mosaico granitinho branco | M2 |  |  | 158.815 | Sim
1 | Insumo | Revestimento de Piso de mosaico granitinho branco | Piso de mosaico granitinho branco | M2 | 1.1 | 116.1 | 127.71
87 | Insumo | Revestimento de Piso de mosaico granitinho branco | Argamassa ACIII | KG | 8.8 | 2.55 | 22.44
15 | Insumo | Revestimento de Piso de mosaico granitinho branco | Massa Plastica 400g | UN | 0.5 | 17.33 | 8.665
1 | Serviço | Revestimento de Piso intertravado de mosaico granitinho cinza | Revestimento de Piso intertravado de mosaico granitinho cinza | M2 |  |  | 71.761 | Sim
1 | Insumo | Revestimento de Piso intertravado de mosaico granitinho cinza | Piso de mosaico granitinho cinza | M2 | 1.1 | 36.96 | 40.656
87 | Insumo | Revestimento de Piso intertravado de mosaico granitinho cinza | Argamassa ACIII | KG | 8.8 | 2.55 | 22.44
15 | Insumo | Revestimento de Piso intertravado de mosaico granitinho cinza | Massa Plastica 400g | UN | 0.5 | 17.33 | 8.665
1 | Serviço | Revestimento em Porcelanato amadeirado 19x117cm para Piso, rejunte acrilico, aplicação em áreas comuns externas | Revestimento em Porcelanato amadeirado 19x117cm para Piso, rejunte acrilico, aplicação em áreas comuns externas | M2 |  |  | 144.355 | Sim
3 | Insumo | Revestimento em Porcelanato amadeirado 19x117cm para Piso, rejunte acrilico, aplicação em áreas comuns externas | Porcelanato Amadeirado Acetinado 19x117cm | M2 | 1.1 | 109.89 | 120.879
87 | Insumo | Revestimento em Porcelanato amadeirado 19x117cm para Piso, rejunte acrilico, aplicação em áreas comuns externas | Argamassa ACIII | KG | 8.8 | 2.55 | 22.44
56 | Insumo | Revestimento em Porcelanato amadeirado 19x117cm para Piso, rejunte acrilico, aplicação em áreas comuns externas | Espeçador junta piso 2mm | UN | 2 | 0.08 | 0.16
13 | Insumo | Revestimento em Porcelanato amadeirado 19x117cm para Piso, rejunte acrilico, aplicação em áreas comuns externas | Rejunte acrilico | KG | 0.02 | 43.8 | 0.876
1 | Serviço | Revestimento de Piso Interno de Porcelanato Polido, Placa 60x60cm | Revestimento de Piso Interno de Porcelanato Polido, Placa 60x60cm | M2 |  |  | 121.633 | Sim
3 | Insumo | Revestimento de Piso Interno de Porcelanato Polido, Placa 60x60cm | Porcelanato "A" 60x60 Place Polido 8058873 Eliane | M2 | 1.1 | 89.9 | 98.89
87 | Insumo | Revestimento de Piso Interno de Porcelanato Polido, Placa 60x60cm | Argamassa ACIII | KG | 8.8 | 2.55 | 22.44
56 | Insumo | Revestimento de Piso Interno de Porcelanato Polido, Placa 60x60cm | Espeçador junta piso 2mm | UN | 1 | 0.08 | 0.08
50 | Insumo | Revestimento de Piso Interno de Porcelanato Polido, Placa 60x60cm | Rejunte Cimentício | KG | 0.02 | 11.15 | 0.223
1 | Serviço | Revestimento de Piso Externo de Porcelanato Polido, Placa 60x60cm | Revestimento de Piso Externo de Porcelanato Polido, Placa 60x60cm | M2 |  |  | 121.633 | Sim
3 | Insumo | Revestimento de Piso Externo de Porcelanato Polido, Placa 60x60cm | Porcelanato "A" 60x60 Place Polido 8058873 Eliane | M2 | 1.1 | 89.9 | 98.89
87 | Insumo | Revestimento de Piso Externo de Porcelanato Polido, Placa 60x60cm | Argamassa ACIII | KG | 8.8 | 2.55 | 22.44
56 | Insumo | Revestimento de Piso Externo de Porcelanato Polido, Placa 60x60cm | Espeçador junta piso 2mm | UN | 1 | 0.08 | 0.08
50 | Insumo | Revestimento de Piso Externo de Porcelanato Polido, Placa 60x60cm | Rejunte Cimentício | KG | 0.02 | 11.15 | 0.223
1 | Serviço | Revestimento em Cerâmicas Pisos Internos, 60x 60cm com Junta de 3mm | Revestimento em Cerâmicas Pisos Internos, 60x 60cm com Junta de 3mm | M2 |  |  | 52.479 | Sim
2 | Insumo | Revestimento em Cerâmicas Pisos Internos, 60x 60cm com Junta de 3mm | Revestimento Cerâmico de Piso Interno 58x58 | M2 | 1.1 | 39.64 | 43.604
6 | Insumo | Revestimento em Cerâmicas Pisos Internos, 60x 60cm com Junta de 3mm | Argamassa ACII | KG | 8.8 | 0.9775 | 8.602
8 | Insumo | Revestimento em Cerâmicas Pisos Internos, 60x 60cm com Junta de 3mm | Espeçador junta piso 3mm | UN | 1 | 0.05 | 0.05
50 | Insumo | Revestimento em Cerâmicas Pisos Internos, 60x 60cm com Junta de 3mm | Rejunte Cimentício | KG | 0.02 | 11.15 | 0.223
1 | Serviço | Revestimento em Cerâmicas Pisos Externos, 60x 60cm com Junta de 3mm | Revestimento em Cerâmicas Pisos Externos, 60x 60cm com Junta de 3mm | M2 |  |  | 52.479 | Sim
2 | Insumo | Revestimento em Cerâmicas Pisos Externos, 60x 60cm com Junta de 3mm | Revestimento Cerâmico de Piso Interno 58x58 | M2 | 1.1 | 39.64 | 43.604
6 | Insumo | Revestimento em Cerâmicas Pisos Externos, 60x 60cm com Junta de 3mm | Argamassa ACII | KG | 8.8 | 0.9775 | 8.602
8 | Insumo | Revestimento em Cerâmicas Pisos Externos, 60x 60cm com Junta de 3mm | Espeçador junta piso 3mm | UN | 1 | 0.05 | 0.05
50 | Insumo | Revestimento em Cerâmicas Pisos Externos, 60x 60cm com Junta de 3mm | Rejunte Cimentício | KG | 0.02 | 11.15 | 0.223
1 | Serviço | Revestimento em Porcelanato Piso Externo, 90x 90cm com Junta de 3mm | Revestimento em Porcelanato Piso Externo, 90x 90cm com Junta de 3mm | M2 |  |  | 219.608 | Sim
1 | Insumo | Revestimento em Porcelanato Piso Externo, 90x 90cm com Junta de 3mm | Porcelanato Minimum cimento eliane A 90x90 ext | M2 | 1.1 | 178.8 | 196.68
87 | Insumo | Revestimento em Porcelanato Piso Externo, 90x 90cm com Junta de 3mm | Argamassa ACIII | KG | 8.8 | 2.55 | 22.44
8 | Insumo | Revestimento em Porcelanato Piso Externo, 90x 90cm com Junta de 3mm | Espeçador junta piso 3mm | UN | 1 | 0.05 | 0.05
13 | Insumo | Revestimento em Porcelanato Piso Externo, 90x 90cm com Junta de 3mm | Rejunte Acrilico | KG | 0.01 | 43.8 | 0.438
1 | Serviço | Revestimento de Piso Porcelanato Polido, Placa 60x60cm | Revestimento de Piso Porcelanato Polido, Placa 60x60cm | M2 |  |  | 121.633 | Sim
3 | Insumo | Revestimento de Piso Porcelanato Polido, Placa 60x60cm | Porcelanato "A" 60x60 Place Polido 8058873 Eliane | M2 | 1.1 | 89.9 | 98.89
87 | Insumo | Revestimento de Piso Porcelanato Polido, Placa 60x60cm | Argamassa ACIII | KG | 8.8 | 2.55 | 22.44
56 | Insumo | Revestimento de Piso Porcelanato Polido, Placa 60x60cm | Espeçador junta piso 2mm | UN | 1 | 0.08 | 0.08
50 | Insumo | Revestimento de Piso Porcelanato Polido, Placa 60x60cm | Rejunte Cimentício | KG | 0.02 | 11.15 | 0.223
1 | Serviço | Revestimento de Piso Porcelanato Polido, Placa 90x90cm | Revestimento de Piso Porcelanato Polido, Placa 90x90cm | M2 |  |  | 112.8315 | Sim
5 | Insumo | Revestimento de Piso Porcelanato Polido, Placa 90x90cm | Porcelanato A 90x90 Polido | M2 | 1.1 | 82 | 90.2
87 | Insumo | Revestimento de Piso Porcelanato Polido, Placa 90x90cm | Argamassa ACIII | KG | 8.8 | 2.55 | 22.44
56 | Insumo | Revestimento de Piso Porcelanato Polido, Placa 90x90cm | Espeçador junta piso 2mm | UN | 1 | 0.08 | 0.08
50 | Insumo | Revestimento de Piso Porcelanato Polido, Placa 90x90cm | Rejunte Cimentício | KG | 0.01 | 11.15 | 0.1115
1 | Serviço | Revestimento de Piso Porcelanato Polido, Placa 120x120cm | Revestimento de Piso Porcelanato Polido, Placa 120x120cm | M2 |  |  | 179.424 | Sim
2 | Insumo | Revestimento de Piso Porcelanato Polido, Placa 120x120cm | Porcelanato Polido Eliane Place "A" 120x120 | M2 | 1.1 | 136.89 | 150.579
87 | Insumo | Revestimento de Piso Porcelanato Polido, Placa 120x120cm | Argamassa ACIII | KG | 9 | 2.55 | 22.95
56 | Insumo | Revestimento de Piso Porcelanato Polido, Placa 120x120cm | Espeçador junta piso 2mm | UN | 4 | 0.08 | 0.32
50 | Insumo | Revestimento de Piso Porcelanato Polido, Placa 120x120cm | Rejunte Cimentício | KG | 0.5 | 11.15 | 5.575
1 | Serviço | Revestimento de Piso Porcelanato Acetinado, Placa 60x60cm | Revestimento de Piso Porcelanato Acetinado, Placa 60x60cm | M2 |  |  | 106.123 | Sim
2 | Insumo | Revestimento de Piso Porcelanato Acetinado, Placa 60x60cm | Porcelanato A 90x90cm acetinado | M2 | 1.1 | 75.8 | 83.38
87 | Insumo | Revestimento de Piso Porcelanato Acetinado, Placa 60x60cm | Argamassa ACIII | KG | 8.8 | 2.55 | 22.44
56 | Insumo | Revestimento de Piso Porcelanato Acetinado, Placa 60x60cm | Espeçador junta piso 2mm | UN | 1 | 0.08 | 0.08
50 | Insumo | Revestimento de Piso Porcelanato Acetinado, Placa 60x60cm | Rejunte Cimentício | KG | 0.02 | 11.15 | 0.223
1 | Serviço | Revestimento de Piso Porcelanato Acetinado, Placa 84x84cm (Porcelanato, rejunte, argamassa e espaçador) | Revestimento de Piso Porcelanato Acetinado, Placa 84x84cm (Porcelanato, rejunte, argamassa e espaçador) | M2 |  |  | 110.6315 | Sim
1 | Insumo | Revestimento de Piso Porcelanato Acetinado, Placa 84x84cm (Porcelanato, rejunte, argamassa e espaçador) | Porcelanato A 84x84cm acetinado | M2 | 1.1 | 80 | 88
87 | Insumo | Revestimento de Piso Porcelanato Acetinado, Placa 84x84cm (Porcelanato, rejunte, argamassa e espaçador) | Argamassa ACIII | KG | 8.8 | 2.55 | 22.44
56 | Insumo | Revestimento de Piso Porcelanato Acetinado, Placa 84x84cm (Porcelanato, rejunte, argamassa e espaçador) | Espeçador junta piso 2mm | UN | 1 | 0.08 | 0.08
50 | Insumo | Revestimento de Piso Porcelanato Acetinado, Placa 84x84cm (Porcelanato, rejunte, argamassa e espaçador) | Rejunte Cimentício | KG | 0.01 | 11.15 | 0.1115
1 | Serviço | Revestimento de Piso Porcelanato Acetinado, Placa 90x90cm | Revestimento de Piso Porcelanato Acetinado, Placa 90x90cm | M2 |  |  | 106.0115 | Sim
2 | Insumo | Revestimento de Piso Porcelanato Acetinado, Placa 90x90cm | Porcelanato A 90x90cm acetinado | M2 | 1.1 | 75.8 | 83.38
87 | Insumo | Revestimento de Piso Porcelanato Acetinado, Placa 90x90cm | Argamassa ACIII | KG | 8.8 | 2.55 | 22.44
56 | Insumo | Revestimento de Piso Porcelanato Acetinado, Placa 90x90cm | Espeçador junta piso 2mm | UN | 1 | 0.08 | 0.08
50 | Insumo | Revestimento de Piso Porcelanato Acetinado, Placa 90x90cm | Rejunte Cimentício | KG | 0.01 | 11.15 | 0.1115
1 | Serviço | Revestimento de Piso Porcelanato Acetinado, Placa 120x120cm | Revestimento de Piso Porcelanato Acetinado, Placa 120x120cm | M2 |  |  | 182.845 | Sim
1 | Insumo | Revestimento de Piso Porcelanato Acetinado, Placa 120x120cm | Porcelanato Acetinado 120x120cm | M2 | 1.1 | 140 | 154
87 | Insumo | Revestimento de Piso Porcelanato Acetinado, Placa 120x120cm | Argamassa ACIII | KG | 9 | 2.55 | 22.95
56 | Insumo | Revestimento de Piso Porcelanato Acetinado, Placa 120x120cm | Espeçador junta piso 2mm | UN | 4 | 0.08 | 0.32
50 | Insumo | Revestimento de Piso Porcelanato Acetinado, Placa 120x120cm | Rejunte Cimentício | KG | 0.5 | 11.15 | 5.575
1 | Serviço | Revestimento em Cerâmicas Pisos Internos, 45x 45cm com Junta de 3mm | Revestimento em Cerâmicas Pisos Internos, 45x 45cm com Junta de 3mm | M2 |  |  | 58.315 | Sim
3 | Insumo | Revestimento em Cerâmicas Pisos Internos, 45x 45cm com Junta de 3mm | Piso Cargo Plus 45x45cm White Eliane | M2 | 1.1 | 44.9 | 49.39
6 | Insumo | Revestimento em Cerâmicas Pisos Internos, 45x 45cm com Junta de 3mm | Argamassa ACII | KG | 8.8 | 0.9775 | 8.602
8 | Insumo | Revestimento em Cerâmicas Pisos Internos, 45x 45cm com Junta de 3mm | Espeçador junta piso 3mm | UN | 2 | 0.05 | 0.1
50 | Insumo | Revestimento em Cerâmicas Pisos Internos, 45x 45cm com Junta de 3mm | Rejunte Cimentício | KG | 0.02 | 11.15 | 0.223
1 | Serviço | Revestimento em Porcelanato Piso Externo, 60x 60cm com Junta de 3mm | Revestimento em Porcelanato Piso Externo, 60x 60cm com Junta de 3mm | M2 |  |  | 133.417 | Sim
1 | Insumo | Revestimento em Porcelanato Piso Externo, 60x 60cm com Junta de 3mm | Porcelanato Arena Cinza Bold Externo 60x60 Eliane | M2 | 1.1 | 113.22 | 124.542
6 | Insumo | Revestimento em Porcelanato Piso Externo, 60x 60cm com Junta de 3mm | Argamassa ACII | KG | 8.8 | 0.9775 | 8.602
8 | Insumo | Revestimento em Porcelanato Piso Externo, 60x 60cm com Junta de 3mm | Espeçador junta piso 3mm | UN | 1 | 0.05 | 0.05
50 | Insumo | Revestimento em Porcelanato Piso Externo, 60x 60cm com Junta de 3mm | Rejunte Cimentício | KG | 0.02 | 11.15 | 0.223
1 | Serviço | Revestimento em Pastilhas Cerâmicas Para Piscinas , 20 x 20cm com Junta de 2mm | Revestimento em Pastilhas Cerâmicas Para Piscinas , 20 x 20cm com Junta de 2mm | M2 |  |  | 214.0035 | Sim
1 | Insumo | Revestimento em Pastilhas Cerâmicas Para Piscinas , 20 x 20cm com Junta de 2mm | Revestimento Portinari Pacific Bl Lux Bold 20x20 | M2 | 1.1 | 182.45 | 200.695
87 | Insumo | Revestimento em Pastilhas Cerâmicas Para Piscinas , 20 x 20cm com Junta de 2mm | Argamassa ACIII | KG | 4.95 | 2.55 | 12.6225
56 | Insumo | Revestimento em Pastilhas Cerâmicas Para Piscinas , 20 x 20cm com Junta de 2mm | Espeçador junta piso 2mm | UN | 3 | 0.08 | 0.24
50 | Insumo | Revestimento em Pastilhas Cerâmicas Para Piscinas , 20 x 20cm com Junta de 2mm | Rejunte Cimentício | KG | 0.04 | 11.15 | 0.446
1 | Serviço | Revestimento em Porcelanato Piso Interno,ELIANE 60X60 BOLD ACETINADO BLEND PLUS GREY, com Junta de 3mm | Revestimento em Porcelanato Piso Interno,ELIANE 60X60 BOLD ACETINADO BLEND PLUS GREY, com Junta de 3mm | M2 |  |  | 127.565 | Sim
2 | Insumo | Revestimento em Porcelanato Piso Interno,ELIANE 60X60 BOLD ACETINADO BLEND PLUS GREY, com Junta de 3mm | Porcelanato ELIANE 60X60 BOLD ACETINADO BLEND PLUS GREY | M2 | 1.1 | 107.9 | 118.69
6 | Insumo | Revestimento em Porcelanato Piso Interno,ELIANE 60X60 BOLD ACETINADO BLEND PLUS GREY, com Junta de 3mm | Argamassa ACII | KG | 8.8 | 0.9775 | 8.602
8 | Insumo | Revestimento em Porcelanato Piso Interno,ELIANE 60X60 BOLD ACETINADO BLEND PLUS GREY, com Junta de 3mm | Espeçador junta piso 3mm | UN | 1 | 0.05 | 0.05
50 | Insumo | Revestimento em Porcelanato Piso Interno,ELIANE 60X60 BOLD ACETINADO BLEND PLUS GREY, com Junta de 3mm | Rejunte Cimentício | KG | 0.02 | 11.15 | 0.223
1 | Serviço | Revestimento em Porcelanato Piso Externo,ELIANE 60X60 BOLD ACETINADO BLEND PLUS GREY, com Junta de 3mm | Revestimento em Porcelanato Piso Externo,ELIANE 60X60 BOLD ACETINADO BLEND PLUS GREY, com Junta de 3mm | M2 |  |  | 127.565 | Sim
2 | Insumo | Revestimento em Porcelanato Piso Externo,ELIANE 60X60 BOLD ACETINADO BLEND PLUS GREY, com Junta de 3mm | Porcelanato ELIANE 60X60 BOLD ACETINADO BLEND PLUS GREY | M2 | 1.1 | 107.9 | 118.69
6 | Insumo | Revestimento em Porcelanato Piso Externo,ELIANE 60X60 BOLD ACETINADO BLEND PLUS GREY, com Junta de 3mm | Argamassa ACII | KG | 8.8 | 0.9775 | 8.602
8 | Insumo | Revestimento em Porcelanato Piso Externo,ELIANE 60X60 BOLD ACETINADO BLEND PLUS GREY, com Junta de 3mm | Espeçador junta piso 3mm | UN | 1 | 0.05 | 0.05
50 | Insumo | Revestimento em Porcelanato Piso Externo,ELIANE 60X60 BOLD ACETINADO BLEND PLUS GREY, com Junta de 3mm | Rejunte Cimentício | KG | 0.02 | 11.15 | 0.223
1 | Serviço | Revestimento de Piso Externo PORCELANATO VILLAGRES 71X71 RETIFICADO ACETINADO MONTREAL FENDI | Revestimento de Piso Externo PORCELANATO VILLAGRES 71X71 RETIFICADO ACETINADO MONTREAL FENDI | M2 |  |  | 106.5615 | Sim
1 | Insumo | Revestimento de Piso Externo PORCELANATO VILLAGRES 71X71 RETIFICADO ACETINADO MONTREAL FENDI | PORCELANATO VILLAGRES 71X71 RETIFICADO ACETINADO MONTREAL FENDI | M2 | 1.1 | 76.3 | 83.93
87 | Insumo | Revestimento de Piso Externo PORCELANATO VILLAGRES 71X71 RETIFICADO ACETINADO MONTREAL FENDI | Argamassa ACIII | KG | 8.8 | 2.55 | 22.44
56 | Insumo | Revestimento de Piso Externo PORCELANATO VILLAGRES 71X71 RETIFICADO ACETINADO MONTREAL FENDI | Espeçador junta piso 2mm | UN | 1 | 0.08 | 0.08
50 | Insumo | Revestimento de Piso Externo PORCELANATO VILLAGRES 71X71 RETIFICADO ACETINADO MONTREAL FENDI | Rejunte Cimentício | KG | 0.01 | 11.15 | 0.1115
1 | Serviço | Revestimento de Piso Externo PORCELANATO DELTA 73X73 RETIFICADO ACETINADO JUA CLARO 2280-A | Revestimento de Piso Externo PORCELANATO DELTA 73X73 RETIFICADO ACETINADO JUA CLARO 2280-A | M2 |  |  | 98.4215 | Sim
1 | Insumo | Revestimento de Piso Externo PORCELANATO DELTA 73X73 RETIFICADO ACETINADO JUA CLARO 2280-A | PORCELANATO DELTA 73X73 RETIFICADO ACETINADO JUA CLARO 2280-A | M2 | 1.1 | 68.9 | 75.79
87 | Insumo | Revestimento de Piso Externo PORCELANATO DELTA 73X73 RETIFICADO ACETINADO JUA CLARO 2280-A | Argamassa ACIII | KG | 8.8 | 2.55 | 22.44
56 | Insumo | Revestimento de Piso Externo PORCELANATO DELTA 73X73 RETIFICADO ACETINADO JUA CLARO 2280-A | Espeçador junta piso 2mm | UN | 1 | 0.08 | 0.08
50 | Insumo | Revestimento de Piso Externo PORCELANATO DELTA 73X73 RETIFICADO ACETINADO JUA CLARO 2280-A | Rejunte Cimentício | KG | 0.01 | 11.15 | 0.1115
1 | Serviço | Revestimento de Piso Porcelanato Interno ELIZABETH EGEU SAND 74x74 A | Revestimento de Piso Porcelanato Interno ELIZABETH EGEU SAND 74x74 A | M2 |  |  | 121.5215 | Sim
1 | Insumo | Revestimento de Piso Porcelanato Interno ELIZABETH EGEU SAND 74x74 A | PORCELANATO ELIZABETH EGEU SAND 74x74 A | M2 | 1.1 | 89.9 | 98.89
87 | Insumo | Revestimento de Piso Porcelanato Interno ELIZABETH EGEU SAND 74x74 A | Argamassa ACIII | KG | 8.8 | 2.55 | 22.44
56 | Insumo | Revestimento de Piso Porcelanato Interno ELIZABETH EGEU SAND 74x74 A | Espeçador junta piso 2mm | UN | 1 | 0.08 | 0.08
50 | Insumo | Revestimento de Piso Porcelanato Interno ELIZABETH EGEU SAND 74x74 A | Rejunte Cimentício | KG | 0.01 | 11.15 | 0.1115
1 | Serviço | Revestimento de Piso Porcelanato Interno Piso 75x75cm Cedasa Retificado Evidence Polido | Revestimento de Piso Porcelanato Interno Piso 75x75cm Cedasa Retificado Evidence Polido | M2 |  |  | 180.5365 | Sim
2 | Insumo | Revestimento de Piso Porcelanato Interno Piso 75x75cm Cedasa Retificado Evidence Polido | Piso 75x75cm Cedasa Retificado Evidence Polido | M2 | 1.1 | 143.55 | 157.905
87 | Insumo | Revestimento de Piso Porcelanato Interno Piso 75x75cm Cedasa Retificado Evidence Polido | Argamassa ACIII | KG | 8.8 | 2.55 | 22.44
56 | Insumo | Revestimento de Piso Porcelanato Interno Piso 75x75cm Cedasa Retificado Evidence Polido | Espeçador junta piso 2mm | UN | 1 | 0.08 | 0.08
50 | Insumo | Revestimento de Piso Porcelanato Interno Piso 75x75cm Cedasa Retificado Evidence Polido | Rejunte Cimentício | KG | 0.01 | 11.15 | 0.1115
1 | Serviço | Revestimento de Piso Porcelanato Interno Retificado Embramaco 76x76cm Acetinado Nevada Mate Plus Retificado | Revestimento de Piso Porcelanato Interno Retificado Embramaco 76x76cm Acetinado Nevada Mate Plus Retificado | M2 |  |  | 61.0215 | Sim
1 | Insumo | Revestimento de Piso Porcelanato Interno Retificado Embramaco 76x76cm Acetinado Nevada Mate Plus Retificado | Porcelanato Piso Retificado Embramaco 76x76cm Acetinado Nevada Mate Plus Retificado | M2 | 1.1 | 34.9 | 38.39
87 | Insumo | Revestimento de Piso Porcelanato Interno Retificado Embramaco 76x76cm Acetinado Nevada Mate Plus Retificado | Argamassa ACIII | KG | 8.8 | 2.55 | 22.44
56 | Insumo | Revestimento de Piso Porcelanato Interno Retificado Embramaco 76x76cm Acetinado Nevada Mate Plus Retificado | Espeçador junta piso 2mm | UN | 1 | 0.08 | 0.08
50 | Insumo | Revestimento de Piso Porcelanato Interno Retificado Embramaco 76x76cm Acetinado Nevada Mate Plus Retificado | Rejunte Cimentício | KG | 0.01 | 11.15 | 0.1115
1 | Serviço | Revestimento de Piso Porcelanato Externo Portobello Deck Parquet D Olivier Externo "A" 81x81cm | Revestimento de Piso Porcelanato Externo Portobello Deck Parquet D Olivier Externo "A" 81x81cm | M2 |  |  | 116.0215 | Sim
1 | Insumo | Revestimento de Piso Porcelanato Externo Portobello Deck Parquet D Olivier Externo "A" 81x81cm | Porcelanato Portobello Deck Parquet D Olivier Externo "A" 81x81cm | M2 | 1.1 | 84.9 | 93.39
87 | Insumo | Revestimento de Piso Porcelanato Externo Portobello Deck Parquet D Olivier Externo "A" 81x81cm | Argamassa ACIII | KG | 8.8 | 2.55 | 22.44
56 | Insumo | Revestimento de Piso Porcelanato Externo Portobello Deck Parquet D Olivier Externo "A" 81x81cm | Espeçador junta piso 2mm | UN | 1 | 0.08 | 0.08
50 | Insumo | Revestimento de Piso Porcelanato Externo Portobello Deck Parquet D Olivier Externo "A" 81x81cm | Rejunte Cimentício | KG | 0.01 | 11.15 | 0.1115
1 | Serviço | Revestimento de Piso Porcelanato Externo Porcelanato Pro Concrete Abs 89,5X89,5cm | Revestimento de Piso Porcelanato Externo Porcelanato Pro Concrete Abs 89,5X89,5cm | M2 |  |  | 182.0215 | Sim
1 | Insumo | Revestimento de Piso Porcelanato Externo Porcelanato Pro Concrete Abs 89,5X89,5cm | Porcelanato Pro Concrete Abs 89,5X89,5cm | M2 | 1.1 | 144.9 | 159.39
87 | Insumo | Revestimento de Piso Porcelanato Externo Porcelanato Pro Concrete Abs 89,5X89,5cm | Argamassa ACIII | KG | 8.8 | 2.55 | 22.44
56 | Insumo | Revestimento de Piso Porcelanato Externo Porcelanato Pro Concrete Abs 89,5X89,5cm | Espeçador junta piso 2mm | UN | 1 | 0.08 | 0.08
50 | Insumo | Revestimento de Piso Porcelanato Externo Porcelanato Pro Concrete Abs 89,5X89,5cm | Rejunte Cimentício | KG | 0.01 | 11.15 | 0.1115
1 | Serviço | Revestimento em Porcelanato Biancogres 20x120 Scala Beige-a Ret , rejunte cimentício, aplicação em áreas comuns internas | Revestimento em Porcelanato Biancogres 20x120 Scala Beige-a Ret , rejunte cimentício, aplicação em áreas comuns internas | M2 |  |  | 132.493 | Sim
1 | Insumo | Revestimento em Porcelanato Biancogres 20x120 Scala Beige-a Ret , rejunte cimentício, aplicação em áreas comuns internas | Porcelanato Biancogres 20x120 Scala Beige-a Ret | M2 | 1.1 | 99.7 | 109.67
87 | Insumo | Revestimento em Porcelanato Biancogres 20x120 Scala Beige-a Ret , rejunte cimentício, aplicação em áreas comuns internas | Argamassa ACIII | KG | 8.8 | 2.55 | 22.44
56 | Insumo | Revestimento em Porcelanato Biancogres 20x120 Scala Beige-a Ret , rejunte cimentício, aplicação em áreas comuns internas | Espeçador junta piso 2mm | UN | 2 | 0.08 | 0.16
50 | Insumo | Revestimento em Porcelanato Biancogres 20x120 Scala Beige-a Ret , rejunte cimentício, aplicação em áreas comuns internas | Rejunte Cimentício | KG | 0.02 | 11.15 | 0.223
1 | Serviço | Revestimento em Porcelanato Tipo Argila ¦ Portobello - 120x20 cm, rejunte cimentício, aplicação em áreas comuns internas | Revestimento em Porcelanato Tipo Argila ¦ Portobello - 120x20 cm, rejunte cimentício, aplicação em áreas comuns internas | M2 |  |  | 198.823 | Sim
1 | Insumo | Revestimento em Porcelanato Tipo Argila ¦ Portobello - 120x20 cm, rejunte cimentício, aplicação em áreas comuns internas | Porcelanato Tipo Argila ¦ Portobello - 120x20 cm | M2 | 1.1 | 160 | 176
87 | Insumo | Revestimento em Porcelanato Tipo Argila ¦ Portobello - 120x20 cm, rejunte cimentício, aplicação em áreas comuns internas | Argamassa ACIII | KG | 8.8 | 2.55 | 22.44
56 | Insumo | Revestimento em Porcelanato Tipo Argila ¦ Portobello - 120x20 cm, rejunte cimentício, aplicação em áreas comuns internas | Espeçador junta piso 2mm | UN | 2 | 0.08 | 0.16
50 | Insumo | Revestimento em Porcelanato Tipo Argila ¦ Portobello - 120x20 cm, rejunte cimentício, aplicação em áreas comuns internas | Rejunte Cimentício | KG | 0.02 | 11.15 | 0.223
1 | Serviço | Revestimento de Piso Porcelanato Interno Cimentício Acetinado Borda Reta Interno 120x120cm Munari Branco Eliane | Revestimento de Piso Porcelanato Interno Cimentício Acetinado Borda Reta Interno 120x120cm Munari Branco Eliane | M2 |  |  | 230.376 | Sim
1 | Insumo | Revestimento de Piso Porcelanato Interno Cimentício Acetinado Borda Reta Interno 120x120cm Munari Branco Eliane | Porcelanato Cimentício Acetinado Borda Reta Interno 120x120cm Munari Branco Eliane | M2 | 1.1 | 183.21 | 201.531
87 | Insumo | Revestimento de Piso Porcelanato Interno Cimentício Acetinado Borda Reta Interno 120x120cm Munari Branco Eliane | Argamassa ACIII | KG | 9 | 2.55 | 22.95
56 | Insumo | Revestimento de Piso Porcelanato Interno Cimentício Acetinado Borda Reta Interno 120x120cm Munari Branco Eliane | Espeçador junta piso 2mm | UN | 4 | 0.08 | 0.32
50 | Insumo | Revestimento de Piso Porcelanato Interno Cimentício Acetinado Borda Reta Interno 120x120cm Munari Branco Eliane | Rejunte Cimentício | KG | 0.5 | 11.15 | 5.575
1 | Serviço | Revestimento em Pastilhas Cerâmicas Para Piscinas , 14,5 x 14,5cm com Junta de 2mm | Revestimento em Pastilhas Cerâmicas Para Piscinas , 14,5 x 14,5cm com Junta de 2mm | M2 |  |  | 169.535 | Sim
3 | Insumo | Revestimento em Pastilhas Cerâmicas Para Piscinas , 14,5 x 14,5cm com Junta de 2mm | Revestimento Pastilha 14,5x14,5cm | M2 | 1.1 | 127.9 | 140.69
87 | Insumo | Revestimento em Pastilhas Cerâmicas Para Piscinas , 14,5 x 14,5cm com Junta de 2mm | Argamassa ACIII | KG | 9 | 2.55 | 22.95
56 | Insumo | Revestimento em Pastilhas Cerâmicas Para Piscinas , 14,5 x 14,5cm com Junta de 2mm | Espeçador junta piso 2mm | UN | 4 | 0.08 | 0.32
50 | Insumo | Revestimento em Pastilhas Cerâmicas Para Piscinas , 14,5 x 14,5cm com Junta de 2mm | Rejunte Cimentício | KG | 0.5 | 11.15 | 5.575
1 | Serviço | Revestimento emborrachado piso interno (Academia)- Material e Mão de Obra | Revestimento emborrachado piso interno (Academia)- Material e Mão de Obra | M2 |  |  | 101.9981 | Sim
5 | Insumo | Revestimento emborrachado piso interno (Academia)- Material e Mão de Obra | Adesivo Acrilico De Base Aquosa / Cola De Contato | KG | 0.5637 | 25.11 | 14.1545
1 | Insumo | Revestimento emborrachado piso interno (Academia)- Material e Mão de Obra | Piso de borracha Daud botão preto 3 x 500 x 500 mm | M2 | 1.1 | 56.676 | 62.3436
1 | Insumo | Revestimento emborrachado piso interno (Academia)- Material e Mão de Obra | Instalação de piso emborrachado | M2 | 1 | 25.5 | 25.5
1 | Serviço | Revestimento de Granito cinza em Pisos | Revestimento de Granito cinza em Pisos | M2 |  |  | 559.615 | Sim
3 | Insumo | Revestimento de Granito cinza em Pisos | Marmore Cinza | M2 | 1.1 | 480 | 528
87 | Insumo | Revestimento de Granito cinza em Pisos | Argamassa ACIII | KG | 9 | 2.55 | 22.95
15 | Insumo | Revestimento de Granito cinza em Pisos | Massa Plastica 400g | UN | 0.5 | 17.33 | 8.665
1 | Serviço | Revestimento de Pedras Naturais em Pisos | Revestimento de Pedras Naturais em Pisos | M2 |  |  | 856.615 | Sim
10 | Insumo | Revestimento de Pedras Naturais em Pisos | Pedra Natural para Revestimento | M2 | 1.1 | 750 | 825
87 | Insumo | Revestimento de Pedras Naturais em Pisos | Argamassa ACIII | KG | 9 | 2.55 | 22.95
15 | Insumo | Revestimento de Pedras Naturais em Pisos | Massa Plastica 400g | UN | 0.5 | 17.33 | 8.665
1 | Serviço | Revestimento de piso vinilico, nas áreas comuns - Material e Mão de Obra | Revestimento de piso vinilico, nas áreas comuns - Material e Mão de Obra | M2 |  |  | 150 | Sim
3 | Insumo | Revestimento de piso vinilico, nas áreas comuns - Material e Mão de Obra | PISO VINILICO RUFFINO SOFISTICATO 2MM - MATERIAL E MÃO DE OBRA | M2 | 1 | 150 | 150
1 | Serviço | Revestimento de piso vinilico, nas áreas privativas - Material e Mão de Obra | Revestimento de piso vinilico, nas áreas privativas - Material e Mão de Obra | M2 |  |  | 150 | Sim
3 | Insumo | Revestimento de piso vinilico, nas áreas privativas - Material e Mão de Obra | PISO VINILICO RUFFINO SOFISTICATO 2MM - MATERIAL E MÃO DE OBRA | M2 | 1 | 150 | 150
1 | Serviço | Revestimento de Pedra natural em batente de elevador | Revestimento de Pedra natural em batente de elevador | M |  |  | 856.105 | Sim
10 | Insumo | Revestimento de Pedra natural em batente de elevador | Pedra Natural para Revestimento | M2 | 1.1 | 750 | 825
87 | Insumo | Revestimento de Pedra natural em batente de elevador | Argamassa ACIII | KG | 8.8 | 2.55 | 22.44
15 | Insumo | Revestimento de Pedra natural em batente de elevador | Massa Plastica 400g | UN | 0.5 | 17.33 | 8.665
1 | Serviço | Rodapé de MDF h=5cm | Rodapé de MDF h=5cm | M |  |  | 20.0214 | Sim
1 | Insumo | Rodapé de MDF h=5cm | Cola Branca base PVA | KG | 0.0403 | 29.13 | 1.1739
1 | Insumo | Rodapé de MDF h=5cm | Rodapé de MDF h=5cm | M2 | 1.05 | 17.95 | 18.8475
1 | Serviço | Rodapé de Pedra Natural h=5cm | Rodapé de Pedra Natural h=5cm | M |  |  | 42.8308 | Sim
10 | Insumo | Rodapé de Pedra Natural h=5cm | Pedra Natural para Revestimento | M2 | 0.055 | 750 | 41.25
87 | Insumo | Rodapé de Pedra Natural h=5cm | Argamassa ACIII | KG | 0.45 | 2.55 | 1.1475
15 | Insumo | Rodapé de Pedra Natural h=5cm | Massa Plastica 400g | UN | 0.025 | 17.33 | 0.43325
1 | Serviço | Rodapé de Pedra Natural h=15cm | Rodapé de Pedra Natural h=15cm | M |  |  | 128.4922 | Sim
10 | Insumo | Rodapé de Pedra Natural h=15cm | Pedra Natural para Revestimento | M2 | 0.165 | 750 | 123.75
87 | Insumo | Rodapé de Pedra Natural h=15cm | Argamassa ACIII | KG | 1.35 | 2.55 | 3.4425
15 | Insumo | Rodapé de Pedra Natural h=15cm | Massa Plastica 400g | UN | 0.075 | 17.33 | 1.2997
1 | Serviço | Rodapé de Pedra Natural h=30cm | Rodapé de Pedra Natural h=30cm | M |  |  | 244.4347 | Sim
10 | Insumo | Rodapé de Pedra Natural h=30cm | Pedra Natural para Revestimento | M2 | 0.315 | 750 | 236.25
87 | Insumo | Rodapé de Pedra Natural h=30cm | Argamassa ACIII | KG | 2.7 | 2.55 | 6.885
15 | Insumo | Rodapé de Pedra Natural h=30cm | Massa Plastica 400g | UN | 0.075 | 17.33 | 1.2997
1 | Serviço | Rodapé de Poliestireno h=15cm | Rodapé de Poliestireno h=15cm | M |  |  | 43.8206 | Sim
1 | Insumo | Rodapé de Poliestireno h=15cm | Rodape Em Poliestireno, H = 15cm | M | 1.34 | 28.9542 | 38.7986
5 | Insumo | Rodapé de Poliestireno h=15cm | Adesivo Acrilico De Base Aquosa / Cola De Contato | KG | 0.2 | 25.11 | 5.022
1 | Serviço | Rodapé de Poliestireno h=20cm | Rodapé de Poliestireno h=20cm | M |  |  | 72.357 | Sim
1 | Insumo | Rodapé de Poliestireno h=20cm | Rodape Em Poliestireno, H = 20cm | M | 1.34 | 50.25 | 67.335
5 | Insumo | Rodapé de Poliestireno h=20cm | Adesivo Acrilico De Base Aquosa / Cola De Contato | KG | 0.2 | 25.11 | 5.022
1 | Serviço | Rodapé de Marmore cinza h=15cm | Rodapé de Marmore cinza h=15cm | M |  |  | 83.9423 | Sim
3 | Insumo | Rodapé de Marmore cinza h=15cm | Marmore Cinza | M2 | 0.165 | 480 | 79.2
87 | Insumo | Rodapé de Marmore cinza h=15cm | Argamassa ACIII | KG | 1.35 | 2.55 | 3.4425
15 | Insumo | Rodapé de Marmore cinza h=15cm | Massa Plastica 400g | UN | 0.075 | 17.33 | 1.2997
1 | Serviço | Rodapé de poliestireno h=10cm | Rodapé de poliestireno h=10cm | M |  |  | 33.8722 | Sim
5 | Insumo | Rodapé de poliestireno h=10cm | Adesivo Acrilico De Base Aquosa / Cola De Contato | KG | 0.2 | 25.11 | 5.022
1 | Insumo | Rodapé de poliestireno h=10cm | Rodape Em Poliestireno, H = 10cm | M | 1.34 | 21.53 | 28.8502
1 | Serviço | Rodapé de poliestireno h=7cm | Rodapé de poliestireno h=7cm | M |  |  | 27.9264 | Sim
5 | Insumo | Rodapé de poliestireno h=7cm | Adesivo Acrilico De Base Aquosa / Cola De Contato | KG | 0.2 | 25.11 | 5.022
1 | Insumo | Rodapé de poliestireno h=7cm | Rodape Em Poliestireno, H = 7cm | UN | 1.34 | 17.0928 | 22.9044
1 | Serviço | Rodapé de cerâmico h=10cm | Rodapé de cerâmico h=10cm | M |  |  | 9.456 | Sim
3 | Insumo | Rodapé de cerâmico h=10cm | Piso Cargo Plus 45x45cm White Eliane | M2 | 0.11 | 44.9 | 4.939
87 | Insumo | Rodapé de cerâmico h=10cm | Argamassa ACIII | KG | 0.9 | 2.55 | 2.295
56 | Insumo | Rodapé de cerâmico h=10cm | Espeçador junta piso 2mm | UN | 0.4 | 0.08 | 0.032
13 | Insumo | Rodapé de cerâmico h=10cm | Rejunte acrilico | KG | 0.05 | 43.8 | 2.19
1 | Serviço | Rodapé de porcelanato h=10cm | Rodapé de porcelanato h=10cm | M |  |  | 13.537 | Sim
5 | Insumo | Rodapé de porcelanato h=10cm | Porcelanato A 90x90 Polido | M2 | 0.11 | 82 | 9.02
87 | Insumo | Rodapé de porcelanato h=10cm | Argamassa ACIII | KG | 0.9 | 2.55 | 2.295
56 | Insumo | Rodapé de porcelanato h=10cm | Espeçador junta piso 2mm | UN | 0.4 | 0.08 | 0.032
13 | Insumo | Rodapé de porcelanato h=10cm | Rejunte acrilico | KG | 0.05 | 43.8 | 2.19
1 | Serviço | Rodapé de cerâmico h=43cm | Rodapé de cerâmico h=43cm | M |  |  | 23.824 | Sim
3 | Insumo | Rodapé de cerâmico h=43cm | Piso Cargo Plus 45x45cm White Eliane | M2 | 0.43 | 44.9 | 19.307
87 | Insumo | Rodapé de cerâmico h=43cm | Argamassa ACIII | KG | 0.9 | 2.55 | 2.295
56 | Insumo | Rodapé de cerâmico h=43cm | Espeçador junta piso 2mm | UN | 0.4 | 0.08 | 0.032
13 | Insumo | Rodapé de cerâmico h=43cm | Rejunte acrilico | KG | 0.05 | 43.8 | 2.19
1 | Serviço | Rodapé de porcelanato h=15cm | Rodapé de porcelanato h=15cm | M |  |  | 17.8567 | Sim
5 | Insumo | Rodapé de porcelanato h=15cm | Porcelanato A 90x90 Polido | M2 | 0.165 | 82 | 13.53
87 | Insumo | Rodapé de porcelanato h=15cm | Argamassa ACIII | KG | 1.35 | 2.55 | 3.4425
56 | Insumo | Rodapé de porcelanato h=15cm | Espeçador junta piso 2mm | UN | 0.6 | 0.08 | 0.048
50 | Insumo | Rodapé de porcelanato h=15cm | Rejunte Cimentício | KG | 0.075 | 11.15 | 0.83625
1 | Serviço | Rodapé de porcelanato h=16,5cm | Rodapé de porcelanato h=16,5cm | M |  |  | 19.6424 | Sim
5 | Insumo | Rodapé de porcelanato h=16,5cm | Porcelanato A 90x90 Polido | M2 | 0.1815 | 82 | 14.883
87 | Insumo | Rodapé de porcelanato h=16,5cm | Argamassa ACIII | KG | 1.485 | 2.55 | 3.7868
56 | Insumo | Rodapé de porcelanato h=16,5cm | Espeçador junta piso 2mm | UN | 0.66 | 0.08 | 0.0528
50 | Insumo | Rodapé de porcelanato h=16,5cm | Rejunte Cimentício | KG | 0.0825 | 11.15 | 0.91988
1 | Serviço | Soleira em Porcelanato, largura 7cm - espessura 2cm | Soleira em Porcelanato, largura 7cm - espessura 2cm | m2 |  |  | 166.1745 | Sim
2 | Insumo | Soleira em Porcelanato, largura 7cm - espessura 2cm | Porcelanato Polido Eliane Place "A" 120x120 | M2 | 1.05 | 136.89 | 143.7345
87 | Insumo | Soleira em Porcelanato, largura 7cm - espessura 2cm | Argamassa ACIII | KG | 8.8 | 2.55 | 22.44
1 | Serviço | Soleira em pedra natural, largura 15cm - espessura 2cm | Soleira em pedra natural, largura 15cm - espessura 2cm | m2 |  |  | 809.94 | Sim
10 | Insumo | Soleira em pedra natural, largura 15cm - espessura 2cm | Pedra Natural para Revestimento | M2 | 1.05 | 750 | 787.5
87 | Insumo | Soleira em pedra natural, largura 15cm - espessura 2cm | Argamassa ACIII | KG | 8.8 | 2.55 | 22.44
1 | Serviço | Piso Petit Pave | Piso Petit Pave | M2 |  |  | 91.8837 | Sim
1 | Insumo | Piso Petit Pave | Petit Pavé Branco Pedra Portuguesa | M2 | 1.05 | 79 | 82.95
5 | Insumo | Piso Petit Pave | PO DE PEDRA | M3 | 0.0066 | 105.71 | 0.69769
7 | Insumo | Piso Petit Pave | AREIA MEDIA | M3 | 0.0568 | 145 | 8.236
1 | Serviço | Piso drenante | Piso drenante | M2 |  |  | 138.0448 | Sim
1 | Insumo | Piso drenante | Piso drenante - 45x45x5 | M2 | 1.05 | 122.963 | 129.1111
5 | Insumo | Piso drenante | PO DE PEDRA | M3 | 0.0066 | 105.71 | 0.69769
7 | Insumo | Piso drenante | AREIA MEDIA | M3 | 0.0568 | 145 | 8.236
1 | Serviço | Piso em concreto intertravado | Piso em concreto intertravado | M2 |  |  | 78.1287 | Sim
2 | Insumo | Piso em concreto intertravado | Piso Intertravado Retangular 10x20x08 | M2 | 1.05 | 65.9 | 69.195
5 | Insumo | Piso em concreto intertravado | PO DE PEDRA | M3 | 0.0066 | 105.71 | 0.69769
7 | Insumo | Piso em concreto intertravado | AREIA MEDIA | M3 | 0.0568 | 145 | 8.236
1 | Serviço | Mão de obra execução regularização de Piso | Mão de obra execução regularização de Piso | M2 |  |  | 40 | Sim
1 | Insumo | Mão de obra execução regularização de Piso | Mão de obra execução regularização de Piso | M2 | 1 | 40 | 40
1 | Serviço | Mão de obra execução de contrapiso comum e Acústico | Mão de obra execução de contrapiso comum e Acústico | M2 |  |  | 40 | Sim
1 | Insumo | Mão de obra execução de contrapiso comum e Acústico | Mão de obra execução de contrapiso comum e Acústico | M2 | 1 | 40 | 40
1 | Serviço | Mão de obra execução Piso cimentado | Mão de obra execução Piso cimentado | M2 |  |  | 40 | Sim
1 | Insumo | Mão de obra execução Piso cimentado | Mão de obra execução Piso cimentado | M2 | 1 | 40 | 40
1 | Serviço | Mão de obra execução Piso de concreto polido | Mão de obra execução Piso de concreto polido | M2 |  |  | 20 | Sim
1 | Insumo | Mão de obra execução Piso de concreto polido | Mão de obra execução Piso de concreto polido | M2 | 1 | 20 | 20
1 | Serviço | Mão de obra execução Piso Lapidado | Mão de obra execução Piso Lapidado | M2 |  |  | 40 | Sim
1 | Insumo | Mão de obra execução Piso Lapidado | Mão de obra execução Piso Lapidado | M2 | 1 | 40 | 40
1 | Serviço | Mão de Obra Piso Pedra natural | Mão de Obra Piso Pedra natural | M2 |  |  | 40 | Sim
2 | Insumo | Mão de Obra Piso Pedra natural | Mão de Obra Piso Porcenato/ Cerâmico | UN | 1 | 40 | 40
1 | Serviço | Mão de Obra Piso Porcenato/ Cerâmico | Mão de Obra Piso Porcenato/ Cerâmico | M2 |  |  | 75 | Sim
2 | Insumo | Mão de Obra Piso Porcenato/ Cerâmico | Mão de Obra Piso Porcenato/ Cerâmico | UN | 1 | 75 | 75
1 | Serviço | Mão de obra execução Piso drenantes | Mão de obra execução Piso drenantes | M2 |  |  | 25 | Sim
1 | Insumo | Mão de obra execução Piso drenantes | Mão de obra execução Piso drenantes | UN | 1 | 25 | 25
1 | Serviço | Mão de obra execução Piso Intertravado | Mão de obra execução Piso Intertravado | M2 |  |  | 25 | Sim
1 | Insumo | Mão de obra execução Piso Intertravado | Mão de obra execução Piso Intertravado | UN | 1 | 25 | 25
1 | Serviço | Mão de obra execução Piso de concreto | Mão de obra execução Piso de concreto | M2 |  |  | 40 | Sim
1 | Insumo | Mão de obra execução Piso de concreto | Mão de obra execução Piso de concreto | M2 | 1 | 40 | 40
1 | Serviço | Mão de obra de rodapé Pedra Natural | Mão de obra de rodapé Pedra Natural | M2 |  |  | 22 | Sim
1 | Insumo | Mão de obra de rodapé Pedra Natural | Mão de obra de rodapé Pedra Natural | UN | 1 | 22 | 22
1 | Serviço | Mão de obra de rodapé Poliestireno | Mão de obra de rodapé Poliestireno | M2 |  |  | 22 | Sim
1 | Insumo | Mão de obra de rodapé Poliestireno | Mão de obra de rodapé Poliestireno | UN | 1 | 22 | 22
1 | Serviço | Mão de obra de rodapé Porcelanato | Mão de obra de rodapé Porcelanato | M2 |  |  | 22 | Sim
1 | Insumo | Mão de obra de rodapé Porcelanato | Mão de obra de rodapé Porcelanato | UN | 1 | 22 | 22
1 | Serviço | Mão de obra de colocação de soleira em porcelanato | Mão de obra de colocação de soleira em porcelanato | M2 |  |  | 50 | Sim
1 | Insumo | Mão de obra de colocação de soleira em porcelanato | Mão de obra de colocação de soleira em porcelanato | UN | 1 | 50 | 50
1 | Serviço | Mão de obra de colocação de soleira em pedra natural | Mão de obra de colocação de soleira em pedra natural | M2 |  |  | 22 | Sim
1 | Insumo | Mão de obra de colocação de soleira em pedra natural | Mão de obra de colocação de soleira em pedra natural | UN | 1 | 22 | 22
1 | Serviço | Mão de obra de colocação de soleira em granito | Mão de obra de colocação de soleira em granito | M2 |  |  | 22 | Sim
1 | Insumo | Mão de obra de colocação de soleira em granito | Mão de obra de colocação de soleira em granito | UN | 1 | 22 | 22
1 | Etapa |  | PINTURA INTERNA
1 | Serviço | PINTURA DE RODAPÉ COM TINTA EPÓXI, APLICAÇÃO MANUAL, 2 DEMÃOS, INCLUSÃO PRIMER EPÓXI | PINTURA DE RODAPÉ COM TINTA EPÓXI, APLICAÇÃO MANUAL, 2 DEMÃOS, INCLUSÃO PRIMER EPÓXI | M2 |  |  | 80.2152 | Sim
5 | Insumo | PINTURA DE RODAPÉ COM TINTA EPÓXI, APLICAÇÃO MANUAL, 2 DEMÃOS, INCLUSÃO PRIMER EPÓXI | Diluente Epoxi | L | 0.064 | 50.12 | 3.2077
14 | Insumo | PINTURA DE RODAPÉ COM TINTA EPÓXI, APLICAÇÃO MANUAL, 2 DEMÃOS, INCLUSÃO PRIMER EPÓXI | Fita Crepe Rolo De 25 Mm X 50 M | UN | 0.01 | 11.26 | 0.1126
4 | Insumo | PINTURA DE RODAPÉ COM TINTA EPÓXI, APLICAÇÃO MANUAL, 2 DEMÃOS, INCLUSÃO PRIMER EPÓXI | Primer Epoxi / Epoxidico | L | 0.2016 | 137.24 | 27.6676
5 | Insumo | PINTURA DE RODAPÉ COM TINTA EPÓXI, APLICAÇÃO MANUAL, 2 DEMÃOS, INCLUSÃO PRIMER EPÓXI | Tinta Epoxi Base Agua Premium | L | 0.483 | 101.92 | 49.2274
1 | Serviço | Pintura em Tinta piso em Rodapé, Aplicação Manual, 2 Demãos | Pintura em Tinta piso em Rodapé, Aplicação Manual, 2 Demãos | M |  |  | 0.97726 | Sim
14 | Insumo | Pintura em Tinta piso em Rodapé, Aplicação Manual, 2 Demãos | Fita Crepe Rolo De 25 Mm X 50 M | UN | 0.001 | 11.26 | 0.01126
2 | Insumo | Pintura em Tinta piso em Rodapé, Aplicação Manual, 2 Demãos | Tinta Piso | L | 0.0483 | 20 | 0.966
1 | Serviço | Pintura em Resina em Rodapé, Aplicação Manual, 2 Demãos | Pintura em Resina em Rodapé, Aplicação Manual, 2 Demãos | M |  |  | 8.0215 | Sim
5 | Insumo | Pintura em Resina em Rodapé, Aplicação Manual, 2 Demãos | Diluente Epoxi | L | 0.0064 | 50.12 | 0.32077
14 | Insumo | Pintura em Resina em Rodapé, Aplicação Manual, 2 Demãos | Fita Crepe Rolo De 25 Mm X 50 M | UN | 0.001 | 11.26 | 0.01126
4 | Insumo | Pintura em Resina em Rodapé, Aplicação Manual, 2 Demãos | Primer Epoxi / Epoxidico | L | 0.02016 | 137.24 | 2.7668
5 | Insumo | Pintura em Resina em Rodapé, Aplicação Manual, 2 Demãos | Tinta Epoxi Base Agua Premium | L | 0.0483 | 101.92 | 4.9227
1 | Serviço | Pintura em Epóxi em Piso, Aplicação Manual, 2 Demãos | Pintura em Epóxi em Piso, Aplicação Manual, 2 Demãos | M2 |  |  | 80.2152 | Sim
5 | Insumo | Pintura em Epóxi em Piso, Aplicação Manual, 2 Demãos | Diluente Epoxi | L | 0.064 | 50.12 | 3.2077
14 | Insumo | Pintura em Epóxi em Piso, Aplicação Manual, 2 Demãos | Fita Crepe Rolo De 25 Mm X 50 M | UN | 0.01 | 11.26 | 0.1126
4 | Insumo | Pintura em Epóxi em Piso, Aplicação Manual, 2 Demãos | Primer Epoxi / Epoxidico | L | 0.2016 | 137.24 | 27.6676
5 | Insumo | Pintura em Epóxi em Piso, Aplicação Manual, 2 Demãos | Tinta Epoxi Base Agua Premium | L | 0.483 | 101.92 | 49.2274
1 | Serviço | Pintura em Resina para demarcação de vagas em piso, 1 demão | Pintura em Resina para demarcação de vagas em piso, 1 demão | M2 |  |  | 6.0554 | Sim
6 | Insumo | Pintura em Resina para demarcação de vagas em piso, 1 demão | DILUENTE AGUARRAS | L | 0.021 | 21.99 | 0.46179
14 | Insumo | Pintura em Resina para demarcação de vagas em piso, 1 demão | Fita Crepe Rolo De 25 Mm X 50 M | UN | 0.012 | 11.26 | 0.13512
2 | Insumo | Pintura em Resina para demarcação de vagas em piso, 1 demão | TINTA ACRILICA A BASE DE SOLVENTE | L | 0.23722 | 23.01 | 5.4585
1 | Serviço | Pintura em Epóxi para demarcação de vagas em piso, 1 demão | Pintura em Epóxi para demarcação de vagas em piso, 1 demão | M2 |  |  | 53.0329 | Sim
5 | Insumo | Pintura em Epóxi para demarcação de vagas em piso, 1 demão | Diluente Epoxi | L | 0.021 | 50.12 | 1.0525
14 | Insumo | Pintura em Epóxi para demarcação de vagas em piso, 1 demão | Fita Crepe Rolo De 25 Mm X 50 M | UN | 0.012 | 11.26 | 0.13512
4 | Insumo | Pintura em Epóxi para demarcação de vagas em piso, 1 demão | Primer Epoxi / Epoxidico | L | 0.2016 | 137.24 | 27.6676
5 | Insumo | Pintura em Epóxi para demarcação de vagas em piso, 1 demão | Tinta Epoxi Base Agua Premium | L | 0.23722 | 101.92 | 24.1777
1 | Serviço | Pintura em Esmalte em Piso Amarelo, Aplicação Manual, 2 Demãos | Pintura em Esmalte em Piso Amarelo, Aplicação Manual, 2 Demãos | M2 |  |  | 14.3118 | Sim
14 | Insumo | Pintura em Esmalte em Piso Amarelo, Aplicação Manual, 2 Demãos | Fita Crepe Rolo De 25 Mm X 50 M | UN | 0.01 | 11.26 | 0.1126
1 | Insumo | Pintura em Esmalte em Piso Amarelo, Aplicação Manual, 2 Demãos | Tinta Esmalte Sintético Base Solvente Brilhante Pronta para Uso Amarelo 3,6L Luxens | L | 0.33 | 43.0278 | 14.1992
1 | Serviço | Pintura em Esmalte em Piso, Aplicação Manual, 2 Demãos | Pintura em Esmalte em Piso, Aplicação Manual, 2 Demãos | M2 |  |  | 20.9607 | Sim
6 | Insumo | Pintura em Esmalte em Piso, Aplicação Manual, 2 Demãos | DILUENTE AGUARRAS | L | 0.064 | 21.99 | 1.4074
14 | Insumo | Pintura em Esmalte em Piso, Aplicação Manual, 2 Demãos | Fita Crepe Rolo De 25 Mm X 50 M | UN | 0.01 | 11.26 | 0.1126
1 | Insumo | Pintura em Esmalte em Piso, Aplicação Manual, 2 Demãos | Tinta Esmalte | L | 0.483 | 40.25 | 19.4407
1 | Serviço | Pintura em tinta acrilica com resina para piso, Aplicação Manual, 2 Demãos - Cor nuvem de papel | Pintura em tinta acrilica com resina para piso, Aplicação Manual, 2 Demãos - Cor nuvem de papel | M2 |  |  | 42.6377 | Sim
14 | Insumo | Pintura em tinta acrilica com resina para piso, Aplicação Manual, 2 Demãos - Cor nuvem de papel | Fita Crepe Rolo De 25 Mm X 50 M | UN | 0.01 | 11.26 | 0.1126
2 | Insumo | Pintura em tinta acrilica com resina para piso, Aplicação Manual, 2 Demãos - Cor nuvem de papel | Tinta Acrílica Fosca Suvinil Nuvem De Papel | L | 0.483 | 88.0438 | 42.5251
1 | Serviço | Pintura em tinta para piso, Aplicação Manual, 2 Demãos | Pintura em tinta para piso, Aplicação Manual, 2 Demãos | M2 |  |  | 9.7726 | Sim
14 | Insumo | Pintura em tinta para piso, Aplicação Manual, 2 Demãos | Fita Crepe Rolo De 25 Mm X 50 M | UN | 0.01 | 11.26 | 0.1126
2 | Insumo | Pintura em tinta para piso, Aplicação Manual, 2 Demãos | Tinta Piso | L | 0.483 | 20 | 9.66
1 | Serviço | Pintura em Resina em Piso, Aplicação Manual, 2 Demãos | Pintura em Resina em Piso, Aplicação Manual, 2 Demãos | M2 |  |  | 52.5476 | Sim
5 | Insumo | Pintura em Resina em Piso, Aplicação Manual, 2 Demãos | Diluente Epoxi | L | 0.064 | 50.12 | 3.2077
14 | Insumo | Pintura em Resina em Piso, Aplicação Manual, 2 Demãos | Fita Crepe Rolo De 25 Mm X 50 M | UN | 0.01 | 11.26 | 0.1126
5 | Insumo | Pintura em Resina em Piso, Aplicação Manual, 2 Demãos | Tinta Epoxi Base Agua Premium | L | 0.483 | 101.92 | 49.2274
1 | Serviço | Pintura em Látex Acrilica para demarcação de vagas em piso, 1 demão | Pintura em Látex Acrilica para demarcação de vagas em piso, 1 demão | M2 |  |  | 5.5983 | Sim
13 | Insumo | Pintura em Látex Acrilica para demarcação de vagas em piso, 1 demão | TINTA ACRILICA PREMIUM | L | 0.2285 | 24.5 | 5.5983
1 | Serviço | Pintura Com Tinta Latex Acrilica com selador e massa em Paredes Internas, 3 Demaos | Pintura Com Tinta Latex Acrilica com selador e massa em Paredes Internas, 3 Demaos | M2 |  |  | 20.7007 | Sim
24 | Insumo | Pintura Com Tinta Latex Acrilica com selador e massa em Paredes Internas, 3 Demaos | LIXA DAGUA 225X275MM GR100 | UN | 0.1 | 1.89 | 0.189
17 | Insumo | Pintura Com Tinta Latex Acrilica com selador e massa em Paredes Internas, 3 Demaos | Massa corrida para superfícies de ambientes internos | KG | 0.8667 | 6.47 | 5.6075
13 | Insumo | Pintura Com Tinta Latex Acrilica com selador e massa em Paredes Internas, 3 Demaos | Selador Primer Ibratin - 4,2kg - 3,6L | L | 0.1666 | 16.6667 | 2.7767
13 | Insumo | Pintura Com Tinta Latex Acrilica com selador e massa em Paredes Internas, 3 Demaos | TINTA ACRILICA PREMIUM | L | 0.495 | 24.5 | 12.1275
1 | Serviço | Textura acrílica aplicação em paredes internas, 1 demão (sem selador) | Textura acrílica aplicação em paredes internas, 1 demão (sem selador) | M2 |  |  | 9.135 | Sim
4 | Insumo | Textura acrílica aplicação em paredes internas, 1 demão (sem selador) | MASSA PREMIUM PARA TEXTURA LISA DE BASE ACRILICA | KG | 1.5 | 6.09 | 9.135
1 | Serviço | Pintura em Látex Acrilica para faixa de garagem, em parede, 2 demão | Pintura em Látex Acrilica para faixa de garagem, em parede, 2 demão | M2 |  |  | 16.1866 | Sim
14 | Insumo | Pintura em Látex Acrilica para faixa de garagem, em parede, 2 demão | Fita Crepe Rolo De 25 Mm X 50 M | UN | 0.01 | 11.26 | 0.1126
6 | Insumo | Pintura em Látex Acrilica para faixa de garagem, em parede, 2 demão | DILUENTE AGUARRAS | L | 0.064 | 21.99 | 1.4074
2 | Insumo | Pintura em Látex Acrilica para faixa de garagem, em parede, 2 demão | TINTA ACRILICA PREMIUM COR PRETA | L | 0.165 | 69.4444 | 11.4583
1 | Insumo | Pintura em Látex Acrilica para faixa de garagem, em parede, 2 demão | TINTA ACRILICA PREMIUM COR AMARELA | L | 0.165 | 19.4444 | 3.2083
1 | Serviço | Pintura em Látex Acrilica para demarcação de vagas em parede, 2 demão | Pintura em Látex Acrilica para demarcação de vagas em parede, 2 demão | M2 |  |  | 9.605 | Sim
14 | Insumo | Pintura em Látex Acrilica para demarcação de vagas em parede, 2 demão | Fita Crepe Rolo De 25 Mm X 50 M | UN | 0.01 | 11.26 | 0.1126
6 | Insumo | Pintura em Látex Acrilica para demarcação de vagas em parede, 2 demão | DILUENTE AGUARRAS | L | 0.064 | 21.99 | 1.4074
13 | Insumo | Pintura em Látex Acrilica para demarcação de vagas em parede, 2 demão | TINTA ACRILICA PREMIUM | L | 0.33 | 24.5 | 8.085
1 | Serviço | Textura Acrílica aplicação em tetos, 1 demão | Textura Acrílica aplicação em tetos, 1 demão | M2 |  |  | 10.2129 | Sim
19 | Insumo | Textura Acrílica aplicação em tetos, 1 demão | Selador acrilico opaco premium interno/externo | L | 0.1666 | 6.47 | 1.0779
4 | Insumo | Textura Acrílica aplicação em tetos, 1 demão | MASSA PREMIUM PARA TEXTURA LISA DE BASE ACRILICA | KG | 1.5 | 6.09 | 9.135
1 | Serviço | Pintura com tinta látex acrílica com selador em tetos, 3 demãos | Pintura com tinta látex acrílica com selador em tetos, 3 demãos | M2 |  |  | 14.9042 | Sim
13 | Insumo | Pintura com tinta látex acrílica com selador em tetos, 3 demãos | Selador Primer Ibratin - 4,2kg - 3,6L | L | 0.1666 | 16.6667 | 2.7767
13 | Insumo | Pintura com tinta látex acrílica com selador em tetos, 3 demãos | TINTA ACRILICA PREMIUM | L | 0.495 | 24.5 | 12.1275
1 | Serviço | Pintura com tinta látex acrílica com selador e massa em tetos, 3 demãos | Pintura com tinta látex acrílica com selador e massa em tetos, 3 demãos | M2 |  |  | 20.7007 | Sim
24 | Insumo | Pintura com tinta látex acrílica com selador e massa em tetos, 3 demãos | LIXA DAGUA 225X275MM GR100 | UN | 0.1 | 1.89 | 0.189
17 | Insumo | Pintura com tinta látex acrílica com selador e massa em tetos, 3 demãos | Massa corrida para superfícies de ambientes internos | KG | 0.8667 | 6.47 | 5.6075
13 | Insumo | Pintura com tinta látex acrílica com selador e massa em tetos, 3 demãos | Selador Primer Ibratin - 4,2kg - 3,6L | L | 0.1666 | 16.6667 | 2.7767
13 | Insumo | Pintura com tinta látex acrílica com selador e massa em tetos, 3 demãos | TINTA ACRILICA PREMIUM | L | 0.495 | 24.5 | 12.1275
1 | Serviço | Textura acrílica aplicação em paredes internas, 1 demão | Textura acrílica aplicação em paredes internas, 1 demão | M2 |  |  | 10.2129 | Sim
19 | Insumo | Textura acrílica aplicação em paredes internas, 1 demão | Selador acrilico opaco premium interno/externo | L | 0.1666 | 6.47 | 1.0779
4 | Insumo | Textura acrílica aplicação em paredes internas, 1 demão | MASSA PREMIUM PARA TEXTURA LISA DE BASE ACRILICA | KG | 1.5 | 6.09 | 9.135
1 | Serviço | Selador acrilico em Paredes Internas | Selador acrilico em Paredes Internas | M2 |  |  | 1.0779 | Sim
19 | Insumo | Selador acrilico em Paredes Internas | Selador acrilico opaco premium interno/externo | L | 0.1666 | 6.47 | 1.0779
1 | Serviço | Pintura Com Tinta Latex Acrilica em Paredes Internas, 3 Demaos (Somente tinta e fundo) | Pintura Com Tinta Latex Acrilica em Paredes Internas, 3 Demaos (Somente tinta e fundo) | M2 |  |  | 13.2054 | Sim
13 | Insumo | Pintura Com Tinta Latex Acrilica em Paredes Internas, 3 Demaos (Somente tinta e fundo) | TINTA ACRILICA PREMIUM | L | 0.495 | 24.5 | 12.1275
19 | Insumo | Pintura Com Tinta Latex Acrilica em Paredes Internas, 3 Demaos (Somente tinta e fundo) | Selador acrilico opaco premium interno/externo | L | 0.1666 | 6.47 | 1.0779
1 | Serviço | Pintura Com Tinta Latex Acrilica em Paredes Internas, 3 Demaos (Somente tinta) | Pintura Com Tinta Latex Acrilica em Paredes Internas, 3 Demaos (Somente tinta) | M2 |  |  | 12.1275 | Sim
13 | Insumo | Pintura Com Tinta Latex Acrilica em Paredes Internas, 3 Demaos (Somente tinta) | TINTA ACRILICA PREMIUM | L | 0.495 | 24.5 | 12.1275
1 | Serviço | Pintura Com Tinta Latex Acrilica em Paredes Internas, 3 Demaos (Incluso fundo e massa) | Pintura Com Tinta Latex Acrilica em Paredes Internas, 3 Demaos (Incluso fundo e massa) | M2 |  |  | 19.002 | Sim
24 | Insumo | Pintura Com Tinta Latex Acrilica em Paredes Internas, 3 Demaos (Incluso fundo e massa) | LIXA DAGUA 225X275MM GR100 | UN | 0.1 | 1.89 | 0.189
17 | Insumo | Pintura Com Tinta Latex Acrilica em Paredes Internas, 3 Demaos (Incluso fundo e massa) | Massa corrida para superfícies de ambientes internos | KG | 0.8667 | 6.47 | 5.6075
19 | Insumo | Pintura Com Tinta Latex Acrilica em Paredes Internas, 3 Demaos (Incluso fundo e massa) | Selador acrilico opaco premium interno/externo | L | 0.1666 | 6.47 | 1.0779
13 | Insumo | Pintura Com Tinta Latex Acrilica em Paredes Internas, 3 Demaos (Incluso fundo e massa) | TINTA ACRILICA PREMIUM | L | 0.495 | 24.5 | 12.1275
1 | Serviço | Calçadada/passeio em concreto intertravado | Calçadada/passeio em concreto intertravado | M2 |  |  | 78.1287 | Sim
2 | Insumo | Calçadada/passeio em concreto intertravado | Piso Intertravado Retangular 10x20x08 | M2 | 1.05 | 65.9 | 69.195
5 | Insumo | Calçadada/passeio em concreto intertravado | PO DE PEDRA | M3 | 0.0066 | 105.71 | 0.69769
7 | Insumo | Calçadada/passeio em concreto intertravado | AREIA MEDIA | M3 | 0.0568 | 145 | 8.236
1 | Serviço | Calçadada/passeio em Podotátil | Calçadada/passeio em Podotátil | M2 |  |  | 116.9787 | Sim
1 | Insumo | Calçadada/passeio em Podotátil | Piso Podotátil Alerta Amarelo 20x20cm Cimartex | M2 | 1.05 | 102.9 | 108.045
5 | Insumo | Calçadada/passeio em Podotátil | PO DE PEDRA | M3 | 0.0066 | 105.71 | 0.69769
7 | Insumo | Calçadada/passeio em Podotátil | AREIA MEDIA | M3 | 0.0568 | 145 | 8.236
1 | Serviço | Mão de obra para pintura em pisos , 2 demãos | Mão de obra para pintura em pisos , 2 demãos | M2 |  |  | 55 | Sim
1 | Insumo | Mão de obra para pintura em pisos , 2 demãos | Mão de obra para pintura em pisos , 2 demãos | M2 | 1 | 55 | 55
1 | Serviço | Mão de obra para pintura em rodapés, 3 demãos | Mão de obra para pintura em rodapés, 3 demãos | M2 |  |  | 55 | Sim
1 | Insumo | Mão de obra para pintura em rodapés, 3 demãos | Mão de obra para pintura em rodapés, 3 demãos | M2 | 1 | 55 | 55
1 | Serviço | Mão de obra para demarcação de vagas em piso, 2 demãos | Mão de obra para demarcação de vagas em piso, 2 demãos | M2 |  |  | 23 | Sim
3 | Insumo | Mão de obra para demarcação de vagas em piso, 2 demãos | Mão de obra para demarcação de vagas, 3 demãos | M2 | 1 | 23 | 23
1 | Serviço | Mão de obra para demarcação de vagas em parede, 2 demãos | Mão de obra para demarcação de vagas em parede, 2 demãos | M2 |  |  | 23 | Sim
3 | Insumo | Mão de obra para demarcação de vagas em parede, 2 demãos | Mão de obra para demarcação de vagas, 3 demãos | M2 | 1 | 23 | 23
1 | Serviço | Mão de obra para demarcação de vagas, 3 demãos | Mão de obra para demarcação de vagas, 3 demãos | M2 |  |  | 23 | Sim
3 | Insumo | Mão de obra para demarcação de vagas, 3 demãos | Mão de obra para demarcação de vagas, 3 demãos | M2 | 1 | 23 | 23
1 | Serviço | Mão de obra para Textura em paredes internas, 1 demãos | Mão de obra para Textura em paredes internas, 1 demãos | M2 |  |  | 45 | Sim
1 | Insumo | Mão de obra para Textura em paredes internas, 1 demãos | Mão de obra para Textura em paredes internas, 1 demãos | M2 | 1 | 45 | 45
1 | Serviço | Mão de obra para selador nos dutos em paredes internas, 1 demãos | Mão de obra para selador nos dutos em paredes internas, 1 demãos | M2 |  |  | 6 | Sim
1 | Insumo | Mão de obra para selador nos dutos em paredes internas, 1 demãos | Mão de obra para selador nos dutos em paredes internas, 1 demãos | M2 | 1 | 6 | 6
1 | Serviço | Mão de obra para pintura em paredes internas, 3 demãos | Mão de obra para pintura em paredes internas, 3 demãos | M2 |  |  | 45 | Sim
1 | Insumo | Mão de obra para pintura em paredes internas, 3 demãos | Mão de obra para pintura em paredes internas, 3 demãos | UN | 1 | 45 | 45
1 | Serviço | Mão de obra para pintura em teto, 3 demãos | Mão de obra para pintura em teto, 3 demãos | M2 |  |  | 45 | Sim
1 | Insumo | Mão de obra para pintura em teto, 3 demãos | Mão de obra para pintura em teto, 3 demãos | UN | 1 | 45 | 45
1 | Serviço | Mão de obra para textura em teto, 1 demão | Mão de obra para textura em teto, 1 demão | M2 |  |  | 45 | Sim
1 | Insumo | Mão de obra para textura em teto, 1 demão | Mão de obra para textura em teto, 1 demão | M2 | 1 | 45 | 45
1 | Etapa |  | ESQUADRIAS
1 | Serviço | Esquadrias de Alumínio - fornecimento e instalação | Esquadrias de Alumínio - fornecimento e instalação | M2 |  |  | 1350 | Sim
1 | Insumo | Esquadrias de Alumínio - fornecimento e instalação | Esquadrias de Alumínio - fornecimento e instalação | M2 | 1 | 1350 | 1350
1 | Serviço | Contramarco de aço galvanizado Fixados com Argamassa | Contramarco de aço galvanizado Fixados com Argamassa | m |  |  | 36.85 | Sim
1 | Insumo | Contramarco de aço galvanizado Fixados com Argamassa | CONTRAMARCO DE AÇO | M | 1 | 36 | 36
15 | Insumo | Contramarco de aço galvanizado Fixados com Argamassa | ARGAMASSA ESTABILIZADA PARA ASSENTAMENTO | M3 | 0.002 | 425 | 0.85
1 | Serviço | Contramarco de Alumínio, Fixação com Argamassa | Contramarco de Alumínio, Fixação com Argamassa | m |  |  | 8.24 | Sim
1 | Insumo | Contramarco de Alumínio, Fixação com Argamassa | CONTRAMARCO DE ALUMINIO | M | 1 | 7.39 | 7.39
15 | Insumo | Contramarco de Alumínio, Fixação com Argamassa | ARGAMASSA ESTABILIZADA PARA ASSENTAMENTO | M3 | 0.002 | 425 | 0.85
1 | Serviço | Contramarco pequeno de Alumínio, Fixação com Argamassa | Contramarco pequeno de Alumínio, Fixação com Argamassa | UN |  |  | 67.04 | Sim
1 | Insumo | Contramarco pequeno de Alumínio, Fixação com Argamassa | CONTRAMARCO DE ALUMINIO Pequeno | Un | 1 | 65 | 65
15 | Insumo | Contramarco pequeno de Alumínio, Fixação com Argamassa | ARGAMASSA ESTABILIZADA PARA ASSENTAMENTO | M3 | 0.0048 | 425 | 2.04
1 | Serviço | Contramarco grande de Alumínio, Fixação com Argamassa | Contramarco grande de Alumínio, Fixação com Argamassa | UN |  |  | 157.04 | Sim
1 | Insumo | Contramarco grande de Alumínio, Fixação com Argamassa | CONTRAMARCO DE ALUMINIO grande | Un | 1 | 155 | 155
15 | Insumo | Contramarco grande de Alumínio, Fixação com Argamassa | ARGAMASSA ESTABILIZADA PARA ASSENTAMENTO | M3 | 0.0048 | 425 | 2.04
1 | Serviço | Brise de Alumínio - Decoração Fachada | Brise de Alumínio - Decoração Fachada | M2 |  |  | 1415.0276 | Sim
2 | Insumo | Brise de Alumínio - Decoração Fachada | PAINEL EM BRISE MARROM | M2 | 1 | 1415.0276 | 1415.0276
1 | Serviço | Brise de Madeira - Decoração Fachada | Brise de Madeira - Decoração Fachada | M2 |  |  | 1031.746 | Sim
1 | Insumo | Brise de Madeira - Decoração Fachada | Brise de Madeira - Decoração Fachada | M2 | 1 | 1031.746 | 1031.746
1 | Serviço | Guarda Corpo de Vidro e Aluminio - fornecimento e instalação | Guarda Corpo de Vidro e Aluminio - fornecimento e instalação | M2 |  |  | 935.99 | Sim
1 | Insumo | Guarda Corpo de Vidro e Aluminio - fornecimento e instalação | Guarda Corpo de Vidro e Aluminio - fornecimento e instalação | M2 | 1 | 935.99 | 935.99
1 | Serviço | Guarda Corpo de aluminio (gradil) - fornecimento e instalação | Guarda Corpo de aluminio (gradil) - fornecimento e instalação | M2 |  |  | 599.91 | Sim
1 | Insumo | Guarda Corpo de aluminio (gradil) - fornecimento e instalação | Guarda Corpo de aluminio (gradil) - fornecimento e instalação | M2 | 1 | 599.91 | 599.91
1 | Serviço | Pele de vidro | Pele de vidro | M2 |  |  | 1533.99 | Sim
1 | Insumo | Pele de vidro | Pele de vidro | M2 | 1 | 1533.99 | 1533.99
1 | Serviço | Alçapão de aluminio | Alçapão de aluminio | M2 |  |  | 1014 | Sim
1 | Insumo | Alçapão de aluminio | Alçapão de aluminio | un | 1 | 1014 | 1014
1 | Serviço | Portão de vidro - 85x280 cm | Portão de vidro - 85x280 cm | M2 |  |  | 3893.2833 | Sim
1 | Insumo | Portão de vidro - 85x280 cm | Portão de vidro - 85x280 cm | M2 | 1 | 3893.2833 | 3893.2833
1 | Serviço | Moldura em alumínio para churrasqueiras - fornecimento e instalação | Moldura em alumínio para churrasqueiras - fornecimento e instalação | M |  |  | 530 | Sim
1 | Insumo | Moldura em alumínio para churrasqueiras - fornecimento e instalação | Moldura em alumínio para churrasqueiras - fornecimento e instalação | M | 1 | 530 | 530
1 | Serviço | Enchimento - Esquadrias | Enchimento - Esquadrias | M3 |  |  | 1478.75 | Sim
12 | Insumo | Enchimento - Esquadrias | ARGAMASSA INDUSTRIALIZADA MULTIUSO, PARA REVESTIMENTO INTERNO E EXTERNO E ASSENTAMENTO DE BLOCOS DIVERSOS | M3 | 0.35 | 425 | 148.75
3 | Insumo | Enchimento - Esquadrias | ADITIVO EXPANSOR EM PÓ | KG | 7 | 190 | 1330
1 | Serviço | Corrimão de Madeira - fornecimento e instalação | Corrimão de Madeira - fornecimento e instalação | M |  |  | 80 | Sim
1 | Insumo | Corrimão de Madeira - fornecimento e instalação | Corrimão de Madeira - fornecimento e instalação | M | 1 | 80 | 80
1 | Serviço | Corrimão de inox - fornecimento e instalação | Corrimão de inox - fornecimento e instalação | M |  |  | 650 | Sim
1 | Insumo | Corrimão de inox - fornecimento e instalação | Corrimão de inox - fornecimento e instalação | M | 1 | 650 | 650
1 | Serviço | Porta de madeira de abrir - 90x210cm (kit completo) com painel ripado - fixação com espuma expansiva | Porta de madeira de abrir - 90x210cm (kit completo) com painel ripado - fixação com espuma expansiva | M2 |  |  | 2770.0276 | Sim
2 | Insumo | Porta de madeira de abrir - 90x210cm (kit completo) com painel ripado - fixação com espuma expansiva | Porta de madeira de abrir - 90x210cm (kit completo) | M2 | 1 | 1300 | 1300
2 | Insumo | Porta de madeira de abrir - 90x210cm (kit completo) com painel ripado - fixação com espuma expansiva | PAINEL EM BRISE MARROM | M2 | 1 | 1415.0276 | 1415.0276
15 | Insumo | Porta de madeira de abrir - 90x210cm (kit completo) com painel ripado - fixação com espuma expansiva | Espuma Expansiva de PU 740 gramas | un | 1 | 55 | 55
1 | Serviço | Porta de madeira de abrir - 60x150cm (kit completo) - fixação com espuma expansiva | Porta de madeira de abrir - 60x150cm (kit completo) - fixação com espuma expansiva | M2 |  |  | 1055 | Sim
1 | Insumo | Porta de madeira de abrir - 60x150cm (kit completo) - fixação com espuma expansiva | Porta de madeira de abrir - 60x150cm (kit completo) | M2 | 1 | 1000 | 1000
15 | Insumo | Porta de madeira de abrir - 60x150cm (kit completo) - fixação com espuma expansiva | Espuma Expansiva de PU 740 gramas | un | 1 | 55 | 55
1 | Serviço | Porta de madeira de abrir - 60x215cm (kit completo) - fixação com espuma expansiva | Porta de madeira de abrir - 60x215cm (kit completo) - fixação com espuma expansiva | M2 |  |  | 1355 | Sim
1 | Insumo | Porta de madeira de abrir - 60x215cm (kit completo) - fixação com espuma expansiva | Porta de madeira de abrir - 60x215cm (kit completo) | M2 | 1 | 1300 | 1300
15 | Insumo | Porta de madeira de abrir - 60x215cm (kit completo) - fixação com espuma expansiva | Espuma Expansiva de PU 740 gramas | un | 1 | 55 | 55
1 | Serviço | Porta de madeira de abrir - 70x210cm (kit completo) - fixação com espuma expansiva | Porta de madeira de abrir - 70x210cm (kit completo) - fixação com espuma expansiva | M2 |  |  | 1355 | Sim
1 | Insumo | Porta de madeira de abrir - 70x210cm (kit completo) - fixação com espuma expansiva | Porta de madeira de abrir - 70x210cm (kit completo) | M2 | 1 | 1300 | 1300
15 | Insumo | Porta de madeira de abrir - 70x210cm (kit completo) - fixação com espuma expansiva | Espuma Expansiva de PU 740 gramas | un | 1 | 55 | 55
1 | Serviço | Porta de madeira de abrir - 76x210cm (kit completo) - fixação com espuma expansiva | Porta de madeira de abrir - 76x210cm (kit completo) - fixação com espuma expansiva | M2 |  |  | 1355 | Sim
1 | Insumo | Porta de madeira de abrir - 76x210cm (kit completo) - fixação com espuma expansiva | Porta de madeira de abrir - 76x210cm (kit completo) | M2 | 1 | 1300 | 1300
15 | Insumo | Porta de madeira de abrir - 76x210cm (kit completo) - fixação com espuma expansiva | Espuma Expansiva de PU 740 gramas | un | 1 | 55 | 55
1 | Serviço | Porta de madeira de abrir - 80x215cm (kit completo) - fixação com espuma expansiva | Porta de madeira de abrir - 80x215cm (kit completo) - fixação com espuma expansiva | M2 |  |  | 1355 | Sim
1 | Insumo | Porta de madeira de abrir - 80x215cm (kit completo) - fixação com espuma expansiva | Porta de madeira de abrir - 80x215cm (kit completo) | M2 | 1 | 1300 | 1300
15 | Insumo | Porta de madeira de abrir - 80x215cm (kit completo) - fixação com espuma expansiva | Espuma Expansiva de PU 740 gramas | un | 1 | 55 | 55
1 | Serviço | Porta de madeira de abrir - 60x210cm (kit completo) - fixação com espuma expansiva | Porta de madeira de abrir - 60x210cm (kit completo) - fixação com espuma expansiva | M2 |  |  | 1355 | Sim
1 | Insumo | Porta de madeira de abrir - 60x210cm (kit completo) - fixação com espuma expansiva | Porta de madeira de abrir - 60x210cm (kit completo) | M2 | 1 | 1300 | 1300
15 | Insumo | Porta de madeira de abrir - 60x210cm (kit completo) - fixação com espuma expansiva | Espuma Expansiva de PU 740 gramas | un | 1 | 55 | 55
1 | Serviço | Porta de madeira de abrir - 80x210cm (kit completo) - fixação com espuma expansiva | Porta de madeira de abrir - 80x210cm (kit completo) - fixação com espuma expansiva | M2 |  |  | 1355 | Sim
1 | Insumo | Porta de madeira de abrir - 80x210cm (kit completo) - fixação com espuma expansiva | Porta de madeira de abrir - 80x210cm (kit completo) | M2 | 1 | 1300 | 1300
15 | Insumo | Porta de madeira de abrir - 80x210cm (kit completo) - fixação com espuma expansiva | Espuma Expansiva de PU 740 gramas | un | 1 | 55 | 55
1 | Serviço | Porta de madeira de abrir - 90x210cm (kit completo) - fixação com espuma expansiva | Porta de madeira de abrir - 90x210cm (kit completo) - fixação com espuma expansiva | M2 |  |  | 1355 | Sim
2 | Insumo | Porta de madeira de abrir - 90x210cm (kit completo) - fixação com espuma expansiva | Porta de madeira de abrir - 90x210cm (kit completo) | M2 | 1 | 1300 | 1300
15 | Insumo | Porta de madeira de abrir - 90x210cm (kit completo) - fixação com espuma expansiva | Espuma Expansiva de PU 740 gramas | un | 1 | 55 | 55
1 | Serviço | Porta de madeira de abrir - 90x215cm (kit completo) - fixação com espuma expansiva | Porta de madeira de abrir - 90x215cm (kit completo) - fixação com espuma expansiva | M2 |  |  | 1355 | Sim
1 | Insumo | Porta de madeira de abrir - 90x215cm (kit completo) - fixação com espuma expansiva | Porta de madeira de abrir - 90x215cm (kit completo) | M2 | 1 | 1300 | 1300
15 | Insumo | Porta de madeira de abrir - 90x215cm (kit completo) - fixação com espuma expansiva | Espuma Expansiva de PU 740 gramas | un | 1 | 55 | 55
1 | Serviço | Porta de madeira de abrir - 100x210cm (kit completo) - fixação com espuma expansiva | Porta de madeira de abrir - 100x210cm (kit completo) - fixação com espuma expansiva | M2 |  |  | 1355 | Sim
1 | Insumo | Porta de madeira de abrir - 100x210cm (kit completo) - fixação com espuma expansiva | Porta de madeira de abrir - 100x210cm (kit completo) | M2 | 1 | 1300 | 1300
15 | Insumo | Porta de madeira de abrir - 100x210cm (kit completo) - fixação com espuma expansiva | Espuma Expansiva de PU 740 gramas | un | 1 | 55 | 55
1 | Serviço | Porta de madeira de abrir - 105x215cm (kit completo) - fixação com espuma expansiva | Porta de madeira de abrir - 105x215cm (kit completo) - fixação com espuma expansiva | M2 |  |  | 1355 | Sim
1 | Insumo | Porta de madeira de abrir - 105x215cm (kit completo) - fixação com espuma expansiva | Porta de madeira de abrir - 105x215cm (kit completo) | M2 | 1 | 1300 | 1300
15 | Insumo | Porta de madeira de abrir - 105x215cm (kit completo) - fixação com espuma expansiva | Espuma Expansiva de PU 740 gramas | un | 1 | 55 | 55
1 | Serviço | Porta de madeira de abrir - 140x210cm (kit completo) - fixação com espuma expansiva | Porta de madeira de abrir - 140x210cm (kit completo) - fixação com espuma expansiva | M2 |  |  | 1355 | Sim
1 | Insumo | Porta de madeira de abrir - 140x210cm (kit completo) - fixação com espuma expansiva | Porta de madeira de abrir - 140x210cm (kit completo) | M2 | 1 | 1300 | 1300
15 | Insumo | Porta de madeira de abrir - 140x210cm (kit completo) - fixação com espuma expansiva | Espuma Expansiva de PU 740 gramas | un | 1 | 55 | 55
1 | Serviço | Porta de madeira de Correr - 60x210cm (kit completo) - fixação com espuma expansiva | Porta de madeira de Correr - 60x210cm (kit completo) - fixação com espuma expansiva | M2 |  |  | 1413.5 | Sim
1 | Insumo | Porta de madeira de Correr - 60x210cm (kit completo) - fixação com espuma expansiva | Porta de madeira de Correr - 60x210cm (kit completo) | M2 | 1 | 1358.5 | 1358.5
15 | Insumo | Porta de madeira de Correr - 60x210cm (kit completo) - fixação com espuma expansiva | Espuma Expansiva de PU 740 gramas | un | 1 | 55 | 55
1 | Serviço | Porta de madeira de Correr - 80x210cm (kit completo) - fixação com espuma expansiva | Porta de madeira de Correr - 80x210cm (kit completo) - fixação com espuma expansiva | M2 |  |  | 1413.5 | Sim
1 | Insumo | Porta de madeira de Correr - 80x210cm (kit completo) - fixação com espuma expansiva | Porta de madeira de Correr - 80x210cm (kit completo) | M2 | 1 | 1358.5 | 1358.5
15 | Insumo | Porta de madeira de Correr - 80x210cm (kit completo) - fixação com espuma expansiva | Espuma Expansiva de PU 740 gramas | un | 1 | 55 | 55
1 | Serviço | Fechadura Eletronica | Fechadura Eletronica | M2 |  |  | 1386 | Sim
1 | Insumo | Fechadura Eletronica | Fechadura Inteligente Eletrônica Facial Digital D22 Cor Preto | un | 1 | 1386 | 1386
1 | Serviço | Fechadura comum | Fechadura comum | M2 |  |  | 232.46 | Sim
1 | Insumo | Fechadura comum | Fechadura Arouca para Porta do Quarto Preto 55mm | un | 1 | 232.46 | 232.46
1 | Serviço | Porta corta-fogo, 1 folha, 80x210 cm | Porta corta-fogo, 1 folha, 80x210 cm | M2 |  |  | 1100 | Sim
1 | Insumo | Porta corta-fogo, 1 folha, 80x210 cm | Porta corta-fogo, 1 folha, 80x210 cm | un | 1 | 1100 | 1100
1 | Serviço | Porta corta-fogo, 1 folha, 96x210 cm | Porta corta-fogo, 1 folha, 96x210 cm | M2 |  |  | 2530 | Sim
1 | Insumo | Porta corta-fogo, 1 folha, 96x210 cm | Porta corta-fogo, 1 folha, 96x210 cm | un | 1 | 2530 | 2530
1 | Serviço | Portão, 1 folha, 500x235 cm | Portão, 1 folha, 500x235 cm | M2 |  |  | 13011.7262 | Sim
1 | Insumo | Portão, 1 folha, 500x235 cm | Portão, 1 folha, 500x235 cm | un | 1 | 13011.7262 | 13011.7262
1 | Serviço | Portão, 1 folha, 320x295 cm | Portão, 1 folha, 320x295 cm | M2 |  |  | 10453.6762 | Sim
1 | Insumo | Portão, 1 folha, 320x295 cm | Portão, 1 folha, 320x295 cm | un | 1 | 10453.6762 | 10453.6762
1 | Serviço | Portão, 1 folha, 350x240 cm | Portão, 1 folha, 350x240 cm | M2 |  |  | 9302 | Sim
1 | Insumo | Portão, 1 folha, 350x240 cm | Portão, 1 folha, 350x240 cm | un | 1 | 9302 | 9302
1 | Serviço | Porta venezianada metálica, 1 folha, 60x80 cm | Porta venezianada metálica, 1 folha, 60x80 cm | M2 |  |  | 975 | Sim
1 | Insumo | Porta venezianada metálica, 1 folha, 60x80 cm | Porta venezianada metálica, 1 folha, 60x80 cm | un | 1 | 975 | 975
1 | Serviço | Porta metálica, 1 folha, 80x150 cm | Porta metálica, 1 folha, 80x150 cm | M2 |  |  | 2968 | Sim
1 | Insumo | Porta metálica, 1 folha, 80x150 cm | Porta metálica, 1 folha, 80x150 cm | un | 1 | 2968 | 2968
1 | Serviço | Porta corta-fogo, 2 folha, 152x126 cm | Porta corta-fogo, 2 folha, 152x126 cm | M2 |  |  | 1089.6085 | Sim
1 | Insumo | Porta corta-fogo, 2 folha, 152x126 cm | Porta corta-fogo, 2 folha, 152x126 cm | un | 1 | 1089.6085 | 1089.6085
1 | Serviço | Escada de marinheiro | Escada de marinheiro | M2 |  |  | 2405 | Sim
1 | Insumo | Escada de marinheiro | Escada de marinheiro | un | 1 | 2405 | 2405
1 | Serviço | Escada marinheiro com gaiola de proteção, h=6 m | Escada marinheiro com gaiola de proteção, h=6 m | M2 |  |  | 6500 | Sim
1 | Insumo | Escada marinheiro com gaiola de proteção, h=6 m | Escada marinheiro com gaiola de proteção, h=6 m | un | 1 | 6500 | 6500
1 | Serviço | Mão de obra de fixação de contramarco de aço | Mão de obra de fixação de contramarco de aço | m |  |  | 30 | Sim
1 | Insumo | Mão de obra de fixação de contramarco de aço | Serviço de fixação de contramarco de aço | M2 | 1 | 30 | 30
1 | Serviço | Mão de obra de fixação de contramarco de aluminio pequeno | Mão de obra de fixação de contramarco de aluminio pequeno | m |  |  | 36 | Sim
1 | Insumo | Mão de obra de fixação de contramarco de aluminio pequeno | Serviço de fixação de contramarco de aluminio pequeno | Un | 1 | 36 | 36
1 | Serviço | Mão de obra de fixação de contramarco de aluminio grande | Mão de obra de fixação de contramarco de aluminio grande | m |  |  | 72 | Sim
1 | Insumo | Mão de obra de fixação de contramarco de aluminio grande | Mão de obra de ficação de contramarco de aluminio grande | Un | 1 | 72 | 72
1 | Serviço | Mão de obra de fixação de contramarco de aluminio | Mão de obra de fixação de contramarco de aluminio | m |  |  | 15 | Sim
1 | Insumo | Mão de obra de fixação de contramarco de aluminio | Serviço de fixação de contramarco de aluminio | M2 | 1 | 15 | 15
1 | Serviço | Mão de obra para instalação de portas corta-fogo | Mão de obra para instalação de portas corta-fogo | M2 |  |  | 300 | Sim
1 | Insumo | Mão de obra para instalação de portas corta-fogo | Mão de obra para instalação de portas corta-fogo | un | 1 | 300 | 300
1 | Serviço | Mão de obra para instalação de portas de madeira | Mão de obra para instalação de portas de madeira | M2 |  |  | 300 | Sim
1 | Insumo | Mão de obra para instalação de portas de madeira | Mão de obra para instalação de portas de madeira | UN | 1 | 300 | 300
1 | Etapa |  | FACHADA
1 | Serviço | Revestimento em Pastilhas Cerâmicas Para Fachada com Junta de 3mm | Revestimento em Pastilhas Cerâmicas Para Fachada com Junta de 3mm | M2 |  |  | 169.535 | Sim
3 | Insumo | Revestimento em Pastilhas Cerâmicas Para Fachada com Junta de 3mm | Revestimento Pastilha 14,5x14,5cm | M2 | 1.1 | 127.9 | 140.69
87 | Insumo | Revestimento em Pastilhas Cerâmicas Para Fachada com Junta de 3mm | Argamassa ACIII | KG | 9 | 2.55 | 22.95
56 | Insumo | Revestimento em Pastilhas Cerâmicas Para Fachada com Junta de 3mm | Espeçador junta piso 2mm | UN | 4 | 0.08 | 0.32
50 | Insumo | Revestimento em Pastilhas Cerâmicas Para Fachada com Junta de 3mm | Rejunte Cimentício | KG | 0.5 | 11.15 | 5.575
1 | Serviço | Revestimento em Porcelanato amadeirado, rejunte cimentício, aplicação em Fachada | Revestimento em Porcelanato amadeirado, rejunte cimentício, aplicação em Fachada | M2 |  |  | 149.724 | Sim
3 | Insumo | Revestimento em Porcelanato amadeirado, rejunte cimentício, aplicação em Fachada | Porcelanato Amadeirado Acetinado 19x117cm | M2 | 1.1 | 109.89 | 120.879
87 | Insumo | Revestimento em Porcelanato amadeirado, rejunte cimentício, aplicação em Fachada | Argamassa ACIII | KG | 9 | 2.55 | 22.95
56 | Insumo | Revestimento em Porcelanato amadeirado, rejunte cimentício, aplicação em Fachada | Espeçador junta piso 2mm | UN | 4 | 0.08 | 0.32
50 | Insumo | Revestimento em Porcelanato amadeirado, rejunte cimentício, aplicação em Fachada | Rejunte Cimentício | KG | 0.5 | 11.15 | 5.575
1 | Serviço | Junta de movimentação em emboço | Junta de movimentação em emboço | M2 |  |  | 4.89 | Sim
1 | Insumo | Junta de movimentação em emboço | Espuma Tarugo Corpo de Apoio Tarucel 15mm (delimitador de profundidade) | m | 1 | 1.72 | 1.72
8 | Insumo | Junta de movimentação em emboço | SELANTE ELASTICO MONOCOMPONENTE A BASE DE POLIURETANO (PU) PARA JUNTAS DIVERSAS | UN | 0.1 | 31.7 | 3.17
1 | Serviço | Massa unica para reboco externo em argamassa estabilizada, espessura de 2,5cm, com execução desempenado fino | Massa unica para reboco externo em argamassa estabilizada, espessura de 2,5cm, com execução desempenado fino | M2 |  |  | 15.8986 | Sim
4 | Insumo | Massa unica para reboco externo em argamassa estabilizada, espessura de 2,5cm, com execução desempenado fino | Argamassa Usinada para emboço/massa única | M3 | 0.02625 | 605.66 | 15.8986
1 | Serviço | Chapisco externo de argamassa preparada em obra de cimento e areia - traço 1:4 - aplicação em paredes externas | Chapisco externo de argamassa preparada em obra de cimento e areia - traço 1:4 - aplicação em paredes externas | M2 |  |  | 3.2894 | Sim
2 | Insumo | Chapisco externo de argamassa preparada em obra de cimento e areia - traço 1:4 - aplicação em paredes externas | ARGAMASSA TRAÇO 1:4 (EM VOLUME DE CIMENTO E AREIA GROSSA ÚMIDA) PARA CHAPISCO CONVENCIONAL, PREPARO MANUAL. | M3 | 0.005 | 657.89 | 3.2894
1 | Serviço | Chapisco externo aplicado em estruturas de concreto, de argamassa ACIII, com desempenadeira dentada | Chapisco externo aplicado em estruturas de concreto, de argamassa ACIII, com desempenadeira dentada | M2 |  |  | 12.75 | Sim
87 | Insumo | Chapisco externo aplicado em estruturas de concreto, de argamassa ACIII, com desempenadeira dentada | Argamassa ACIII | KG | 5 | 2.55 | 12.75
1 | Serviço | Chapisco externo aplicado em estruturas de concreto, com argamassa pré-fabricada adesiva de cimento colante, aplicação convencional | Chapisco externo aplicado em estruturas de concreto, com argamassa pré-fabricada adesiva de cimento colante, aplicação convencional | M2 |  |  | 19.5358 | Sim
87 | Insumo | Chapisco externo aplicado em estruturas de concreto, com argamassa pré-fabricada adesiva de cimento colante, aplicação convencional | Argamassa ACIII | KG | 6.34 | 2.55 | 16.167
4 | Insumo | Chapisco externo aplicado em estruturas de concreto, com argamassa pré-fabricada adesiva de cimento colante, aplicação convencional | Aditivo Bianco Adesivo Argamassa Chapisco | KG | 0.3 | 11.2295 | 3.3688
1 | Serviço | Acabamentos para Parede verde com treliça e plantas trepadeiras em Fachadas - Material e mão de obra | Acabamentos para Parede verde com treliça e plantas trepadeiras em Fachadas - Material e mão de obra | M2 |  |  | 550 | Sim
1 | Insumo | Acabamentos para Parede verde com treliça e plantas trepadeiras em Fachadas - Material e mão de obra | Acabamentos para Parede verde com treliça e plantas trepadeiras em Fachadas - Material e mão de obra | M2 | 1 | 550 | 550
1 | Serviço | Revestimento externo de porcelanato retificado em Paredes, Cinza claro, Placa 60 x 60cm com Junta de 2mm | Revestimento externo de porcelanato retificado em Paredes, Cinza claro, Placa 60 x 60cm com Junta de 2mm | M2 |  |  | 92.148 | Sim
1 | Insumo | Revestimento externo de porcelanato retificado em Paredes, Cinza claro, Placa 60 x 60cm com Junta de 2mm | Porcelanato Cemento Nebbia Retificado Acetinado 60x60 Biancogres | M2 | 1.1 | 62.9 | 69.19
87 | Insumo | Revestimento externo de porcelanato retificado em Paredes, Cinza claro, Placa 60 x 60cm com Junta de 2mm | Argamassa ACIII | KG | 8.8 | 2.55 | 22.44
56 | Insumo | Revestimento externo de porcelanato retificado em Paredes, Cinza claro, Placa 60 x 60cm com Junta de 2mm | Espeçador junta piso 2mm | UN | 1 | 0.08 | 0.08
13 | Insumo | Revestimento externo de porcelanato retificado em Paredes, Cinza claro, Placa 60 x 60cm com Junta de 2mm | Rejunte acrilico | KG | 0.01 | 43.8 | 0.438
1 | Serviço | Revestimento externo de porcelanato retificado em Paredes, Cinza, Placa 60 x 60cm com Junta de 2mm | Revestimento externo de porcelanato retificado em Paredes, Cinza, Placa 60 x 60cm com Junta de 2mm | M2 |  |  | 105.458 | Sim
1 | Insumo | Revestimento externo de porcelanato retificado em Paredes, Cinza, Placa 60 x 60cm com Junta de 2mm | Piso Esmaltado 60x60 Duran Grafite 60319 Retificado | M2 | 1.1 | 75 | 82.5
87 | Insumo | Revestimento externo de porcelanato retificado em Paredes, Cinza, Placa 60 x 60cm com Junta de 2mm | Argamassa ACIII | KG | 8.8 | 2.55 | 22.44
56 | Insumo | Revestimento externo de porcelanato retificado em Paredes, Cinza, Placa 60 x 60cm com Junta de 2mm | Espeçador junta piso 2mm | UN | 1 | 0.08 | 0.08
13 | Insumo | Revestimento externo de porcelanato retificado em Paredes, Cinza, Placa 60 x 60cm com Junta de 2mm | Rejunte acrilico | KG | 0.01 | 43.8 | 0.438
1 | Serviço | Revestimento externo de porcelanato retificado Preto em Paredes, Placa 60 x 60cm com Junta de 2mm | Revestimento externo de porcelanato retificado Preto em Paredes, Placa 60 x 60cm com Junta de 2mm | M2 |  |  | 99.8969 | Sim
1 | Insumo | Revestimento externo de porcelanato retificado Preto em Paredes, Placa 60 x 60cm com Junta de 2mm | Porcelanato a 60x60 noir polido | M2 | 1.1 | 69.9444 | 76.9389
87 | Insumo | Revestimento externo de porcelanato retificado Preto em Paredes, Placa 60 x 60cm com Junta de 2mm | Argamassa ACIII | KG | 8.8 | 2.55 | 22.44
56 | Insumo | Revestimento externo de porcelanato retificado Preto em Paredes, Placa 60 x 60cm com Junta de 2mm | Espeçador junta piso 2mm | UN | 1 | 0.08 | 0.08
13 | Insumo | Revestimento externo de porcelanato retificado Preto em Paredes, Placa 60 x 60cm com Junta de 2mm | Rejunte acrilico | KG | 0.01 | 43.8 | 0.438
1 | Serviço | Revestimento em Porcelanato Estructure Rústico, Yndiara, rejunte acrilico, aplicação em Fachada - Material e mão de obra | Revestimento em Porcelanato Estructure Rústico, Yndiara, rejunte acrilico, aplicação em Fachada - Material e mão de obra | M2 |  |  | 491.958 | Sim
1 | Insumo | Revestimento em Porcelanato Estructure Rústico, Yndiara, rejunte acrilico, aplicação em Fachada - Material e mão de obra | Extructure rústico, fabricante Yndiara | M2 | 1.1 | 290 | 319
87 | Insumo | Revestimento em Porcelanato Estructure Rústico, Yndiara, rejunte acrilico, aplicação em Fachada - Material e mão de obra | Argamassa ACIII | KG | 8.8 | 2.55 | 22.44
56 | Insumo | Revestimento em Porcelanato Estructure Rústico, Yndiara, rejunte acrilico, aplicação em Fachada - Material e mão de obra | Espeçador junta piso 2mm | UN | 1 | 0.08 | 0.08
13 | Insumo | Revestimento em Porcelanato Estructure Rústico, Yndiara, rejunte acrilico, aplicação em Fachada - Material e mão de obra | Rejunte acrilico | KG | 0.01 | 43.8 | 0.438
2 | Insumo | Revestimento em Porcelanato Estructure Rústico, Yndiara, rejunte acrilico, aplicação em Fachada - Material e mão de obra | Mão de obra para aplicação de Porcelanato em paredes externas | UN | 1 | 150 | 150
1 | Serviço | Moldura em EPS fachada | Moldura em EPS fachada | M2 |  |  | 1600.1415 | Sim
1 | Insumo | Moldura em EPS fachada | Moldura EPS | M3 | 1.1 | 1377.4105 | 1515.1515
87 | Insumo | Moldura em EPS fachada | Argamassa ACIII | KG | 9 | 2.55 | 22.95
1 | Insumo | Moldura em EPS fachada | Presilha de fixação Painel Wall EspaçoFix | UN | 12 | 5.17 | 62.04
1 | Serviço | Revestimento em Pedra Natural Aplicado em Fachadas | Revestimento em Pedra Natural Aplicado em Fachadas | M2 |  |  | 856.615 | Sim
10 | Insumo | Revestimento em Pedra Natural Aplicado em Fachadas | Pedra Natural para Revestimento | M2 | 1.1 | 750 | 825
87 | Insumo | Revestimento em Pedra Natural Aplicado em Fachadas | Argamassa ACIII | KG | 9 | 2.55 | 22.95
15 | Insumo | Revestimento em Pedra Natural Aplicado em Fachadas | Massa Plastica 400g | UN | 0.5 | 17.33 | 8.665
1 | Serviço | Revestimento em Pedra Natural São Tomé | Revestimento em Pedra Natural São Tomé | M2 |  |  | 856.615 | Sim
1 | Insumo | Revestimento em Pedra Natural São Tomé | Mosaico São Tomé Para Paredes e Fachadas | M2 | 1.1 | 750 | 825
87 | Insumo | Revestimento em Pedra Natural São Tomé | Argamassa ACIII | KG | 9 | 2.55 | 22.95
15 | Insumo | Revestimento em Pedra Natural São Tomé | Massa Plastica 400g | UN | 0.5 | 17.33 | 8.665
1 | Serviço | Sistema Muxarabi 100 X 100mm - Arkwood X | Sistema Muxarabi 100 X 100mm - Arkwood X | M2 |  |  | 1360 | Sim
1 | Insumo | Sistema Muxarabi 100 X 100mm - Arkwood X | SISTEMA MUX ARABI 100 X 100mm - com recorte | M2 | 1 | 1060 | 1060
2 | Insumo | Sistema Muxarabi 100 X 100mm - Arkwood X | Mão de obra de obra execução de arkwood | M2 | 1 | 300 | 300
1 | Serviço | Sistema Brise 30x50cm - Arkwood K | Sistema Brise 30x50cm - Arkwood K | M2 |  |  | 948 | Sim
1 | Insumo | Sistema Brise 30x50cm - Arkwood K | Arkowood K - 30x50 | M2 | 1 | 648 | 648
2 | Insumo | Sistema Brise 30x50cm - Arkwood K | Mão de obra de obra execução de arkwood | M2 | 1 | 300 | 300
1 | Serviço | Pintura PVA Acrílica Cinza Externa 3 Demãos | Pintura PVA Acrílica Cinza Externa 3 Demãos | M2 |  |  | 20.7007 | Sim
24 | Insumo | Pintura PVA Acrílica Cinza Externa 3 Demãos | LIXA DAGUA 225X275MM GR100 | UN | 0.1 | 1.89 | 0.189
17 | Insumo | Pintura PVA Acrílica Cinza Externa 3 Demãos | Massa corrida para superfícies de ambientes internos | KG | 0.8667 | 6.47 | 5.6075
13 | Insumo | Pintura PVA Acrílica Cinza Externa 3 Demãos | Selador Primer Ibratin - 4,2kg - 3,6L | L | 0.1666 | 16.6667 | 2.7767
13 | Insumo | Pintura PVA Acrílica Cinza Externa 3 Demãos | TINTA ACRILICA PREMIUM | L | 0.495 | 24.5 | 12.1275
1 | Serviço | Pintura PVA Acrílica Verde Externa 3 Demãos | Pintura PVA Acrílica Verde Externa 3 Demãos | M2 |  |  | 20.7007 | Sim
24 | Insumo | Pintura PVA Acrílica Verde Externa 3 Demãos | LIXA DAGUA 225X275MM GR100 | UN | 0.1 | 1.89 | 0.189
17 | Insumo | Pintura PVA Acrílica Verde Externa 3 Demãos | Massa corrida para superfícies de ambientes internos | KG | 0.8667 | 6.47 | 5.6075
13 | Insumo | Pintura PVA Acrílica Verde Externa 3 Demãos | Selador Primer Ibratin - 4,2kg - 3,6L | L | 0.1666 | 16.6667 | 2.7767
13 | Insumo | Pintura PVA Acrílica Verde Externa 3 Demãos | TINTA ACRILICA PREMIUM | L | 0.495 | 24.5 | 12.1275
1 | Serviço | Pintura Com Tinta Latex Acrilica em Paredes Externas, 3 Demaos (Somente tinta) | Pintura Com Tinta Latex Acrilica em Paredes Externas, 3 Demaos (Somente tinta) | M2 |  |  | 12.1275 | Sim
13 | Insumo | Pintura Com Tinta Latex Acrilica em Paredes Externas, 3 Demaos (Somente tinta) | TINTA ACRILICA PREMIUM | L | 0.495 | 24.5 | 12.1275
1 | Serviço | Pintura Com Tinta Latex Acrilica em Paredes Externas, 3 Demaos (Somente tinta e fundo) | Pintura Com Tinta Latex Acrilica em Paredes Externas, 3 Demaos (Somente tinta e fundo) | M2 |  |  | 13.2054 | Sim
13 | Insumo | Pintura Com Tinta Latex Acrilica em Paredes Externas, 3 Demaos (Somente tinta e fundo) | TINTA ACRILICA PREMIUM | L | 0.495 | 24.5 | 12.1275
19 | Insumo | Pintura Com Tinta Latex Acrilica em Paredes Externas, 3 Demaos (Somente tinta e fundo) | Selador acrilico opaco premium interno/externo | L | 0.1666 | 6.47 | 1.0779
1 | Serviço | Pintura Com Tinta Latex Acrilica em Paredes Externas, 3 Demaos (Incluso fundo e massa) - Cor preto | Pintura Com Tinta Latex Acrilica em Paredes Externas, 3 Demaos (Incluso fundo e massa) - Cor preto | M2 |  |  | 41.2495 | Sim
24 | Insumo | Pintura Com Tinta Latex Acrilica em Paredes Externas, 3 Demaos (Incluso fundo e massa) - Cor preto | LIXA DAGUA 225X275MM GR100 | UN | 0.1 | 1.89 | 0.189
17 | Insumo | Pintura Com Tinta Latex Acrilica em Paredes Externas, 3 Demaos (Incluso fundo e massa) - Cor preto | Massa corrida para superfícies de ambientes internos | KG | 0.8667 | 6.47 | 5.6075
19 | Insumo | Pintura Com Tinta Latex Acrilica em Paredes Externas, 3 Demaos (Incluso fundo e massa) - Cor preto | Selador acrilico opaco premium interno/externo | L | 0.1666 | 6.47 | 1.0779
2 | Insumo | Pintura Com Tinta Latex Acrilica em Paredes Externas, 3 Demaos (Incluso fundo e massa) - Cor preto | TINTA ACRILICA PREMIUM COR PRETA | L | 0.495 | 69.4444 | 34.375
1 | Serviço | Pintura Com Tinta Acetinada em Paredes Externas, 2 Demaos (Incluso fundo e massa) - Cor Cinza claro | Pintura Com Tinta Acetinada em Paredes Externas, 2 Demaos (Incluso fundo e massa) - Cor Cinza claro | M2 |  |  | 24.229 | Sim
24 | Insumo | Pintura Com Tinta Acetinada em Paredes Externas, 2 Demaos (Incluso fundo e massa) - Cor Cinza claro | LIXA DAGUA 225X275MM GR100 | UN | 0.1 | 1.89 | 0.189
17 | Insumo | Pintura Com Tinta Acetinada em Paredes Externas, 2 Demaos (Incluso fundo e massa) - Cor Cinza claro | Massa corrida para superfícies de ambientes internos | KG | 0.8667 | 6.47 | 5.6075
19 | Insumo | Pintura Com Tinta Acetinada em Paredes Externas, 2 Demaos (Incluso fundo e massa) - Cor Cinza claro | Selador acrilico opaco premium interno/externo | L | 0.1666 | 6.47 | 1.0779
1 | Insumo | Pintura Com Tinta Acetinada em Paredes Externas, 2 Demaos (Incluso fundo e massa) - Cor Cinza claro | Suvinil Toque Acetinada Completo Sambaqui | L | 0.29091 | 59.6562 | 17.3545 | Branco e cores 16 L - 110m² acabados.
1 | Serviço | Pintura Com Tinta Acetinada em Paredes Externas, 2 Demaos (Incluso fundo e massa) - Cor Marrom | Pintura Com Tinta Acetinada em Paredes Externas, 2 Demaos (Incluso fundo e massa) - Cor Marrom | M2 |  |  | 26.1381 | Sim
24 | Insumo | Pintura Com Tinta Acetinada em Paredes Externas, 2 Demaos (Incluso fundo e massa) - Cor Marrom | LIXA DAGUA 225X275MM GR100 | UN | 0.1 | 1.89 | 0.189
17 | Insumo | Pintura Com Tinta Acetinada em Paredes Externas, 2 Demaos (Incluso fundo e massa) - Cor Marrom | Massa corrida para superfícies de ambientes internos | KG | 0.8667 | 6.47 | 5.6075
19 | Insumo | Pintura Com Tinta Acetinada em Paredes Externas, 2 Demaos (Incluso fundo e massa) - Cor Marrom | Selador acrilico opaco premium interno/externo | L | 0.1666 | 6.47 | 1.0779
1 | Insumo | Pintura Com Tinta Acetinada em Paredes Externas, 2 Demaos (Incluso fundo e massa) - Cor Marrom | Suvinil Toque Acetinada Completo Pinhão | L | 0.29091 | 66.2188 | 19.2636 | Branco e cores 16 L - 110m² acabados.
1 | Serviço | Pintura Com Tinta Acetinada em Paredes Externas, 2 Demaos (Incluso fundo e massa) - Cor Cinza escuro | Pintura Com Tinta Acetinada em Paredes Externas, 2 Demaos (Incluso fundo e massa) - Cor Cinza escuro | M2 |  |  | 26.1635 | Sim
24 | Insumo | Pintura Com Tinta Acetinada em Paredes Externas, 2 Demaos (Incluso fundo e massa) - Cor Cinza escuro | LIXA DAGUA 225X275MM GR100 | UN | 0.1 | 1.89 | 0.189
17 | Insumo | Pintura Com Tinta Acetinada em Paredes Externas, 2 Demaos (Incluso fundo e massa) - Cor Cinza escuro | Massa corrida para superfícies de ambientes internos | KG | 0.8667 | 6.47 | 5.6075
19 | Insumo | Pintura Com Tinta Acetinada em Paredes Externas, 2 Demaos (Incluso fundo e massa) - Cor Cinza escuro | Selador acrilico opaco premium interno/externo | L | 0.1666 | 6.47 | 1.0779
1 | Insumo | Pintura Com Tinta Acetinada em Paredes Externas, 2 Demaos (Incluso fundo e massa) - Cor Cinza escuro | Suvinil Toque Acetinada Completo Carvão mineral | L | 0.29091 | 66.3063 | 19.2891 | Branco e cores 16 L - 110m² acabados.
1 | Serviço | Pintura Com Tinta Acetinada em Paredes Externas, 2 Demaos (Incluso fundo e massa) - Cor Branco | Pintura Com Tinta Acetinada em Paredes Externas, 2 Demaos (Incluso fundo e massa) - Cor Branco | M2 |  |  | 19.3173 | Sim
24 | Insumo | Pintura Com Tinta Acetinada em Paredes Externas, 2 Demaos (Incluso fundo e massa) - Cor Branco | LIXA DAGUA 225X275MM GR100 | UN | 0.1 | 1.89 | 0.189
17 | Insumo | Pintura Com Tinta Acetinada em Paredes Externas, 2 Demaos (Incluso fundo e massa) - Cor Branco | Massa corrida para superfícies de ambientes internos | KG | 0.8667 | 6.47 | 5.6075
19 | Insumo | Pintura Com Tinta Acetinada em Paredes Externas, 2 Demaos (Incluso fundo e massa) - Cor Branco | Selador acrilico opaco premium interno/externo | L | 0.1666 | 6.47 | 1.0779
2 | Insumo | Pintura Com Tinta Acetinada em Paredes Externas, 2 Demaos (Incluso fundo e massa) - Cor Branco | Tinta ACRÍLICO TOQUE DE SEDA ACETINADO | L | 0.29091 | 42.7722 | 12.4428 | Branco e cores 16 L - 110m² acabados.
1 | Serviço | Pintura Com Tinta Fosca em Paredes Externas, 2 Demaos (Incluso fundo e massa) - Cor Cinza claro | Pintura Com Tinta Fosca em Paredes Externas, 2 Demaos (Incluso fundo e massa) - Cor Cinza claro | M2 |  |  | 20.1454 | Sim
24 | Insumo | Pintura Com Tinta Fosca em Paredes Externas, 2 Demaos (Incluso fundo e massa) - Cor Cinza claro | LIXA DAGUA 225X275MM GR100 | UN | 0.1 | 1.89 | 0.189
17 | Insumo | Pintura Com Tinta Fosca em Paredes Externas, 2 Demaos (Incluso fundo e massa) - Cor Cinza claro | Massa corrida para superfícies de ambientes internos | KG | 0.8667 | 6.47 | 5.6075
19 | Insumo | Pintura Com Tinta Fosca em Paredes Externas, 2 Demaos (Incluso fundo e massa) - Cor Cinza claro | Selador acrilico opaco premium interno/externo | L | 0.1666 | 6.47 | 1.0779
1 | Insumo | Pintura Com Tinta Fosca em Paredes Externas, 2 Demaos (Incluso fundo e massa) - Cor Cinza claro | Suvinil Toque Fosco Completo Sambaqui | L | 0.29091 | 45.6187 | 13.2709 | Branco e cores 16 L - 110m² acabados.
1 | Serviço | Pintura Com Tinta Fosca em Paredes Externas, 2 Demaos (Incluso fundo e massa) - Cor Nuvem Papel | Pintura Com Tinta Fosca em Paredes Externas, 2 Demaos (Incluso fundo e massa) - Cor Nuvem Papel | M2 |  |  | 32.4872 | Sim
24 | Insumo | Pintura Com Tinta Fosca em Paredes Externas, 2 Demaos (Incluso fundo e massa) - Cor Nuvem Papel | LIXA DAGUA 225X275MM GR100 | UN | 0.1 | 1.89 | 0.189
17 | Insumo | Pintura Com Tinta Fosca em Paredes Externas, 2 Demaos (Incluso fundo e massa) - Cor Nuvem Papel | Massa corrida para superfícies de ambientes internos | KG | 0.8667 | 6.47 | 5.6075
19 | Insumo | Pintura Com Tinta Fosca em Paredes Externas, 2 Demaos (Incluso fundo e massa) - Cor Nuvem Papel | Selador acrilico opaco premium interno/externo | L | 0.1666 | 6.47 | 1.0779
2 | Insumo | Pintura Com Tinta Fosca em Paredes Externas, 2 Demaos (Incluso fundo e massa) - Cor Nuvem Papel | Tinta Acrílica Fosca Suvinil Nuvem De Papel | L | 0.29091 | 88.0438 | 25.6127 | Branco e cores 16 L - 110m² acabados.
1 | Serviço | Pintura Com Tinta Fosca em Paredes Externas, 2 Demaos (Incluso fundo e massa) - Cor Jaspe Cinza | Pintura Com Tinta Fosca em Paredes Externas, 2 Demaos (Incluso fundo e massa) - Cor Jaspe Cinza | M2 |  |  | 20.691 | Sim
24 | Insumo | Pintura Com Tinta Fosca em Paredes Externas, 2 Demaos (Incluso fundo e massa) - Cor Jaspe Cinza | LIXA DAGUA 225X275MM GR100 | UN | 0.1 | 1.89 | 0.189
17 | Insumo | Pintura Com Tinta Fosca em Paredes Externas, 2 Demaos (Incluso fundo e massa) - Cor Jaspe Cinza | Massa corrida para superfícies de ambientes internos | KG | 0.8667 | 6.47 | 5.6075
19 | Insumo | Pintura Com Tinta Fosca em Paredes Externas, 2 Demaos (Incluso fundo e massa) - Cor Jaspe Cinza | Selador acrilico opaco premium interno/externo | L | 0.1666 | 6.47 | 1.0779
1 | Insumo | Pintura Com Tinta Fosca em Paredes Externas, 2 Demaos (Incluso fundo e massa) - Cor Jaspe Cinza | Tinta Acrílica Fosca Suvinil Jaspe Cinza | L | 0.29091 | 47.4944 | 13.8166 | Branco e cores 16 L - 110m² acabados.
1 | Serviço | Pintura Com Tinta Fosca em Paredes Externas, 2 Demaos (Incluso fundo e massa) - Cor Mica Jaspe | Pintura Com Tinta Fosca em Paredes Externas, 2 Demaos (Incluso fundo e massa) - Cor Mica Jaspe | M2 |  |  | 124.2754 | Sim
24 | Insumo | Pintura Com Tinta Fosca em Paredes Externas, 2 Demaos (Incluso fundo e massa) - Cor Mica Jaspe | LIXA DAGUA 225X275MM GR100 | UN | 0.1 | 1.89 | 0.189
1 | Insumo | Pintura Com Tinta Fosca em Paredes Externas, 2 Demaos (Incluso fundo e massa) - Cor Mica Jaspe | Revestimento granistone efeito pedra 25 kg | kg | 4.1667 | 26.4 | 110
19 | Insumo | Pintura Com Tinta Fosca em Paredes Externas, 2 Demaos (Incluso fundo e massa) - Cor Mica Jaspe | Selador acrilico opaco premium interno/externo | L | 0.1666 | 6.47 | 1.0779
1 | Insumo | Pintura Com Tinta Fosca em Paredes Externas, 2 Demaos (Incluso fundo e massa) - Cor Mica Jaspe | Tinta Acrílica Fosca Suvinil Mica Jaspe | L | 0.29091 | 44.7167 | 13.0085 | Branco e cores 16 L - 110m² acabados.
1 | Serviço | Pintura Com Tinta Fosca em Paredes Externas, 2 Demaos (Incluso fundo e massa) - Cor Marrom | Pintura Com Tinta Fosca em Paredes Externas, 2 Demaos (Incluso fundo e massa) - Cor Marrom | M2 |  |  | 22.6545 | Sim
24 | Insumo | Pintura Com Tinta Fosca em Paredes Externas, 2 Demaos (Incluso fundo e massa) - Cor Marrom | LIXA DAGUA 225X275MM GR100 | UN | 0.1 | 1.89 | 0.189
17 | Insumo | Pintura Com Tinta Fosca em Paredes Externas, 2 Demaos (Incluso fundo e massa) - Cor Marrom | Massa corrida para superfícies de ambientes internos | KG | 0.8667 | 6.47 | 5.6075
19 | Insumo | Pintura Com Tinta Fosca em Paredes Externas, 2 Demaos (Incluso fundo e massa) - Cor Marrom | Selador acrilico opaco premium interno/externo | L | 0.1666 | 6.47 | 1.0779
1 | Insumo | Pintura Com Tinta Fosca em Paredes Externas, 2 Demaos (Incluso fundo e massa) - Cor Marrom | Suvinil Toque Fosco Completo Pinhão | L | 0.29091 | 54.2437 | 15.78 | Branco e cores 16 L - 110m² acabados.
1 | Serviço | Pintura Com Tinta Fosca em Paredes Externas, 2 Demaos (Incluso fundo e massa) - Cor Cinza escuro | Pintura Com Tinta Fosca em Paredes Externas, 2 Demaos (Incluso fundo e massa) - Cor Cinza escuro | M2 |  |  | 22.9999 | Sim
24 | Insumo | Pintura Com Tinta Fosca em Paredes Externas, 2 Demaos (Incluso fundo e massa) - Cor Cinza escuro | LIXA DAGUA 225X275MM GR100 | UN | 0.1 | 1.89 | 0.189
17 | Insumo | Pintura Com Tinta Fosca em Paredes Externas, 2 Demaos (Incluso fundo e massa) - Cor Cinza escuro | Massa corrida para superfícies de ambientes internos | KG | 0.8667 | 6.47 | 5.6075
19 | Insumo | Pintura Com Tinta Fosca em Paredes Externas, 2 Demaos (Incluso fundo e massa) - Cor Cinza escuro | Selador acrilico opaco premium interno/externo | L | 0.1666 | 6.47 | 1.0779
1 | Insumo | Pintura Com Tinta Fosca em Paredes Externas, 2 Demaos (Incluso fundo e massa) - Cor Cinza escuro | Suvinil Toque Fosco Completo Carvão mineral | L | 0.29091 | 55.4312 | 16.1255 | Branco e cores 16 L - 110m² acabados.
1 | Serviço | Pintura Com Tinta Fosca em Paredes Externas, 2 Demaos (Incluso fundo e massa) - Cor Branco | Pintura Com Tinta Fosca em Paredes Externas, 2 Demaos (Incluso fundo e massa) - Cor Branco | M2 |  |  | 16.893 | Sim
24 | Insumo | Pintura Com Tinta Fosca em Paredes Externas, 2 Demaos (Incluso fundo e massa) - Cor Branco | LIXA DAGUA 225X275MM GR100 | UN | 0.1 | 1.89 | 0.189
17 | Insumo | Pintura Com Tinta Fosca em Paredes Externas, 2 Demaos (Incluso fundo e massa) - Cor Branco | Massa corrida para superfícies de ambientes internos | KG | 0.8667 | 6.47 | 5.6075
19 | Insumo | Pintura Com Tinta Fosca em Paredes Externas, 2 Demaos (Incluso fundo e massa) - Cor Branco | Selador acrilico opaco premium interno/externo | L | 0.1666 | 6.47 | 1.0779
2 | Insumo | Pintura Com Tinta Fosca em Paredes Externas, 2 Demaos (Incluso fundo e massa) - Cor Branco | Suvinil Toque Fosco Completo branco | L | 0.29091 | 34.4389 | 10.0186 | Branco e cores 16 L - 110m² acabados.
1 | Serviço | Pintura com tinta suviflez emborrachada, 2 demãos, parede externa | Pintura com tinta suviflez emborrachada, 2 demãos, parede externa | M2 |  |  | 3.3192 | Sim
1 | Insumo | Pintura com tinta suviflez emborrachada, 2 demãos, parede externa | Impermeabilizante Suviflex 18 Litros Branco Suvinil | L | 0.144 | 23.05 | 3.3192 | 1 demão de 18 litros rende 250 a 300 m²
1 | Serviço | Pintura Com Tinta Fosca em Paredes Externas, 1 Demaos | Pintura Com Tinta Fosca em Paredes Externas, 1 Demaos | M2 |  |  | 5.3904 | Sim
2 | Insumo | Pintura Com Tinta Fosca em Paredes Externas, 1 Demaos | Suvinil Toque Fosco Completo branco | L | 0.15652 | 34.4389 | 5.3904 | Branco e cores 18 L - 115m² acabados.
1 | Serviço | Pintura com tinta acetinada, 1 demãos, parede externa | Pintura com tinta acetinada, 1 demãos, parede externa | M2 |  |  | 6.6948 | Sim
2 | Insumo | Pintura com tinta acetinada, 1 demãos, parede externa | Tinta ACRÍLICO TOQUE DE SEDA ACETINADO | L | 0.15652 | 42.7722 | 6.6948 | Branco e cores 18 L - 115m² acabados.
1 | Serviço | Pintura Com Tinta Latex Acrilica em Paredes Externas, 3 Demaos (Incluso fundo e massa) | Pintura Com Tinta Latex Acrilica em Paredes Externas, 3 Demaos (Incluso fundo e massa) | M2 |  |  | 19.002 | Sim
24 | Insumo | Pintura Com Tinta Latex Acrilica em Paredes Externas, 3 Demaos (Incluso fundo e massa) | LIXA DAGUA 225X275MM GR100 | UN | 0.1 | 1.89 | 0.189
17 | Insumo | Pintura Com Tinta Latex Acrilica em Paredes Externas, 3 Demaos (Incluso fundo e massa) | Massa corrida para superfícies de ambientes internos | KG | 0.8667 | 6.47 | 5.6075
19 | Insumo | Pintura Com Tinta Latex Acrilica em Paredes Externas, 3 Demaos (Incluso fundo e massa) | Selador acrilico opaco premium interno/externo | L | 0.1666 | 6.47 | 1.0779
13 | Insumo | Pintura Com Tinta Latex Acrilica em Paredes Externas, 3 Demaos (Incluso fundo e massa) | TINTA ACRILICA PREMIUM | L | 0.495 | 24.5 | 12.1275
1 | Serviço | Revestimento em Pedra Natural Aplicado em Fachadas Para Espelho da água | Revestimento em Pedra Natural Aplicado em Fachadas Para Espelho da água | M2 |  |  | 582.145 | Sim
1 | Insumo | Revestimento em Pedra Natural Aplicado em Fachadas Para Espelho da água | Black Lava Brick (Hitam) | M2 | 1.1 | 503 | 553.3
87 | Insumo | Revestimento em Pedra Natural Aplicado em Fachadas Para Espelho da água | Argamassa ACIII | KG | 9 | 2.55 | 22.95
56 | Insumo | Revestimento em Pedra Natural Aplicado em Fachadas Para Espelho da água | Espeçador junta piso 2mm | UN | 4 | 0.08 | 0.32
50 | Insumo | Revestimento em Pedra Natural Aplicado em Fachadas Para Espelho da água | Rejunte Cimentício | KG | 0.5 | 11.15 | 5.575
1 | Serviço | Revestimento em Pedra Natural Aplicado em Fachadas Para fogueira | Revestimento em Pedra Natural Aplicado em Fachadas Para fogueira | M2 |  |  | 853.845 | Sim
2 | Insumo | Revestimento em Pedra Natural Aplicado em Fachadas Para fogueira | Granito siena branco | M2 | 1.1 | 750 | 825
87 | Insumo | Revestimento em Pedra Natural Aplicado em Fachadas Para fogueira | Argamassa ACIII | KG | 9 | 2.55 | 22.95
56 | Insumo | Revestimento em Pedra Natural Aplicado em Fachadas Para fogueira | Espeçador junta piso 2mm | UN | 4 | 0.08 | 0.32
50 | Insumo | Revestimento em Pedra Natural Aplicado em Fachadas Para fogueira | Rejunte Cimentício | KG | 0.5 | 11.15 | 5.575
1 | Serviço | Revestimento em Pedra Molero Aplicado em Fachadas | Revestimento em Pedra Molero Aplicado em Fachadas | M2 |  |  | 743.845 | Sim
1 | Insumo | Revestimento em Pedra Molero Aplicado em Fachadas | Pedra Natural moledo | M2 | 1.1 | 650 | 715
87 | Insumo | Revestimento em Pedra Molero Aplicado em Fachadas | Argamassa ACIII | KG | 9 | 2.55 | 22.95
56 | Insumo | Revestimento em Pedra Molero Aplicado em Fachadas | Espeçador junta piso 2mm | UN | 4 | 0.08 | 0.32
50 | Insumo | Revestimento em Pedra Molero Aplicado em Fachadas | Rejunte Cimentício | KG | 0.5 | 11.15 | 5.575
1 | Serviço | Revestimento em Porcelanato Portinari Natura OFW - 100 x 100 cm , rejunte cimentício, aplicação em Fachada | Revestimento em Porcelanato Portinari Natura OFW - 100 x 100 cm , rejunte cimentício, aplicação em Fachada | M2 |  |  | 433.148 | Sim
1 | Insumo | Revestimento em Porcelanato Portinari Natura OFW - 100 x 100 cm , rejunte cimentício, aplicação em Fachada | Porcelanato Natural Portinari Neutral OFW "A" 100x100cm | M2 | 1.1 | 372.9 | 410.19
87 | Insumo | Revestimento em Porcelanato Portinari Natura OFW - 100 x 100 cm , rejunte cimentício, aplicação em Fachada | Argamassa ACIII | KG | 8.8 | 2.55 | 22.44
56 | Insumo | Revestimento em Porcelanato Portinari Natura OFW - 100 x 100 cm , rejunte cimentício, aplicação em Fachada | Espeçador junta piso 2mm | UN | 1 | 0.08 | 0.08
13 | Insumo | Revestimento em Porcelanato Portinari Natura OFW - 100 x 100 cm , rejunte cimentício, aplicação em Fachada | Rejunte Acrilico | KG | 0.01 | 43.8 | 0.438
1 | Serviço | Revestimento em Porcelanato amadeirado, rejunte acrilico, aplicação em Fachada | Revestimento em Porcelanato amadeirado, rejunte acrilico, aplicação em Fachada | M2 |  |  | 204.323 | Sim
1 | Insumo | Revestimento em Porcelanato amadeirado, rejunte acrilico, aplicação em Fachada | Porcelanato Canela Dourada Retificado Natural 20x120 | M2 | 1.1 | 165 | 181.5
87 | Insumo | Revestimento em Porcelanato amadeirado, rejunte acrilico, aplicação em Fachada | Argamassa ACIII | KG | 8.8 | 2.55 | 22.44
56 | Insumo | Revestimento em Porcelanato amadeirado, rejunte acrilico, aplicação em Fachada | Espeçador junta piso 2mm | UN | 2 | 0.08 | 0.16
50 | Insumo | Revestimento em Porcelanato amadeirado, rejunte acrilico, aplicação em Fachada | Rejunte Cimentício | KG | 0.02 | 11.15 | 0.223
1 | Serviço | Revestimento em Porcelanato Portobello - 30 x 30 cm , rejunte acrilico, aplicação em Fachada | Revestimento em Porcelanato Portobello - 30 x 30 cm , rejunte acrilico, aplicação em Fachada | M2 |  |  | 106.203 | Sim
1 | Insumo | Revestimento em Porcelanato Portobello - 30 x 30 cm , rejunte acrilico, aplicação em Fachada | Porcelanato A 30x30 | M2 | 1.1 | 75.8 | 83.38
87 | Insumo | Revestimento em Porcelanato Portobello - 30 x 30 cm , rejunte acrilico, aplicação em Fachada | Argamassa ACIII | KG | 8.8 | 2.55 | 22.44
56 | Insumo | Revestimento em Porcelanato Portobello - 30 x 30 cm , rejunte acrilico, aplicação em Fachada | Espeçador junta piso 2mm | UN | 2 | 0.08 | 0.16
50 | Insumo | Revestimento em Porcelanato Portobello - 30 x 30 cm , rejunte acrilico, aplicação em Fachada | Rejunte Cimentício | KG | 0.02 | 11.15 | 0.223
1 | Serviço | Revestimento em Porcelanato bege, rejunte acrilico, aplicação em Fachada | Revestimento em Porcelanato bege, rejunte acrilico, aplicação em Fachada | M2 |  |  | 113.023 | Sim
5 | Insumo | Revestimento em Porcelanato bege, rejunte acrilico, aplicação em Fachada | Porcelanato A 90x90 Polido | M2 | 1.1 | 82 | 90.2
87 | Insumo | Revestimento em Porcelanato bege, rejunte acrilico, aplicação em Fachada | Argamassa ACIII | KG | 8.8 | 2.55 | 22.44
56 | Insumo | Revestimento em Porcelanato bege, rejunte acrilico, aplicação em Fachada | Espeçador junta piso 2mm | UN | 2 | 0.08 | 0.16
50 | Insumo | Revestimento em Porcelanato bege, rejunte acrilico, aplicação em Fachada | Rejunte Cimentício | KG | 0.02 | 11.15 | 0.223
1 | Serviço | Revestimento em Vinilico, aplicação em Fachada - Material e Mão de Obra | Revestimento em Vinilico, aplicação em Fachada - Material e Mão de Obra | M2 |  |  | 165 | Sim
3 | Insumo | Revestimento em Vinilico, aplicação em Fachada - Material e Mão de Obra | PISO VINILICO RUFFINO SOFISTICATO 2MM - MATERIAL E MÃO DE OBRA | M2 | 1.1 | 150 | 165
1 | Serviço | Revestimento em cerâmica, rejunte acrilico, aplicação em Fachada | Revestimento em cerâmica, rejunte acrilico, aplicação em Fachada | M2 |  |  | 41.523 | Sim
1 | Insumo | Revestimento em cerâmica, rejunte acrilico, aplicação em Fachada | Piso Firenze Texas Gray Área Externa Classe A 60 x 60 Cm | M2 | 1.1 | 17 | 18.7
87 | Insumo | Revestimento em cerâmica, rejunte acrilico, aplicação em Fachada | Argamassa ACIII | KG | 8.8 | 2.55 | 22.44
56 | Insumo | Revestimento em cerâmica, rejunte acrilico, aplicação em Fachada | Espeçador junta piso 2mm | UN | 2 | 0.08 | 0.16
50 | Insumo | Revestimento em cerâmica, rejunte acrilico, aplicação em Fachada | Rejunte Cimentício | KG | 0.02 | 11.15 | 0.223
1 | Serviço | Painel metálico, aplicação em Fachada - Material e Mão de Obra | Painel metálico, aplicação em Fachada - Material e Mão de Obra | M2 |  |  | 720 | Sim
1 | Insumo | Painel metálico, aplicação em Fachada - Material e Mão de Obra | Painel metálico, aplicação em Fachada - Material e Mão de Obra | M2 | 1 | 720 | 720
1 | Serviço | Painel metálico perfurado, aplicação em Fachada | Painel metálico perfurado, aplicação em Fachada | M2 |  |  | 720 | Sim
1 | Insumo | Painel metálico perfurado, aplicação em Fachada | Painel metálico perfurado, aplicação em Fachada | M2 | 1 | 720 | 720
1 | Serviço | Revestimento em Cerâmico Tijolinho, aplicação em Fachada | Revestimento em Cerâmico Tijolinho, aplicação em Fachada | M2 |  |  | 152.826 | Sim
1 | Insumo | Revestimento em Cerâmico Tijolinho, aplicação em Fachada | REVESTIMENTO CERÂMICO DE TIJOLINHO | M2 | 1.1 | 112.71 | 123.981
87 | Insumo | Revestimento em Cerâmico Tijolinho, aplicação em Fachada | Argamassa ACIII | KG | 9 | 2.55 | 22.95
56 | Insumo | Revestimento em Cerâmico Tijolinho, aplicação em Fachada | Espeçador junta piso 2mm | UN | 4 | 0.08 | 0.32
50 | Insumo | Revestimento em Cerâmico Tijolinho, aplicação em Fachada | Rejunte Cimentício | KG | 0.5 | 11.15 | 5.575
1 | Serviço | Revestimento Tresuno Concreto Ripado Cinza | Revestimento Tresuno Concreto Ripado Cinza | M2 |  |  | 336.845 | Sim
1 | Insumo | Revestimento Tresuno Concreto Ripado Cinza | Revestimento Ripado de Concreto | M2 | 1.1 | 280 | 308
87 | Insumo | Revestimento Tresuno Concreto Ripado Cinza | Argamassa ACIII | KG | 9 | 2.55 | 22.95
56 | Insumo | Revestimento Tresuno Concreto Ripado Cinza | Espeçador junta piso 2mm | UN | 4 | 0.08 | 0.32
50 | Insumo | Revestimento Tresuno Concreto Ripado Cinza | Rejunte Cimentício | KG | 0.5 | 11.15 | 5.575
1 | Serviço | Chapisco externo aplicados em alvenaria, com argamassa estabilizada, aplicação convencional. | Chapisco externo aplicados em alvenaria, com argamassa estabilizada, aplicação convencional. | M2 |  |  | 2.6597 | Sim
2 | Insumo | Chapisco externo aplicados em alvenaria, com argamassa estabilizada, aplicação convencional. | ARGAMASSA TRAÇO 1:5 (EM VOLUME DE CIMENTO E AREIA GROSSA ÚMIDA) PARA CHAPISCO CONVENCIONAL, PREPARO MANUAL. | M3 | 0.0042 | 633.27 | 2.6597
1 | Serviço | Substrutura de alumínio para fachada ventilada | Substrutura de alumínio para fachada ventilada | M2 |  |  | 702.08 | Sim
1 | Insumo | Substrutura de alumínio para fachada ventilada | Sistema e Instalação de Fachada Ventilada. Mecanização das peças, arremate das esquadrias e Fretes | M2 | 1 | 702.08 | 702.08
1 | Serviço | Acabamento em Porcelanato 1,20x60 para fachada ventilada | Acabamento em Porcelanato 1,20x60 para fachada ventilada | M2 |  |  | 332.39 | Sim
1 | Insumo | Acabamento em Porcelanato 1,20x60 para fachada ventilada | PAINEL PORCELANATO MATERIA CALCARIO AC 60X120 CM, com aplicação de Tela de Fibra de Vidro. | M2 | 1 | 246.84 | 246.84
1 | Insumo | Acabamento em Porcelanato 1,20x60 para fachada ventilada | TECNOLOGIA CLEANTEC EV | m2 | 1 | 85.55 | 85.55
1 | Serviço | Chapisco externo de argamassa pré-fabricada adesiva de cimento colante - aplicação rolada em paredes externas | Chapisco externo de argamassa pré-fabricada adesiva de cimento colante - aplicação rolada em paredes externas | M2 |  |  | 19.5358 | Sim
87 | Insumo | Chapisco externo de argamassa pré-fabricada adesiva de cimento colante - aplicação rolada em paredes externas | Argamassa ACIII | KG | 6.34 | 2.55 | 16.167
4 | Insumo | Chapisco externo de argamassa pré-fabricada adesiva de cimento colante - aplicação rolada em paredes externas | Aditivo Bianco Adesivo Argamassa Chapisco | KG | 0.3 | 11.2295 | 3.3688
1 | Serviço | Massa unica para reboco externo em Argamassa preparada em central / usinada, espessura de 35mm | Massa unica para reboco externo em Argamassa preparada em central / usinada, espessura de 35mm | M2 |  |  | 21.1981 | Sim
4 | Insumo | Massa unica para reboco externo em Argamassa preparada em central / usinada, espessura de 35mm | Argamassa Usinada para emboço/massa única | M3 | 0.035 | 605.66 | 21.1981
1 | Serviço | Textura acrílica, acabamento suave, aplicação em paredes externas - 1 demão - Cinza escuro | Textura acrílica, acabamento suave, aplicação em paredes externas - 1 demão - Cinza escuro | M2 |  |  | 106.9433 | Sim
1 | Insumo | Textura acrílica, acabamento suave, aplicação em paredes externas - 1 demão - Cinza escuro | Textura acrilica Cinza escura - Sto Brasil | KG | 1.5 | 69.4444 | 104.1667
13 | Insumo | Textura acrílica, acabamento suave, aplicação em paredes externas - 1 demão - Cinza escuro | Selador Primer Ibratin - 4,2kg - 3,6L | L | 0.1666 | 16.6667 | 2.7767
1 | Serviço | Textura acrílica, acabamento granulado, aplicação em paredes externas - 1 demão - Cimento Queimado | Textura acrílica, acabamento granulado, aplicação em paredes externas - 1 demão - Cimento Queimado | M2 |  |  | 52.2767 | Sim
1 | Insumo | Textura acrílica, acabamento granulado, aplicação em paredes externas - 1 demão - Cimento Queimado | Cimento Queimado 4,2kg Elegance - Cor: Tubarão | KG | 1.5 | 33 | 49.5
13 | Insumo | Textura acrílica, acabamento granulado, aplicação em paredes externas - 1 demão - Cimento Queimado | Selador Primer Ibratin - 4,2kg - 3,6L | L | 0.1666 | 16.6667 | 2.7767
1 | Serviço | Textura acrílica, acabamento granulado, aplicação em paredes externas - 1 demão - Effeti Branco | Textura acrílica, acabamento granulado, aplicação em paredes externas - 1 demão - Effeti Branco | M2 |  |  | 44.7767 | Sim
1 | Insumo | Textura acrílica, acabamento granulado, aplicação em paredes externas - 1 demão - Effeti Branco | Textura Ibratin: Effetti Branco | KG | 1.5 | 28 | 42
13 | Insumo | Textura acrílica, acabamento granulado, aplicação em paredes externas - 1 demão - Effeti Branco | Selador Primer Ibratin - 4,2kg - 3,6L | L | 0.1666 | 16.6667 | 2.7767
1 | Serviço | Textura acrílica, acabamento granulado, aplicação em paredes externas - 1 demão - Essen Máximo | Textura acrílica, acabamento granulado, aplicação em paredes externas - 1 demão - Essen Máximo | M2 |  |  | 7.2267 | Sim
1 | Insumo | Textura acrílica, acabamento granulado, aplicação em paredes externas - 1 demão - Essen Máximo | Textura Efeito Estrelado - Cor: Palha - 4,2kg | KG | 0.21 | 21.1905 | 4.45
13 | Insumo | Textura acrílica, acabamento granulado, aplicação em paredes externas - 1 demão - Essen Máximo | Selador Primer Ibratin - 4,2kg - 3,6L | L | 0.1666 | 16.6667 | 2.7767
1 | Serviço | Textura acrílica, acabamento granulado, aplicação em paredes externas - 1 demão - Cinza Geada | Textura acrílica, acabamento granulado, aplicação em paredes externas - 1 demão - Cinza Geada | M2 |  |  | 14.8202 | Sim
3 | Insumo | Textura acrílica, acabamento granulado, aplicação em paredes externas - 1 demão - Cinza Geada | Textura acrilica branca - Coral | KG | 0.83333 | 8.396 | 6.9967
1 | Insumo | Textura acrílica, acabamento granulado, aplicação em paredes externas - 1 demão - Cinza Geada | Rende Muito Cinza Geada - Tinta Coral | L | 0.094118 | 40.625 | 3.8235
13 | Insumo | Textura acrílica, acabamento granulado, aplicação em paredes externas - 1 demão - Cinza Geada | Selador Primer Ibratin - 4,2kg - 3,6L | L | 0.24 | 16.6667 | 4
1 | Serviço | Textura acrílica, acabamento granulado, aplicação em paredes externas - 1 demão - Imensidão Cinza | Textura acrílica, acabamento granulado, aplicação em paredes externas - 1 demão - Imensidão Cinza | M2 |  |  | 12.6632 | Sim
3 | Insumo | Textura acrílica, acabamento granulado, aplicação em paredes externas - 1 demão - Imensidão Cinza | Textura acrilica branca - Coral | KG | 0.83333 | 8.396 | 6.9967
1 | Insumo | Textura acrílica, acabamento granulado, aplicação em paredes externas - 1 demão - Imensidão Cinza | Coralit Ultra Resistência Alto Brilho Imensidão Cinza | L | 0.048 | 34.7194 | 1.6665
13 | Insumo | Textura acrílica, acabamento granulado, aplicação em paredes externas - 1 demão - Imensidão Cinza | Selador Primer Ibratin - 4,2kg - 3,6L | L | 0.24 | 16.6667 | 4
1 | Serviço | Textura acrílica, acabamento granulado, aplicação em paredes externas - 1 demão - Preto Fosco | Textura acrílica, acabamento granulado, aplicação em paredes externas - 1 demão - Preto Fosco | M2 |  |  | 13.3953 | Sim
3 | Insumo | Textura acrílica, acabamento granulado, aplicação em paredes externas - 1 demão - Preto Fosco | Textura acrilica branca - Coral | KG | 0.83333 | 8.396 | 6.9967
1 | Insumo | Textura acrílica, acabamento granulado, aplicação em paredes externas - 1 demão - Preto Fosco | Coralit Ultra Resistência Fosco Preto - Coral | L | 0.048 | 49.9722 | 2.3987
13 | Insumo | Textura acrílica, acabamento granulado, aplicação em paredes externas - 1 demão - Preto Fosco | Selador Primer Ibratin - 4,2kg - 3,6L | L | 0.24 | 16.6667 | 4
1 | Serviço | Textura acrílica, acabamento rolado e desempenado aplicação em paredes externas - 1 demão | Textura acrílica, acabamento rolado e desempenado aplicação em paredes externas - 1 demão | M2 |  |  | 24.36 | Sim
4 | Insumo | Textura acrílica, acabamento rolado e desempenado aplicação em paredes externas - 1 demão | MASSA PREMIUM PARA TEXTURA LISA DE BASE ACRILICA | KG | 4 | 6.09 | 24.36
1 | Serviço | Acabamento em ACM para Fachadas - Material e mão de obra | Acabamento em ACM para Fachadas - Material e mão de obra | M2 |  |  | 720 | Sim
4 | Insumo | Acabamento em ACM para Fachadas - Material e mão de obra | Acabamento em ACM para Fachadas - Material e mão de obra | M2 | 1 | 720 | 720
1 | Serviço | Revestimento em ACM, cor bronze, aplicação em Fachada - Material e Mão de Obra | Revestimento em ACM, cor bronze, aplicação em Fachada - Material e Mão de Obra | M2 |  |  | 720 | Sim
4 | Insumo | Revestimento em ACM, cor bronze, aplicação em Fachada - Material e Mão de Obra | Acabamento em ACM para Fachadas - Material e mão de obra | M2 | 1 | 720 | 720
1 | Serviço | Revestimento em ACM, cor concreto aparente, aplicação em Fachada - Material e Mão de Obra | Revestimento em ACM, cor concreto aparente, aplicação em Fachada - Material e Mão de Obra | M2 |  |  | 720 | Sim
4 | Insumo | Revestimento em ACM, cor concreto aparente, aplicação em Fachada - Material e Mão de Obra | Acabamento em ACM para Fachadas - Material e mão de obra | M2 | 1 | 720 | 720
1 | Serviço | Tela soldada para ligacao Emboço Fachadas | Tela soldada para ligacao Emboço Fachadas | UN |  |  | 4.1072 | Sim
2 | Insumo | Tela soldada para ligacao Emboço Fachadas | PINO DE ACO COM FURO, HASTE = 27 MM (ACAO DIRETA) | UN | 2 | 0.4336 | 0.8672
2 | Insumo | Tela soldada para ligacao Emboço Fachadas | TELA DE ACO SOLDADA GALVANIZADA/ZINCADA PARA ALVENARIA, FIO D = *1,20 A 1,70* MM, MALHA 15 X 15 MM, (C X L) *50 X 17,5* CM | UN | 1 | 2.5 | 2.5
2 | Insumo | Tela soldada para ligacao Emboço Fachadas | CARTUCHO/MUNIÇÃO FINCAPINO 22 | UN | 2 | 0.37 | 0.74
1 | Serviço | Fundo selador latex acrilico em paredes externas - 1 demao | Fundo selador latex acrilico em paredes externas - 1 demao | M2 |  |  | 2.7767 | Sim
13 | Insumo | Fundo selador latex acrilico em paredes externas - 1 demao | Selador Primer Ibratin - 4,2kg - 3,6L | L | 0.1666 | 16.6667 | 2.7767
1 | Serviço | Pintura projetada, aplicação em paredes externas - 2 demão - Elefante | Pintura projetada, aplicação em paredes externas - 2 demão - Elefante | M2 |  |  | 54.3557 | Sim
24 | Insumo | Pintura projetada, aplicação em paredes externas - 2 demão - Elefante | LIXA DAGUA 225X275MM GR100 | UN | 0.1 | 1.89 | 0.189
1 | Insumo | Pintura projetada, aplicação em paredes externas - 2 demão - Elefante | TINTA ACRILICA PREMIUM COR ELEFANTE | L | 1.5 | 36.1111 | 54.1667
1 | Serviço | Pintura projetada, aplicação em paredes externas - 2 demão - Branco neve | Pintura projetada, aplicação em paredes externas - 2 demão - Branco neve | M2 |  |  | 33.264 | Sim
24 | Insumo | Pintura projetada, aplicação em paredes externas - 2 demão - Branco neve | LIXA DAGUA 225X275MM GR100 | UN | 0.1 | 1.89 | 0.189
1 | Insumo | Pintura projetada, aplicação em paredes externas - 2 demão - Branco neve | TINTA ACRILICA PREMIUM COR BRANCO NEVE | L | 1.5 | 22.05 | 33.075
1 | Serviço | Pintura projetada, aplicação em paredes externas - 2 demão - Patativa | Pintura projetada, aplicação em paredes externas - 2 demão - Patativa | M2 |  |  | 93.8377 | Sim
24 | Insumo | Pintura projetada, aplicação em paredes externas - 2 demão - Patativa | LIXA DAGUA 225X275MM GR100 | UN | 0.1 | 1.89 | 0.189
1 | Insumo | Pintura projetada, aplicação em paredes externas - 2 demão - Patativa | TINTA ACRILICA PREMIUM COR PATATIVA | L | 1.5 | 62.4325 | 93.6487
1 | Serviço | Pintura projetada, aplicação em paredes externas - 2 demão - Cinza Asfalto | Pintura projetada, aplicação em paredes externas - 2 demão - Cinza Asfalto | M2 |  |  | 57.6057 | Sim
24 | Insumo | Pintura projetada, aplicação em paredes externas - 2 demão - Cinza Asfalto | LIXA DAGUA 225X275MM GR100 | UN | 0.1 | 1.89 | 0.189
1 | Insumo | Pintura projetada, aplicação em paredes externas - 2 demão - Cinza Asfalto | TINTA ACRILICA PREMIUM COR CINZA ASFALTO | L | 1.5 | 38.2778 | 57.4167
1 | Serviço | Mao de obra para reboco externo - inclui chapisco | Mao de obra para reboco externo - inclui chapisco | M2 |  |  | 58 | Sim
1 | Insumo | Mao de obra para reboco externo - inclui chapisco | Mao de obra para reboco externo - inclui chapisco | UN | 1 | 58 | 58
1 | Serviço | Mão de obra para aplicação de Pintura em paredes externas - 1 demãos | Mão de obra para aplicação de Pintura em paredes externas - 1 demãos | M2 |  |  | 19.3333 | Sim
1 | Insumo | Mão de obra para aplicação de Pintura em paredes externas - 1 demãos | Mão de obra para aplicação de Pintura em paredes externas - 1 demãos | UN | 1 | 19.3333 | 19.3333
1 | Serviço | Mão de obra para aplicação de Pintura em paredes externas - 2 demãos | Mão de obra para aplicação de Pintura em paredes externas - 2 demãos | M2 |  |  | 38.6667 | Sim
1 | Insumo | Mão de obra para aplicação de Pintura em paredes externas - 2 demãos | Mão de obra para aplicação de Pintura em paredes externas - 2 demãos | UN | 1 | 38.6667 | 38.6667
1 | Serviço | Mão de obra para aplicação de Pintura em paredes externas - 3 demãos | Mão de obra para aplicação de Pintura em paredes externas - 3 demãos | M2 |  |  | 58 | Sim
1 | Insumo | Mão de obra para aplicação de Pintura em paredes externas - 3 demãos | Mão de obra para aplicação de Pintura em paredes externas - 3 demãos | UN | 1 | 58 | 58
1 | Serviço | Mão de obra para aplicação de textura em paredes externas - 1 demão | Mão de obra para aplicação de textura em paredes externas - 1 demão | M2 |  |  | 58 | Sim
1 | Insumo | Mão de obra para aplicação de textura em paredes externas - 1 demão | Mão de obra para aplicação de textura em paredes externas - 1 demão | UN | 1 | 58 | 58
1 | Serviço | Mão de obra para aplicação de Pastilhas em paredes externas | Mão de obra para aplicação de Pastilhas em paredes externas | M2 |  |  | 150 | Sim
1 | Insumo | Mão de obra para aplicação de Pastilhas em paredes externas | Mão de obra para aplicação de Pastilhas em paredes externas | UN | 1 | 150 | 150
1 | Serviço | Mão de obra para aplicação de Porcelanato em paredes externas | Mão de obra para aplicação de Porcelanato em paredes externas | M2 |  |  | 150 | Sim
2 | Insumo | Mão de obra para aplicação de Porcelanato em paredes externas | Mão de obra para aplicação de Porcelanato em paredes externas | UN | 1 | 150 | 150
1 | Serviço | Mão de obra para aplicação de Pedra Natural em paredes externas | Mão de obra para aplicação de Pedra Natural em paredes externas | M2 |  |  | 150 | Sim
1 | Insumo | Mão de obra para aplicação de Pedra Natural em paredes externas | Mão de obra para aplicação de Pedra Natural em paredes externas | M2 | 1 | 150 | 150
1 | Serviço | Mão de obra para execução de fachada ventilada | Mão de obra para execução de fachada ventilada | M2 |  |  | 175 | Sim
1 | Insumo | Mão de obra para execução de fachada ventilada | Mão de obra para execução de fachada ventilada | m2 | 1 | 175 | 175 | http://www.brasil.geradordeprecos.info/obra_nova/F_Fachadas__paredes__divisorias_e_pro/Fachadas_ventiladas/FAS_Revestimento_exterior_de_paine/FAS005_Revestimento_exterior_de_fachada_ve.html
1 | Etapa |  | LOUÇAS, BANCADAS E METAIS
1 | Serviço | Banheiro - Bacia Sanitária / Caixa Acoplada | Banheiro - Bacia Sanitária / Caixa Acoplada | UN |  |  | 963.4988 | Sim
2 | Insumo | Banheiro - Bacia Sanitária / Caixa Acoplada | Bacia com caixa acoplada / Detalhe: Linha Living, branco, saída lado direito, Deca | UN | 1 | 900 | 900
2 | Insumo | Banheiro - Bacia Sanitária / Caixa Acoplada | Bucha S-8 | UN | 2 | 0.34 | 0.68
3 | Insumo | Banheiro - Bacia Sanitária / Caixa Acoplada | Parafuso p/ Fixação de Vaso Sanitário | UN | 2 | 5.95 | 11.9
8 | Insumo | Banheiro - Bacia Sanitária / Caixa Acoplada | Fita Veda Rosca | M | 1.12 | 0.24 | 0.2688
3 | Insumo | Banheiro - Bacia Sanitária / Caixa Acoplada | Anel de Borracha p/ Tubo 100 mm | UN | 1 | 5 | 5
11 | Insumo | Banheiro - Bacia Sanitária / Caixa Acoplada | Cola Extra Forte AC6000-400G | UN | 0.25 | 75 | 18.75
11 | Insumo | Banheiro - Bacia Sanitária / Caixa Acoplada | Engate Flexível Trançado 1/2" | UN | 1 | 26.9 | 26.9
1 | Serviço | Banheiro - Mictório / Caixa Acoplada | Banheiro - Mictório / Caixa Acoplada | UN |  |  | 1073.9 | Sim
1 | Insumo | Banheiro - Mictório / Caixa Acoplada | Mictório com Válvula de Acionamento | UN | 1 | 1010.4012 | 1010.4012
2 | Insumo | Banheiro - Mictório / Caixa Acoplada | Bucha S-8 | UN | 2 | 0.34 | 0.68
3 | Insumo | Banheiro - Mictório / Caixa Acoplada | Parafuso p/ Fixação de Vaso Sanitário | UN | 2 | 5.95 | 11.9
8 | Insumo | Banheiro - Mictório / Caixa Acoplada | Fita Veda Rosca | M | 1.12 | 0.24 | 0.2688
3 | Insumo | Banheiro - Mictório / Caixa Acoplada | Anel de Borracha p/ Tubo 100 mm | UN | 1 | 5 | 5
11 | Insumo | Banheiro - Mictório / Caixa Acoplada | Cola Extra Forte AC6000-400G | UN | 0.25 | 75 | 18.75
11 | Insumo | Banheiro - Mictório / Caixa Acoplada | Engate Flexível Trançado 1/2" | UN | 1 | 26.9 | 26.9
1 | Serviço | Banheiro - Bacia Sanitária PNE | Banheiro - Bacia Sanitária PNE | UN |  |  | 1177.47 | Sim
3 | Insumo | Banheiro - Bacia Sanitária PNE | Bucha Nylon C8 | UN | 2 | 0.34 | 0.68
3 | Insumo | Banheiro - Bacia Sanitária PNE | Parafuso p/ Fixação de Vaso Sanitário | UN | 2 | 5.95 | 11.9
3 | Insumo | Banheiro - Bacia Sanitária PNE | Anel de Borracha p/ Tubo 100 mm | UN | 1 | 5 | 5
7 | Insumo | Banheiro - Bacia Sanitária PNE | Silicone acético 250gr | UN | 0.4 | 35.6 | 14.24
11 | Insumo | Banheiro - Bacia Sanitária PNE | Cola Extra Forte AC6000-400G | UN | 0.25 | 75 | 18.75
2 | Insumo | Banheiro - Bacia Sanitária PNE | Bacia com caixa acoplada / Detalhe: Linha Living, branco, saída lado direito, Deca | UN | 1 | 1100 | 1100
11 | Insumo | Banheiro - Bacia Sanitária PNE | Engate Flexível Trançado 1/2" | UN | 1 | 26.9 | 26.9
1 | Serviço | Banheiro - Cuba | Banheiro - Cuba | UN |  |  | 436.69 | Sim
1 | Insumo | Banheiro - Cuba | Cuba de Apoio Redonda 32cmx13cm Luxo Docol Branco | UN | 1 | 272.9 | 272.9
2 | Insumo | Banheiro - Cuba | Valvula Metálica 1" | UN | 1 | 65 | 65
3 | Insumo | Banheiro - Cuba | Bucha Nylon C8 | UN | 1 | 0.34 | 0.34
2 | Insumo | Banheiro - Cuba | Parafuso p/ Fixação de Tanque e Lavatório | UN | 2 | 5.95 | 11.9
11 | Insumo | Banheiro - Cuba | Cola Extra Forte AC6000-400G | UN | 0.25 | 75 | 18.75
11 | Insumo | Banheiro - Cuba | Engate Flexível Trançado 1/2" | UN | 1 | 26.9 | 26.9
2 | Insumo | Banheiro - Cuba | Sifão flexível com copo para Lavatório | UN | 1 | 8.9 | 8.9
2 | Insumo | Banheiro - Cuba | Estabilizador p/ Lavatórios | UN | 1 | 32 | 32
1 | Serviço | Banheiro - Cuba de Sobrepor - PNE | Banheiro - Cuba de Sobrepor - PNE | UN |  |  | 513.79 | Sim
1 | Insumo | Banheiro - Cuba de Sobrepor - PNE | Lavatório suspenso \ Detalhe: Cuba viggo 54cm branca | UN | 1 | 350 | 350
2 | Insumo | Banheiro - Cuba de Sobrepor - PNE | Valvula Metálica 1" | UN | 1 | 65 | 65
3 | Insumo | Banheiro - Cuba de Sobrepor - PNE | Bucha Nylon C8 | UN | 1 | 0.34 | 0.34
2 | Insumo | Banheiro - Cuba de Sobrepor - PNE | Parafuso p/ Fixação de Tanque e Lavatório | UN | 2 | 5.95 | 11.9
11 | Insumo | Banheiro - Cuba de Sobrepor - PNE | Cola Extra Forte AC6000-400G | UN | 0.25 | 75 | 18.75
11 | Insumo | Banheiro - Cuba de Sobrepor - PNE | Engate Flexível Trançado 1/2" | UN | 1 | 26.9 | 26.9
2 | Insumo | Banheiro - Cuba de Sobrepor - PNE | Sifão flexível com copo para Lavatório | UN | 1 | 8.9 | 8.9
2 | Insumo | Banheiro - Cuba de Sobrepor - PNE | Estabilizador p/ Lavatórios | UN | 1 | 32 | 32
1 | Serviço | Cuba Pia Cozinha - Lazer | Cuba Pia Cozinha - Lazer | UN |  |  | 5832.122 | Sim
1 | Insumo | Cuba Pia Cozinha - Lazer | Cuba / Detalhe: Cuba retangular aço escovado | UN | 1 | 2750.38 | 2750.38
1 | Insumo | Cuba Pia Cozinha - Lazer | Grade aramada para cuba | UN | 1 | 71.55 | 71.55
1 | Insumo | Cuba Pia Cozinha - Lazer | Misturador monocomando \ Detalhe: aço escovado | UN | 1 | 2117.89 | 2117.89
1 | Insumo | Cuba Pia Cozinha - Lazer | Dispenser detergente cromado | UN | 1 | 225.38 | 225.38
5 | Insumo | Cuba Pia Cozinha - Lazer | Sifão Cromado | UN | 1 | 256.9 | 256.9
3 | Insumo | Cuba Pia Cozinha - Lazer | Valvula de Escoamento cromada | UN | 1 | 196.76 | 196.76
6 | Insumo | Cuba Pia Cozinha - Lazer | Bucha S-10 | UN | 6 | 0.6 | 3.6
6 | Insumo | Cuba Pia Cozinha - Lazer | Parafuso Galvanizado | UN | 6 | 24.95 | 149.7
8 | Insumo | Cuba Pia Cozinha - Lazer | Fita Veda Rosca | M | 0.3 | 0.24 | 0.072
7 | Insumo | Cuba Pia Cozinha - Lazer | Silicone acético 250gr | UN | 0.4 | 35.6 | 14.24
11 | Insumo | Cuba Pia Cozinha - Lazer | Cola Extra Forte AC6000-400G | UN | 0.25 | 75 | 18.75
11 | Insumo | Cuba Pia Cozinha - Lazer | Engate Flexível Trançado 1/2" | UN | 1 | 26.9 | 26.9
1 | Serviço | Cozinha - Cuba / Inox | Cozinha - Cuba / Inox | UN |  |  | 1126.922 | Sim
1 | Insumo | Cozinha - Cuba / Inox | Cuba Docol Invicta 46x42 01696504 Inox Polido | UN | 1 | 460 | 460
5 | Insumo | Cozinha - Cuba / Inox | Sifão Cromado | UN | 1 | 256.9 | 256.9
3 | Insumo | Cozinha - Cuba / Inox | Valvula de Escoamento cromada | UN | 1 | 196.76 | 196.76
6 | Insumo | Cozinha - Cuba / Inox | Bucha S-10 | UN | 6 | 0.6 | 3.6
6 | Insumo | Cozinha - Cuba / Inox | Parafuso Galvanizado | UN | 6 | 24.95 | 149.7
8 | Insumo | Cozinha - Cuba / Inox | Fita Veda Rosca | M | 0.3 | 0.24 | 0.072
7 | Insumo | Cozinha - Cuba / Inox | Silicone acético 250gr | UN | 0.4 | 35.6 | 14.24
11 | Insumo | Cozinha - Cuba / Inox | Cola Extra Forte AC6000-400G | UN | 0.25 | 75 | 18.75
11 | Insumo | Cozinha - Cuba / Inox | Engate Flexível Trançado 1/2" | UN | 1 | 26.9 | 26.9
1 | Serviço | Lavatorio para banheiros suspenso | Lavatorio para banheiros suspenso | UN |  |  | 709.962 | Sim
1 | Insumo | Lavatorio para banheiros suspenso | Lavatório Suspenso Eco 40x30cm Branco Celite | UN | 1 | 203.9 | 203.9
5 | Insumo | Lavatorio para banheiros suspenso | Sifão Cromado | UN | 1 | 256.9 | 256.9
3 | Insumo | Lavatorio para banheiros suspenso | Válvula Pia Tanque Lavanderia Escoamento 1.1/4'' Metal Cromado | UN | 1 | 35.9 | 35.9
6 | Insumo | Lavatorio para banheiros suspenso | Bucha S-10 | UN | 6 | 0.6 | 3.6
6 | Insumo | Lavatorio para banheiros suspenso | Parafuso Galvanizado | UN | 6 | 24.95 | 149.7
8 | Insumo | Lavatorio para banheiros suspenso | Fita Veda Rosca | M | 0.3 | 0.24 | 0.072
7 | Insumo | Lavatorio para banheiros suspenso | Silicone acético 250gr | UN | 0.4 | 35.6 | 14.24
11 | Insumo | Lavatorio para banheiros suspenso | Cola Extra Forte AC6000-400G | UN | 0.25 | 75 | 18.75
11 | Insumo | Lavatorio para banheiros suspenso | Engate Flexível Trançado 1/2" | UN | 1 | 26.9 | 26.9
1 | Serviço | Lavatorio para banheiros suspenso PNE | Lavatorio para banheiros suspenso PNE | UN |  |  | 721.062 | Sim
1 | Insumo | Lavatorio para banheiros suspenso PNE | Logasa Lavatório Suspenso de Canto | UN | 1 | 215 | 215
5 | Insumo | Lavatorio para banheiros suspenso PNE | Sifão Cromado | UN | 1 | 256.9 | 256.9
3 | Insumo | Lavatorio para banheiros suspenso PNE | Válvula Pia Tanque Lavanderia Escoamento 1.1/4'' Metal Cromado | UN | 1 | 35.9 | 35.9
6 | Insumo | Lavatorio para banheiros suspenso PNE | Bucha S-10 | UN | 6 | 0.6 | 3.6
6 | Insumo | Lavatorio para banheiros suspenso PNE | Parafuso Galvanizado | UN | 6 | 24.95 | 149.7
8 | Insumo | Lavatorio para banheiros suspenso PNE | Fita Veda Rosca | M | 0.3 | 0.24 | 0.072
7 | Insumo | Lavatorio para banheiros suspenso PNE | Silicone acético 250gr | UN | 0.4 | 35.6 | 14.24
11 | Insumo | Lavatorio para banheiros suspenso PNE | Cola Extra Forte AC6000-400G | UN | 0.25 | 75 | 18.75
11 | Insumo | Lavatorio para banheiros suspenso PNE | Engate Flexível Trançado 1/2" | UN | 1 | 26.9 | 26.9
1 | Serviço | Tanque Inox | Tanque Inox | UN |  |  | 1426.922 | Sim
1 | Insumo | Tanque Inox | Tanque Monobloco Polido Docol 32L 55x45x23 cm | UN | 1 | 760 | 760
5 | Insumo | Tanque Inox | Sifão Cromado | UN | 1 | 256.9 | 256.9
3 | Insumo | Tanque Inox | Valvula de Escoamento cromada | UN | 1 | 196.76 | 196.76
6 | Insumo | Tanque Inox | Bucha S-10 | UN | 6 | 0.6 | 3.6
6 | Insumo | Tanque Inox | Parafuso Galvanizado | UN | 6 | 24.95 | 149.7
8 | Insumo | Tanque Inox | Fita Veda Rosca | M | 0.3 | 0.24 | 0.072
7 | Insumo | Tanque Inox | Silicone acético 250gr | UN | 0.4 | 35.6 | 14.24
11 | Insumo | Tanque Inox | Cola Extra Forte AC6000-400G | UN | 0.25 | 75 | 18.75
11 | Insumo | Tanque Inox | Engate Flexível Trançado 1/2" | UN | 1 | 26.9 | 26.9
1 | Serviço | Tanque Louça Suspenso | Tanque Louça Suspenso | UN |  |  | 681.032 | Sim
1 | Insumo | Tanque Louça Suspenso | Tanque De Louça Hervy Com 18 Litros Branco | UN | 1 | 396.87 | 396.87
1 | Insumo | Tanque Louça Suspenso | Sifão Universal Flexível Multiuso | UN | 1 | 35 | 35
3 | Insumo | Tanque Louça Suspenso | Válvula Pia Tanque Lavanderia Escoamento 1.1/4'' Metal Cromado | UN | 1 | 35.9 | 35.9
6 | Insumo | Tanque Louça Suspenso | Bucha S-10 | UN | 6 | 0.6 | 3.6
6 | Insumo | Tanque Louça Suspenso | Parafuso Galvanizado | UN | 6 | 24.95 | 149.7
8 | Insumo | Tanque Louça Suspenso | Fita Veda Rosca | M | 0.3 | 0.24 | 0.072
7 | Insumo | Tanque Louça Suspenso | Silicone acético 250gr | UN | 0.4 | 35.6 | 14.24
11 | Insumo | Tanque Louça Suspenso | Cola Extra Forte AC6000-400G | UN | 0.25 | 75 | 18.75
11 | Insumo | Tanque Louça Suspenso | Engate Flexível Trançado 1/2" | UN | 1 | 26.9 | 26.9
1 | Serviço | Torneira Lavatório mesa | Torneira Lavatório mesa | UN |  |  | 350 | Sim
1 | Insumo | Torneira Lavatório mesa | Torneira para Lavatório\ Detalhe: Cromado Vercci | UN | 1 | 350 | 350
1 | Serviço | Torneira tanque | Torneira tanque | UN |  |  | 150 | Sim
1 | Insumo | Torneira tanque | Torneira de bancada para tanque \ Detalhe: mesa inox | UN | 1 | 150 | 150
1 | Serviço | Torneira de Jardins | Torneira de Jardins | UN |  |  | 72 | Sim
1 | Insumo | Torneira de Jardins | Torneira de jardim inox | UN | 1 | 72 | 72
1 | Serviço | Torneira misturador pia cozinha | Torneira misturador pia cozinha | UN |  |  | 1054.93 | Sim
1 | Insumo | Torneira misturador pia cozinha | Torneira para pia inox | UN | 1 | 1054.93 | 1054.93
1 | Serviço | Ducha higienica | Ducha higienica | UN |  |  | 688.68 | Sim
1 | Insumo | Ducha higienica | Ducha higiênica\ Detalhe: Cromado Vercci | UN | 1 | 688.68 | 688.68
1 | Serviço | Acabamento de Registro Comum | Acabamento de Registro Comum | UN |  |  | 176 | Sim
1 | Insumo | Acabamento de Registro Comum | Acabamento de Registro\ Detalhe: Cromado Vercci | UN | 1 | 176 | 176
1 | Serviço | Acabamento de Registro Pressão | Acabamento de Registro Pressão | UN |  |  | 493.7 | Sim
1 | Insumo | Acabamento de Registro Pressão | Acabamento de Registro pressão \ Detalhe: Cromado Vercci | UN | 1 | 493.7 | 493.7
1 | Serviço | Exaustor mecânico | Exaustor mecânico | UN |  |  | 900 | Sim
1 | Insumo | Exaustor mecânico | Exaustor Td Silent 350 Ultra Silencioso | UN | 1 | 900 | 900
1 | Serviço | Barra de apoio PNE | Barra de apoio PNE | UN |  |  | 84.8 | Sim
1 | Insumo | Barra de apoio PNE | Barra de Apoio - Deficiente | UN | 1 | 84.8 | 84.8
1 | Serviço | Chuveiro Elétrico | Chuveiro Elétrico | UN |  |  | 660 | Sim
1 | Insumo | Chuveiro Elétrico | Ducha / Detalhe: Aqua Ultra - Lorenzetti | UN | 1 | 660 | 660
1 | Serviço | Chuveiro Monocromado | Chuveiro Monocromado | UN |  |  | 970 | Sim
1 | Insumo | Chuveiro Monocromado | Chuveiro Teto DocolHeaven Q150 Cromado Docol | UN | 1 | 970 | 970
1 | Serviço | Ducha | Ducha | UN |  |  | 1196.32 | Sim
1 | Insumo | Ducha | Ducha \ Detalhe: Parede Cromado Vercci | UN | 1 | 1196.32 | 1196.32
1 | Serviço | Acessórios de Banheiro/Lavabo | Acessórios de Banheiro/Lavabo | UN |  |  | 1183.51 | Sim
1 | Insumo | Acessórios de Banheiro/Lavabo | Porta papel higienico \ Detalhe: Cromado Vercci | UN | 1 | 396.67 | 396.67
1 | Insumo | Acessórios de Banheiro/Lavabo | Gancho\ Detalhe: Cromado Vercci | UN | 1 | 293 | 293
1 | Insumo | Acessórios de Banheiro/Lavabo | Toalheiro rosto \ Detalhe: Cromado Vercci | UN | 1 | 493.84 | 493.84
1 | Serviço | Bancada em Granito para Lavatório | Bancada em Granito para Lavatório | M2 |  |  | 750 | Sim
1 | Insumo | Bancada em Granito para Lavatório | Tampo de Granito, para Lavatório com saia e rodamão | M² | 1 | 750 | 750
1 | Serviço | Bancada em Granito para Pia Cozinha | Bancada em Granito para Pia Cozinha | M2 |  |  | 750 | Sim
1 | Insumo | Bancada em Granito para Pia Cozinha | Tampo de Granito, para pia com saia e rodamão | M² | 1 | 750 | 750
1 | Serviço | Bancada em Granito para Tanques | Bancada em Granito para Tanques | M2 |  |  | 750 | Sim
1 | Insumo | Bancada em Granito para Tanques | Tampo de Granito, para tanque com saia e rodamão | M² | 1 | 750 | 750
1 | Etapa |  | COBERTURA
1 | Serviço | Pergolado | Pergolado | UN |  |  | 34721 | Sim
4 | Insumo | Pergolado | Policarbonato Compacto | UN | 1 | 30657 | 30657
1 | Insumo | Pergolado | Viga de Sustentação para pergolado em madeira | UN | 1 | 3300 | 3300
1 | Insumo | Pergolado | Pilar de Sustentação para pergolado em madeira | UN | 2 | 382 | 764
1 | Serviço | Estrutura Metálica para Portico com abamento em ACM- Material e mão de obra | Estrutura Metálica para Portico com abamento em ACM- Material e mão de obra | M |  |  | 1744 | Sim
1 | Insumo | Estrutura Metálica para Portico com abamento em ACM- Material e mão de obra | Estrutura Metálica para Portico | M2 | 1 | 880 | 880
4 | Insumo | Estrutura Metálica para Portico com abamento em ACM- Material e mão de obra | Acabamento em ACM para Fachadas - Material e mão de obra | M2 | 1.2 | 720 | 864
1 | Serviço | Claraboia em vidro laminado | Claraboia em vidro laminado | M2 |  |  | 1014 | Sim
1 | Insumo | Claraboia em vidro laminado | Claraboia em vidro laminado | M2 | 1 | 1014 | 1014
1 | Serviço | Estrutura para cobertura em concreto | Estrutura para cobertura em concreto | M2 |  |  | 88.7145 | Sim
6 | Insumo | Estrutura para cobertura em concreto | Concreto Usinado bombeável 35MPa Convencional | M3 | 0.03645 | 510 | 18.5895
4 | Insumo | Estrutura para cobertura em concreto | ENDURECEDOR MINERAL DE BASE CIMENTICIA PARA PISO DE CONCRETO | KG | 7.5 | 9.35 | 70.125
1 | Serviço | Estrutura e trama para cobertura em madeira | Estrutura e trama para cobertura em madeira | M2 |  |  | 119.77 | Sim
1 | Insumo | Estrutura e trama para cobertura em madeira | Estrutura e trama para cobertura em madeira | M2 | 1 | 119.77 | 119.77
1 | Serviço | Telhamento para cobertura em Fribrocimento | Telhamento para cobertura em Fribrocimento | M3 |  |  | 94.9974 | Sim
2 | Insumo | Telhamento para cobertura em Fribrocimento | CONJUNTO ARRUELAS DE VEDACAO 5/16" PARA TELHA FIBROCIMENTO (UMA ARRUELA METALICA E UMA ARRUELA PVC - CONICAS) | CJ | 1.26 | 0.26 | 0.3276
2 | Insumo | Telhamento para cobertura em Fribrocimento | PARAFUSO ZINCADO ROSCA SOBERBA, CABECA SEXTAVADA, 5/16" X 250 MM, PARA FIXACAO DE TELHA EM MADEIRA | UN | 1.26 | 4 | 5.04
1 | Insumo | Telhamento para cobertura em Fribrocimento | TELHA DE FIBROCIMENTO ONDULADA E = 6 MM, DE 2,44 X 1,10 M (SEM AMIANTO) | M2 | 1.357 | 66.05 | 89.6298
1 | Serviço | Telhamento para cobertura em Telha metálica termoacústica | Telhamento para cobertura em Telha metálica termoacústica | M3 |  |  | 274.3114 | Sim
2 | Insumo | Telhamento para cobertura em Telha metálica termoacústica | CONJUNTO ARRUELAS DE VEDACAO 5/16" PARA TELHA FIBROCIMENTO (UMA ARRUELA METALICA E UMA ARRUELA PVC - CONICAS) | CJ | 1.26 | 0.26 | 0.3276
2 | Insumo | Telhamento para cobertura em Telha metálica termoacústica | PARAFUSO ZINCADO ROSCA SOBERBA, CABECA SEXTAVADA, 5/16" X 250 MM, PARA FIXACAO DE TELHA EM MADEIRA | UN | 1.26 | 4 | 5.04
1 | Insumo | Telhamento para cobertura em Telha metálica termoacústica | Isotelha Trapezoidal Térmica Sanduiche branco neve | M2 | 1.357 | 198.19 | 268.9438
1 | Serviço | Calha em alumínio - 13 cm | Calha em alumínio - 13 cm | M |  |  | 54.8485 | Sim
1 | Insumo | Calha em alumínio - 13 cm | Calha Beiral Alumínio Com 2 Tampas Corte 13 | M | 1.05 | 18.7148 | 19.6505
7 | Insumo | Calha em alumínio - 13 cm | PREGO DE ACO POLIDO COM CABECA 18 X 27 (2 1/2 X 10) | KG | 0.025 | 15.65 | 0.39125
7 | Insumo | Calha em alumínio - 13 cm | REBITE DE REPUXO EM ALUMINIO VAZADO, DIAMETRO 3,2 X 8 MM DE COMPRIMENTO (1KG = 1025 UNIDADES) | KG | 0.0049 | 71.51 | 0.3504
8 | Insumo | Calha em alumínio - 13 cm | SELANTE ELASTICO MONOCOMPONENTE A BASE DE POLIURETANO (PU) PARA JUNTAS DIVERSAS | UN | 0.161 | 31.7 | 5.1037
7 | Insumo | Calha em alumínio - 13 cm | SOLDA EM BARRA DE ESTANHO-CHUMBO 50/50 | KG | 0.18 | 163.07 | 29.3526
1 | Serviço | Calha em alumínio - 16 cm | Calha em alumínio - 16 cm | M |  |  | 59.3832 | Sim
1 | Insumo | Calha em alumínio - 16 cm | Calha Beiral Alumínio Com 2 Tampas Corte 16 | M | 1.05 | 23.0336 | 24.1853
7 | Insumo | Calha em alumínio - 16 cm | PREGO DE ACO POLIDO COM CABECA 18 X 27 (2 1/2 X 10) | KG | 0.025 | 15.65 | 0.39125
7 | Insumo | Calha em alumínio - 16 cm | REBITE DE REPUXO EM ALUMINIO VAZADO, DIAMETRO 3,2 X 8 MM DE COMPRIMENTO (1KG = 1025 UNIDADES) | KG | 0.0049 | 71.51 | 0.3504
8 | Insumo | Calha em alumínio - 16 cm | SELANTE ELASTICO MONOCOMPONENTE A BASE DE POLIURETANO (PU) PARA JUNTAS DIVERSAS | UN | 0.161 | 31.7 | 5.1037
7 | Insumo | Calha em alumínio - 16 cm | SOLDA EM BARRA DE ESTANHO-CHUMBO 50/50 | KG | 0.18 | 163.07 | 29.3526
1 | Serviço | Calha em alumínio - 23,5 cm | Calha em alumínio - 23,5 cm | M |  |  | 72.9874 | Sim
1 | Insumo | Calha em alumínio - 23,5 cm | Calha Beiral Alumínio Com 2 Tampas Corte 25 | M | 1.05 | 35.99 | 37.7895
7 | Insumo | Calha em alumínio - 23,5 cm | PREGO DE ACO POLIDO COM CABECA 18 X 27 (2 1/2 X 10) | KG | 0.025 | 15.65 | 0.39125
7 | Insumo | Calha em alumínio - 23,5 cm | REBITE DE REPUXO EM ALUMINIO VAZADO, DIAMETRO 3,2 X 8 MM DE COMPRIMENTO (1KG = 1025 UNIDADES) | KG | 0.0049 | 71.51 | 0.3504
8 | Insumo | Calha em alumínio - 23,5 cm | SELANTE ELASTICO MONOCOMPONENTE A BASE DE POLIURETANO (PU) PARA JUNTAS DIVERSAS | UN | 0.161 | 31.7 | 5.1037
7 | Insumo | Calha em alumínio - 23,5 cm | SOLDA EM BARRA DE ESTANHO-CHUMBO 50/50 | KG | 0.18 | 163.07 | 29.3526
1 | Serviço | Calha em alumínio - 30x30 | Calha em alumínio - 30x30 | M |  |  | 84.1979 | Sim
1 | Insumo | Calha em alumínio - 30x30 | Calha Beiral Alumínio Com 2 Tampas Corte 30 | M | 1.05 | 46.6667 | 49
7 | Insumo | Calha em alumínio - 30x30 | PREGO DE ACO POLIDO COM CABECA 18 X 27 (2 1/2 X 10) | KG | 0.025 | 15.65 | 0.39125
7 | Insumo | Calha em alumínio - 30x30 | REBITE DE REPUXO EM ALUMINIO VAZADO, DIAMETRO 3,2 X 8 MM DE COMPRIMENTO (1KG = 1025 UNIDADES) | KG | 0.0049 | 71.51 | 0.3504
8 | Insumo | Calha em alumínio - 30x30 | SELANTE ELASTICO MONOCOMPONENTE A BASE DE POLIURETANO (PU) PARA JUNTAS DIVERSAS | UN | 0.161 | 31.7 | 5.1037
7 | Insumo | Calha em alumínio - 30x30 | SOLDA EM BARRA DE ESTANHO-CHUMBO 50/50 | KG | 0.18 | 163.07 | 29.3526
1 | Serviço | Calha em alumínio - 40 cm | Calha em alumínio - 40 cm | M |  |  | 117.7279 | Sim
1 | Insumo | Calha em alumínio - 40 cm | Calha Beiral Alumínio Com 2 Tampas Corte 40 | M | 1.05 | 78.6 | 82.53
7 | Insumo | Calha em alumínio - 40 cm | PREGO DE ACO POLIDO COM CABECA 18 X 27 (2 1/2 X 10) | KG | 0.025 | 15.65 | 0.39125
7 | Insumo | Calha em alumínio - 40 cm | REBITE DE REPUXO EM ALUMINIO VAZADO, DIAMETRO 3,2 X 8 MM DE COMPRIMENTO (1KG = 1025 UNIDADES) | KG | 0.0049 | 71.51 | 0.3504
8 | Insumo | Calha em alumínio - 40 cm | SELANTE ELASTICO MONOCOMPONENTE A BASE DE POLIURETANO (PU) PARA JUNTAS DIVERSAS | UN | 0.161 | 31.7 | 5.1037
7 | Insumo | Calha em alumínio - 40 cm | SOLDA EM BARRA DE ESTANHO-CHUMBO 50/50 | KG | 0.18 | 163.07 | 29.3526
1 | Serviço | Calha em alumínio - 94x94 | Calha em alumínio - 94x94 | M |  |  | 98.1629 | Sim
1 | Insumo | Calha em alumínio - 94x94 | Calha em alumínio - 94x94 | M | 1.05 | 59.9667 | 62.965
7 | Insumo | Calha em alumínio - 94x94 | PREGO DE ACO POLIDO COM CABECA 18 X 27 (2 1/2 X 10) | KG | 0.025 | 15.65 | 0.39125
7 | Insumo | Calha em alumínio - 94x94 | REBITE DE REPUXO EM ALUMINIO VAZADO, DIAMETRO 3,2 X 8 MM DE COMPRIMENTO (1KG = 1025 UNIDADES) | KG | 0.0049 | 71.51 | 0.3504
8 | Insumo | Calha em alumínio - 94x94 | SELANTE ELASTICO MONOCOMPONENTE A BASE DE POLIURETANO (PU) PARA JUNTAS DIVERSAS | UN | 0.161 | 31.7 | 5.1037
7 | Insumo | Calha em alumínio - 94x94 | SOLDA EM BARRA DE ESTANHO-CHUMBO 50/50 | KG | 0.18 | 163.07 | 29.3526
1 | Serviço | Rufo em alumínio | Rufo em alumínio | M |  |  | 43.1006 | Sim
7 | Insumo | Rufo em alumínio | REBITE DE REPUXO EM ALUMINIO VAZADO, DIAMETRO 3,2 X 8 MM DE COMPRIMENTO (1KG = 1025 UNIDADES) | KG | 0.0012 | 71.51 | 0.085812
1 | Insumo | Rufo em alumínio | RUFO INTERNO/EXTERNO DE CHAPA DE ACO GALVANIZADA NUM 24, CORTE 25 CM | M | 1.05 | 28 | 29.4
8 | Insumo | Rufo em alumínio | SELANTE ELASTICO MONOCOMPONENTE A BASE DE POLIURETANO (PU) PARA JUNTAS DIVERSAS | UN | 0.198 | 31.7 | 6.2766
7 | Insumo | Rufo em alumínio | SOLDA EM BARRA DE ESTANHO-CHUMBO 50/50 | KG | 0.045 | 163.07 | 7.3381
1 | Serviço | Pilares metálicos | Pilares metálicos | UN |  |  | 382 | Sim
3 | Insumo | Pilares metálicos | Pilar de Sustentação | UN | 1 | 382 | 382
1 | Serviço | Pergolado com 2 pilares sustentação | Pergolado com 2 pilares sustentação | UN |  |  | 1999.6987 | Sim
4 | Insumo | Pergolado com 2 pilares sustentação | Policarbonato Compacto | UN | 1 | 1115.6114 | 1115.6114
3 | Insumo | Pergolado com 2 pilares sustentação | Estrutura horizontal | UN | 1 | 120.0873 | 120.0873
3 | Insumo | Pergolado com 2 pilares sustentação | Pilar de Sustentação | UN | 2 | 382 | 764
1 | Serviço | Pergolado com 4 pilares sustentação | Pergolado com 4 pilares sustentação | UN |  |  | 2763.6987 | Sim
4 | Insumo | Pergolado com 4 pilares sustentação | Policarbonato Compacto | UN | 1 | 1115.6114 | 1115.6114
3 | Insumo | Pergolado com 4 pilares sustentação | Estrutura horizontal | UN | 1 | 120.0873 | 120.0873
3 | Insumo | Pergolado com 4 pilares sustentação | Pilar de Sustentação | UN | 4 | 382 | 1528
1 | Serviço | Pergolado sem pilares sustentação | Pergolado sem pilares sustentação | UN |  |  | 1235.6987 | Sim
4 | Insumo | Pergolado sem pilares sustentação | Policarbonato Compacto | UN | 1 | 1115.6114 | 1115.6114
3 | Insumo | Pergolado sem pilares sustentação | Estrutura horizontal | UN | 1 | 120.0873 | 120.0873
1 | Serviço | Mão de obra coberturas | Mão de obra coberturas | M2 |  |  | 220 | Sim
1 | Insumo | Mão de obra coberturas | Mão de obra coberturas | M2 | 1 | 220 | 220
1 | Etapa |  | PAVIMENTAÇÃO EXTERNA
1 | Serviço | Execução Rede Elétrica (Produtividade 300m/dia) | Execução Rede Elétrica (Produtividade 300m/dia) | M |  |  | 7.3973 | Sim
4 | Insumo | Execução Rede Elétrica (Produtividade 300m/dia) | Retro case 580 traçada 2009 | MÊS | 0.000547 | 1500 | 0.8205
4 | Insumo | Execução Rede Elétrica (Produtividade 300m/dia) | Escavadeira 8T link belt 80SA BANYNN | MÊS | 0.000257 | 3200 | 0.8224
7 | Insumo | Execução Rede Elétrica (Produtividade 300m/dia) | Operador de máquina 2 | MÊS | 0.000357 | 3450 | 1.2316
4 | Insumo | Execução Rede Elétrica (Produtividade 300m/dia) | Operador de máquina 3 | MÊS | 0.000246 | 5000 | 1.23
4 | Insumo | Execução Rede Elétrica (Produtividade 300m/dia) | Mestre 1 | MÊS | 0.000181 | 4550 | 0.82355
4 | Insumo | Execução Rede Elétrica (Produtividade 300m/dia) | Oficial 1 | MÊS | 0.000392 | 4200 | 1.6464
4 | Insumo | Execução Rede Elétrica (Produtividade 300m/dia) | Meio Oficial 1 | MÊS | 0.000242 | 3400 | 0.8228
1 | Serviço | Execução Rede de Drenagem (Produtividade 200m/dia) | Execução Rede de Drenagem (Produtividade 200m/dia) | M |  |  | 9.8455 | Sim
4 | Insumo | Execução Rede de Drenagem (Produtividade 200m/dia) | Retro case 580 traçada 2009 | MÊS | 0.00082 | 1500 | 1.23
4 | Insumo | Execução Rede de Drenagem (Produtividade 200m/dia) | Escavadeira 8T link belt 80SA BANYNN | MÊS | 0.000384 | 3200 | 1.2288
7 | Insumo | Execução Rede de Drenagem (Produtividade 200m/dia) | Operador de máquina 2 | MÊS | 0.000357 | 3450 | 1.2316
4 | Insumo | Execução Rede de Drenagem (Produtividade 200m/dia) | Operador de máquina 3 | MÊS | 0.000246 | 5000 | 1.23
4 | Insumo | Execução Rede de Drenagem (Produtividade 200m/dia) | Mestre 1 | MÊS | 0.000271 | 4550 | 1.2331
4 | Insumo | Execução Rede de Drenagem (Produtividade 200m/dia) | Oficial 1 | MÊS | 0.000586 | 4200 | 2.4612
4 | Insumo | Execução Rede de Drenagem (Produtividade 200m/dia) | Meio Oficial 1 | MÊS | 0.000362 | 3400 | 1.2308
1 | Serviço | Execução Rede água (Produtividade 300m/dia) | Execução Rede água (Produtividade 300m/dia) | M |  |  | 7.3973 | Sim
4 | Insumo | Execução Rede água (Produtividade 300m/dia) | Retro case 580 traçada 2009 | MÊS | 0.000547 | 1500 | 0.8205
4 | Insumo | Execução Rede água (Produtividade 300m/dia) | Escavadeira 8T link belt 80SA BANYNN | MÊS | 0.000257 | 3200 | 0.8224
7 | Insumo | Execução Rede água (Produtividade 300m/dia) | Operador de máquina 2 | MÊS | 0.000357 | 3450 | 1.2316
4 | Insumo | Execução Rede água (Produtividade 300m/dia) | Operador de máquina 3 | MÊS | 0.000246 | 5000 | 1.23
4 | Insumo | Execução Rede água (Produtividade 300m/dia) | Mestre 1 | MÊS | 0.000181 | 4550 | 0.82355
4 | Insumo | Execução Rede água (Produtividade 300m/dia) | Oficial 1 | MÊS | 0.000392 | 4200 | 1.6464
4 | Insumo | Execução Rede água (Produtividade 300m/dia) | Meio Oficial 1 | MÊS | 0.000242 | 3400 | 0.8228
1 | Serviço | Execução Rede Esgoto (Produtividade 150m/dia) | Execução Rede Esgoto (Produtividade 150m/dia) | M |  |  | 12.3085 | Sim
4 | Insumo | Execução Rede Esgoto (Produtividade 150m/dia) | Retro case 580 traçada 2009 | MÊS | 0.001093 | 1500 | 1.6395
4 | Insumo | Execução Rede Esgoto (Produtividade 150m/dia) | Escavadeira 8T link belt 80SA BANYNN | MÊS | 0.000513 | 3200 | 1.6416
7 | Insumo | Execução Rede Esgoto (Produtividade 150m/dia) | Operador de máquina 2 | MÊS | 0.000357 | 3450 | 1.2316
4 | Insumo | Execução Rede Esgoto (Produtividade 150m/dia) | Operador de máquina 3 | MÊS | 0.000246 | 5000 | 1.23
4 | Insumo | Execução Rede Esgoto (Produtividade 150m/dia) | Mestre 1 | MÊS | 0.000361 | 4550 | 1.6426
4 | Insumo | Execução Rede Esgoto (Produtividade 150m/dia) | Oficial 1 | MÊS | 0.000782 | 4200 | 3.2844
4 | Insumo | Execução Rede Esgoto (Produtividade 150m/dia) | Meio Oficial 1 | MÊS | 0.000482 | 3400 | 1.6388
1 | Serviço | Sarjeta extrusada | Sarjeta extrusada | M |  |  | 20.09 | Sim
9 | Insumo | Sarjeta extrusada | Concreto Usinado bombeável 20MPa Convencional | M3 | 0.041 | 490 | 20.09
1 | Serviço | Pavimentação em Pedras Naturais na calçada | Pavimentação em Pedras Naturais na calçada | M2 |  |  | 856.615 | Sim
10 | Insumo | Pavimentação em Pedras Naturais na calçada | Pedra Natural para Revestimento | M2 | 1.1 | 750 | 825
87 | Insumo | Pavimentação em Pedras Naturais na calçada | Argamassa ACIII | KG | 9 | 2.55 | 22.95
15 | Insumo | Pavimentação em Pedras Naturais na calçada | Massa Plastica 400g | UN | 0.5 | 17.33 | 8.665
1 | Serviço | Mão de obra para execução de pedra natural em piso áreas externas | Mão de obra para execução de pedra natural em piso áreas externas | M2 |  |  | 40 | Sim
2 | Insumo | Mão de obra para execução de pedra natural em piso áreas externas | Mão de obra para execução de pedra natural em piso áreas externas | M2 | 1 | 40 | 40
1 | Serviço | Mão de obra para execução de piso de concreto estampado em piso áreas externas | Mão de obra para execução de piso de concreto estampado em piso áreas externas | M2 |  |  | 40 | Sim
2 | Insumo | Mão de obra para execução de piso de concreto estampado em piso áreas externas | Mão de obra para execução de pedra natural em piso áreas externas | M2 | 1 | 40 | 40
1 | Serviço | Mão de obra para execução de piso de concregrama | Mão de obra para execução de piso de concregrama | M2 |  |  | 40 | Sim
1 | Insumo | Mão de obra para execução de piso de concregrama | Mão de obra para execução de piso de concregrama | M2 | 1 | 40 | 40
1 | Serviço | Execução de sarjeta extrusada | Execução de sarjeta extrusada | M |  |  | 4.08 | Sim
1 | Insumo | Execução de sarjeta extrusada | Maquina meio fio Imb 2020 | MÊS | 0.00068 | 1000 | 0.68
1 | Insumo | Execução de sarjeta extrusada | Retro New holland lb 90 simples 2010 | MÊS | 0.00045333 | 1500 | 0.68
7 | Insumo | Execução de sarjeta extrusada | Operador de máquina 2 | MÊS | 0.0001971 | 3450 | 0.68
7 | Insumo | Execução de sarjeta extrusada | Operador de máquina 2 | MÊS | 0.0001971 | 3450 | 0.68
1 | Insumo | Execução de sarjeta extrusada | Oficial 2 | MÊS | 0.00022667 | 3000 | 0.68
1 | Insumo | Execução de sarjeta extrusada | Ajudante 1 | MÊS | 0.00028333 | 2400 | 0.68
1 | Serviço | Base bica corrida e=20cm | Base bica corrida e=20cm | M3 |  |  | 150.15 | Sim
1 | Insumo | Base bica corrida e=20cm | Bica corrida | M3 | 1.05 | 143 | 150.15
1 | Serviço | Mão de obra para execução de base | Mão de obra para execução de base | M3 |  |  | 5.08 | Sim
1 | Insumo | Mão de obra para execução de base | Patrola New holland 170g 2011 | MÊS | 0.00018143 | 4000 | 0.72571
1 | Insumo | Mão de obra para execução de base | Caminhao pipa ford f.14.000 1997 | MÊS | 0.00048381 | 1500 | 0.72571
1 | Insumo | Mão de obra para execução de base | Rolo Sany 2009 | MÊS | 0.00036286 | 2000 | 0.72571
7 | Insumo | Mão de obra para execução de base | Operador de máquina 2 | MÊS | 0.00021035 | 3450 | 0.72571
1 | Insumo | Mão de obra para execução de base | Operador de máquina 4 | MÊS | 0.0002419 | 3000 | 0.72571
1 | Insumo | Mão de obra para execução de base | Operador de máquina 5 | MÊS | 0.00030238 | 2400 | 0.72571
1 | Insumo | Mão de obra para execução de base | Mestre 2 | MÊS | 0.00011165 | 6500 | 0.72571
1 | Serviço | Pavimentação em Concregrama | Pavimentação em Concregrama | M2 |  |  | 100.7297 | Sim
1 | Insumo | Pavimentação em Concregrama | BLOQUETE/PISO DE CONCRETO - MODELO PISOGRAMA/CONCREGRAMA 2 FUROS, DIMENSOES APROX. DE *35 X 15* CM E ESPESSURA DE 7 CM (+/- 1 CM), COR NATURAL | M2 | 1.05 | 88.37 | 92.7885
2 | Insumo | Pavimentação em Concregrama | PO PEDRA A GRANEL (M3) - GRANULOMETRIA 1,2 A 4,75MM NBR 7211 | M3 | 0.0011 | 300 | 0.33
2 | Insumo | Pavimentação em Concregrama | AREIA FINA | M3 | 0.0568 | 134 | 7.6112
1 | Serviço | Pavimentação em Intertravado 10x20x06cm, Para vias, Calçadas e entrada das casas | Pavimentação em Intertravado 10x20x06cm, Para vias, Calçadas e entrada das casas | M2 |  |  | 108.035 | Sim
1 | Insumo | Pavimentação em Intertravado 10x20x06cm, Para vias, Calçadas e entrada das casas | PISO INTERTRAVADO CONCRETO SEXTAVADO 35MPA 30X30X06CM NATURAL | M2 | 1.05 | 75.9 | 79.695
2 | Insumo | Pavimentação em Intertravado 10x20x06cm, Para vias, Calçadas e entrada das casas | PO PEDRA A GRANEL (M3) - GRANULOMETRIA 1,2 A 4,75MM NBR 7211 | M3 | 0.09 | 300 | 27
2 | Insumo | Pavimentação em Intertravado 10x20x06cm, Para vias, Calçadas e entrada das casas | AREIA FINA | M3 | 0.01 | 134 | 1.34
1 | Serviço | Mão de Obra Instalação Pavimentação em Intertravado | Mão de Obra Instalação Pavimentação em Intertravado | M2 |  |  | 50 | Sim
1 | Insumo | Mão de Obra Instalação Pavimentação em Intertravado | SERVICO PAVIMENTACAO INTERNA C/INTERTRAVADO - EXECUCAO COMPLETA | M2 | 1 | 50 | 50
1 | Serviço | Pinturas das faixas de Pedestres | Pinturas das faixas de Pedestres | M2 |  |  | 28.3358 | Sim
6 | Insumo | Pinturas das faixas de Pedestres | DILUENTE AGUARRAS | L | 0.021 | 21.99 | 0.46179
2 | Insumo | Pinturas das faixas de Pedestres | TINTA ACRILICA A BASE DE SOLVENTE, PARA SINALIZACAO HORIZONTAL VIARIA (NBR 11862) | L | 0.427 | 35.42 | 15.1243
14 | Insumo | Pinturas das faixas de Pedestres | Fita Crepe Rolo De 25 Mm X 50 M | UN | 0.012 | 11.26 | 0.13512
2 | Insumo | Pinturas das faixas de Pedestres | MICROESFERAS DE VIDRO PARA SINALIZACAO HORIZONTAL VIARIA, TIPO II-A (DROP-ON) - NBR 16184 | L | 0.25 | 40.25 | 10.0625
2 | Insumo | Pinturas das faixas de Pedestres | MICROESFERAS DE VIDRO PARA SINALIZACAO HORIZONTAL VIARIA, TIPO I-B (PREMIX) - NBR 16184 | KG | 0.11 | 23.2 | 2.552
1 | Serviço | Pinturas das vias com tinta acrilica | Pinturas das vias com tinta acrilica | M2 |  |  | 2.8285 | Sim
6 | Insumo | Pinturas das vias com tinta acrilica | DILUENTE AGUARRAS | L | 0.002 | 21.99 | 0.04398
2 | Insumo | Pinturas das vias com tinta acrilica | TINTA ACRILICA A BASE DE SOLVENTE, PARA SINALIZACAO HORIZONTAL VIARIA (NBR 11862) | L | 0.043 | 35.42 | 1.5231
2 | Insumo | Pinturas das vias com tinta acrilica | MICROESFERAS DE VIDRO PARA SINALIZACAO HORIZONTAL VIARIA, TIPO II-A (DROP-ON) - NBR 16184 | L | 0.025 | 40.25 | 1.0063
2 | Insumo | Pinturas das vias com tinta acrilica | MICROESFERAS DE VIDRO PARA SINALIZACAO HORIZONTAL VIARIA, TIPO I-B (PREMIX) - NBR 16184 | KG | 0.011 | 23.2 | 0.2552
1 | Serviço | Mão de Obra Pinturas das faixas de Pedestres | Mão de Obra Pinturas das faixas de Pedestres | M2 |  |  | 20 | Sim
1 | Insumo | Mão de Obra Pinturas das faixas de Pedestres | Mão de Obra Pinturas das faixas de Pedestres | M2 | 1 | 20 | 20
1 | Serviço | Mão de Obra Pinturas das vias | Mão de Obra Pinturas das vias | M |  |  | 5 | Sim
1 | Insumo | Mão de Obra Pinturas das vias | Mão de Obra Pinturas das vias | M | 1 | 5 | 5
Note on F205: Valquiria: nº equipamentos x áreas
Note on F206: Valquiria: nº equipamentos x áreas

## Insumos
Repetição | Descrição | Und | 1 | Custo Unitário | Grupo insumo | Sub Grupo | Observações | Grupo Sienge
1 | Arame Galvanizado | KG | 13.69 | 13.69 | Aço | Arame |  | Armadura
1 | Arame Recozido BWG 18 | KG | 16.71 | 16.71 | Aço | Arame |  | Armadura
1 | Barras de transferencia lisa 12,5mm 50 cm | pc | 3.82 | 3.82 | Aço | Barra de Aço CA50 / CA60 |  | Armadura
1 | Malha Ø5,0 c/25, | M2 | 34 | 34 | Aço | Barra de Aço CA50 / CA60 |  | Armadura
1 | Armação aço Média para estaca (Corte e Dobra em Obra) | KG | 7.6873 | 7.6873 | Aço | Barra de Aço CA50 / CA60 |  | Armadura
1 | Armação aço Média para estaca (Corte e Dobra em Indústria) | KG | 8.2873 | 8.2873 | Aço | Barra de Aço CA50 / CA60 |  | Armadura
1 | CORTE E DOBRA ARMADO ESTACA Ø50CM 5F 16,0 4MTS ESP75 PS20 | KG | 302.922 | 302.922 | Aço | Barra de Aço CA50 / CA60 |  | Armadura
1 | CORTE E DOBRA ARMADO ESTACA Ø60CM 5F 20,0 4MTS ESP75 PS20 | KG | 466.337 | 466.337 | Aço | Barra de Aço CA50 / CA60 |  | Armadura
1 | CORTE E DOBRA ARMADO ESTACA Ø60CM 7F 20,0 6MTS ESP75 PS20 | KG | 937.639 | 937.639 | Aço | Barra de Aço CA50 / CA60 |  | Armadura
1 | CORTE E DOBRA ARMADO ESTACA Ø60CM 9F 20,0 8MTS ESP75 PS20 | KG | 1609.666 | 1609.666 | Aço | Barra de Aço CA50 / CA60 |  | Armadura
1 | Aço CA50 10,0 mm | KG | 5.76 | 5.76 | Aço | Barra de Aço CA50 / CA60 |  | Armadura
1 | Aço CA50 12,5 mm | KG | 5.59 | 5.59 | Aço | Barra de Aço CA50 / CA60 |  | Armadura
1 | Aço CA50 16,0mm | KG | 5.59 | 5.59 | Aço | Barra de Aço CA50 / CA60 |  | Armadura
1 | Aço CA50 20,0mm | KG | 5.59 | 5.59 | Aço | Barra de Aço CA50 / CA60 |  | Armadura
1 | Aço CA50 25,0mm | KG | 5.83 | 5.83 | Aço | Barra de Aço CA50 / CA60 |  | Armadura
1 | Aço CA50 6,3 mm | KG | 6.04 | 6.04 | Aço | Barra de Aço CA50 / CA60 |  | Armadura
1 | Aço CA50 8,0 mm | KG | 6.04 | 6.04 | Aço | Barra de Aço CA50 / CA60 |  | Armadura
1 | Aço CA60 5,0mm | KG | 6.54 | 6.54 | Aço | Barra de Aço CA50 / CA60 |  | Armadura
1 | Aço CA60 32,0mm | KG | 7.4624 | 7.4624 | Aço | Barra de Aço CA50 / CA60 |  | Armadura
1 | Sistema e Instalação de Fachada Ventilada. Mecanização das peças, arremate das esquadrias e Fretes | UN | 702.08 | 702.08 | Aço | Diversos |  | Armadura
1 | ESPACADOR / DISTANCIADOR CIRCULAR COM ENTRADA LATERAL, EM PLASTICO, PARA VERGALHAO *4,2 A 12,5* MM, COBRIMENTO 40 MM | M2 | 0.43 | 0.43 | Aço | Diversos |  | Armadura
1 | TELA ACO CARBONO CA60 M.150X150MM F.03,4MM 245X600CM Q61 (14,26KG/UN) | KG | 6.1 | 6.1 | Aço | Tela de Aço CA60 |  | Armadura
1 | TELA ACO CARBONO CA60 M.150X150MM F.04,2MM 245X600CM Q92 (21,8KG/UN) | KG | 4.88 | 4.88 | Aço | Tela de Aço CA60 |  | Armadura
1 | TELA ACO CARBONO CA60 M.100X100MM F.04,2MM 245X600CM Q138 (32,34KG/UN) | KG | 9.1447 | 9.1447 | Aço | Tela de Aço CA60 |  | Armadura
1 | TELA DE ACO SOLDADA GALVANIZADA/ZINCADA PARA ALVENARIA, FIO D = *1,20 A 1,70* MM, MALHA 15 X 15 MM, (C X L) *50 X 17,5* CM | UN | 2.5 | 2.5 | Aço | Tela de Aço Carbono |  | Armadura
1 | Tela de arame galvanizada, hexagonal, fio 0,56 mm (24 bwg), malha 1/2", h = 1 m | M2 | 14.27 | 14.27 | Aço | Tela de Aço Carbono |  | Armadura
1 | TIJOLO REFRATÁRIO 5 X 11,5 X 23 CM | UN | 7 | 7 | Alvenaria | Alvenaria Refratária |  | Pintura
1 | TIJOLO REFRATÁRIO 2,5 X 11,5 X 23 CM | UN | 5.95 | 5.95 | Alvenaria | Alvenaria Refratária |  | Pintura
1 | BLOCO CONCRETO ESTRUTURAL 03MPA 14X19X39CM NBR 6136 | UN | 2.95 | 2.95 | Alvenaria | Alvenaria Estrutural |  | Elementos de Vedação (Cerâmica)
1 | BLOCO CONCRETO ESTRUTURAL 04MPA 14X19X04CM NBR 6136 | UN | 4.1862 | 4.1862 | Alvenaria | Alvenaria Estrutural |  | Elementos de Vedação (Cerâmica)
1 | BLOCO CONCRETO ESTRUTURAL 04MPA 14X19X09CM NBR 6136 | UN | 3.989 | 3.989 | Alvenaria | Alvenaria Estrutural |  | Elementos de Vedação (Cerâmica)
1 | BLOCO CONCRETO ESTRUTURAL 04MPA 14X19X14CM NBR 6136 | UN | 1.376 | 1.376 | Alvenaria | Alvenaria Estrutural |  | Elementos de Vedação (Cerâmica)
1 | BLOCO CONCRETO ESTRUTURAL 04MPA 11,5X19X29CM NBR 6136 | UN | 1.998 | 1.998 | Alvenaria | Alvenaria Estrutural |  | Elementos de Vedação (Cerâmica)
1 | BLOCO CONCRETO ESTRUTURAL 04MPA 14X19X29CM NBR 6136 | UN | 1.998 | 1.998 | Alvenaria | Alvenaria Estrutural |  | Elementos de Vedação (Cerâmica)
1 | BLOCO CONCRETO ESTRUTURAL 04MPA 14X19X44CM NBR 6136 | UN | 4.02 | 4.02 | Alvenaria | Alvenaria Estrutural |  | Elementos de Vedação (Cerâmica)
1 | BLOCO CONCRETO ESTRUTURAL 06MPA 14X19X04CM NBR 6136 | UN | 4.1862 | 4.1862 | Alvenaria | Alvenaria Estrutural |  | Elementos de Vedação (Cerâmica)
1 | BLOCO CONCRETO ESTRUTURAL 06MPA 14X19X09CM NBR 6136 | UN | 3.989 | 3.989 | Alvenaria | Alvenaria Estrutural |  | Elementos de Vedação (Cerâmica)
1 | BLOCO CONCRETO ESTRUTURAL 06MPA 14X19X14CM NBR 6136 | UN | 1.436 | 1.436 | Alvenaria | Alvenaria Estrutural |  | Elementos de Vedação (Cerâmica)
1 | BLOCO CONCRETO ESTRUTURAL 06MPA 14X19X29CM NBR 6136 | UN | 2.098 | 2.098 | Alvenaria | Alvenaria Estrutural |  | Elementos de Vedação (Cerâmica)
1 | BLOCO CONCRETO ESTRUTURAL 06MPA 14X19X44CM NBR 6136 | UN | 4.189 | 4.189 | Alvenaria | Alvenaria Estrutural |  | Elementos de Vedação (Cerâmica)
1 | BLOCO CONCRETO ESTRUTURAL 08MPA 19X19X39CM NBR 6136 | UN | 3.22 | 3.22 | Alvenaria | Alvenaria Estrutural |  | Elementos de Vedação (Cerâmica)
1 | CANALETA CONCRETO ESTRUTURAL "U" 06MPA 14X19X29CM NBR 6136 | UN | 3.305 | 3.305 | Alvenaria | Alvenaria Estrutural |  | Elementos de Vedação (Cerâmica)
1 | CANALETA CONCRETO ESTRUTURAL "U" 08MPA 19X19X39CM NBR 6136 | UN | 4.09 | 4.09 | Alvenaria | Alvenaria Estrutural |  | Elementos de Vedação (Cerâmica)
1 | BLOCO CERÂMICO ESTRUTURAL 04MPA 11,5X19X29CM NBR 6136 | UN | 1.69 | 1.69 | Alvenaria | Alvenaria Estrutural |  | Elementos de Vedação (Cerâmica)
1 | BLOCO CERÂMICO ESTRUTURAL 04MPA 14X19X29CM NBR 6136 | UN | 2.76 | 2.76 | Alvenaria | Alvenaria Estrutural |  | Elementos de Vedação (Cerâmica)
1 | BLOCO CERÂMICO - 14X19X39cm | UN | 1.4 | 1.4 | Alvenaria | Alvenaria vedação |  | Elementos de Vedação (Cerâmica)
1 | BLOCO CERÂMICO - 9X19X39cm | UN | 0.99 | 0.99 | Alvenaria | Alvenaria vedação |  | Elementos de Vedação (Cerâmica)
1 | BLOCO CERÂMICO - 9X19X19cm | UN | 0.99 | 0.99 | Alvenaria | Alvenaria vedação |  | Elementos de Vedação (Cerâmica)
1 | BLOCO CERÂMICO - 11,5X19X19cm | UN | 1.24 | 1.24 | Alvenaria | Alvenaria vedação |  | Elementos de Vedação (Cerâmica)
1 | BLOCO CERÂMICO - 14X19X19cm | UN | 2.6 | 2.6 | Alvenaria | Alvenaria vedação |  | Elementos de Vedação (Cerâmica)
1 | BLOCO DE VEDACAO CONCRETO 09X19X39 CM | UN | 2.7 | 2.7 | Alvenaria | Alvenaria vedação |  | Elementos de Vedação (Cerâmica)
1 | ELEMENTO VAZADO CONCRETO QUADRADO | UN | 15 | 15 | Alvenaria | Alvenaria vedação |  | Elementos de Vedação (Cerâmica)
1 | ELEMENTO VAZADO CERAMICO QUADRADO | UN | 11.99 | 11.99 | Alvenaria | Alvenaria vedação |  | Elementos de Vedação (Cerâmica)
1 | BLOCO DE VEDACAO CERAMICO MACIÇO 5,5X11,5X24 CM | UN | 1.05 | 1.05 | Alvenaria | Alvenaria vedação |  | Elementos de Vedação (Cerâmica)
1 | BLOCO DE VEDACAO CERAMICO 09X19X29 CM | UN | 1.18 | 1.18 | Alvenaria | Alvenaria vedação |  | Elementos de Vedação (Cerâmica)
1 | BLOCO DE VEDACAO CERAMICO 11,5X19X29 CM | UN | 1.53 | 1.53 | Alvenaria | Alvenaria vedação |  | Elementos de Vedação (Cerâmica)
1 | BLOCO DE VEDACAO CERAMICO 19X19X19 CM | UN | 2.75 | 2.75 | Alvenaria | Alvenaria vedação |  | Elementos de Vedação (Cerâmica)
1 | BLOCO DE VEDACAO CERAMICO 14X19X29 CM | UN | 2.69 | 2.69 | Alvenaria | Alvenaria vedação |  | Elementos de Vedação (Cerâmica)
1 | Bloco Concreto Celular 7,5x30x60 | M3 | 10.71 | 10.71 | Argamassa | Sical |  | Argamassa
1 | Bloco Concreto Celular 10x30x60 | M3 | 12.9 | 12.9 | Argamassa | Sical |  | Argamassa
1 | Bloco Concreto Celular 12,5x30x60 | M3 | 17.91 | 17.91 | Argamassa | Sical |  | Argamassa
1 | ARGAMASSA TRAÇO 1:4 (EM VOLUME DE CIMENTO E AREIA GROSSA ÚMIDA) PARA CHAPISCO CONVENCIONAL, PREPARO MANUAL. | M3 | 657.89 | 657.89 | Argamassa | Argamassa de Assentamento de Revestimentos |  | Argamassa
1 | ARGAMASSA TRAÇO 1:5 (EM VOLUME DE CIMENTO E AREIA GROSSA ÚMIDA) PARA CHAPISCO CONVENCIONAL, PREPARO MANUAL. | M3 | 633.27 | 633.27 | Argamassa | Argamassa de Assentamento de Revestimentos |  | Argamassa
1 | ARGAMASSA ENSACADA P/ASSENTAMENTO BLOCO 04MPA NBR 13281 | KG | 0.46 | 0.46 | Argamassa | Argamassa de Assentamento Bloco |  | Argamassa
1 | Argamassa para encunhamento | kg | 2.562 | 2.562 | Argamassa | Argamassa Diversas |  | Argamassa
1 | Argamassa ACII | KG | 0.9775 | 0.9775 | Argamassa | Argamassa de Assentamento de Revestimentos |  | Argamassa
1 | ARGAMASSA ENSACADA PARA CONTRAPISO | KG | 4 | 4 | Argamassa | Argamassa de Assentamento de Revestimentos |  | Argamassa
1 | Argamassa ACIII | KG | 2.55 | 2.55 | Argamassa | Argamassa de Assentamento de Revestimentos |  | Argamassa
1 | ARGAMASSA COLANTE AC II | KG | 1.36 | 1.36 | Argamassa | Argamassa de Assentamento de Revestimentos |  | Argamassa
1 | Argamassa industrializada para Para Chapisco Colante | KG | 2.295 | 2.295 | Argamassa | Argamassa Diversas |  | Argamassa
1 | Massa Dundun Para Assentamento De Tijolos E Blocos | KG | 19.116 | 19.116 | Argamassa | Argamassa Diversas |  | Argamassa
1 | ARGAMASSA REFRATÁRIA | M3 | 1.75 | 1.75 | Argamassa | Argamassa Diversas |  | Argamassa
1 | Argamassa Usinada para emboço/massa única | M3 | 605.66 | 605.66 | Argamassa | Argamassa Diversas |  | Argamassa
1 | Argamassa usninada para contrapiso | M3 | 550 | 550 | Argamassa | Argamassa Diversas |  | Argamassa
1 | Argila expandida | KG | 2.945 | 2.945 | Argamassa | Argamassa Diversas |  | Argamassa
1 | ARGAMASSA ESTABILIZADA PARA ASSENTAMENTO | M3 | 425 | 425 | Argamassa | Argamassa Usinada |  | Argamassa
1 | ARGAMASSA ESTABILIZADA PARA CHAPISCO | M3 | 480 | 480 | Argamassa | Argamassa Usinada |  | Argamassa
1 | ARGAMASSA INDUSTRIALIZADA MULTIUSO, PARA REVESTIMENTO INTERNO E EXTERNO E ASSENTAMENTO DE BLOCOS DIVERSOS | M3 | 425 | 425 | Argamassa | Argamassa Usinada |  | Argamassa
1 | BLOQUETE/PISO DE CONCRETO - MODELO PISOGRAMA/CONCREGRAMA 2 FUROS, DIMENSOES APROX. DE *35 X 15* CM E ESPESSURA DE 7 CM (+/- 1 CM), COR NATURAL | M2 | 88.37 | 88.37 | Artefatos de concreto | Artefatos de concreto |  | Concretos
1 | PISO INTERTRAVADO CONCRETO SEXTAVADO 35MPA 30X30X06CM NATURAL | M2 | 75.9 | 75.9 | Artefatos de concreto | Artefatos de concreto |  | Concretos
1 | Piso Intertravado Retangular 10x20x08 | M2 | 65.9 | 65.9 | Artefatos de concreto | Artefatos de concreto |  | Concretos
1 | Piso Podotátil Alerta Amarelo 20x20cm Cimartex | M2 | 102.9 | 102.9 | Artefatos de concreto | Artefatos de concreto |  | Concretos
1 | Tampo de Granito, para Lavatório com saia e rodamão | M² | 750 | 750 | Bancadas | Bancadas |  | Louças e Acessórios
1 | Tampo de Granito, para pia com saia e rodamão | M² | 750 | 750 | Bancadas | Bancadas |  | Louças e Acessórios
1 | Tampo de Granito, para tanque com saia e rodamão | M² | 750 | 750 | Bancadas | Bancadas |  | Louças e Acessórios
1 | Calha Beiral Alumínio Com 2 Tampas Corte 13 | M | 18.7148 | 18.7148 | Cobertura | Calha |  | Calhas e Acessórios
1 | Calha Beiral Alumínio Com 2 Tampas Corte 16 | M | 23.0336 | 23.0336 | Cobertura | Calha |  | Calhas e Acessórios
1 | Calha Beiral Alumínio Com 2 Tampas Corte 25 | M | 35.99 | 35.99 | Cobertura | Calha |  | Calhas e Acessórios
1 | Calha Beiral Alumínio Com 2 Tampas Corte 30 | M | 46.6667 | 46.6667 | Cobertura | Calha |  | Calhas e Acessórios
1 | Calha Beiral Alumínio Com 2 Tampas Corte 40 | M | 78.6 | 78.6 | Cobertura | Calha |  | Calhas e Acessórios
1 | Calha em alumínio - 94x94 | M | 59.9667 | 59.9667 | Cobertura | Calha |  | Calhas e Acessórios
1 | Rufo Externo Corte 20cm Aluminio | M | 25 | 25 | Cobertura | Rufo |  | Calhas e Acessórios
1 | RUFO INTERNO/EXTERNO DE CHAPA DE ACO GALVANIZADA NUM 24, CORTE 25 CM | M | 28 | 28 | Cobertura | Rufo |  | Calhas e Acessórios
1 | Isotelha Trapezoidal Térmica Sanduiche branco neve | M2 | 198.19 | 198.19 | Cobertura | Telha |  | Calhas e Acessórios
1 | Policarbonato Compacto | UN | 30657 | 30657 | Cobertura | Telha |  | Calhas e Acessórios
1 | TELHA DE FIBROCIMENTO ONDULADA E = 6 MM, DE 2,44 X 1,10 M (SEM AMIANTO) | M2 | 66.05 | 66.05 | Cobertura | Telha |  | Calhas e Acessórios
1 | TELHA FIBROCIMENTO NATURAL S/AMIANTO 06X1100X1530MM NBR 7581/15210 | M2 | 21.31 | 21.31 | Cobertura | Telha |  | Calhas e Acessórios
1 | TELHA METALICA GALVANIZADA TRAPEZOIDAL 0,43MM NBR 14514 | M2 | 31 | 31 | Cobertura | Telha |  | Calhas e Acessórios
1 | TELHA TRAPEZOIDAL EM ACO ZINCADO, ESPESSURA DE 0,50 MM | M2 | 97 | 97 | Cobertura | Telha |  | Calhas e Acessórios
1 | CONCRETO MAGRO PARA LASTRO | M3 | 430.94 | 430.94 | Concreto | Concreto |  | Concretos
1 | CONCRETO MAGRO USINADO, COM BRITA 1 | M3 | 352 | 352 | Concreto | Concreto |  | Concretos
1 | Concreto Usinado bombeável 20MPa para Estacas | M3 | 502 | 502 | Concreto | Concreto |  | Concretos
1 | Concreto Usinado bombeável 20MPa Convencional | M3 | 490 | 490 | Concreto | Concreto |  | Concretos
1 | Concreto Usinado bombeável 25MPa | M3 | 493 | 493 | Concreto | Concreto |  | Concretos
1 | Concreto Usinado bombeável 30MPa Convencional | M3 | 510 | 510 | Concreto | Concreto |  | Concretos
1 | Concreto Usinado bombeável 30MPa para estacas | M3 | 517.65 | 517.65 | Concreto | Concreto |  | Concretos
1 | Concreto Usinado bombeável 35MPa Convencional | M3 | 510 | 510 | Concreto | Concreto |  | Concretos
1 | Concreto Usinado bombeável 35MPa para estacas | M3 | 565 | 565 | Concreto | Concreto |  | Concretos
1 | Concreto Usinado bombeável 40MPa para estacas | M3 | 590 | 590 | Concreto | Concreto |  | Concretos
1 | Concreto Usinado bombeável 40MPa Convencional | M3 | 580 | 580 | Concreto | Concreto |  | Concretos
1 | Concreto Usinado bombeável 45MPa Convencional | M3 | 589.785 | 589.785 | Concreto | Concreto |  | Concretos
1 | Concreto Usinado bombeável 50MPa Convencional | M3 | 610 | 610 | Concreto | Concreto |  | Concretos
1 | Concreto Usinado bombeável 60MPa Convencional | M3 | 0 | 0 | Concreto | Concreto |  | Concretos
1 | Grout 15 Mpa | M3 | 468.86 | 468.86 | Concreto | Concreto |  | Concretos
1 | Grout 20 Mpa | M3 | 493.5 | 493.5 | Concreto | Concreto |  | Concretos
1 | Acompanhamento e fiscalização na montagem da Protensão, locação de macaco hidráulico e maçarico | KG | 4.44 | 4.44 | Concreto | Protendido |  | Concretos
1 | Corte Final dos Cabos | KG | 0.4 | 0.4 | Concreto | Protendido |  | Concretos
1 | Fechamento dos nichos de Protensão | KG | 0.4 | 0.4 | Concreto | Protendido |  | Concretos
1 | Compatibilização e elaboração do plano de execução dos materiais EVEHX | KG | 0.2 | 0.2 | Concreto | Protendido |  | Concretos
1 | Controle tecnológico da Protensão | UN | 0.5 | 0.5 | Concreto | Protendido |  | Concretos
1 | Ancoragem base 1/2" - EHX 0063 | UN | 12.5 | 12.5 | Concreto | Protendido |  | Concretos
1 | Cunha 1/2" BI Partida - EHX 0036 | PAR | 9.13 | 9.13 | Concreto | Protendido |  | Concretos
1 | Pocket Former 1/2 - EHX 0009 | UN | 2.85 | 2.85 | Concreto | Protendido |  | Concretos
1 | Adaptador Ancor. (AP2)B Chupeta-EHX 0027 | UN | 1.42 | 1.42 | Concreto | Protendido |  | Concretos
1 | Pt-Plug Ø12,7 - 3,8cm | UN | 5.68 | 5.68 | Concreto | Protendido |  | Concretos
1 | Tirante Plast - EHX 0621 | PAR | 2.3 | 2.3 | Concreto | Protendido |  | Concretos
1 | Apoio Metálico EHX 0072 | PAR | 3.4 | 3.4 | Concreto | Protendido |  | Concretos
1 | Industrialização dos cabos (Corte, enrolação, pré-blocagem e identificação por cores) | PAR | 1.1 | 1.1 | Concreto | Protendido |  | Concretos
1 | FITA DE PAPEL MICROPERFURADO, 50 X 150 MM, PARA TRATAMENTO DE JUNTAS DE CHAPA DE GESSO PARA DRYWALL | M | 0.31 | 0.31 | Drywall/Shaft/Forro | Diversos |  | Diversos
1 | FITA DE PAPEL REFORCADA COM LAMINA DE METAL PARA REFORCO DE CANTOS DE CHAPA DE GESSO PARA DRYWALL | M | 2.74 | 2.74 | Drywall/Shaft/Forro | Diversos |  | Diversos
1 | MASSA DE REJUNTE EM PO PARA DRYWALL, A BASE DE GESSO, SECAGEM RAPIDA, PARA TRATAMENTO DE JUNTAS DE CHAPA DE GESSO (NECESSITA ADICAO DE AGUA) | KG | 3.43 | 3.43 | Drywall/Shaft/Forro | Diversos |  | Diversos
1 | PLACA / CHAPA DE GESSO ACARTONADO, RESISTENTE A UMIDADE (RU), COR VERDE, E = 10,0 MM, 1200 X 2400 MM (L X C) | M2 | 23.35 | 23.35 | Drywall/Shaft/Forro | Diversos |  | Diversos
1 | PLACA / CHAPA DE GESSO ACARTONADO, STANDARD (ST), COR BRANCA, E = 10,0 MM, 1200 X 2400 MM (L X C) | M2 | 14.73 | 14.73 | Drywall/Shaft/Forro | Diversos |  | Diversos
1 | PLACA / CHAPA DE GESSO ACARTONADO, RESISTENTE A UMIDADE (RU), COR VERDE, E = 12,5 MM, 1200 X 2400 MM (L X C) | M2 | 29.1944 | 29.1944 | Drywall/Shaft/Forro | Diversos |  | Diversos
1 | PLACA / CHAPA DE GESSO ACARTONADO, STANDARD (ST), COR BRANCA, E = 12,5 MM, 1200 X 2400 MM (L X C) | M2 | 18.4062 | 18.4062 | Drywall/Shaft/Forro | Diversos |  | Diversos
1 | LÂ DE VIDRO PARA ISOLAMENTO 50mm | M2 | 12.8287 | 12.8287 | Drywall/Shaft/Forro | Drywall/Shaft/Forro |  | Diversos
1 | PARAFUSO DRY WALL, EM ACO FOSFATIZADO, CABECA TROMBETA E PONTA AGULHA (TA), COMPRIMENTO 25 MM | UN | 0.09 | 0.09 | Drywall/Shaft/Forro | Drywall/Shaft/Forro |  | Diversos
1 | PARAFUSO DRY WALL, EM ACO ZINCADO, CABECA LENTILHA E PONTA BROCA (LB), LARGURA 4,2 MM, COMPRIMENTO 13 MM | UN | 0.2 | 0.2 | Drywall/Shaft/Forro | Drywall/Shaft/Forro |  | Diversos
1 | PERFIL GUIA, FORMATO U, EM ACO ZINCADO, PARA ESTRUTURA PAREDE DRYWALL, E = 0,5 MM, 48 X 3000 MM (L X C) | M | 7.03 | 7.03 | Drywall/Shaft/Forro | Drywall/Shaft/Forro |  | Diversos
1 | PERFIL GUIA, FORMATO U, EM ACO ZINCADO, PARA ESTRUTURA PAREDE DRYWALL, E = 0,5 MM, 70 X 3000 MM (L X C) | M | 7.03 | 7.03 | Drywall/Shaft/Forro | Drywall/Shaft/Forro |  | Diversos
1 | PERFIL GUIA, FORMATO U, EM ACO ZINCADO, PARA ESTRUTURA PAREDE DRYWALL, E = 0,5 MM, 90 X 3000 MM (L X C) | M | 16.8 | 16.8 | Drywall/Shaft/Forro | Drywall/Shaft/Forro |  | Diversos
1 | PERFIL MONTANTE, FORMATO C, EM ACO ZINCADO, PARA ESTRUTURA PAREDE DRYWALL, E = 0,5 MM, 48 X 3000 MM (L X C) | M | 7.98 | 7.98 | Drywall/Shaft/Forro | Drywall/Shaft/Forro |  | Diversos
1 | PERFIL MONTANTE, FORMATO C, EM ACO ZINCADO, PARA ESTRUTURA PAREDE DRYWALL, E = 0,5 MM, 70 X 3000 MM (L X C) | M | 7.98 | 7.98 | Drywall/Shaft/Forro | Drywall/Shaft/Forro |  | Diversos
1 | PERFIL MONTANTE, FORMATO C, EM ACO ZINCADO, PARA ESTRUTURA PAREDE DRYWALL, E = 0,5 MM, 90 X 3000 MM (L X C) | M | 18.09 | 18.09 | Drywall/Shaft/Forro | Drywall/Shaft/Forro |  | Diversos
1 | PINO DE ACO COM ARRUELA CONICA, DIAMETRO ARRUELA = *23* MM E COMP HASTE = *27* MM (ACAO INDIRETA) | UN | 0.504 | 0.504 | Drywall/Shaft/Forro | Drywall/Shaft/Forro |  | Diversos
1 | PINO DE ACO COM FURO, HASTE = 27 MM (ACAO DIRETA) | UN | 0.4336 | 0.4336 | Drywall/Shaft/Forro | Drywall/Shaft/Forro |  | Diversos
1 | Estrutura e fechamento em drywall Parede Drywall | UN | 377.8364 | 377.8364 | Drywall/Shaft/Forro | Drywall/Shaft/Forro |  | Diversos
1 | Reforços Para Paredes em Drywall | UN | 58.9887 | 58.9887 | Drywall/Shaft/Forro | Drywall/Shaft/Forro |  | Diversos
1 | Presilha de fixação Painel Wall EspaçoFix | UN | 5.17 | 5.17 | Drywall/Shaft/Forro | Drywall/Shaft/Forro |  | Diversos
1 | Locação estrutura para proteção SLQA | m | 400 | 400 | EPC/EPI | EPC/EPI |  | Material Segurança
1 | Locação estrutura metálica para proteção de pesdestres | m2 | 880 | 880 | EPC/EPI | EPC/EPI |  | Material Segurança
1 | PERFIL METALICO BANDEJA PRIMARIA 2,50M | UN | 19 | 19 | EPC/EPI | EPC/EPI |  | Material Segurança
1 | PERFIL METALICO BANDEJA SECUNDARIA 2,50M | UN | 16 | 16 | EPC/EPI | EPC/EPI |  | Material Segurança
1 | PLACA SINALIZACAO PVC C/ADESIVO | UN | 536.53 | 536.53 | EPC/EPI | EPC/EPI |  | Material Segurança
1 | SUPORTE ACO CARBONO P/PLACA - REQ. CANTONEIRA 1.1/4"X1/8" 160X250CM | UN | 520.85 | 520.85 | EPC/EPI | EPC/EPI |  | Material Segurança
1 | TUBO GALV. 3" X 2,65MM - 8M C/ RUPTURA: 40 MPA (LINHA DE VIDA) | UN | 33.81 | 33.81 | EPC/EPI | EPC/EPI | Cotação | Material Segurança
1 | CABO DE AÇO GALVANIZADO 3/8 | M | 5.2 | 5.2 | EPC/EPI | EPC/EPI |  | Material Segurança
1 | Tela com impressão digital UV | M2 | 5.763 | 5.763 | EPC/EPI | EPC/EPI | https://www.leroymerlin.com.br/kit-3-rolos-de-tela-fachadeira-6x3-3x100-300m2_1571811772?srsltid=AfmBOorqa8qCk4Y_veiSFWZArBrvWDNFifl_-S-G8oMTeThy9bTGNSQOT_Y | Material Segurança
1 | TELA FACHADEIRA POLIETILENO MALHA 1,5X1,5MM | M2 | 3.5 | 3.5 | EPC/EPI | EPC/EPI |  | Material Segurança
1 | TELA PLASTICA TECIDA LISTRADA BRANCA E LARANJA, EM POLIETILENO MONOFILADO | M | 2.73 | 2.73 | EPC/EPI | EPC/EPI |  | Material Segurança
1 | Locação 30 dias de cada equipamento de rebaixamento com 22,5 HP, vazão máxima = 100 m³/h, em operação ou a disposição. | MÊS | 6500 | 6500 | Equipamentos | Equipamentos |  | Equipamentos Aluguel
1 | Locação 30 dias de cada mangote de descarga CDF-A com lance de 50,00 metros cada. | MÊS | 900 | 900 | Equipamentos | Equipamentos |  | Equipamentos Aluguel
1 | Instalação e entrega técnica do(s) equipamento(s) de rebaixamento temporário de aquíferos AQ-EL 44-100. (Previsão de 04 dias) | VB | 1200 | 1200 | Equipamentos | Equipamentos |  | Equipamentos Aluguel
1 | Mobilização e desmobilização de equipamentos - Para execução de estaca Escavada | VB | 26000 | 26000 | Equipamentos | Equipamentos |  | Equipamentos Aluguel
1 | Mobilização e desmobilização de equipamentos - Para execução de estaca hélice monitorada | VB | 32000 | 32000 | Equipamentos | Equipamentos |  | Equipamentos Aluguel
1 | Mobilização e desmobilização de equipamentos - Para execução de estaca hélice | VB | 18500 | 18500 | Equipamentos | Equipamentos |  | Equipamentos Aluguel
1 | Caminhao pipa ford f.14.000 1997 | MÊS | 1500 | 1500 | Equipamentos | Equipamentos |  | Equipamentos Aluguel
1 | Escavadeira 8T link belt 80SA BANYNN | MÊS | 3200 | 3200 | Equipamentos | Equipamentos |  | Equipamentos Aluguel
1 | Escavadeira DOOSAN DX225 (terceirizado) | MÊS | 33660 | 33660 | Equipamentos | Equipamentos |  | Equipamentos Aluguel
1 | Escaveideira 320 CAT 2019 | MÊS | 15000 | 15000 | Equipamentos | Equipamentos |  | Equipamentos Aluguel
1 | Sistema de Ancoragem Provisória e definitiva | vb | 15000 | 15000 | Equipamentos | Equipamentos |  | Equipamentos Aluguel
1 | ESCORA METALICA TELESCOPICA, COM ALTURA REGULAVEL DE *1,80* A *3,20* M, INCLUSO TRIPE E FORCADO | UN | 39 | 39 | Equipamentos | Equipamentos |  | Equipamentos Aluguel
1 | LOCACAO DE ESCORA METALICA TELESCOPICA, COM ALTURA REGULAVEL DE *1,80* A *3,20* M | UN | 39 | 39 | Equipamentos | Equipamentos |  | Equipamentos Aluguel
1 | LOCACAO DE FORMA PLASTICA PARA LAJE NERVURADA, *60* X *60* X *16* CM | UN/MÊS | 5.3064 | 5.3064 | Equipamentos | Equipamentos |  | Equipamentos Aluguel
1 | Manutenção de cubetas proprias | VB | 39432.81 | 39432.81 | Equipamentos | Equipamentos |  | Equipamentos Aluguel
1 | Maquina meio fio Imb 2020 | MÊS | 1000 | 1000 | Equipamentos | Equipamentos |  | Equipamentos Aluguel
1 | Patrola New holland 170g 2011 | MÊS | 4000 | 4000 | Equipamentos | Equipamentos |  | Equipamentos Aluguel
1 | Retro case 580 traçada 2009 | MÊS | 1500 | 1500 | Equipamentos | Equipamentos |  | Equipamentos Aluguel
1 | Retro New holland lb 90 simples 2010 | MÊS | 1500 | 1500 | Equipamentos | Equipamentos |  | Equipamentos Aluguel
1 | Rolo Sany 2009 | MÊS | 2000 | 2000 | Equipamentos | Equipamentos |  | Equipamentos Aluguel
1 | Trator esteira 700 j john dree 2016 | MÊS | 7000 | 7000 | Equipamentos | Equipamentos |  | Equipamentos Aluguel
1 | Trator esteira CAT D51 (terceirizado) | MÊS | 32270 | 32270 | Equipamentos | Equipamentos |  | Equipamentos Aluguel
1 | Esquadrias de Alumínio - fornecimento e instalação | M2 | 1350 | 1350 | Esquadrias | Alumínio |  | Esquadrias de Alumínio
1 | Guarda Corpo de aluminio (gradil) - fornecimento e instalação | M2 | 599.91 | 599.91 | Esquadrias | Alumínio |  | Esquadrias de Alumínio
1 | Guarda Corpo de Vidro e Aluminio - fornecimento e instalação | M2 | 935.99 | 935.99 | Esquadrias | Alumínio |  | Esquadrias de Alumínio
1 | Moldura em alumínio para churrasqueiras - fornecimento e instalação | M | 530 | 530 | Esquadrias | Alumínio |  | Esquadrias de Alumínio
1 | Alçapão de aluminio | un | 1014 | 1014 | Esquadrias | Alumínio |  | Esquadrias de Ferro
1 | PAINEL EM BRISE MARROM | M2 | 1415.0276 | 1415.0276 | Esquadrias | Alumínio |  | Esquadrias de Alumínio
1 | Corrimão de inox - fornecimento e instalação | M | 650 | 650 | Esquadrias | Corrimão inox |  | Esquadrias de Alumínio
1 | Corrimão de Madeira - fornecimento e instalação | M | 80 | 80 | Esquadrias | Madeira |  | Esquadrias de Madeira
1 | Brise de Madeira - Decoração Fachada | M2 | 1031.746 | 1031.746 | Esquadrias | Madeira |  | Esquadrias de Madeira
1 | Porta de madeira de abrir - 140x210cm (kit completo) | M2 | 1300 | 1300 | Esquadrias | Madeira |  | Esquadrias de Madeira
1 | Porta de madeira de abrir - 105x215cm (kit completo) | M2 | 1300 | 1300 | Esquadrias | Madeira |  | Esquadrias de Madeira
1 | Porta de madeira de abrir - 100x210cm (kit completo) | M2 | 1300 | 1300 | Esquadrias | Madeira |  | Esquadrias de Madeira
1 | Porta de madeira de Correr - 60x210cm (kit completo) | M2 | 1358.5 | 1358.5 | Esquadrias | Madeira |  | Esquadrias de Madeira
1 | Porta de madeira de abrir - 60x150cm (kit completo) | M2 | 1000 | 1000 | Esquadrias | Madeira |  | Esquadrias de Madeira
1 | Porta de madeira de abrir - 60x210cm (kit completo) | M2 | 1300 | 1300 | Esquadrias | Madeira |  | Esquadrias de Madeira
1 | Porta de madeira de abrir - 60x215cm (kit completo) | M2 | 1300 | 1300 | Esquadrias | Madeira |  | Esquadrias de Madeira
1 | Porta de madeira de abrir - 70x210cm (kit completo) | M2 | 1300 | 1300 | Esquadrias | Madeira |  | Esquadrias de Madeira
1 | Porta de madeira de abrir - 90x210cm (kit completo) | M2 | 1300 | 1300 | Esquadrias | Madeira |  | Esquadrias de Madeira
1 | Porta de madeira de abrir - 76x210cm (kit completo) | M2 | 1300 | 1300 | Esquadrias | Madeira |  | Esquadrias de Madeira
1 | Porta de madeira de abrir - 80x210cm (kit completo) | M2 | 1300 | 1300 | Esquadrias | Madeira |  | Esquadrias de Madeira
1 | Porta de madeira de abrir - 80x215cm (kit completo) | M2 | 1300 | 1300 | Esquadrias | Madeira |  | Esquadrias de Madeira
1 | Porta de madeira de Correr - 80x210cm (kit completo) | M2 | 1358.5 | 1358.5 | Esquadrias | Madeira |  | Esquadrias de Madeira
1 | Porta de madeira de abrir - 90x215cm (kit completo) | M2 | 1300 | 1300 | Esquadrias | Madeira |  | Esquadrias de Madeira
1 | Claraboia em vidro laminado | M2 | 1014 | 1014 | Esquadrias | Vidro |  | Vidros
1 | Pele de vidro | M2 | 1533.99 | 1533.99 | Esquadrias | Vidro |  | Vidros
1 | Portão de vidro - 85x280 cm | M2 | 3893.2833 | 3893.2833 | Esquadrias | Vidro |  | Vidros
1 | Gradil metálico | M2 | 568.9267 | 568.9267 | Esquadrias | Metálicas |  | Esquadrias de Ferro
1 | Porta corta-fogo, 1 folha, 80x210 cm | un | 1100 | 1100 | Esquadrias | Metálicas |  | Esquadrias de Ferro
1 | Porta corta-fogo, 1 folha, 96x210 cm | un | 2530 | 2530 | Esquadrias | Metálicas |  | Esquadrias de Ferro
1 | Portão, 1 folha, 500x235 cm | un | 13011.7262 | 13011.7262 | Esquadrias | Metálicas |  | Esquadrias de Ferro
1 | Portão, 1 folha, 320x295 cm | un | 10453.6762 | 10453.6762 | Esquadrias | Metálicas |  | Esquadrias de Ferro
1 | Portão, 1 folha, 350x240 cm | un | 9302 | 9302 | Esquadrias | Metálicas |  | Esquadrias de Ferro
1 | Porta corta-fogo, 2 folha, 152x126 cm | un | 1089.6085 | 1089.6085 | Esquadrias | Metálicas |  | Esquadrias de Ferro
1 | Escada marinheiro com gaiola de proteção, h=6 m | un | 6500 | 6500 | Esquadrias | Metálicas |  | Esquadrias de Ferro
1 | Escada de marinheiro | un | 2405 | 2405 | Esquadrias | Metálicas |  | Esquadrias de Ferro
1 | Porta venezianada metálica, 1 folha, 60x80 cm | un | 975 | 975 | Esquadrias | Metálicas |  | Esquadrias de Ferro
1 | Porta metálica, 1 folha, 80x150 cm | un | 2968 | 2968 | Esquadrias | Metálicas |  | Esquadrias de Ferro
1 | Chapa de Aço Galvanizada 1,55mm (Chapa 16) x 1200mm x 3000mm | M2 | 135.3556 | 135.3556 | Esquadrias | Metálicas |  | Esquadrias de Ferro
1 | Fechadura Arouca para Porta do Quarto Preto 55mm | un | 232.46 | 232.46 | Esquadrias | Fechaduras e acessórios |  | Vidros
1 | Fechadura Inteligente Eletrônica Facial Digital D22 Cor Preto | un | 1386 | 1386 | Esquadrias | Fechaduras e acessórios |  | Vidros
1 | Argamassa polimerica impermeabilizante semiflexivel, bicomponente, a base de cimento e aditivos | KG | 11.33 | 11.33 | Impremeabilização | Impremeabilização |  | Impermeabilização
1 | Tela Poliéster De Reforço Para Impermeabilização - 50m X 1m | M2 | 4.6 | 4.6 | Impremeabilização | Impremeabilização |  | Impermeabilização
1 | Membrana de polímeros acrílicos com cimento e com fibras | KG | 11.0556 | 11.0556 | Impremeabilização | Impremeabilização |  | Impermeabilização
1 | emulsão asfáltica de alta resistência química | L | 19.44 | 19.44 | Impremeabilização | Impremeabilização |  | Impermeabilização
1 | Manta Líquida - Igolflex Pu (consumo = 400g/m2) | KG | 29.2778 | 29.2778 | Impremeabilização | Impremeabilização |  | Impermeabilização
1 | Impermeabilizante manta liquida branca | KG | 25.75 | 25.75 | Impremeabilização | Impremeabilização |  | Impermeabilização
1 | Manta Asfáltica Drykomanta Polialum 4mm Tipo ll 10m Dryko | M2 | 37.99 | 37.99 | Impremeabilização | Impremeabilização |  | Impermeabilização
1 | Membrana Impermeável Respirável - 1,30x50m | M2 | 11.0908 | 11.0908 | Impremeabilização | Impremeabilização |  | Impermeabilização
1 | MANTA ASFALTICA ELASTOMERICA EM POLIESTER 3 MM, TIPO III, CLASSE B, ACABAMENTO PP (NBR 9952) | M2 | 57.02 | 57.02 | Impremeabilização | Impremeabilização |  | Impermeabilização
1 | MANTA ASFALTICA ELASTOMERICA EM POLIESTER 4 MM, TIPO III, CLASSE B, ACABAMENTO PP (NBR 9952) | M2 | 70.02 | 70.02 | Impremeabilização | Impremeabilização |  | Impermeabilização
1 | Manta De Polipropileno, E = 10 Mm | M2 | 30.5556 | 30.5556 | Impremeabilização | Impremeabilização |  | Impermeabilização
1 | Manta De Polietileno Expandido (Pebd), E = 2 Mm | L | 7.16 | 7.16 | Impremeabilização | Impremeabilização |  | Impermeabilização
1 | Manta Isolamento Acústico Laje Piso Passo 8mm | L | 26.5633 | 26.5633 | Impremeabilização | Impremeabilização |  | Impermeabilização
1 | PRIMER PARA MANTA ASFALTICA A BASE DE ASFALTO MODIFICADO DILUIDO EM SOLVENTE, APLICACAO A FRIO | L | 23.52 | 23.52 | Impremeabilização | Impremeabilização |  | Impermeabilização
1 | Veu de poliester para impermeabilizacao | M2 | 1.1 | 1.1 | Impremeabilização | Impremeabilização |  | Impermeabilização
1 | Anel de Borracha p/ Tubo 100 mm | UN | 5 | 5 | Instalações Hidrossanitárias | Instalações Hidrossanitárias |  | Tubos e Conexões Hidro-Sanitárias
1 | Fita Veda Rosca | M | 0.24 | 0.24 | Instalações Hidrossanitárias | Instalações Hidrossanitárias |  | Tubos e Conexões Hidro-Sanitárias
1 | EXTINTOR INCENDIO PO QUIMICO 06KG CLASSE ABC (COMPLETO) NBR 15808 | UN | 185.37 | 185.37 | Instalações PCI | Instalações PCI |  | Tubos e Conexões Hidro-Sanitárias
1 | Chuveiro Teto DocolHeaven Q150 Cromado Docol | UN | 970 | 970 | Louças e metais | Acessórios |  | Louças e Acessórios
1 | Dispenser detergente cromado | UN | 225.38 | 225.38 | Louças e metais | Acessórios |  | Louças e Acessórios
1 | Ducha / Detalhe: Aqua Ultra - Lorenzetti | UN | 660 | 660 | Louças e metais | Metais |  | Metais
1 | Ducha \ Detalhe: Parede Cromado Vercci | UN | 1196.32 | 1196.32 | Louças e metais | Metais |  | Metais
1 | Ducha higiênica\ Detalhe: Cromado Vercci | UN | 688.68 | 688.68 | Louças e metais | Metais |  | Metais
1 | Engate Flexível Trançado 1/2" | UN | 26.9 | 26.9 | Louças e metais | Acessórios |  | Louças e Acessórios
1 | Valvula de Escoamento cromada | UN | 196.76 | 196.76 | Louças e metais | Acessórios |  | Louças e Acessórios
1 | Valvula Metálica 1" | UN | 65 | 65 | Louças e metais | Acessórios |  | Louças e Acessórios
1 | Válvula Pia Tanque Lavanderia Escoamento 1.1/4'' Metal Cromado | UN | 35.9 | 35.9 | Louças e metais | Acessórios |  | Louças e Acessórios
1 | Exaustor Td Silent 350 Ultra Silencioso | UN | 900 | 900 | Louças e metais | Equipamento |  | Louças e Acessórios
1 | Bacia com caixa acoplada | UN | 736.5012 | 736.5012 | Louças e metais | Louças |  | Louças e Acessórios
1 | Bacia com caixa acoplada PNE | UN | 722.53 | 722.53 | Louças e metais | Louças |  | Louças e Acessórios
1 | Bacia com caixa acoplada / Detalhe: Linha Living, branco, saída lado direito, Deca | UN | 1624.9 | 1624.9 | Louças e metais | Louças |  | Louças e Acessórios
1 | Bacia Com Caixa Acoplada Lift Branco - Docol | UN | 1999 | 1999 | Louças e metais | Louças |  | Louças e Acessórios
1 | Cuba / Detalhe: Cuba retangular aço escovado | UN | 2750.38 | 2750.38 | Louças e metais | Louças |  | Louças e Acessórios
1 | Cuba de Apoio Redonda 32cmx13cm Luxo Docol Branco | UN | 272.9 | 272.9 | Louças e metais | Louças |  | Louças e Acessórios
1 | Cuba Docol Invicta 46x42 01696504 Inox Polido | UN | 460 | 460 | Louças e metais | Louças |  | Louças e Acessórios
1 | Lavatório suspenso \ Detalhe: Cuba viggo 54cm branca | UN | 1574.1 | 1574.1 | Louças e metais | Louças |  | Louças e Acessórios
1 | Logasa Lavatório Suspenso de Canto | UN | 215 | 215 | Louças e metais | Louças |  | Louças e Acessórios
1 | Lavatório Suspenso Eco 40x30cm Branco Celite | UN | 203.9 | 203.9 | Louças e metais | Louças |  | Louças e Acessórios
1 | Mictório com Válvula de Acionamento | UN | 1010.4012 | 1010.4012 | Louças e metais | Louças |  | Louças e Acessórios
1 | Tanque De Louça Hervy Com 18 Litros Branco | UN | 396.87 | 396.87 | Louças e metais | Louças |  | Louças e Acessórios
1 | Tanque Monobloco Polido Docol 32L 55x45x23 cm | UN | 760 | 760 | Louças e metais | Louças |  | Louças e Acessórios
1 | Acabamento de Registro pressão \ Detalhe: Cromado Vercci | UN | 493.7 | 493.7 | Louças e metais | Metais |  | Metais
1 | Acabamento de Registro\ Detalhe: Cromado Vercci | UN | 240.41 | 240.41 | Louças e metais | Metais |  | Metais
1 | Barra de Apoio - Deficiente | UN | 84.8 | 84.8 | Louças e metais | Metais |  | Metais
1 | Estabilizador p/ Lavatórios | UN | 32 | 32 | Louças e metais | Metais |  | Metais
1 | Gancho\ Detalhe: Cromado Vercci | UN | 293 | 293 | Louças e metais | Metais |  | Metais
1 | Grade aramada para cuba | UN | 71.55 | 71.55 | Louças e metais | Metais |  | Metais
1 | Misturador monocomando \ Detalhe: aço escovado | UN | 2117.89 | 2117.89 | Louças e metais | metais |  | Metais
1 | Porta papel higienico \ Detalhe: Cromado Vercci | UN | 396.67 | 396.67 | Louças e metais | metais |  | Metais
1 | Sifão Cromado | UN | 256.9 | 256.9 | Louças e metais | metais |  | Metais
1 | Sifão flexível com copo para Lavatório | UN | 8.9 | 8.9 | Louças e metais | metais |  | Metais
1 | Sifão Universal Flexível Multiuso | UN | 35 | 35 | Louças e metais | metais |  | Metais
1 | Toalheiro rosto \ Detalhe: Cromado Vercci | UN | 493.84 | 493.84 | Louças e metais | metais |  | Metais
1 | Torneira de bancada para tanque \ Detalhe: mesa inox | UN | 1054.93 | 1054.93 | Louças e metais | metais |  | Metais
1 | Torneira de jardim inox | UN | 1054.93 | 1054.93 | Louças e metais | metais |  | Metais
1 | Torneira para Lavatório\ Detalhe: Cromado Vercci | UN | 1054.93 | 1054.93 | Louças e metais | metais |  | Metais
1 | Torneira para pia inox | UN | 1054.93 | 1054.93 | Louças e metais | metais |  | Metais
1 | Churrasqueiras kit Gourmet Médio Inox 304 | UN | 6200 | 6200 | Louças e metais | metais |  | Metais
1 | Churrasqueiras Pré-Moldadas | UN | 1400 | 1400 | Louças e metais | metais |  | Metais
1 | CAIBRO NAO APARELHADO *5 X 6* CM, EM MACARANDUBA/MASSARANDUBA, ANGELIM OU EQUIVALENTE DA REGIAO - BRUTA | M | 29.5 | 29.5 | Madeira | Madeira |  | Madeira para Formas (Estrutura)
1 | CHAPA/PAINEL DE MADEIRA COMPENSADA PLASTIFICADA, DE 2200 X 1100 MM, E = 14 MM | M2 | 46.1203 | 46.1203 | Madeira | Madeira |  | Madeira para Formas (Estrutura)
1 | CHAPA/PAINEL DE MADEIRA COMPENSADA PLASTIFICADA, DE 2200 X 1100 MM, E = 18 MM | M2 | 59.2975 | 59.2975 | Madeira | Madeira |  | Madeira para Formas (Estrutura)
1 | CHAPA/PAINEL DE MADEIRA COMPENSADA RESINADA, DE 2200 X 1100 MM, E = 14 MM | M2 | 35.78 | 35.78 | Madeira | Madeira |  | Madeira para Formas (Estrutura)
1 | CHAPA/PAINEL DE MADEIRA COMPENSADA RESINADA, DE 2200 X 1100 MM, E = 18 MM | M2 | 46.0029 | 46.0029 | Madeira | Madeira |  | Madeira para Formas (Estrutura)
1 | COMPENSADO MADEIRA TIPO RESINADO COLA FENOLICA 2440X1220X10MM | UN | 58.46 | 58.46 | Madeira | Madeira |  | Madeira para Formas (Estrutura)
1 | DECKS COMPOSTOS DE MADEIRA ECOLÓGICA PARA EXTERIORES | M2 | 557 | 557 | Madeira | Acabamento |  | Madeira para Telhado
1 | DESMOLDANTE PROTETOR PARA FORMAS DE MADEIRA, DE BASE OLEOSA EMULSIONADA EM AGUA | L | 15.55 | 15.55 | Madeira | Diversos |  | Diversos
1 | DESMOLDANTE PARA CONCRETO ESTAMPADO | KG | 21.6667 | 21.6667 | Madeira | Diversos |  | Diversos
1 | MOLDE DE POLIURETANO, FLEXIVEL OU SEMI-FLEXIVEL, PARA ESTAMPAGEM DE PISO / PASSEIO DE CONCRETO | M2 | 650 | 650 | Madeira | Diversos |  | Diversos
1 | PO ENDURECEDOR PARA CONCRETO ESTAMPADO - PIGMENTO ENDURECEDOR | KG | 15.78 | 15.78 | Madeira | Diversos |  | Diversos
1 | Estrutura e trama para cobertura em madeira | M2 | 119.77 | 119.77 | Madeira | Telhados |  | Madeira para Telhado
1 | Madeira Amescla para acabamento | M2 | 90 | 90 | Madeira | Acabamento |  | Madeira para Telhado
1 | MADEIRA PINUS/SIMILAR - PONTALETE 75X75MM NBR 11700/15696 | M | 7 | 7 | Madeira | Madeira |  | Madeira para Formas (Estrutura)
1 | MADEIRA PINUS/SIMILAR - SARRAFO PINUS 50X10MM NBR 11700 | M | 2 | 2 | Madeira | Madeira |  | Madeira para Formas (Estrutura)
1 | MADEIRA PINUS/SIMILAR - SARRAFO PINUS 50X20MM NBR 11700/15696 | M2 | 46.5 | 46.5 | Madeira | Madeira |  | Madeira para Formas (Estrutura)
1 | MADEIRA PINUS/SIMILAR - TABUA PINUS 200X20MM NBR 11700 | M2 | 46.5 | 46.5 | Madeira | Madeira |  | Madeira para Formas (Estrutura)
1 | Perna de serra pinus - 10x30x300cm | un | 21.12 | 21.12 | Madeira | Madeira |  | Madeira para Formas (Estrutura)
1 | PONTALETE *7,5 X 7,5* CM EM PINUS, MISTA OU EQUIVALENTE DA REGIAO - BRUTA | M3 | 1100 | 1100 | Madeira | Madeira |  | Madeira para Formas (Estrutura)
1 | RIPA NAO APARELHADA, *1,5 X 5* CM, EM MACARANDUBA/MASSARANDUBA, ANGELIM OU EQUIVALENTE DA REGIAO - BRUTA | M | 5.62 | 5.62 | Madeira | Madeira |  | Madeira para Formas (Estrutura)
1 | SARRAFO *2,5 X 7,5* CM EM PINUS, MISTA OU EQUIVALENTE DA REGIAO - BRUTA | M3 | 1350 | 1350 | Madeira | Madeira |  | Madeira para Formas (Estrutura)
1 | SARRAFO 2,5X10 CM PINUS* | M3 | 1050 | 1050 | Madeira | Madeira |  | Madeira para Formas (Estrutura)
1 | TABUA *2,5 X 15 CM EM PINUS, MISTA OU EQUIVALENTE DA REGIAO - BRUTA | M | 21.23 | 21.23 | Madeira | Madeira |  | Madeira para Formas (Estrutura)
1 | TABUA *2,5 X 30 CM EM PINUS, MISTA OU EQUIVALENTE DA REGIAO - BRUTA (M) | M | 42.46 | 42.46 | Madeira | Madeira |  | Madeira para Formas (Estrutura)
1 | TABUA NAO APARELHADA *2,5 X 20* CM, EM MACARANDUBA/MASSARANDUBA, ANGELIM OU EQUIVALENTE DA REGIAO - BRUTA | M | 42.46 | 42.46 | Madeira | Madeira |  | Madeira para Formas (Estrutura)
1 | Viga de Sustentação para pergolado em madeira | UN | 3300 | 3300 | Madeira | Telhados |  | Madeira para Telhado
1 | VIGA NAO APARELHADA *6 X 12* CM, EM MACARANDUBA/MASSARANDUBA, ANGELIM OU EQUIVALENTE DA REGIAO - BRUTA | M | 62.4 | 62.4 | Madeira | Telhados |  | Madeira para Telhado
1 | Meio Oficial 1 | MÊS | 3400 | 3400 | Mão de obra | Mão de obra |  | Mão de Obra Própria
1 | Mestre 1 | MÊS | 4550 | 4550 | Mão de obra | Mão de obra |  | Mão de Obra Própria
1 | Mestre 2 | MÊS | 6500 | 6500 | Mão de obra | Mão de obra |  | Mão de Obra Própria
1 | Oficial 1 | MÊS | 4200 | 4200 | Mão de obra | Mão de obra |  | Mão de Obra Própria
1 | Oficial 2 | MÊS | 3000 | 3000 | Mão de obra | Mão de obra |  | Mão de Obra Própria
1 | Operador de máquina 1 | MÊS | 4000 | 4000 | Mão de obra | Mão de obra |  | Mão de Obra Própria
1 | Operador de máquina 2 | MÊS | 3450 | 3450 | Mão de obra | Mão de obra |  | Mão de Obra Própria
1 | Operador de máquina 3 | MÊS | 5000 | 5000 | Mão de obra | Mão de obra |  | Mão de Obra Própria
1 | Operador de máquina 4 | MÊS | 3000 | 3000 | Mão de obra | Mão de obra |  | Mão de Obra Própria
1 | Operador de máquina 5 | MÊS | 2400 | 2400 | Mão de obra | Mão de obra |  | Mão de Obra Própria
1 | Ajudante 1 | MÊS | 2400 | 2400 | Mão de obra | Mão de obra própria |  | Mão de Obra Própria
1 | Adesivo Acrilico De Base Aquosa / Cola De Contato | KG | 25.11 | 25.11 | Materiais complementares | Diversos |  | Aditivos, Colas e Similares
1 | ADESIVO DE BASE ACRÍLICA COMPATÍVEL COM CIMENTO | KG | 22.9561 | 22.9561 | Materiais complementares | Diversos |  | Aditivos, Colas e Similares
1 | Aditivo Adesivo Liquido Para Impermeabilização | L | 66.6667 | 66.6667 | Materiais complementares | Diversos |  | Aditivos, Colas e Similares
1 | Aditivo Adesivo Liquido Para Argamassas De Revestimentos Cimenticios | L | 19.34 | 19.34 | Materiais complementares | Diversos |  | Aditivos, Colas e Similares
1 | Aditivo Bianco Adesivo Argamassa Chapisco | KG | 11.2295 | 11.2295 | Materiais complementares | Diversos |  | Aditivos, Colas e Similares
1 | ADITIVO EXPANSOR EM PÓ | KG | 190 | 190 | Materiais complementares | Diversos |  | Aditivos, Colas e Similares
1 | BANNER LONA VINILICA | UN | 1052.11 | 1052.11 | Materiais complementares | Diversos |  | Diversos
1 | CARTUCHO/MUNIÇÃO FINCAPINO 22 | UN | 0.37 | 0.37 | Materiais complementares | Diversos |  | Diversos
1 | CHUMBADOR PARABOLT ACO CARBONO CBA 1/2"X75MM | UN | 5.3 | 5.3 | Materiais complementares | Diversos |  | Diversos
1 | CLIPS PARA CABO DE AÇO 5/16 | UN | 1.7 | 1.7 | Materiais complementares | Diversos |  | Diversos
1 | Cola Branca base PVA | KG | 29.13 | 29.13 | Materiais complementares | Diversos |  | Diversos
1 | PU Fix Branco Cartucho 387 Gramas/280 ML | UN | 19.9 | 19.9 | Materiais complementares | Diversos |  | Diversos
1 | Cola Extra Forte AC6000-400G | UN | 75 | 75 | Materiais complementares | Diversos |  | Aditivos, Colas e Similares
1 | Espuma Expansiva de PU 740 gramas | un | 55 | 55 | Materiais complementares | Diversos |  | Diversos
1 | Fita Crepe Rolo De 25 Mm X 50 M | UN | 11.26 | 11.26 | Materiais complementares | Diversos |  | Diversos
1 | LIXA DAGUA 225X275MM GR100 | UN | 1.89 | 1.89 | Materiais complementares | Diversos |  | Diversos
1 | LIXA EM FOLHA PARA FERRO, NÚMERO 100 | UN | 3.13 | 3.13 | Materiais complementares | Diversos |  | Diversos
1 | LONA PLASTICA 120 MICRAS 4X100M PRETA | M2 | 1.25 | 1.25 | Materiais complementares | Diversos |  | Diversos
1 | Lona Preta Plástica 4x100 Metros 25kg - Agroplastic, Tamanho: 120 Micras | M2 | 2.3025 | 2.3025 | Materiais complementares | Diversos |  | Diversos
1 | Moldura EPS | M3 | 1377.4105 | 1377.4105 | Materiais complementares | Diversos |  | Diversos
1 | Isopor Eps Nivelamento Laje Contra Piso 1000x330x110mm | M2 | 151.5152 | 151.5152 | Materiais complementares | Diversos |  | Diversos
1 | Silicone acético 250gr | UN | 35.6 | 35.6 | Materiais complementares | Diversos |  | Diversos
1 | SOLDA EM BARRA DE ESTANHO-CHUMBO 50/50 | KG | 163.07 | 163.07 | Materiais complementares | Diversos |  | Diversos
1 | MATERIAL PARA INSTALAÇÃO ELÉTRICA | VB | 215 | 215 | Materiais complementares | Diversos |  | Diversos
1 | Espuma Tarugo Corpo de Apoio Tarucel 15mm (delimitador de profundidade) | m | 1.72 | 1.72 | Materiais complementares | Diversos |  | Diversos
1 | AREIA FINA | M3 | 134 | 134 | Agregados | Areia |  | Agregados
1 | AREIA MEDIA | M3 | 145 | 145 | Agregados | Areia |  | Agregados
1 | Bica corrida | M3 | 143 | 143 | Agregados | Brita/ Pó de Pedra/ Pedra |  | Agregados
1 | BRITA Nº2 | M3 | 151.2 | 151.2 | Agregados | Brita/ Pó de Pedra/ Pedra |  | Agregados
1 | PO DE PEDRA | M3 | 105.71 | 105.71 | Agregados | Brita/ Pó de Pedra/ Pedra |  | Agregados
1 | PO PEDRA A GRANEL (M3) - GRANULOMETRIA 1,2 A 4,75MM NBR 7211 | M3 | 300 | 300 | Agregados | Brita/ Pó de Pedra/ Pedra |  | Agregados
1 | Cimento Autonivelante para Contrapiso | KG | 4.25 | 4.25 | Agregados | Cimento |  | Agregados
1 | CIMENTO BRANCO NÃO ESTRUTURAL | KG | 3.49 | 3.49 | Agregados | Cimento |  | Agregados
1 | Cimento Portland Composto CP II-32 | KG | 0.76 | 0.76 | Agregados | Cimento |  | Agregados
1 | Cimento Queimado 4,2kg Elegance - Cor: Tubarão | KG | 33 | 33 | Agregados | Cimento |  | Agregados
1 | Lapidação de piso com lixas diamantadas | M2 | 75 | 75 | Agregados | Cimento |  | Agregados
1 | ENDURECEDOR MINERAL DE BASE CIMENTICIA PARA PISO DE CONCRETO | KG | 9.35 | 9.35 | Agregados | Cimento |  | Agregados
1 | Forro De Fibra Mineral Armstrong Ceilings Scala Lay-in 1250 X 625 X 16mm | M2 | 75.5984 | 75.5984 | Agregados | Gesso |  | Revestimentos
1 | Cortineiro Isopor Cortina Sanca 1 Metro 15cm L X 10cm A - Branco, , COLOR Branco | m | 29.99 | 29.99 | Agregados | Gesso |  | Revestimentos
1 | CONTRAMARCO DE AÇO | M | 36 | 36 | Revestimentos | Revestimentos |  | Revestimentos
1 | CONTRAMARCO DE ALUMINIO Pequeno | Un | 65 | 65 | Revestimentos | Revestimentos |  | Revestimentos
1 | CONTRAMARCO DE ALUMINIO grande | Un | 155 | 155 | Revestimentos | Revestimentos |  | Revestimentos
1 | CONTRAMARCO DE ALUMINIO | M | 7.39 | 7.39 | Revestimentos | Revestimentos |  | Revestimentos
1 | Massa para Drywall 25kg | KG | 5.918 | 5.918 | Agregados | Gesso |  | Agregados
1 | GESSO EM PÓ PARA REVESTIMENTOS | KG | 0.45 | 0.45 | Agregados | Gesso |  | Agregados
1 | Pilar de Sustentação para pergolado em madeira | UN | 382 | 382 | Madeira | Medeira Acabamento |  | Madeira para Telhado
1 | Grama esmeralda | M2 | 11.1 | 11.1 | Paisagismo | Paisagismo |  | Jardinagem
1 | Terra vegetal | M3 | 143.57 | 143.57 | Paisagismo | Paisagismo |  | Jardinagem
1 | Nicho Em Porcelanato 65x35cm Carrara Cristal Borda Dupla | UN | 409 | 409 | Pedras acabamento | Pedras acabamento |  | Revestimentos
1 | Marmore Cinza | M2 | 480 | 480 | Pedras acabamento | Pedras acabamento |  | Revestimentos
1 | Marmore Preto | M2 | 195 | 195 | Pedras acabamento | Pedras acabamento |  | Revestimentos
1 | Granito Comercial | M2 | 750 | 750 | Pedras acabamento | Pedras acabamento |  | Revestimentos
1 | Granito siena branco | M2 | 750 | 750 | Pedras acabamento | Pedras acabamento |  | Revestimentos
1 | Mosaico São Tomé Para Paredes e Fachadas | M2 | 750 | 750 | Pedras acabamento | Pedras acabamento |  | Revestimentos
1 | Pedra Natural para Revestimento | M2 | 750 | 750 | Pedras acabamento | Pedras acabamento |  | Revestimentos
1 | Pedra Natural moledo | M2 | 650 | 650 | Pedras acabamento | Pedras acabamento |  | Revestimentos
1 | Bucha Nylon C8 | UN | 0.34 | 0.34 | Prego/Parafuso | Prego/Parafuso |  | Acessórios
1 | Bucha S-10 | UN | 0.6 | 0.6 | Prego/Parafuso | Prego/Parafuso |  | Acessórios
1 | Bucha S-8 | UN | 0.34 | 0.34 | Prego/Parafuso | Prego/Parafuso |  | Acessórios
1 | CONJUNTO ARRUELAS DE VEDACAO 5/16" PARA TELHA FIBROCIMENTO (UMA ARRUELA METALICA E UMA ARRUELA PVC - CONICAS) | CJ | 0.26 | 0.26 | Prego/Parafuso | Prego/Parafuso |  | Acessórios
1 | Parafuso Galvanizado | UN | 24.95 | 24.95 | Prego/Parafuso | Prego/Parafuso |  | Acessórios
1 | Parafuso p/ Fixação de Tanque e Lavatório | UN | 5.95 | 5.95 | Prego/Parafuso | Prego/Parafuso |  | Acessórios
1 | Parafuso p/ Fixação de Vaso Sanitário | UN | 5.95 | 5.95 | Prego/Parafuso | Prego/Parafuso |  | Acessórios
1 | PARAFUSO ZINCADO ROSCA SOBERBA, CABECA SEXTAVADA, 5/16" X 250 MM, PARA FIXACAO DE TELHA EM MADEIRA | UN | 4 | 4 | Prego/Parafuso | Prego/Parafuso |  | Acessórios
1 | PREGO DE ACO POLIDO COM CABECA 15 X 15 (1 1/4 X 13) | KG | 17.63 | 17.63 | Prego/Parafuso | Prego/Parafuso |  | Acessórios
1 | PREGO DE ACO POLIDO COM CABECA 15 X 18 (1 1/2 X 13) | KG | 18.8 | 18.8 | Prego/Parafuso | Prego/Parafuso |  | Acessórios
1 | PREGO DE ACO POLIDO COM CABECA 16 X 24 (2 1/4 X 12) | KG | 13.08 | 13.08 | Prego/Parafuso | Prego/Parafuso |  | Acessórios
1 | PREGO DE ACO POLIDO COM CABECA 17 X 21 (2 X 11) | KG | 18.13 | 18.13 | Prego/Parafuso | Prego/Parafuso |  | Acessórios
1 | PREGO DE ACO POLIDO COM CABECA 17 X 24 (2 1/4 X11) | KG | 15.85 | 15.85 | Prego/Parafuso | Prego/Parafuso |  | Acessórios
1 | PREGO DE ACO POLIDO COM CABECA 17 x 27 (2 1/2 x 11) | KG | 15.06 | 15.06 | Prego/Parafuso | Prego/Parafuso |  | Acessórios
1 | PREGO DE ACO POLIDO COM CABECA 18 X 27 (2 1/2 X 10) | KG | 15.65 | 15.65 | Prego/Parafuso | Prego/Parafuso |  | Acessórios
1 | PREGO DE ACO POLIDO COM CABECA 19 X 36 (3 1/4 X 9) | KG | 15.9 | 15.9 | Prego/Parafuso | Prego/Parafuso |  | Acessórios
1 | PREGO DE ACO POLIDO COM CABECA 22 X 48 (4 1/4 X 5) | KG | 16.04 | 16.04 | Prego/Parafuso | Prego/Parafuso |  | Acessórios
1 | PREGO GALVANIZADO LISO S/CABECA 17X21 NBR 6627 | KG | 10.03 | 10.03 | Prego/Parafuso | Prego/Parafuso |  | Acessórios
1 | REBITE DE REPUXO EM ALUMINIO VAZADO, DIAMETRO 3,2 X 8 MM DE COMPRIMENTO (1KG = 1025 UNIDADES) | KG | 71.51 | 71.51 | Prego/Parafuso | Prego/Parafuso |  | Acessórios
1 | LAJE PRE-MOLDADA CONVENCIONAL (LAJOTAS + VIGOTAS) PARA PISO, UNIDIRECIONAL, SOBRECARGA DE 200 KG/M2, VAO ATE 3,50 M (SEM COLOCACAO) | M2 | 59.4 | 59.4 | Pre-Moldado | Pre-Moldado |  | Pré-Moldados
1 | Espaçador Treliçado p/ armaduras 6 cm | UN | 33.9 | 33.9 | Revestimentos | Diversos |  | Revestimentos
1 | Espaçador para armadura | UN | 0.27 | 0.27 | Revestimentos | Diversos |  | Revestimentos
1 | Espeçador junta piso 2mm | UN | 0.08 | 0.08 | Revestimentos | Diversos |  | Revestimentos
1 | Espeçador junta piso 3mm | UN | 0.05 | 0.05 | Revestimentos | Diversos |  | Revestimentos
1 | Filete metálico - divisória entre pisos - aluminio escovado | M2 | 1904.7619 | 1904.7619 | Revestimentos | Diversos |  | Revestimentos
1 | Filete metálico - divisória entre pisos | M | 133.3333 | 133.3333 | Revestimentos | Diversos |  | Revestimentos
1 | TECNOLOGIA CLEANTEC EV | m2 | 85.55 | 85.55 | Revestimentos | Diversos |  | Revestimentos
1 | Rejunte Acrilico | KG | 43.8 | 43.8 | Revestimentos | Rejunte |  | Revestimentos
1 | Rejunte Cimentício | KG | 11.15 | 11.15 | Revestimentos | Rejunte |  | Revestimentos
1 | Black Lava Brick (Hitam) | M2 | 503 | 503 | Revestimentos | Revestimentos |  | Revestimentos
1 | Estrutura Metálica para Portico | M2 | 880 | 880 | Revestimentos | Revestimentos |  | Revestimentos
1 | Acabamento em ACM para Fachadas - Material e mão de obra | M2 | 720 | 720 | Revestimentos | Revestimentos |  | Revestimentos
1 | Painel metálico, aplicação em Fachada - Material e Mão de Obra | M2 | 720 | 720 | Revestimentos | Revestimentos |  | Revestimentos
1 | Acabamentos para Parede verde com treliça e plantas trepadeiras em Fachadas - Material e mão de obra | M2 | 550 | 550 | Revestimentos | Revestimentos |  | Revestimentos
1 | Painel metálico perfurado, aplicação em Fachada | M2 | 720 | 720 | Revestimentos | Revestimentos |  | Revestimentos
1 | PASTILHA DE PORCELANA ATLAS 15x15 GRANEL ISLA M16112 | M2 | 251.36 | 251.36 | Revestimentos | Revestimentos |  | Revestimentos
1 | Cer. Karina Artisan 60305 Act. 60x60 Ret | M2 | 47.23 | 47.23 | Revestimentos | Revestimentos |  | Revestimentos
1 | Piso de borracha Daud botão preto 3 x 500 x 500 mm | M2 | 56.676 | 56.676 | Revestimentos | Revestimentos |  | Revestimentos
1 | Piso elevado | M2 | 146.7 | 146.7 | Revestimentos | Revestimentos |  | Revestimentos
1 | Porcelanato fachada | M2 | 165 | 165 | Revestimentos | Revestimentos |  | Revestimentos
1 | Porcelanato Natural Portinari Neutral OFW "A" 100x100cm | M2 | 372.9 | 372.9 | Revestimentos | Revestimentos |  | Revestimentos
1 | PLACA VINILICA SEMIFLEXIVEL PARA PISOS | M2 | 123.38 | 123.38 | Revestimentos | Revestimentos |  | Revestimentos
1 | PISO VINILICO RUFFINO SOFISTICATO 2MM - MATERIAL E MÃO DE OBRA | M2 | 150 | 150 | Revestimentos | Revestimentos |  | Revestimentos
1 | Porcelanato A 30x30 | M2 | 75.8 | 75.8 | Revestimentos | Revestimentos |  | Revestimentos
1 | Porcelanato A 30x60 Polido | M2 | 75.8 | 75.8 | Revestimentos | Revestimentos |  | Revestimentos
1 | Porcelanato A 90x90 Polido | M2 | 82 | 82 | Revestimentos | Revestimentos |  | Revestimentos
1 | Porcelanato a 60x60 noir polido | M2 | 69.9444 | 69.9444 | Revestimentos | Revestimentos |  | Revestimentos
1 | Piso Esmaltado 60x60 Duran Grafite 60319 Retificado | M2 | 75 | 75 | Revestimentos | Revestimentos |  | Revestimentos
1 | Porcelanato Cemento Nebbia Retificado Acetinado 60x60 Biancogres | M2 | 62.9 | 62.9 | Revestimentos | Revestimentos |  | Revestimentos
1 | Revestimento para Piscina Esmaltado Giz Borda Arredondada Bold Cinza 15x15cm Gabriella | M2 | 143.73 | 143.73 | Revestimentos | Revestimentos |  | Revestimentos
1 | Porcelanato Minimum cimento eliane A 90x90 ext | M2 | 178.8 | 178.8 | Revestimentos | Revestimentos |  | Revestimentos
1 | Porcelanato A 90x90cm acetinado | M2 | 75.8 | 75.8 | Revestimentos | Revestimentos |  | Revestimentos
1 | Piso de mosaico granitinho branco | M2 | 116.1 | 116.1 | Revestimentos | Revestimentos |  | Revestimentos
1 | Piso de mosaico granitinho cinza | M2 | 36.96 | 36.96 | Revestimentos | Revestimentos |  | Revestimentos
1 | PEDRA LISA HITMAN 10X10 PALIMANAM | M2 | 276 | 276 | Revestimentos | Revestimentos |  | Revestimentos
1 | Revestimento Mate Portobello Georgian Red Tel "A" 7x26 (30x39) | M2 | 136.89 | 136.89 | Revestimentos | Revestimentos |  | Revestimentos
1 | Revestimento Pastilha Barlavento Caribbean 14,5x14,5 cm, bold externo portobello | M2 | 154.89 | 154.89 | Revestimentos | Revestimentos |  | Revestimentos
1 | Porcelanato A 84x84cm acetinado | M2 | 80 | 80 | Revestimentos | Revestimentos |  | Revestimentos
1 | PAINEL PORCELANATO MATERIA CALCARIO AC 60X120 CM, com aplicação de Tela de Fibra de Vidro. | M2 | 246.84 | 246.84 | Revestimentos | Revestimentos |  | Revestimentos
1 | Porcelanato Amadeirado Acetinado 19x117cm | M2 | 109.89 | 109.89 | Revestimentos | Revestimentos |  | Revestimentos
1 | Porcelanato Arena Cinza Bold Externo 60x60 Eliane | M2 | 113.22 | 113.22 | Revestimentos | Revestimentos |  | Revestimentos
1 | Porcelanato A 60x60cm acetinado | M2 | 67.88 | 67.88 | Revestimentos | Revestimentos |  | Revestimentos
1 | Porcelanato Canela Dourada Retificado Natural 20x120 | M2 | 165 | 165 | Revestimentos | Revestimentos |  | Revestimentos
1 | Revestimento Cerâmico de Piso Interno 58x58 | M2 | 39.64 | 39.64 | Revestimentos | Revestimentos |  | Revestimentos
1 | Extructure rústico, fabricante Yndiara | M2 | 290 | 290 | Revestimentos | Revestimentos |  | Revestimentos
1 | REVESTIMENTO CERÂMICO DE TIJOLINHO | M2 | 112.71 | 112.71 | Revestimentos | Revestimentos |  | Revestimentos
1 | GRADE PISO ACO ASTM A36 LISO ACB. DES. PADRAO GALV A FOGO - 2,2x1,34 | M2 | 1036.9505 | 1036.9505 | Revestimentos | Revestimentos |  | Revestimentos
1 | Porcelanato "A" 60x60 Place Polido 8058873 Eliane | M2 | 89.9 | 89.9 | Revestimentos | Revestimentos |  | Revestimentos
1 | Porcelanato Polido Eliane Place "A" 120x120 | M2 | 136.89 | 136.89 | Revestimentos | Revestimentos |  | Revestimentos
1 | Porcelanato Acetinado 120x120cm | M2 | 140 | 140 | Revestimentos | Revestimentos |  | Revestimentos
1 | Piso Cargo Plus 45x45cm White Eliane | M2 | 44.9 | 44.9 | Revestimentos | Revestimentos |  | Revestimentos
1 | Revestimento de parede em porcelanato, placa 30x90cm | M2 | 112.225 | 112.225 | Revestimentos | Revestimentos |  | Revestimentos
1 | Revestimento Pastilha 07x24cm | M2 | 83.95 | 83.95 | Revestimentos | Revestimentos |  | Revestimentos
1 | Revestimento Pastilha 14,5x14,5cm | M2 | 127.9 | 127.9 | Revestimentos | Revestimentos |  | Revestimentos
1 | Petit Pavé Branco Pedra Portuguesa | M2 | 79 | 79 | Revestimentos | Revestimentos |  | Revestimentos
1 | Piso drenante - 45x45x5 | M2 | 122.963 | 122.963 | Revestimentos | Revestimentos |  | Revestimentos
1 | Pisos Para Academia e Crossfit Emborrachado - 50 x 50 cm | M2 | 138.4 | 138.4 | Revestimentos | Revestimentos |  | Revestimentos
1 | Revestimento Portinari Pacific Bl Lux Bold 20x20 | M2 | 182.45 | 182.45 | Revestimentos | Revestimentos |  | Revestimentos
1 | Revestimento Ripado de Concreto | M2 | 280 | 280 | Revestimentos | Revestimentos |  | Revestimentos
1 | Piso modular polipropileno (PP) antiderrapante, UV, encaixe macho-fêmea, com tratamento anti-impacto | M2 | 250 | 250 | Revestimentos | Revestimentos |  | Revestimentos
1 | Revestimento Pedra Hijau Lisa 20x20 cm | M2 | 332.1 | 332.1 | Revestimentos | Revestimentos |  | Revestimentos
1 | Porcelanato Portobello Deck Parquet D Olivier Externo "A" 81x81cm | M2 | 84.9 | 84.9 | Revestimentos | Revestimentos |  | Revestimentos
1 | SISTEMA MUX ARABI 100 X 100mm - com recorte | M2 | 1060 | 1060 | Revestimentos | Revestimentos |  | Revestimentos
1 | Arkowood K - 30x50 | M2 | 648 | 648 | Revestimentos | Revestimentos |  | Revestimentos
1 | Mão de obra de obra execução de arkwood | M2 | 300 | 300 | Serviço Terceiros | Serviço Terceiros |  | Mão de obra de Terceiros
1 | PORCELANATO DELTA 73X73 RETIFICADO ACETINADO JUA CLARO 2280-A | M2 | 68.9 | 68.9 | Revestimentos | Revestimentos |  | Revestimentos
1 | Porcelanato Piso Retificado Embramaco 76x76cm Acetinado Nevada Mate Plus Retificado | M2 | 34.9 | 34.9 | Revestimentos | Revestimentos |  | Revestimentos
1 | Porcelanato Pro Concrete Abs 89,5X89,5cm | M2 | 144.9 | 144.9 | Revestimentos | Revestimentos |  | Revestimentos
1 | PORCELANATO VILLAGRES 71X71 RETIFICADO ACETINADO MONTREAL FENDI | M2 | 76.3 | 76.3 | Revestimentos | Revestimentos |  | Revestimentos
1 | Porcelanato Biancogres Ripa Sense 45x90 Acetinado | M2 | 85.9 | 85.9 | Revestimentos | Revestimentos |  | Revestimentos
1 | Porcelanato Marmorizado Polido Borda Reta Interno 90x90cm Avorio di Brescia Portobello | M2 | 202.01 | 202.01 | Revestimentos | Revestimentos |  | Revestimentos
1 | Revestimento Realce 32X56 32001 Branco Brilhante | M2 | 47.8 | 47.8 | Revestimentos | Revestimentos |  | Revestimentos
1 | PORCELANATO ELIZABETH EGEU SAND 74x74 A | M2 | 89.9 | 89.9 | Revestimentos | Revestimentos |  | Revestimentos
1 | Porcelanato Cimentício Acetinado Borda Reta Interno 120x120cm Munari Branco Eliane | M2 | 183.21 | 183.21 | Revestimentos | Revestimentos |  | Revestimentos
1 | Porcelanato Biancogres 20x120 Scala Beige-a Ret | M2 | 99.7 | 99.7 | Revestimentos | Revestimentos |  | Revestimentos
1 | Piso Firenze Texas Gray Área Externa Classe A 60 x 60 Cm | M2 | 17 | 17 | Revestimentos | Revestimentos |  | Revestimentos
1 | Piso 75x75cm Cedasa Retificado Evidence Polido | M2 | 143.55 | 143.55 | Revestimentos | Revestimentos |  | Revestimentos
1 | Porcelanato Tipo Argila ¦ Portobello - 120x20 cm | M2 | 160 | 160 | Revestimentos | Revestimentos |  | Revestimentos
1 | Porcelanato ELIANE 60X60 BOLD ACETINADO BLEND PLUS GREY | M2 | 107.9 | 107.9 | Revestimentos | Revestimentos |  | Revestimentos
1 | Acessórios (cantos, terminais) | M | 7 | 7 | Revestimentos | Rodapé |  | Revestimentos
1 | Rodapé de PVC branco 10 cm | M | 14 | 14 | Revestimentos | Rodapé |  | Revestimentos
1 | Rodapé de MDF h=5cm | M2 | 17.95 | 17.95 | Revestimentos | Rodapé |  | Revestimentos
1 | Rodape Em Poliestireno, H = 20cm | M | 50.25 | 50.25 | Revestimentos | Rodapé |  | Revestimentos
1 | Rodape Em Poliestireno, H = 15cm | M | 28.9542 | 28.9542 | Revestimentos | Rodapé |  | Revestimentos
1 | Rodape Em Poliestireno, H = 10cm | M | 21.53 | 21.53 | Revestimentos | Rodapé |  | Revestimentos
1 | Rodape Em Poliestireno, H = 7cm | UN | 17.0928 | 17.0928 | Revestimentos | Rodapé |  | Revestimentos
1 | Rodape Em Porcelanato, H = 10cm | M | 35.5556 | 35.5556 | Revestimentos | Rodapé |  | Revestimentos
1 | Rodape Em Porcelanato, H = 15cm | M | 53.3333 | 53.3333 | Revestimentos | Rodapé |  | Revestimentos
1 | Rodape Em Porcelanato, H = 16,5cm | M | 58.6667 | 58.6667 | Revestimentos | Rodapé |  | Revestimentos
1 | Escavação e Carga Mecanizada em Corte - Desaterro Solo | M3 | 2.7132 | 2.7132 | Serviço Terceiros | Serviço Terceiros |  | Mão de obra de Terceiros
1 | Escavação e Carga Mecanizada em Corte - Desaterro Rocha | M3 | 4.4982 | 4.4982 | Serviço Terceiros | Serviço Terceiros |  | Mão de obra de Terceiros
1 | Espalhamento / Umedecimento / Compactação em Material de 1ª Categoria - 95% PN - Aterro | M3 | 9.2718 | 9.2718 | Serviço Terceiros | Serviço Terceiros |  | Mão de obra de Terceiros
1 | Escavação mecanizada com retroescavadeira | M3 | 36.36 | 36.36 | Serviço Terceiros | Serviço Terceiros |  | Mão de obra de Terceiros
1 | Detonação de rochas | M3 | 320 | 320 | Serviço Terceiros | Serviço Terceiros |  | Mão de obra de Terceiros
1 | Diária de topógrafo | DIA | 1300 | 1300 | Serviço Terceiros | Serviço Terceiros |  | Mão de obra de Terceiros
1 | Serviço de Perfuração de vigas e lajes | VB | 93981.5305 | 93981.5305 | Serviço Terceiros | Serviço Terceiros |  | Mão de obra de Terceiros
1 | Execucao Estaca Escavada 025Cm | M | 33 | 33 | Serviço Terceiros | Serviço Terceiros |  | Mão de obra de Terceiros
1 | Execucao Estaca Escavada 030Cm | M | 39 | 39 | Serviço Terceiros | Serviço Terceiros |  | Mão de obra de Terceiros
1 | Execucao Estaca Helice Continua 030Cm | M | 60 | 60 | Serviço Terceiros | Serviço Terceiros |  | Mão de obra de Terceiros
1 | Execucao Estaca Helice Continua 040Cm | M | 75 | 75 | Serviço Terceiros | Serviço Terceiros |  | Mão de obra de Terceiros
1 | Execucao Estaca Helice Continua Monitorada 050Cm | M | 150 | 150 | Serviço Terceiros | Serviço Terceiros |  | Mão de obra de Terceiros
1 | Execucao Estaca Helice Continua Monitorada 060Cm | M | 180 | 180 | Serviço Terceiros | Serviço Terceiros |  | Mão de obra de Terceiros
1 | Execucao Estaca Helice Continua 050Cm | M | 150 | 150 | Serviço Terceiros | Serviço Terceiros |  | Mão de obra de Terceiros
1 | Execucao Estaca Helice Continua 060Cm | M | 180 | 180 | Serviço Terceiros | Serviço Terceiros |  | Mão de obra de Terceiros
1 | Execucao Estaca Helice Continua 070Cm | M | 120 | 120 | Serviço Terceiros | Serviço Terceiros |  | Mão de obra de Terceiros
1 | Execucao Estaca Helice Continua 080Cm | M | 135 | 135 | Serviço Terceiros | Serviço Terceiros |  | Mão de obra de Terceiros
1 | Execucao Estaca Helice Continua 090Cm | M | 150 | 150 | Serviço Terceiros | Serviço Terceiros |  | Mão de obra de Terceiros
1 | Execucao Estaca Helice Continua 100Cm | M | 166.6667 | 166.6667 | Serviço Terceiros | Serviço Terceiros |  | Mão de obra de Terceiros
1 | Mão de obra para execução de fundação | M2 | 290 | 290 | Serviço Terceiros | Serviço Terceiros |  | Mão de obra de Terceiros
1 | Mão de obra de obra execução de contenção em cortina de concreto | M2 | 166.3442 | 166.3442 | Serviço Terceiros | Serviço Terceiros |  | Mão de obra de Terceiros
1 | Forro de acm - Material e Mão de Obra | M2 | 560 | 560 | Serviço Terceiros | Serviço Terceiros |  | Mão de obra de Terceiros
1 | Forro de steel frame - Material e Mão de Obra | M2 | 300 | 300 | Serviço Terceiros | Serviço Terceiros |  | Mão de obra de Terceiros
1 | Forro de gesso acartonado - áreas secas - Material e Mão de Obra | M2 | 120 | 120 | Serviço Terceiros | Serviço Terceiros |  | Mão de obra de Terceiros
1 | Forro de gesso acartonado - áreas úmidas - Material e Mão de Obra | M2 | 150 | 150 | Serviço Terceiros | Serviço Terceiros |  | Mão de obra de Terceiros
1 | Forro Removível - Material e Mão de Obra | M2 | 219.2005 | 219.2005 | Serviço Terceiros | Serviço Terceiros |  | Mão de obra de Terceiros
1 | Forro de gesso mineral em tetos - Material e Mão de Obra | M2 | 55 | 55 | Serviço Terceiros | Serviço Terceiros |  | Mão de obra de Terceiros
1 | Forro de gesso corrido - Material e Mão de Obra | M2 | 60 | 60 | Serviço Terceiros | Serviço Terceiros |  | Mão de obra de Terceiros
1 | Forro de placa cimenticia - Material e Mão de Obra | M2 | 275 | 275 | Serviço Terceiros | Serviço Terceiros |  | Mão de obra de Terceiros
1 | Negativo de forro de gesso mineral | M2 | 35 | 35 | Serviço Terceiros | Serviço Terceiros |  | Mão de obra de Terceiros
1 | Negativo de forro de gesso acartonado - área umida | M2 | 36 | 36 | Serviço Terceiros | Serviço Terceiros |  | Mão de obra de Terceiros
1 | Negativo de forro de gesso acartonado - área seca | M2 | 36 | 36 | Serviço Terceiros | Serviço Terceiros |  | Mão de obra de Terceiros
1 | Revestimento de piso carpet - Material e Mão de Obra | M2 | 342.6398 | 342.6398 | Serviço Terceiros | Serviço Terceiros |  | Mão de obra de Terceiros
1 | Instalação de piso emborrachado | M2 | 25.5 | 25.5 | Serviço Terceiros | Serviço Terceiros |  | Mão de obra de Terceiros
1 | Instalação de piso vinilico | M2 | 25.5 | 25.5 | Serviço Terceiros | Serviço Terceiros |  | Mão de obra de Terceiros
1 | Instalação de Churrasqueiras | UN | 400 | 400 | Serviço Terceiros | Serviço Terceiros |  | Mão de obra de Terceiros
1 | Mão de obra aplicação de gesso liso em teto | M2 | 25 | 25 | Serviço Terceiros | Serviço Terceiros |  | Mão de obra de Terceiros
1 | Mão de obra para mochetas | M2 | 40 | 40 | Serviço Terceiros | Serviço Terceiros |  | Mão de obra de Terceiros
1 | Mão de obra coberturas | M2 | 220 | 220 | Serviço Terceiros | Serviço Terceiros |  | Mão de obra de Terceiros
1 | Mão de obra execução Piso drenantes | UN | 25 | 25 | Serviço Terceiros | Serviço Terceiros |  | Mão de obra de Terceiros
1 | Mão de obra de rodapé Pedra Natural | UN | 22 | 22 | Serviço Terceiros | Serviço Terceiros |  | Mão de obra de Terceiros
1 | Mão de obra de colocação de soleira em porcelanato | UN | 50 | 50 | Serviço Terceiros | Serviço Terceiros |  | Mão de obra de Terceiros
1 | Mão de obra de colocação de soleira em granito | UN | 22 | 22 | Serviço Terceiros | Serviço Terceiros |  | Mão de obra de Terceiros
1 | Mão de obra de colocação de soleira em pedra natural | UN | 22 | 22 | Serviço Terceiros | Serviço Terceiros |  | Mão de obra de Terceiros
1 | Mão de obra de enchimento de piso | M2 | 16.75 | 16.75 | Serviço Terceiros | Serviço Terceiros |  | Mão de obra de Terceiros
1 | Mão de obra de instalação de deck de madeira | M2 | 210 | 210 | Serviço Terceiros | Serviço Terceiros |  | Mão de obra de Terceiros
1 | Mão de obra de rodapé Poliestireno | UN | 22 | 22 | Serviço Terceiros | Serviço Terceiros |  | Mão de obra de Terceiros
1 | Mão de obra execução Piso Lapidado | M2 | 40 | 40 | Serviço Terceiros | Serviço Terceiros |  | Mão de obra de Terceiros
1 | Mão de obra de argila expandida | M2 | 10 | 10 | Serviço Terceiros | Serviço Terceiros |  | Mão de obra de Terceiros
1 | Mão de obra de rodapé Porcelanato | UN | 22 | 22 | Serviço Terceiros | Serviço Terceiros |  | Mão de obra de Terceiros
1 | Mão de obra estucamento de paredes | M2 | 25 | 25 | Serviço Terceiros | Serviço Terceiros |  | Mão de obra de Terceiros
1 | Mão de obra execução de contrapiso comum e Acústico | M2 | 40 | 40 | Serviço Terceiros | Serviço Terceiros |  | Mão de obra de Terceiros
1 | Mão de obra de Tela soldada para ligacao alvenaria/estrutura | UN | 10 | 10 | Serviço Terceiros | Serviço Terceiros |  | Mão de obra de Terceiros
1 | Mão de obra execução Piso de concreto polido | M2 | 20 | 20 | Serviço Terceiros | Serviço Terceiros |  | Mão de obra de Terceiros
1 | Mão de obra execução Piso cimentado | M2 | 40 | 40 | Serviço Terceiros | Serviço Terceiros |  | Mão de obra de Terceiros
1 | Mão de obra para textura em teto, 1 demão | M2 | 45 | 45 | Serviço Terceiros | Serviço Terceiros |  | Mão de obra de Terceiros
1 | Mão de obra para pintura em pisos , 2 demãos | M2 | 55 | 55 | Serviço Terceiros | Serviço Terceiros |  | Mão de obra de Terceiros
1 | Mão de obra para pintura em rodapés, 3 demãos | M2 | 55 | 55 | Serviço Terceiros | Serviço Terceiros |  | Mão de obra de Terceiros
1 | Mão de obra para demarcação de vagas, 3 demãos | M2 | 23 | 23 | Serviço Terceiros | Serviço Terceiros |  | Mão de obra de Terceiros
1 | Mão de obra para Textura em paredes internas, 1 demãos | M2 | 45 | 45 | Serviço Terceiros | Serviço Terceiros |  | Mão de obra de Terceiros
1 | Mão de obra execução de estucamento em teto | M2 | 25 | 25 | Serviço Terceiros | Serviço Terceiros |  | Mão de obra de Terceiros
1 | Mão de obra execução Piso de concreto | M2 | 40 | 40 | Serviço Terceiros | Serviço Terceiros |  | Mão de obra de Terceiros
1 | Mão de obra execução regularização de Piso | M2 | 40 | 40 | Serviço Terceiros | Serviço Terceiros |  | Mão de obra de Terceiros
1 | Mão de obra execução de massa para Drywall em paredes | UN | 15 | 15 | Serviço Terceiros | Serviço Terceiros |  | Mão de obra de Terceiros
1 | Mão de obra execução de massa de gesso em paredes | UN | 15 | 15 | Serviço Terceiros | Serviço Terceiros |  | Mão de obra de Terceiros
1 | Mão de obra execução de massa única em paredes interna, incluindo chapisco | UN | 36 | 36 | Serviço Terceiros | Serviço Terceiros |  | Mão de obra de Terceiros
1 | Mão de obra execução de piso elevado | M2 | 150 | 150 | Serviço Terceiros | Serviço Terceiros |  | Mão de obra de Terceiros
1 | Mão de obra para assentamento de Pedras Naturais em piso | M2 | 55 | 55 | Serviço Terceiros | Serviço Terceiros |  | Mão de obra de Terceiros
1 | Mão de obra execução Piso Intertravado | UN | 25 | 25 | Serviço Terceiros | Serviço Terceiros |  | Mão de obra de Terceiros
1 | Mão de obra impermeabilização com emulsão Asfaltica | M2 | 28 | 28 | Serviço Terceiros | Serviço Terceiros |  | Mão de obra de Terceiros
1 | Mão de obra impermeabilização com manta liquida em peitoris | UN | 30 | 30 | Serviço Terceiros | Serviço Terceiros |  | Mão de obra de Terceiros
1 | Mão de obra impermeabilização de argamassa polimérica | UN | 30 | 30 | Serviço Terceiros | Serviço Terceiros |  | Mão de obra de Terceiros
1 | Mão de obra impermeabilização com membrana de polimero | UN | 30 | 30 | Serviço Terceiros | Serviço Terceiros |  | Mão de obra de Terceiros
1 | Mão de obra impermeabilização de superfície com manta líquida | UN | 30 | 30 | Serviço Terceiros | Serviço Terceiros |  | Mão de obra de Terceiros
1 | Mão de obra impermeabilização de superfície com manta asfáltica | UN | 45 | 45 | Serviço Terceiros | Serviço Terceiros |  | Mão de obra de Terceiros
1 | Mão de obra instalação de forro de madeira | M2 | 150 | 150 | Serviço Terceiros | Serviço Terceiros |  | Mão de obra de Terceiros
1 | Mão de obra instalação de Porcelanato no teto | M2 | 150 | 150 | Serviço Terceiros | Serviço Terceiros |  | Mão de obra de Terceiros
1 | Mão de obra para aplicação de Pastilhas em paredes externas | UN | 150 | 150 | Serviço Terceiros | Serviço Terceiros |  | Mão de obra de Terceiros
1 | Mão de obra para execução de piso de concregrama | M2 | 40 | 40 | Serviço Terceiros | Serviço Terceiros |  | Mão de obra de Terceiros
1 | Mão de obra para execução de pedra natural em piso áreas externas | M2 | 40 | 40 | Serviço Terceiros | Serviço Terceiros |  | Mão de obra de Terceiros
1 | Mão de obra para aplicação de Pedra Natural em paredes externas | M2 | 150 | 150 | Serviço Terceiros | Serviço Terceiros |  | Mão de obra de Terceiros
1 | Mão de obra para aplicação de Pintura em paredes externas - 1 demãos | UN | 19.3333 | 19.3333 | Serviço Terceiros | Serviço Terceiros |  | Mão de obra de Terceiros
1 | Mão de obra para aplicação de Pintura em paredes externas - 2 demãos | UN | 38.6667 | 38.6667 | Serviço Terceiros | Serviço Terceiros |  | Mão de obra de Terceiros
1 | Mão de obra para aplicação de Pintura em paredes externas - 3 demãos | UN | 58 | 58 | Serviço Terceiros | Serviço Terceiros |  | Mão de obra de Terceiros
1 | Mão de obra para aplicação de Porcelanato em paredes externas | UN | 150 | 150 | Serviço Terceiros | Serviço Terceiros |  | Mão de obra de Terceiros
1 | Mão de obra para execução de fachada ventilada | m2 | 175 | 175 | Serviço Terceiros | Serviço Terceiros |  | Mão de obra de Terceiros
1 | Mão de obra para aplicação de textura em paredes externas - 1 demão | UN | 58 | 58 | Serviço Terceiros | Serviço Terceiros |  | Mão de obra de Terceiros
1 | Mão de obra para assentamento de blocos cerâmicos | M2 | 35 | 35 | Serviço Terceiros | Serviço Terceiros |  | Mão de obra de Terceiros
1 | Mão de obra para assentamento de blocos concreto | UN | 40 | 40 | Serviço Terceiros | Serviço Terceiros |  | Mão de obra de Terceiros
1 | Mão de obra para assentamento de blocos concreto Estrutural | UN | 48 | 48 | Serviço Terceiros | Serviço Terceiros |  | Mão de obra de Terceiros
1 | Mão de obra para assentamento de blocos de Refratário | UN | 50 | 50 | Serviço Terceiros | Serviço Terceiros |  | Mão de obra de Terceiros
1 | Mão de obra para assentamento de blocos de silico calcarios | UN | 48 | 48 | Serviço Terceiros | Serviço Terceiros |  | Mão de obra de Terceiros
1 | Mão de obra para assentamento de Pastilhas em Piscina | UN | 65 | 65 | Serviço Terceiros | Serviço Terceiros |  | Mão de obra de Terceiros
1 | Mão de obra para assentamento de Pedras Naturais em parede | UN | 55 | 55 | Serviço Terceiros | Serviço Terceiros |  | Mão de obra de Terceiros
1 | Mão de obra para assentamento de revestimento cerâmico em parede | UN | 75 | 75 | Serviço Terceiros | Serviço Terceiros |  | Mão de obra de Terceiros
1 | Mão de obra para assentamento de requadros em portas de elevador | UN | 50 | 50 | Serviço Terceiros | Serviço Terceiros |  | Mão de obra de Terceiros
1 | Mão de obra para enchimento de EPS em piso | UN | 60 | 60 | Serviço Terceiros | Serviço Terceiros |  | Mão de obra de Terceiros
1 | Mão de obra para colocação de peitoril e pingadeira | UN | 50 | 50 | Serviço Terceiros | Serviço Terceiros |  | Mão de obra de Terceiros
1 | Mão de obra para instalação de portas de madeira | UN | 300 | 300 | Serviço Terceiros | Serviço Terceiros |  | Mão de obra de Terceiros
1 | Mão de obra para pintura em paredes internas, 3 demãos | UN | 45 | 45 | Serviço Terceiros | Serviço Terceiros |  | Mão de obra de Terceiros
1 | Mão de obra para pintura em teto, 3 demãos | UN | 45 | 45 | Serviço Terceiros | Serviço Terceiros |  | Mão de obra de Terceiros
1 | Mão de obra para proteção mecânica | UN | 35 | 35 | Serviço Terceiros | Serviço Terceiros |  | Mão de obra de Terceiros
1 | Mao de obra para reboco externo - inclui chapisco | UN | 58 | 58 | Serviço Terceiros | Serviço Terceiros |  | Mão de obra de Terceiros
1 | Mão de obra para selador nos dutos em paredes internas, 1 demãos | M2 | 6 | 6 | Serviço Terceiros | Serviço Terceiros |  | Mão de obra de Terceiros
1 | Mão de obra para regularização de superfície | M2 | 20 | 20 | Serviço Terceiros | Serviço Terceiros |  | Mão de obra de Terceiros
1 | Mão de Obra Pinturas das faixas de Pedestres | M2 | 20 | 20 | Serviço Terceiros | Serviço Terceiros |  | Mão de obra de Terceiros
1 | Mão de Obra Pinturas das vias | M | 5 | 5 | Serviço Terceiros | Serviço Terceiros |  | Mão de obra de Terceiros
1 | Mão de Obra Piso Porcenato/ Cerâmico | UN | 75 | 75 | Serviço Terceiros | Serviço Terceiros |  | Mão de obra de Terceiros
1 | Mão de obra tratamento de ralo com manta de poliéster | UN | 50 | 50 | Serviço Terceiros | Serviço Terceiros |  | Mão de obra de Terceiros
1 | Mão de obra para execução de supraestrutura de concreto armado | m2 | 240 | 240 | Serviço Terceiros | Serviço Terceiros |  | Mão de obra de Terceiros
1 | Mão de Obra Polimento de piso | m2 | 25 | 25 | Serviço Terceiros | Serviço Terceiros |  | Mão de obra de Terceiros
1 | Movimentação de terra para bota-fora - Escavação Vertical Terraplenagem | M3 | 45.45 | 45.45 | Serviço Terceiros | Serviço Terceiros |  | Mão de obra de Terceiros
1 | Movimentação de terra para bota-fora - Escavação de Valas | M3 | 45.45 | 45.45 | Serviço Terceiros | Serviço Terceiros |  | Mão de obra de Terceiros
1 | Movimentação de terra para bota-fora - Estacas | M3 | 68.18 | 68.18 | Serviço Terceiros | Serviço Terceiros |  | Mão de obra de Terceiros
1 | Reaterro mecanizado com retroescavadeira | M3 | 14.55 | 14.55 | Serviço Terceiros | Serviço Terceiros |  | Mão de obra de Terceiros
1 | SERVICO - CONFECCAO SHAFT GESSO | M2 | 40 | 40 | Serviço Terceiros | Serviço Terceiros |  | Mão de obra de Terceiros
1 | Serviço de Arrasamentode Estacas | UN | 300 | 300 | Serviço Terceiros | Serviço Terceiros |  | Mão de obra de Terceiros
1 | serviço de bombeamento | M3 | 40 | 40 | Serviço Terceiros | Serviço Terceiros |  | Mão de obra de Terceiros
1 | Serviço de Instalação de Lajes pré-moldadas | M2 | 30 | 30 | Serviço Terceiros | Serviço Terceiros |  | Mão de obra de Terceiros
1 | SERVICO EMP. - INST. PROVISORIA - CONFECCAO BAIA P/MATERIAL | M2 | 10.5 | 10.5 | Serviço Terceiros | Serviço Terceiros |  | Mão de obra de Terceiros
1 | Serviço de fixação de contramarco de aluminio pequeno | Un | 36 | 36 | Serviço Terceiros | Serviço Terceiros |  | Mão de obra de Terceiros
1 | Mão de obra de ficação de contramarco de aluminio grande | Un | 72 | 72 | Serviço Terceiros | Serviço Terceiros |  | Mão de obra de Terceiros
1 | Serviço de fixação de contramarco de aluminio | M2 | 15 | 15 | Serviço Terceiros | Serviço Terceiros |  | Mão de obra de Terceiros
1 | Serviço de fixação de contramarco de aço | M2 | 30 | 30 | Serviço Terceiros | Serviço Terceiros |  | Mão de obra de Terceiros
1 | SERVICO INSTALAÇÃO BARRACAO ALMOXARIFADO | M2 | 50 | 50 | Serviço Terceiros | Serviço Terceiros |  | Mão de obra de Terceiros
1 | SERVICO PAVIMENTACAO INTERNA C/INTERTRAVADO - EXECUCAO COMPLETA | M2 | 50 | 50 | Serviço Terceiros | Serviço Terceiros |  | Mão de obra de Terceiros
1 | Mão de obra para instalação de portas corta-fogo | un | 300 | 300 | Serviço Terceiros | Serviço Terceiros |  | Mão de obra de Terceiros
1 | Coralit Ultra Resistência Alto Brilho Imensidão Cinza | L | 34.7194 | 34.7194 | Pintura | Pintura |  | Pintura
1 | Coralit Ultra Resistência Fosco Preto - Coral | L | 49.9722 | 49.9722 | Pintura | Pintura |  | Pintura
1 | Selador acrilico opaco premium interno/externo | L | 6.47 | 6.47 | Pintura | Pintura |  | Pintura
1 | Textura Acrílica Texturatto Premium Efeito Granulado | KG | 12.78 | 12.78 | Pintura | Pintura |  | Pintura
1 | Tinta Esmalte Sintético Base Solvente Brilhante Pronta para Uso Amarelo 3,6L Luxens | L | 43.0278 | 43.0278 | Pintura | Pintura |  | Pintura
1 | DILUENTE AGUARRAS | L | 21.99 | 21.99 | Pintura | Pintura |  | Pintura
1 | Tinta Piso | L | 20 | 20 | Pintura | Pintura |  | Pintura
1 | Diluente Epoxi | L | 50.12 | 50.12 | Pintura | Pintura |  | Pintura
1 | Primer Epoxi / Epoxidico | L | 137.24 | 137.24 | Pintura | Pintura |  | Pintura
1 | Massa corrida para superfícies de ambientes internos | KG | 6.47 | 6.47 | Pintura | Pintura |  | Pintura
1 | Massa Plastica 400g | UN | 17.33 | 17.33 | Pintura | Pintura |  | Pintura
1 | MASSA PREMIUM PARA TEXTURA LISA DE BASE ACRILICA | KG | 6.09 | 6.09 | Pintura | Pintura |  | Pintura
1 | Tinta Acrílica Fosca Suvinil Jaspe Cinza | L | 47.4944 | 47.4944 | Pintura | Pintura |  | Pintura
1 | Tinta Acrílica Fosca Suvinil Mica Jaspe | L | 44.7167 | 44.7167 | Pintura | Pintura |  | Pintura
1 | Tinta Acrílica Fosca Suvinil Nuvem De Papel | L | 88.0438 | 88.0438 | Pintura | Pintura |  | Pintura
1 | Rende Muito Cinza Geada - Tinta Coral | L | 40.625 | 40.625 | Pintura | Pintura |  | Pintura
1 | Selador Primer Ibratin - 4,2kg - 3,6L | L | 16.6667 | 16.6667 | Pintura | Pintura |  | Pintura
1 | SELANTE ACRILICO PARA TRATAMENTO / ACABAMENTO SUPERFICIAL DE CONCRETO ESTAMPADO, APARENTE, PEDRAS E OUTROS | L | 25.26 | 25.26 | Pintura | Pintura |  | Pintura
1 | Decora Efeitos Especiais Coral 2,1L - 2,1 L | L | 231.5714 | 231.5714 | Pintura | Pintura |  | Pintura
1 | Textura Cimento Queimado 5KG Suvinil | KG | 57.6 | 57.6 | Pintura | Pintura |  | Pintura
1 | TINTA ACRILICA PREMIUM COR ELEFANTE | L | 36.1111 | 36.1111 | Pintura | Pintura |  | Pintura
1 | TINTA ACRILICA PREMIUM COR BRANCO NEVE | L | 22.05 | 22.05 | Pintura | Pintura |  | Pintura
1 | TINTA ACRILICA PREMIUM COR PORCELANA | L | 32.2331 | 32.2331 | Pintura | Pintura |  | Pintura
1 | TINTA ACRILICA PREMIUM COR SALMÃO | L | 58.8987 | 58.8987 | Pintura | Pintura |  | Pintura
1 | TINTA ACRILICA PREMIUM COR MADEIRA ESFUMAÇADA | L | 70.4781 | 70.4781 | Pintura | Pintura |  | Pintura
1 | TINTA ACRILICA PREMIUM COR BABOSA | L | 72.0844 | 72.0844 | Pintura | Pintura |  | Pintura
1 | TINTA ACRILICA PREMIUM COR AREIA | L | 25.8333 | 25.8333 | Pintura | Pintura |  | Pintura
1 | TINTA ACRILICA PREMIUM COR CAFÉ EXPRESSO | L | 88.2625 | 88.2625 | Pintura | Pintura |  | Pintura
1 | TINTA ACRILICA PREMIUM COR ALGODÃO EGIPCIO | L | 28.8333 | 28.8333 | Pintura | Pintura |  | Pintura
1 | TINTA ACRILICA PREMIUM COR AMARELA | L | 19.4444 | 19.4444 | Pintura | Pintura |  | Pintura
1 | TINTA ACRILICA PREMIUM COR PRETA | L | 69.4444 | 69.4444 | Pintura | Pintura |  | Pintura
1 | TINTA ACRILICA PREMIUM COR PATATIVA | L | 62.4325 | 62.4325 | Pintura | Pintura |  | Pintura
1 | TINTA ACRILICA PREMIUM COR CINZA ASFALTO | L | 38.2778 | 38.2778 | Pintura | Pintura |  | Pintura
1 | SELANTE ELASTICO MONOCOMPONENTE A BASE DE POLIURETANO (PU) PARA JUNTAS DIVERSAS | UN | 31.7 | 31.7 | Pintura | Pintura |  | Pintura
1 | SOLVENTE BASE THINNER P/TINTA NBR 14725 | L | 16 | 16 | Pintura | Pintura |  | Pintura
1 | Suvinil Texturatto Efeito Suave Textura 21kg | KG | 6.6667 | 6.6667 | Pintura | Pintura |  | Pintura
1 | Textura acrilica Cinza escura - Sto Brasil | KG | 69.4444 | 69.4444 | Pintura | Pintura |  | Pintura
1 | Textura acrilica branca - Coral | KG | 8.396 | 8.396 | Pintura | Pintura |  | Pintura
1 | Textura Efeito Estrelado - Cor: Palha - 4,2kg | KG | 21.1905 | 21.1905 | Pintura | Pintura |  | Pintura
1 | Textura Ibratin: Effetti Branco | KG | 28 | 28 | Pintura | Pintura |  | Pintura
1 | Suvinil Toque Acetinada Completo Pinhão | L | 66.2188 | 66.2188 | Pintura | Pintura |  | Pintura
1 | Suvinil Toque Acetinada Completo Sambaqui | L | 59.6562 | 59.6562 | Pintura | Pintura |  | Pintura
1 | Suvinil Toque Acetinada Completo Carvão mineral | L | 66.3063 | 66.3063 | Pintura | Pintura |  | Pintura
1 | Suvinil Toque Fosco Completo Pinhão | L | 54.2437 | 54.2437 | Pintura | Pintura |  | Pintura
1 | Suvinil Toque Fosco Completo Sambaqui | L | 45.6187 | 45.6187 | Pintura | Pintura |  | Pintura
1 | Suvinil Toque Fosco Completo Carvão mineral | L | 55.4312 | 55.4312 | Pintura | Pintura |  | Pintura
1 | Suvinil Toque Fosco Completo branco | L | 34.4389 | 34.4389 | Pintura | Pintura |  | Pintura
1 | Tinta ACRÍLICO TOQUE DE SEDA ACETINADO | L | 42.7722 | 42.7722 | Pintura | Pintura |  | Pintura
1 | Impermeabilizante Suviflex 18 Litros Branco Suvinil | L | 23.05 | 23.05 | Pintura | Pintura |  | Pintura
1 | TINTA ACRILICA A BASE DE SOLVENTE | L | 23.01 | 23.01 | Pintura | Pintura |  | Pintura
1 | TINTA ACRILICA A BASE DE SOLVENTE, PARA SINALIZACAO HORIZONTAL VIARIA (NBR 11862) | L | 35.42 | 35.42 | Pintura | Pintura |  | Pintura
1 | TINTA ACRILICA PREMIUM | L | 24.5 | 24.5 | Pintura | Pintura |  | Pintura
1 | Tinta Epoxi Base Agua Premium | L | 101.92 | 101.92 | Pintura | Pintura |  | Pintura
1 | Tinta Esmalte | L | 40.25 | 40.25 | Pintura | Pintura |  | Pintura
1 | MICROESFERAS DE VIDRO PARA SINALIZACAO HORIZONTAL VIARIA, TIPO II-A (DROP-ON) - NBR 16184 | L | 40.25 | 40.25 | Pintura | Pintura |  | Pintura
1 | MICROESFERAS DE VIDRO PARA SINALIZACAO HORIZONTAL VIARIA, TIPO I-B (PREMIX) - NBR 16184 | KG | 23.2 | 23.2 | Pintura | Pintura |  | Pintura
1 | TINTA ESMALTE ACETINADO BASE SOLVENTE BRANCO NBR 15299 | KG | 10 | 10 | Pintura | Pintura |  | Pintura
1 | TINTA LATEX ACRILICO FOSCO INT./EXT. PREMIUM PLUS BRANCO NBR 14942 | L | 8.5 | 8.5 | Pintura | Pintura |  | Pintura

## Fundação Rasa
|  | Projeto: | Mowe
|  | Empresa: | MARTINS¦FRANCEZ ENGENHARIA
|  | Revisão: | R00
FUNDAÇÃO RASA
|  |  |  | Lona | Escavação | Apiolamento | Reaterro | Bota Fora | Lastro brita | Lastro Concreto | Forma | Imperm. | 20 Mpa | 30 Mpa | 35 Mpa | 40 Mpa | 45 Mpa | Total Concreto Projetista
|  |  |  | m2 | m3 | m2 | m3 | m3 | m3 | m3 | m2 | m2 | m3 | m3 | m3 | m3 | m3
|  |  | Fundação Rasa |  | 124.1362 | 50.4324 | 99.0697 | 32.5864 | 0 | 1.2482 | 184.98 | 141.7 | 0 | 25.4761 | 0 | 0 | 0
SAPATAS | [20 empty] | Detalhe Típico
ITEM | Quant. | Dimensões Unitárias - m | [5 empty] | Adição |  | Quantidade de Serviços
|  | A | B | H0 | C | D | H1 | largura | altura | Escav | Apiloam | Reaterro | Bota-fora | Lastro |  |  | Fôrma | Imperm | Concreto | Tipo
|  | m | m | m | m | m | m | m | m | m3 | m2 | m3 | m3 | esp | m3 | m3 | m2 | m2 | m3
PROJETO: AGM.Preformas.R02.dwg | [14 empty] | Brita | Concreto | 0 |  | 0
SAPATA 1 | 1 | 0.9 | 0.6 | 0.2 | 0.14 | 0.5 | 0.3 | 1.2 |  | 2.0412 | 0.54 | 1.8309 | 0.27339 | 0.04 |  | 0.0216 | 0.544 |  | 0.1887 | 30 Mpa
SAPATA 2 | 1 | 1.65 | 1.35 | 0.2 | 0.3 | 0.3 | 0.45 | 1.2 |  | 5.0146 | 2.2275 | 4.0738 | 1.2229 | 0.04 |  | 0.0891 | 1.08 |  | 0.85162 | 30 Mpa
SAPATA 3 | 1 | 2.1 | 1.35 | 0.2 | 0.19 | 0.6 | 0.5 | 1.2 |  | 6.2271 | 2.835 | 4.9402 | 1.6729 | 0.04 |  | 0.1134 | 1.304 |  | 1.1735 | 30 Mpa
SAPATA 4 | 1 | 1 | 0.75 | 0.2 | 0.14 | 0.4 | 0.3 | 1.2 |  | 2.3166 | 0.75 | 2.0364 | 0.36432 | 0.04 |  | 0.03 | 0.644 |  | 0.25025 | 30 Mpa
SAPATA 5 E 8 | 2 | 1.25 | 1 | 0.2 | 0.14 | 0.4 | 0.3 | 1.2 |  | 5.8212 | 2.5 | 4.9072 | 1.1882 | 0.04 |  | 0.1 | 1.688 |  | 0.814 | 30 Mpa
SAPATA 6 | 1 | 1.8 | 1.35 | 0.2 | 0.14 | 0.6 | 0.4 | 1.2 |  | 4.896 | 2.43 | 3.9014 | 1.293 | 0.04 |  | 0.0972 | 1.204 |  | 0.8974 | 30 Mpa
SAPATA 7 | 1 | 3.2 | 1.35 | 0.45 | 0.19 | 1 | 0.75 | 1.2 |  | 13.9128 | 4.32 | 10.2554 | 4.7546 | 0.04 |  | 0.1728 | 4.019 |  | 3.4846 | 30 Mpa
SAPATA 10 | 1 | 2.2 | 1.35 | 0.2 | 0.14 | 0.75 | 0.5 | 1.2 |  | 6.4158 | 2.97 | 5.0477 | 1.7785 | 0.04 |  | 0.1188 | 1.364 |  | 1.2493 | 30 Mpa
SAPATA 11 | 1 | 2.4 | 1.35 | 0.3 | 0.14 | 0.55 | 0.65 | 1.2 |  | 9.0882 | 3.24 | 7.1121 | 2.5689 | 0.04 |  | 0.1296 | 2.194 |  | 1.8465 | 30 Mpa
SAPATA 12 | 1 | 1.4 | 1 | 0.2 | 0.14 | 0.5 | 0.3 | 1.2 |  | 3.0888 | 1.4 | 2.5708 | 0.6734 | 0.04 |  | 0.056 | 0.904 |  | 0.462 | 30 Mpa
SAPATA 14 | 1 | 2.05 | 1.35 | 0.2 | 0.14 | 0.6 | 0.5 | 1.2 |  | 6.1327 | 2.7675 | 4.8834 | 1.6241 | 0.04 |  | 0.1107 | 1.304 |  | 1.1386 | 30 Mpa
SAPATA 15 | 1 | 1.05 | 0.85 | 0.2 | 0.14 | 0.4 | 0.3 | 1.2 |  | 2.4908 | 0.8925 | 2.1604 | 0.42952 | 0.04 |  | 0.0357 | 0.704 |  | 0.2947 | 30 Mpa
SAPATA 16 | 1 | 2.05 | 1.35 | 0.2 | 0.14 | 0.69 | 0.45 | 1.2 |  | 5.7184 | 2.7675 | 4.514 | 1.5657 | 0.04 |  | 0.1107 | 1.304 |  | 1.0937 | 30 Mpa
SAPATA 17 | 1 | 0.8 | 0.65 | 0.2 | 0.14 | 0.3 | 0.3 | 1.2 |  | 1.998 | 0.52 | 1.8047 | 0.25135 | 0.04 |  | 0.0208 | 0.524 |  | 0.17255 | 30 Mpa
SAPATA 24 | 1 | 1.1 | 0.95 | 0.2 | 0.19 | 0.3 | 0.3 | 1.2 |  | 2.6703 | 1.045 | 2.2895 | 0.49507 | 0.04 |  | 0.0418 | 0.744 |  | 0.33902 | 30 Mpa
TOTAL GERAL - SAPATAS | [9 empty] | 77.8324 | 31.205 | 62.3279 | 20.1559 |  | 0 | 1.2482 | 19.525 | 0 | 14.2563
Vol. tronco pirâmide = (H2/6) * [ (A*B) + (C*D) + (A+C)*(B+D) ]
VIGAS FUNDAÇÃO
ITEM |  |  | Quant. | Dimensões Unitárias - m |  |  |  | Adição |  | Quantidade de Serviços
|  |  |  | LARG | COMP | ALT |  | largura | altura | Escav | Apiloam | Reaterro | Bota-fora | Lastro |  |  | Fôrma | Imperm | Concreto | Tipo
|  |  |  | A | C | B | lados | m | m | m3 | m2 | m3 | m3 | esp | m3 | m3 | m2 | m2 | m3
PROJETO: AGM.Preformas.R02.dwg | [14 empty] | Brita | Concreto
Viga V1 14 X 42 |  |  | 1 | 0.14 | 0.61 | 0.42 | 2 | 0.6 |  | 0.18959 | 0.0854 | 0.15372 | 0.046628 | 0.1 |  | 0.00854 | 0.5124 | 0.5978 | 0.035868 | 30 Mpa
Viga V2 19 X 50 |  |  | 1 | 0.19 | 9.3436 | 0.5 | 2 | 0.6 |  | 3.6907 | 1.7753 | 2.8031 | 1.1539 | 0.1 |  | 0.17753 | 9.3436 | 11.1189 | 0.88764 | 30 Mpa
Viga V3 14 X 42 |  |  | 1 | 0.14 | 0.1535 | 0.42 | 2 | 0.6 |  | 0.047708 | 0.02149 | 0.038682 | 0.011734 | 0.1 |  | 0.002149 | 0.12894 | 0.15043 | 0.0090258 | 30 Mpa
Viga V4 19 X 50 |  |  | 1 | 0.19 | 9.5035 | 0.5 | 2 | 0.6 |  | 3.7539 | 1.8057 | 2.8511 | 1.1737 | 0.1 |  | 0.18057 | 9.5035 | 11.3092 | 0.90283 | 30 Mpa
Viga V5 19 X 50 |  |  | 1 | 0.19 | 9.3535 | 0.5 | 2 | 0.6 |  | 3.6946 | 1.7772 | 2.8061 | 1.1552 | 0.1 |  | 0.17772 | 9.3535 | 11.1307 | 0.88858 | 30 Mpa
Viga V6 14 X 50 |  |  | 1 | 0.14 | 0.15 | 0.5 | 2 | 0.6 |  | 0.0555 | 0.021 | 0.045 | 0.01365 | 0.1 |  | 0.0021 | 0.15 | 0.171 | 0.0105 | 30 Mpa
Viga V7 14 X 50 |  |  | 1 | 0.14 | 9.3535 | 0.5 | 2 | 0.6 |  | 3.4608 | 1.3095 | 2.806 | 0.85117 | 0.1 |  | 0.13095 | 9.3535 | 10.663 | 0.65475 | 30 Mpa
Viga V8 14 X 50 |  |  | 1 | 0.14 | 3.3695 | 0.5 | 2 | 0.6 |  | 1.2467 | 0.47173 | 1.0109 | 0.30662 | 0.1 |  | 0.047173 | 3.3695 | 3.8412 | 0.23587 | 30 Mpa
Viga V9 14 X 50 |  |  | 1 | 0.14 | 5.56 | 0.5 | 2 | 0.6 |  | 2.0572 | 0.7784 | 1.668 | 0.50596 | 0.1 |  | 0.07784 | 5.56 | 6.3384 | 0.3892 | 30 Mpa
Viga V10 14 X 50 |  |  | 1 | 0.14 | 9.0695 | 0.5 | 2 | 0.6 |  | 3.3557 | 1.2697 | 2.7208 | 0.82532 | 0.1 |  | 0.12697 | 9.0695 | 10.3392 | 0.63487 | 30 Mpa
Viga V11 14 X 50 |  |  | 1 | 0.14 | 5.37 | 0.5 | 2 | 0.6 |  | 1.9869 | 0.7518 | 1.611 | 0.48867 | 0.1 |  | 0.07518 | 5.37 | 6.1218 | 0.3759 | 30 Mpa
Viga V12 14 X 50 |  |  | 1 | 0.14 | 15.693 | 0.5 | 2 | 0.6 |  | 5.8064 | 2.197 | 4.7079 | 1.4281 | 0.1 |  | 0.2197 | 15.693 | 17.89 | 1.0985 | 30 Mpa
Viga V12 14 X 42 |  |  | 1 | 0.14 | 1.23 | 0.42 | 2 | 0.6 |  | 0.38228 | 0.1722 | 0.30996 | 0.094021 | 0.1 |  | 0.01722 | 1.0332 | 1.2054 | 0.072324 | 30 Mpa
Viga V13 14 X 50 |  |  | 1 | 0.14 | 0.6095 | 0.5 | 2 | 0.6 |  | 0.22552 | 0.08533 | 0.18285 | 0.055465 | 0.1 |  | 0.008533 | 0.6095 | 0.69483 | 0.042665 | 30 Mpa
Viga V14 14 X 50 |  |  | 1 | 0.14 | 8.5616 | 0.5 | 2 | 0.6 |  | 3.1678 | 1.1986 | 2.5685 | 0.77911 | 0.1 |  | 0.11986 | 8.5616 | 9.7602 | 0.59931 | 30 Mpa
Viga V15 20 X 50 |  |  | 1 | 0.2 | 9.4625 | 0.5 | 2 | 0.6 |  | 3.785 | 1.8925 | 2.8388 | 1.2301 | 0.1 |  | 0.18925 | 9.4625 | 11.355 | 0.94625 | 30 Mpa
Viga V16 14 X 50 |  |  | 1 | 0.14 | 2.661 | 0.5 | 2 | 0.6 |  | 0.98457 | 0.37254 | 0.7983 | 0.24215 | 0.1 |  | 0.037254 | 2.661 | 3.0335 | 0.18627 | 30 Mpa
Viga V17 14 X 50 |  |  | 1 | 0.14 | 6.51 | 0.5 | 2 | 0.6 |  | 2.4087 | 0.9114 | 1.953 | 0.59241 | 0.1 |  | 0.09114 | 6.51 | 7.4214 | 0.4557 | 30 Mpa
Viga V18 14 X 50 |  |  | 1 | 0.14 | 3.3305 | 0.5 | 2 | 0.6 |  | 1.2323 | 0.46627 | 0.99915 | 0.30308 | 0.1 |  | 0.046627 | 3.3305 | 3.7968 | 0.23314 | 30 Mpa
Viga V19 14 X 50 |  |  | 1 | 0.14 | 6.602 | 0.5 | 2 | 0.6 |  | 2.4427 | 0.92428 | 1.9806 | 0.60078 | 0.1 |  | 0.092428 | 6.602 | 7.5263 | 0.46214 | 30 Mpa
Viga V20 14 X 50 |  |  | 1 | 0.14 | 1.2 | 0.5 | 2 | 0.6 |  | 0.444 | 0.168 | 0.36 | 0.1092 | 0.1 |  | 0.0168 | 1.2 | 1.368 | 0.084 | 30 Mpa
Viga V21 14 X 50 |  |  | 1 | 0.14 | 2.89 | 0.5 | 2 | 0.6 |  | 1.0693 | 0.4046 | 0.867 | 0.26299 | 0.1 |  | 0.04046 | 2.89 | 3.2946 | 0.2023 | 30 Mpa
Viga V22 14 X 42 |  |  | 1 | 0.14 | 0.3274 | 0.42 | 2 | 0.6 |  | 0.10176 | 0.045836 | 0.082505 | 0.025027 | 0.1 |  | 0.0045836 | 0.27502 | 0.32085 | 0.019251 | 30 Mpa
Viga V22 14 X 42 |  |  | 1 | 0.14 | 2.2974 | 0.42 | 2 | 0.6 |  | 0.71403 | 0.32164 | 0.57894 | 0.17561 | 0.1 |  | 0.032164 | 1.9298 | 2.2515 | 0.13509 | 30 Mpa
TOTAL GERAL - VIGAS FUNDAÇÃO | [9 empty] | 46.3037 | 19.2274 | 36.7418 | 12.4306 |  | 0 | 1.9227 | 122.4726 | 141.7 | 9.562
PILARS FUNDAÇÃO
ITEM |  |  | Quant. | Dimensões Unitárias - m |  |  |  | Adição |  | Quantidade de Serviços
|  |  |  | LARG | COMP | ALT | Forma | largura | altura | Escav | Apiloam | Reaterro | Bota-fora | Lastro |  |  | Fôrma | Imperm | Concreto | Tipo
|  |  |  | A | C | B | lados | m | m | m3 | m2 | m3 | m3 | esp | m3 | m3 | m2 | m2 | m3
PROJETO: AGM.Preformas.R02.dwg | [14 empty] | Brita | Concreto
P1 |  |  | 1 | 0.14 | 0.5 | 1.46 | 4 | 1.2 |  | 0.9782 | 0.07 | 0.876 | 0.13286 | 0.1 |  | 0.007 | 2.92 | 2.99 | 0.1022 | 30 Mpa
P2 |  |  | 1 | 0.27 | 0.27 | 1.46 | 4 | 1.2 |  | 0.57947 | 0.0729 | 0.47304 | 0.13836 | 0.1 |  | 0.00729 | 1.5768 | 1.6497 | 0.10643 | 30 Mpa
P3 |  |  | 1 | 0.19 | 0.6 | 1.46 | 4 | 1.2 |  | 1.2176 | 0.114 | 1.0512 | 0.21637 | 0.1 |  | 0.0114 | 3.504 | 3.618 | 0.16644 | 30 Mpa
P4 |  |  | 1 | 0.14 | 0.42 | 1.46 | 4 | 1.2 |  | 0.82169 | 0.0588 | 0.73584 | 0.1116 | 0.1 |  | 0.00588 | 2.4528 | 2.5116 | 0.085848 | 30 Mpa
P5 |  |  | 1 | 0.14 | 0.4 | 1.46 | 4 | 1.2 |  | 0.78256 | 0.056 | 0.7008 | 0.10629 | 0.1 |  | 0.0056 | 2.336 | 2.392 | 0.08176 | 30 Mpa
P6 |  |  | 1 | 0.14 | 0.6 | 1.46 | 4 | 1.2 |  | 1.1738 | 0.084 | 1.0512 | 0.15943 | 0.1 |  | 0.0084 | 3.504 | 3.588 | 0.12264 | 30 Mpa
P7 |  |  | 1 | 0.19 | 0.5 | 1.46 | 4 | 1.2 |  | 1.0147 | 0.095 | 0.876 | 0.18031 | 0.1 |  | 0.0095 | 2.92 | 3.015 | 0.1387 | 30 Mpa
P8 |  |  | 1 | 0.14 | 0.4 | 1.46 | 4 | 1.2 |  | 0.78256 | 0.056 | 0.7008 | 0.10629 | 0.1 |  | 0.0056 | 2.336 | 2.392 | 0.08176 | 30 Mpa
P9 |  |  | 1 | 0.14 | 0.26 | 1.46 | 4 | 1.2 |  | 0.50866 | 0.0364 | 0.45552 | 0.069087 | 0.1 |  | 0.00364 | 1.5184 | 1.5548 | 0.053144 | 30 Mpa
P10 |  |  | 1 | 0.14 | 0.5 | 1.46 | 4 | 1.2 |  | 0.9782 | 0.07 | 0.876 | 0.13286 | 0.1 |  | 0.007 | 2.92 | 2.99 | 0.1022 | 30 Mpa
P11 |  |  | 1 | 0.14 | 0.55 | 1.46 | 4 | 1.2 |  | 1.076 | 0.077 | 0.9636 | 0.14615 | 0.1 |  | 0.0077 | 3.212 | 3.289 | 0.11242 | 30 Mpa
P12 |  |  | 1 | 0.14 | 0.5 | 1.46 | 4 | 1.2 |  | 0.9782 | 0.07 | 0.876 | 0.13286 | 0.1 |  | 0.007 | 2.92 | 2.99 | 0.1022 | 30 Mpa
P13 |  |  | 1 | 0.14 | 0.26 | 1.46 | 4 | 1.2 |  | 0.50866 | 0.0364 | 0.45552 | 0.069087 | 0.1 |  | 0.00364 | 1.5184 | 1.5548 | 0.053144 | 30 Mpa
P14 |  |  | 1 | 0.14 | 0.4 | 1.46 | 4 | 1.2 |  | 0.78256 | 0.056 | 0.7008 | 0.10629 | 0.1 |  | 0.0056 | 2.336 | 2.392 | 0.08176 | 30 Mpa
P15 |  |  | 1 | 0.14 | 0.4 | 1.46 | 4 | 1.2 |  | 0.78256 | 0.056 | 0.7008 | 0.10629 | 0.1 |  | 0.0056 | 2.336 | 2.392 | 0.08176 | 30 Mpa
P16 |  |  | 1 | 0.14 | 0.5 | 1.46 | 4 | 1.2 |  | 0.9782 | 0.07 | 0.876 | 0.13286 | 0.1 |  | 0.007 | 2.92 | 2.99 | 0.1022 | 30 Mpa
P24 |  |  | 1 | 0.19 | 0.3 | 1.46 | 4 | 1.2 |  | 0.60882 | 0.057 | 0.5256 | 0.10819 | 0.1 |  | 0.0057 | 1.752 | 1.809 | 0.08322 | 30 Mpa
TOTAL GERAL - PILARS FUNDAÇÃO | [9 empty] | 14.5525 | 1.1355 | 12.8947 | 2.1552 |  | 0 | 0.11355 | 42.9824 | 44.1179 | 1.6578
Note on S14: INCLUSO PESCOÇO DA SAPATA
Note on P16: Lastro de 4cm fck 15MPa
Note on S38: INCLUSO PESCOÇO DA SAPATA
Note on S70: INCLUSO PESCOÇO DA SAPATA

## Aço_Infraestrutura
| Projeto | #REF!
| Empresa | #REF!
| Revisão | R00 - Patricia Bragato - 18/09/24
ARMAÇÃO FUNDAÇÃO DIRETA
ITEM |  | QUANT | QUANTIDADE POR ITEM CA-50 | [6 empty] | CA-60 |  |  | Forma | Concreto | TIPO
|  |  | 6.3 | 8 | 10 | 12.5 | 16 | 20 | 25 | 5 | TR 08644 | 0 | m² | m³
PROJETO: AGM.02.Sapatas.R01.pdf | [12 empty] | 20.55 | 10.72
SAPATAS |  | 1 |  | 187.6 | 99.4 | [7 empty] | 20.55 | 10.72 | 30 MPa
PROJETO: AGM.03.PilaresTérreo.R02.pdf | [12 empty] | 22.92 | 1.35
ARRANQUE |  | 1 |  |  | 93.3 | 96.6 | 24.9 |  |  | 57.1 |  |  | 22.92 | 1.35 | 30 MPa
PROJETO: AGM.10.LajesTérreo.R00.pdf | [12 empty] | 0 | 6.86
LAJES |  | 1 | 203.8 | [6 empty] | 217 |  |  |  | 6.86 | 30 MPa
PROJETO: | [12 empty] | 118.97 | 9.58
AGM.08.VigasTérreo1.R00.pdf |  | 1 | 17.4 | 66.1 | 41.8 | 133.2 | 179.1 |  |  | 113.3 |  |  | 70.94 | 5.86 | 30 MPa
AGM.09.VigasTérreo2.R00.pdf |  | 1 | 24.6 | 31.5 | 69 | 30.8 | 18.2 |  |  | 54.2 |  |  | 48.03 | 3.72 | 30 MPa
| TOTAL | 1758.9 | 245.8 | 285.2 | 303.5 | 260.6 | 222.2 | 0 | 0 | 441.6 | 0 | 0 | 162.44 | 28.51
RESUMO
Note on N12: Win10: Doc: AGM.Preformas.R02

## Supraestrutura
|  |  | Projeto | Mowe
|  |  | Empresa | MARTINS¦FRANCEZ ENGENHARIA
Origem
Revisão
SUPRAESTRUTURA
ITEM | 5 | 6.3 | 8 | 10 | 12.5 | 16 | 20 | 25 | Aço | Q92 | Q138 | Concreto C30 | Forma | Area
| kgf | kgf | kgf | kgf | kgf | kgf | kgf | kgf | kgf | kgf | kgf | (m³) | (m²) | (m²)
TERREO | 28.5 | 82.8 | 0 | 0 | 0 | 0 | 0 | 0 | 0 | 0 | 0 | 1.18 | 14.1
Pilares
Vigas
Lajes
Escada | 28.5 | 82.8 | [9 empty] | 1.18 | 14.1
2º PAVIMENTO | 509.3 | 155.1 | 392.6 | 460.6 | 377.7 | 295.6 | 0 | 0 | 0 | 0 | 0 | 27.65 | 229.84
Pilares | 110.8 |  |  | 225.5 | 142.2 | [6 empty] | 4.2 | 76.05 | 0.33088
Vigas | 120 | 107 | 138 | 82.9 | 235.5 | 295.6 | [5 empty] | 9.45 | 106.82 | 0.46476
Lajes | 278.5 | 48.1 | 254.6 | 152.2 | [7 empty] | 14 | 46.97 | 0.20436
TOTAL | 537.8 | 237.9 | 392.6 | 460.6 | 377.7 | 295.6 | 0 | 0 | 0 | 0 | 0 | 28.83 | 243.94 | 0
PISCINA | 78.4 | 321.3 | 257.3 | 0 | 76.1 | 149.8 | 0 | 0 | 0 | 0 | 0 | 9.04 | 83.6
Aço, formas e concreto total | 78.4 | 321.3 | 257.3 |  | 76.1 | 149.8 | [5 empty] | 9.04 | 83.6
TOTAL | 78.4 | 321.3 | 257.3 | 0 | 76.1 | 149.8 | 0 | 0 | 0 | 0 | 0 | 9.04 | 83.6 | 0
COBERTURA | 424.7 | 37.7 | 292 | 215.6 | 405.9 | 214 | 0 | 0 | 0 | 0 | 0 | 19.99 | 181.1502
Pilares | 87.2 |  |  | 83.7 | 184.3 | 39.4 | [5 empty] | 3.48 | 59.44
Vigas | 135.6 | 37.7 | 73 | 126.5 | 221.6 | 174.6 | [5 empty] | 7.27 | 90.71
Lajes | 201.9 |  | 219 | 5.4 | [7 empty] | 9.24 | 31.0002
RESERVATÓRIO | 12.8 | 0 | 0 | 25.4 | 19.8 | 0 | 0 | 0 | 0 | 0 | 0 | 0.48 | 9.78
Pilares | 12.8 |  |  | 25.4 | 19.8 | [6 empty] | 0.48 | 9.78
Vigas
Lajes
TOTAL | 437.5 | 37.7 | 292 | 241 | 425.7 | 214 | 0 | 0 | 0 | 0 | 0 | 20.47 | 190.9302 | 0
TOTAL SUPRA | 1053.7 | 596.9 | 941.9 | 701.6 | 879.5 | 659.4 | 0 | 0 | 0 | 0 | 0 | 58.34 | 518.4702 | 0
TOTAL GERAL | 1053.7 | 596.9 | 941.9 | 701.6 | 879.5 | 659.4 | 0 | 0 | 0 | 0 | 0 | 58.34 | 518.4702 | 0
Resumo Formas |  | MAIOR
Pilares | 145.27 | 76.05 | 27.6618
Vigas | 197.53 | 106.82 | 38.8538
Lajes | 77.9702 | 46.97 | 17.0845
Escada | 14.1 | 14.1
Aço, formas e concreto total | 83.6 | 83.6
RESUMO
Note on N24: Win10: Quantidade ausente, estimado

## LAJE_TRELIÇADA
LAJE TRELIÇADA
DOCUMENTO DE ORIGEM | PAVIMENTO | CÓDIGO DA LAJE NERVURADA | LADO 1 DA LAJE | LADO 2 DA LAJE | AREA DE LAJE | ESPESSURA DA LÂMINA | VOLUME DE CONCRETO | ARMAÇÃO | ESCORAMENTO
|  | Cód. | L1 | L2 | A | e | C | aço | Aesc
|  |  | m | m | m2 | m | m3 | M2 | m2
| TERREO |  |  |  | 162.78 | 0.05 | 8.139 | 154 | 162.78
| SEGUNDO PAVIMENTO |  |  |  | 166.79 | 0.05 | 8.3395 | 142.6 | 166.79
| COBERTURA |  |  |  | 188.81 | 0.05 | 9.4405 | 150.5 | 188.81
| RESERVATÓRIO |  |  |  | 10.04 | 0.05 | 0.502 | 10.04 | 10.04
[5 empty] | 0 |  | 0 |  | 0
[5 empty] | 365.64 |  | 18.282 |  | 365.64

## Tijolos refratários
|  |  | Projeto | Mowe
|  |  | Empresa | MARTINS¦FRANCEZ ENGENHARIA
Origem
Revisão
CHURRASQUERIA
PAVIMENTO | CÓDIGO DA CHURRASQUEIRA | NUMERO DE CHURRASQUEIRAS | LADO A | LADO B | PERIMETRO | ALTURA | AREA DE PISO | AREA DA ABERTURA | AREA DE REFRATÁRIO
| COD. | NC | L1 | L2 | P | a | AP | AA | AR
Térreo | [8 empty] | 3.995
Tipo 1 | A | 1 | 0.55 | 1.05 | 3.2 | 1.2 | 0.5775 | 0.4225 | 3.995
TOTAL |  | 1 | [6 empty] | 3.995
RESUMO

## COMUNICAÇÃO
| Projeto | Mowe
| Empresa | MARTINS¦FRANCEZ ENGENHARIA
| Revisão | R00 - Letícia
INSTALAÇÕES
Descrição | Unidade | Terreo | Superior | Qunatidade | Valor (R$) | Total | Consideração
SISTEMAS | [5 empty] | 10895.148
Quadro VDI embutir 40x40x12 | Unidade | 1 | 1 | 2 | 205.23 | 410.46 | Levantado
Quadro para rck | Unidade | 1 | 0 | 1 | 12.9 | 12.9 | Levantado
Ponto de logica | Unidade | 6 | 8 | 14 | 55.04 | 770.56 | Levantado
Ponto de logica piso | Unidade | 0 | 1 | 1 | 66.048 | 66.048 | Levantado
WI-fi | Unidade | 1 | 2 | 3 | 937.38 | 2812.14 | Levantado
Som | Unidade | 6 | 0 | 6 | 490 | 2940 | Levantado
Sistema de eletrodutos e etc | Unidade | 1 | 0 | 1 | 1755 | 1755 | Média
Caixa de passaegm | Unidade | 2 | 0 | 2 | 195.28 | 390.56 | Levantado
Mao de obra de instalacoes eletricas | m² | 434.37 |  | 434.37 | 4 | 1737.48 | Média

## INSTALAÇÕES
| Projeto | Mowe
| Empresa | MARTINS¦FRANCEZ ENGENHARIA
| Revisão | R00
INSTALAÇÕES
Descrição | Unidade | Quantidade | Valor (R$) | Total | Consideração
SISTEMAS E INSTALAÇÕES ELÉTRICAS |  |  |  | 48349.0031
Entrada de Energia | vb | 1 | 3555.31 | 3555.31 | Projeto
Quadros e Disjuntores | vb | 1 | 6185.58 | 6185.58 | Projeto
Eletrodutos e Eletrocalhas | vb | 1 | 2889.6677 | 2889.6677 | Projeto
Cabos e Fiacoes | vb | 1 | 5517.7674 | 5517.7674 | Projeto
Pontos de Tomadas e Interruptores | vb | 1 | 891.01 | 891.01 | Projeto
Luminarias | vb | 1 | 15717.41 | 15717.41 | Projeto
Sistema de telecomunicação | vb | 1 | 10955.698 | 10955.698 | Levantamento
Mao de obra de instalacoes eletricas | vb | 1 | 8 | 2636.56 | Média
SISTEMAS E INSTALAÇÕES HIDROSSANITÁRIAS ¦ DRENAGEM |  |  |  | 81219.8616
Instalacoes de Agua Fria | vb | 1 | 16525.2468 | 16525.2468 | Projeto
Instalacoes de Agua Quente | vb | 1 | 1998.348 | 1998.348 | Projeto
Instalacoes de Esgoto e Aguas Pluviais | vb | 1 | 13610.2967 | 13610.2967 | Projeto
Hidrometros | vb | 1 | 154.38 | 154.38 | Projeto
Sistema de bombas | vb | 1 | 4733.478 | 4733.478 | Projeto
Sistema de tratamento de esgoto | vb | 1 | 41561.5521 | 41561.5521 | Projeto
Mao de obra de instalacoes hidrossan | vb | 1 | 8 | 2636.56 | Média
Instalações de Gás e GLP |  |  |  | 8588.5942
Instalacoes de Gas | vb | 1 | 21.06 | 6940.7442 | Média
Mao de obra de instalacoes de gas (GLP) | vb | 1 | 5 | 1647.85 | Média
Instalações de Exaustão Mecânica |  |  |  | 11221.223
Infraestrutura para instalacao de ar condicionado | Unidade | 8 | 1200 | 9600 | Ponto
Exaustores Churrasqueira - contar pontos | Unidade | 1 | 1621.223 | 1621.223 | Ponto
Dumper | Unidade | 1 | 990 | 990
Supnik | Unidade | 2 | 250 | 500
Duto | m | 4.65 | 28.22 | 131.223

## Louças e metais
|  | Projeto | Mowe
|  | Empresa | MARTINS¦FRANCEZ ENGENHARIA
Origem
|  | Revisão | R00
LOUÇAS E METAIS
AMBIENTE | DESCRIÇÃO | UNIDADE | QUANTIDADE | REPETIÇÃO | TOTAL
TERREO
Lavabo | Vaso sanitário deca branco | un | 2 | 1 | 2
Lavabo | Cuba de embutir | un | 2 | 1 | 2
Cozinha | Cozinha - Cuba / Inox | un | 1 | 1 | 1
Lazer - Área externa | Cuba Pia Cozinha - Lazer | un | 1 | 1 | 1
Lavanderia | Tanque Inox | un | 1 | 1 | 1
Externo | Torneira de jardim | un | 8 | 1 | 8
Lavabo | Anel de vedação, 100 mm, para saíde de bacia sanitária | un | 2 | 1 | 2
Cozinha | Torneira misturador pia cozinha | un | 2 | 1 | 2
Lavanderia | Torneira tanque | un | 1 | 1 | 1
Lavabo | Torneira Lavatório mesa | un | 2 | 1 | 2
Lavabo | Engate/ rabicho flexível inóx 1/2"x40mm | un | 6 | 1 | 6
Lavabo | Parafuso niquelado para fixação de bacia sanitária - tamanho S-10 | un | 8 | 1 | 8
Lavabo | Sifão ajustável multiuso | un | 5 | 1 | 5
Geral | Acabamento de Registro Comum | un | 4 | 1 | 4
Cozinha | Bancada em granito | m2 | 0.84 | 1 | 0.84
Lavabo | Bancada em granito | m2 | 1.3975 | 1 | 1.3975
Lavanderia | Bancada em granito | m2 | 1.008 | 1 | 1.008
Pavimento Superior
Lavabo | Vaso sanitário deca branco | un | 4 | 1 | 4
Lavabo | Chuveiro Monocromado | un | 5 | 1 | 5
Banheiro | Banheira | un | 1 | 1 | 1
Banheiro | Cuba de embutir | un | 5 | 1 | 5
Banheiro | Torneira de jardim | m2 | 2 | 1 | 2
Banheiro | Torneira Lavatório mesa | un | 5 | 1 | 5
Banheiro | Acabamento de Registro Comum | un | 4 | 1 | 4
Banheiro | Acabamento de Registro Pressão | un | 5 | 1 | 5
Banheiro | Anel de vedação, 100 mm, para saíde de bacia sanitária | un | 4 | 1 | 4
Banheiro | Engate/ rabicho flexível inóx 1/2"x40mm | un | 4 | 1 | 4
Banheiro | Parafuso niquelado para fixação de bacia sanitária - tamanho S-10 | un | 16 | 1 | 16
Banheiro | Sifão ajustável multiuso | un | 5 | 1 | 5
Banheiro | Bancada em granito | un | 4.29 | 1 | 4.29
| TOTAL |  |  |  | 112.5355
TIPO | DESCRIÇÃO | UNIDADE | QUANTIDADE | CUSTO UNITÁRIO | CUSTO TOTAL
LOUÇAS | Cuba de embutir | un | 7 | 1222.18 | 8555.26
| Vaso sanitário deca branco | un | 6 | 1199.9 | 7199.4
| TOTAL |  |  |  | 15754.66
METAIS | Acabamento de Registro Comum | un | 8 | 240.41 | 1923.28
| Acabamento de Registro Pressão | un | 5 | 493.7 | 2468.5
| Anel de vedação, 100 mm, para saíde de bacia sanitária | un | 6 | 13.3 | 79.8
| Banheira | un | 1 | 15386.25 | 15386.25
| Chuveiro Monocromado | un | 5 | 970 | 4850
| Cozinha - Cuba / Inox | un | 1 | 1126.922 | 1126.922
| Cuba Pia Cozinha - Lazer | un | 1 | 5832.122 | 5832.122
| Engate/ rabicho flexível inóx 1/2"x40mm | un | 10 | 14.75 | 147.5
| Parafuso niquelado para fixação de bacia sanitária - tamanho S-10 | un | 24 | 24.95 | 598.8
| Sifão ajustável multiuso | un | 10 | 13.9 | 139
| Tanque Inox | un | 1 | 1008.922 | 1008.922
| Torneira misturador pia cozinha | un | 2 | 1054.93 | 2109.86
| Torneira tanque | un | 1 | 1054.93 | 1054.93
| Torneira Lavatório mesa | un | 7 | 1054.93 | 7384.51
| Torneira de jardim | un | 10 | 55 | 550
| TOTAL |  |  |  | 44660.396
BANCADA | Bancada em granito | m2 | 7.5355 | 1120 | 8439.76
| TOTAL |  |  |  | 68854.816
RESUMO

## MO Infra (hidden)
158632.77 | 196.5515

## Cotações (hidden)
| Projeto | #REF!
| Empresa | #REF!
| Revisão | R00 - Michelle Furlan - 06/02/24
CONTROLE DE COTAÇÕES
INFORMAÇÕES IMPORTANTES: CNPJ XXXX / XXXXX / Endereço da obra: XXXX
Item | Data | Site | Status | E-mail
RESUMO

## Estacas (hidden)
| Projeto | #REF!
| Empresa | #REF!
| Revisão | R00 - Patricia Bragato - 18/09/24
ESTACAS
ITEM | TIPO | QUANT | DIMENSÕES UNITÁRIAS |  |  |  | TOTAL | ESCAV | BOTA-FORA | CONCRETO |  | QUANTIDADE POR ITEM CA-50 |  | TAXA AÇO
|  |  | C. Topo | C. Apoio | Ø peça | H | [5 empty] | 1.5 | 11 | KG/M3
|  |  | m | m | m | m | m | m3 | m3 | m3 | TIPO | 6.3 | 16 | #VALUE!
PROJETO: APARTAMENTS-LC-0-TER-BL-01-6
FUNDAÇÃO PROFUNDA | Hélice diam 50 cm |  |  |  | 0.5 | [5 empty] | 40 MPa | #VALUE! | #VALUE! | #VALUE!
FUNDAÇÃO PROFUNDA | Hélice diam 60 cm |  |  |  | 0.6 | [5 empty] | 40 MPa | #VALUE! | #VALUE! | #VALUE!
TOTAL GERAL | Arrasamento | 0 |  |  |  |  | 0 | 0 | 0 | 0 |  | #VALUE! | #VALUE! | #VALUE!
OBSERVAÇÕES: |  |  |  |  | Hélice diam 35 cm | 0.35 | 0 |  |  | 0 | 20 MPa
[5 empty] | Hélice diam 40 cm | 0.4 | 0 |  |  | 0 | 25 MPa |  |  | 0
[5 empty] | Hélice diam 50 cm | 0.5 | 0 |  |  | 0 | 30 MPa
[5 empty] | Hélice diam 60 cm | 0.6 | 0 |  |  | 0 | 35 MPa
[5 empty] | Hélice diam 70 cm | 0.7 | 0 |  |  | 0 | 40 MPa
[5 empty] | Hélice diam 80 cm | 0.8 | 0 |  |  | 0 | .... MPa
[5 empty] | Hélice diam 90 cm | 0.9 | 0 |  |  | 0 | .... MPa
[5 empty] | E.P. Hélice diam 70 cm | 0.7 | 0 |  |  | 0 | .... MPa
[5 empty] | - |  | 0 |  |  | 0 | .... MPa
CUSTO
*proposta salva no drive
RESUMO

## Arm. Cortina (hidden)
| Projeto | #REF!
| Empresa | #REF!
| Revisão | R00 - Michelle Furlan
ARMAÇÃO CORTINA
ITEM |  | QUANT | QUANTIDADE POR ITEM CA-50 - m | [6 empty] | CA-60 - m
|  |  | 6.3 | 8 | 10 | 12.5 | 16 | 20 | 25 | 5 | 0 | 0 | 0 | 0
PROJETO:
1
PROJETO:
1
PROJETO:
1
PROJETO:
1
PROJETO:
1
| TOTAL - M | 0 | 0 | 0 | 0 | 0 | 0 | 0 | 0 | 0 | 0 | 0 | 0 | 0
| PESO kg/m |  | 1 | 1 | 1 | 1 | 1 | 1 | 1 | 1 | 1 | 1 | 1 | 1
| TOTAL - kg | 0 | 0 | 0 | 0 | 0 | 0 | 0 | 0 | 0 | 0 | 0 | 0 | 0
RESUMO

## Cortina (hidden)
| Projeto | #REF!
| Empresa | #REF!
| Revisão | R00 - Michelle Furlan -
CORTINA
ITEM | DIMENSÕES UNITÁRIAS - m |  |  | Adição |  |  | ESCAV | APILOA | REATER | BOTA FORA | LASTRO | FORMA |  | FORMA (PROJETISTA) | CONCRETO | CONCRETO (PROJETISTA) |  | TAXA AÇO (KG/M3) | IMPERM |  | RESUMO - CONCRETO
| LARG | COMP | ALT | LARG | ALT | QUANT |  |  |  |  | m3 | [9 empty] | m3 | TIPO
| A | C | B | m | m |  | m3 | m2 | m3 | m3 | 0.05 | lados | m2 |  | m3 |  | TIPO |  | m2
PROJETO: | [20 empty] | 0 | 20 MPa
|  |  |  | 0.6 |  | 1 | 0 | 0 | 0 | 0 | 0 | 2 | 0 |  | 0 |  |  | 0 |  |  | 0 | 25 MPa
|  |  |  | 0.6 |  | 1 | 0 | 0 | 0 | 0 | 0 | 2 | 0 |  | 0 |  |  | 0 |  |  | 0 | 30 MPa
|  |  |  | 0.6 |  | 1 | 0 | 0 | 0 | 0 | 0 | 2 | 0 |  | 0 |  |  | 0 |  |  | 0 | 35 MPa
|  |  |  | 0.6 |  | 1 | 0 | 0 | 0 | 0 | 0 | 2 | 0 |  | 0 |  |  | 0 |  |  | 0 | 40 MPa
|  |  |  | 0.6 |  | 1 | 0 | 0 | 0 | 0 | 0 | 2 | 0 |  | 0 |  |  | 0
|  |  |  | 0.6 |  | 1 | 0 | 0 | 0 | 0 | 0 | 2 | 0 |  | 0 |  |  | 0 |  |  | 0 | OK
|  |  |  | 0.6 |  | 1 | 0 | 0 | 0 | 0 | 0 | 2 | 0 |  | 0 |  |  | 0
|  |  |  | 0.6 |  | 1 | 0 | 0 | 0 | 0 | 0 | 2 | 0 |  | 0 |  |  | 0
|  |  |  | 0.6 |  | 1 | 0 | 0 | 0 | 0 | 0 | 2 | 0 |  | 0 |  |  | 0
|  |  |  | 0.6 |  | 1 | 0 | 0 | 0 | 0 | 0 | 2 | 0 |  | 0 |  |  | 0
|  |  |  | 0.6 |  | 1 | 0 | 0 | 0 | 0 | 0 | 2 | 0 |  | 0 |  |  | 0
|  |  |  | 0.6 |  | 1 | 0 | 0 | 0 | 0 | 0 | 2 | 0 |  | 0 |  |  | 0
|  |  |  | 0.6 |  | 1 | 0 | 0 | 0 | 0 | 0 | 2 | 0 |  | 0 |  |  | 0
|  |  |  | 0.6 |  | 1 | 0 | 0 | 0 | 0 | 0 | 2 | 0 |  | 0 |  |  | 0
|  |  |  | 0.6 |  | 1 | 0 | 0 | 0 | 0 | 0 | 2 | 0 |  | 0 |  |  | 0
|  |  |  | 0.6 |  | 1 | 0 | 0 | 0 | 0 | 0 | 2 | 0 |  | 0 |  |  | 0
|  |  |  | 0.6 |  | 1 | 0 | 0 | 0 | 0 | 0 | 2 | 0 |  | 0 |  |  | 0
|  |  |  | 0.6 |  | 1 | 0 | 0 | 0 | 0 | 0 | 2 | 0 |  | 0 |  |  | 0
|  |  |  | 0.6 |  | 1 | 0 | 0 | 0 | 0 | 0 | 2 | 0 |  | 0 |  |  | 0
|  |  |  | 0.6 |  | 1 | 0 | 0 | 0 | 0 | 0 | 2 | 0 |  | 0 |  |  | 0
|  |  |  | 0.6 |  | 1 | 0 | 0 | 0 | 0 | 0 | 2 | 0 |  | 0 |  |  | 0
|  |  |  | 0.6 |  | 1 | 0 | 0 | 0 | 0 | 0 | 2 | 0 |  | 0 |  |  | 0
|  |  |  | 0.6 |  | 1 | 0 | 0 | 0 | 0 | 0 | 2 | 0 |  | 0 |  |  | 0
|  |  |  | 0.6 |  | 1 | 0 | 0 | 0 | 0 | 0 | 2 | 0 |  | 0 |  |  | 0
|  |  |  | 0.6 |  | 1 | 0 | 0 | 0 | 0 | 0 | 2 | 0 |  | 0 |  |  | 0
|  |  |  | 0.6 |  | 1 | 0 | 0 | 0 | 0 | 0 | 2 | 0 |  | 0 |  |  | 0
|  |  |  | 0.6 |  | 1 | 0 | 0 | 0 | 0 | 0 | 2 | 0 |  | 0 |  |  | 0
|  |  |  | 0.6 |  | 1 | 0 | 0 | 0 | 0 | 0 | 2 | 0 |  | 0 |  |  | 0
|  |  |  | 0.6 |  | 1 | 0 | 0 | 0 | 0 | 0 | 2 | 0 |  | 0 |  |  | 0
|  |  |  | 0.6 |  | 1 | 0 | 0 | 0 | 0 | 0 | 2 | 0 |  | 0 |  |  | 0
|  |  |  | 0.6 |  | 1 | 0 | 0 | 0 | 0 | 0 | 2 | 0 |  | 0 |  |  | 0 |  | 1.7305
|  |  |  | 0.6 |  | 1 | 0 | 0 | 0 | 0 | 0 | 2 | 0 |  | 0 |  |  | 0 |  | 0.49
|  |  |  | 0.6 |  | 1 | 0 | 0 | 0 | 0 | 0 | 2 | 0 |  | 0 |  |  | 0
|  |  |  | 0.6 |  | 1 | 0 | 0 | 0 | 0 | 0 | 2 | 0 |  | 0 |  |  | 0
|  |  |  | 0.6 |  | 1 | 0 | 0 | 0 | 0 | 0 | 2 | 0 |  | 0 |  |  | 0
|  |  |  | 0.6 |  | 1 | 0 | 0 | 0 | 0 | 0 | 2 | 0 |  | 0 |  |  | 0
|  |  |  | 0.6 |  | 1 | 0 | 0 | 0 | 0 | 0 | 2 | 0 |  | 0 |  |  | 0
|  |  |  | 0.6 |  | 1 | 0 | 0 | 0 | 0 | 0 | 2 | 0 |  | 0 |  |  | 0
PROJETO:
|  |  |  | 0.6 |  | 1 | 0 | 0 | 0 | 0 | 0 | 2 | 0 |  | 0 |  |  | 0
PROJETO:
|  |  |  | 0.6 |  | 1 | 0 | 0 | 0 | 0 | 0 | 2 | 0 |  | 0 |  |  | 0
|  |  |  | 0.6 |  | 1 | 0 | 0 | 0 | 0 | 0 | 2 | 0 |  | 0 |  |  | 0
|  |  |  | 0.6 |  | 1 | 0 | 0 | 0 | 0 | 0 | 2 | 0 |  | 0 |  |  | 0
|  |  |  | 0.6 |  | 1 | 0 | 0 | 0 | 0 | 0 | 2 | 0 |  | 0 |  |  | 0
|  |  |  | 0.6 |  | 1 | 0 | 0 | 0 | 0 | 0 | 2 | 0 |  | 0 |  |  | 0
| TOTAL GERAL | 0 |  |  |  |  | 0 | 0 | 0 | 0 | 0 |  | 0 | 0 | 0 | 0 |  | 0 | 0
IMPERMEABILIZAÇÃO DO BALDRAME | [9 empty] | DETALHE TÍPICO
Total | 0
X
1
C
B
A
RESUMO
Note on E6: Folga total

## Tabela de Aço (hidden)
TABELA DE AÇO
CA-50 |  |  | CA-60
Ø - mm | kg/m | pol | Ø - mm | kg/m
6.3 | 0.245 | 1/4" | 3.4 | 0.079
8 | 0.395 | 5/16" | 4.2 | 0.109
10 | 0.617 | 3/8" | 5 | 0.154
12.5 | 0.963 | 1/2" | 6 | 0.222
16 | 1.578 | 5/8" | 7 | 0.302
20 | 2.466 | 3/4" | 8 | 0.395
25 | 3.853 | 1" | 9.5 | 0.558
32 | 6.313 | 1 1/4" | 0
40 | 9.865 | 1 5/8" | 0

## Piso Arm.Térreo (hidden)
| Obra | Lausanne
| Empresa | Santo André
| Revisão | R00
ESTRUTURA - PISO ARMADO
PROJETO | PEÇA | DIMENSÕES UNITÁRIAS |  |  |  | FORMA |  | LONA m² | LASTRO DE BRITA m³ | CONCRETO m³ |  |  | LAJE / MOLDE |  |  | IMAGENS LEVANTAMENTO | RESUMO - CONCRETO
|  | ÁREA | PERÍMETRO | ALT | QUANT | UNIT | TOTAL |  |  | UNIT | TOTAL | RESISTÊNCIA | TIPO | UNIT | TOTAL |  | m3 | TIPO
PROJETO: | [16 empty] | 0 | 25 MPa
| Piso térreo |  |  |  | 1 | [7 empty] | MOLDADA IN LOCO |  |  |  | 0 | 30 MPa
| Descontos |  |  |  | -1 | [7 empty] | MOLDADA IN LOCO |  |  |  | 0 | 35 MPa
[17 empty] | 0 | 40 MPa
0
| TOTAL GERAL | 0 |  |  |  | 0 | 0 | 0 | 0 | 0 | 0 |  |  | 0 | 0 |  | 0
[17 empty] | 0 | OK
RESUMO
Note on G5: Michelle Oliveira: Considerando a borda (perimetral) com 2cm a mais
Note on F6: Michelle Oliveira: Para descontos, inserir a quantidade negativa

## Pilares (hidden)
EMPREENDIMENTO: | [6 empty] | REVISÃO: |  |  | DATA:
#REF! | [6 empty] | R00 -
PEÇA | DIMENSÕES UNITÁRIAS - METROS |  |  | QUANT | FORMA |  |  | CONCRETO |  |  | RESUMO - CONCRETO
| SEÇÃO 1 | SEÇÃO 2 | ALTURA |  | LADOS | UNIT | TOTAL | UNIT | TOTAL | RESISTÊNCIA | QUANT. m3 | RESISTÊNCIA
PROJETO: | [10 empty] | 0 | 20MPa
[5 empty] | 4 | 0 | 0 | 0 | 0 | 40MPa | 0 | 25MPa
[5 empty] | 4 | 0 | 0 | 0 | 0 | 40MPa | 0 | 30MPa
[5 empty] | 4 | 0 | 0 | 0 | 0 | 40MPa | 0 | 35MPa
[5 empty] | 4 | 0 | 0 | 0 | 0 | 40MPa | 0 | 40MPa
[5 empty] | 4 | 0 | 0 | 0 | 0 | 40MPa
[5 empty] | 4 | 0 | 0 | 0 | 0 | 40MPa
[5 empty] | 4 | 0 | 0 | 0 | 0 | 40MPa
[5 empty] | 4 | 0 | 0 | 0 | 0 | 40MPa | 0 | OK
[5 empty] | 4 | 0 | 0 | 0 | 0 | 40MPa
[5 empty] | 4 | 0 | 0 | 0 | 0 | 40MPa
PROJETO:
[5 empty] | 4 | 0 | 0 | 0 | 0 | 40MPa
[5 empty] | 4 | 0 | 0 | 0 | 0 | 40MPa
[5 empty] | 4 | 0 | 0 | 0 | 0 | 40MPa
[5 empty] | 4 | 0 | 0 | 0 | 0 | 40MPa
[5 empty] | 4 | 0 | 0 | 0 | 0 | 40MPa
[5 empty] | 4 | 0 | 0 | 0 | 0 | 40MPa
[5 empty] | 4 | 0 | 0 | 0 | 0 | 40MPa
[5 empty] | 4 | 0 | 0 | 0 | 0 | 40MPa
[5 empty] | 4 | 0 | 0 | 0 | 0 | 40MPa
[5 empty] | 4 | 0 | 0 | 0 | 0 | 40MPa
PROJETO:
[5 empty] | 4 | 0 | 0 | 0 | 0 | 40MPa
[5 empty] | 4 | 0 | 0 | 0 | 0 | 40MPa
[5 empty] | 4 | 0 | 0 | 0 | 0 | 40MPa
[5 empty] | 4 | 0 | 0 | 0 | 0 | 40MPa
[5 empty] | 4 | 0 | 0 | 0 | 0 | 40MPa
[5 empty] | 4 | 0 | 0 | 0 | 0 | 40MPa
[5 empty] | 4 | 0 | 0 | 0 | 0 | 40MPa
[5 empty] | 4 | 0 | 0 | 0 | 0 | 40MPa
[5 empty] | 4 | 0 | 0 | 0 | 0 | 40MPa
[5 empty] | 4 | 0 | 0 | 0 | 0 | 40MPa
[5 empty] | 4 | 0 | 0 | 0 | 0 | 40MPa
[5 empty] | 4 | 0 | 0 | 0 | 0 | 40MPa
[5 empty] | 4 | 0 | 0 | 0 | 0 | 40MPa
[5 empty] | 4 | 0 | 0 | 0 | 0 | 40MPa
PROJETO:
[5 empty] | 4 | 0 | 0 | 0 | 0 | 40MPa
[5 empty] | 4 | 0 | 0 | 0 | 0 | 40MPa
[5 empty] | 4 | 0 | 0 | 0 | 0 | 40MPa
[5 empty] | 4 | 0 | 0 | 0 | 0 | 40MPa
[5 empty] | 4 | 0 | 0 | 0 | 0 | 40MPa
[5 empty] | 4 | 0 | 0 | 0 | 0 | 40MPa
[5 empty] | 4 | 0 | 0 | 0 | 0 | 40MPa
[5 empty] | 4 | 0 | 0 | 0 | 0 | 40MPa
[5 empty] | 4 | 0 | 0 | 0 | 0 | 40MPa
[5 empty] | 4 | 0 | 0 | 0 | 0 | 40MPa
[5 empty] | 4 | 0 | 0 | 0 | 0 | 40MPa
[5 empty] | 4 | 0 | 0 | 0 | 0 | 40MPa
PROJETO:
[5 empty] | 4 | 0 | 0 | 0 | 0 | 40MPa
[5 empty] | 4 | 0 | 0 | 0 | 0 | 40MPa
TOTAL GERAL | [6 empty] | 0 | m² | 0 | m³
|  |  | JOGO DE FORMA PARA O RESUMO: |  |  |  | 0 | m²
ESTRUTURA - PILARES
Note on H62: Verificar fórmula

## Vigas - T1 (hidden)
EMPREENDIMENTO: | [7 empty] | REVISÃO: |  |  | DATA:
#REF! | [7 empty] | R00 -
PEÇA | DIMENSÕES UNITÁRIAS |  |  | QUANT | FORMA |  |  |  | CONCRETO |  |  | RESUMO - CONCRETO
| LARG | ALT | COMP |  | FUNDO S/N | Lados | UNIT | TOTAL | UNIT | TOTAL | RESISTÊNCIA | m3 | RESISTÊNCIA
PROJETO: | [11 empty] | 0 | 20MPa
[5 empty] | S | 2 | 0 | 0 | 0 | 0 | 40MPa | 0 | 25MPa
[5 empty] | S | 2 | 0 | 0 | 0 | 0 | 40MPa | 0 | 30MPa
[5 empty] | S | 2 | 0 | 0 | 0 | 0 | 40MPa | 0 | 35MPa
[5 empty] | S | 2 | 0 | 0 | 0 | 0 | 40MPa | 0 | 40MPa
[7 empty] | 0 | 0 | 0 | 0 | 40MPa
PROJETO:
[5 empty] | S | 2 | 0 | 0 | 0 | 0 | 40MPa | 0 | OK
[5 empty] | S | 2 | 0 | 0 | 0 | 0 | 40MPa
[5 empty] | S | 2 | 0 | 0 | 0 | 0 | 40MPa
[5 empty] | S | 2 | 0 | 0 | 0 | 0 | 40MPa
[5 empty] | S | 2 | 0 | 0 | 0 | 0 | 40MPa
PROJETO:
[5 empty] | S | 2 | 0 | 0 | 0 | 0 | 25MPa
[5 empty] | S | 2 | 0 | 0 | 0 | 0 | 25MPa
[5 empty] | S | 2 | 0 | 0 | 0 | 0 | 25MPa
[5 empty] | S | 2 | 0 | 0 | 0 | 0 | 25MPa
[5 empty] | S | 2 | 0 | 0 | 0 | 0 | 25MPa
[5 empty] | S | 2 | 0 | 0 | 0 | 0 | 25MPa
PROJETO:
[5 empty] | S | 2 | 0 | 0 | 0 | 0 | 25MPa
PROJETO:
[5 empty] | S | 2 | 0 | 0 | 0 | 0 | 40MPa
[5 empty] | S | 2 | 0 | 0 | 0 | 0 | 40MPa
[5 empty] | S | 2 | 0 | 0 | 0 | 0 | 40MPa
TOTAL | [7 empty] | 0 |  | 0
|  |  |  | JOGO DE FORMA PARA O RESUMO: |  |  |  | 0 | m²
ESTRUTURA - VIGAS
RESUMO
Note on I35: Verificar fórmula

## Lajes - T1 (hidden)
EMPREENDIMENTO: | [12 empty] | REVISÃO: |  |  |  | DATA:
#REF! | [12 empty] | R00 -
PROJETO | PEÇA | DIMENSÕES UNITÁRIAS |  |  |  | FORMA |  |  | CONCRETO |  |  | LAJE / MOLDE |  |  | ESCORAMENTO |  | IMAGENS LEVANTAMENTO | RESUMO - CONCRETO
|  | ÁREA m² | PERÍMETRO m | ALT m | QUANT | COEF | UNIT m² | TOTAL m² | UNIT m³ | TOTAL m³ | RESISTÊNCIA | TIPO | UNIT m² | TOTAL m² | PD | TOTAL |  | m3 | RESISTÊNCIA
PROJETO: | [17 empty] | 0 | 20MPa
Laje Piso 1º Pav | L10cm |  |  |  | 1 | 1 |  |  |  |  | 40MPa | MOLDADA IN LOCO |  |  |  | 0 |  | 0 | 25MPa
Descontos | L10cm |  |  |  | -1 | 1 |  |  |  |  | 40MPa | MOLDADA IN LOCO |  |  |  | 0 |  | 0 | 30MPa
[16 empty] | 0 |  | 0 | 35MPa
PROJETO: | [17 empty] | 0 | 40MPa
Laje Tipo | L10cm |  |  |  | 20 | 1 |  |  |  |  | 25MPa | MOLDADA IN LOCO |  |  |  | 0
Descontos | L10cm |  |  |  | -20 | 1 |  |  |  |  | 25MPa | MOLDADA IN LOCO |  |  |  | 0
[16 empty] | 0 |  | 0 | OK
PROJETO:
Laje barrilete | L10cm |  |  |  | 1 | 1 |  |  |  |  | 25MPa | MOLDADA IN LOCO |  |  |  | 0
Laje barrilete | L15cm |  |  |  | 1 | 1 |  |  |  |  | 25MPa | MOLDADA IN LOCO |  |  |  | 0
Descontos | L15cm |  |  |  | -1 | 1 |  |  |  |  | 25MPa | MOLDADA IN LOCO |  |  |  | 0
0
PROJETO:
Laje Cobertura | L10cm |  |  |  | 1 | 1 |  |  |  |  | 25MPa | MOLDADA IN LOCO |  |  |  | 0
| L20cm |  |  |  | 1 | 1 |  |  |  |  | 25MPa | MOLDADA IN LOCO |  |  |  | 0
| TOTAL | 0 | [5 empty] | 0 |  | 0 |  |  |  | 0
|  |  |  | JOGO DE FORMA PARA O RESUMO: |  |  |  | 0 | m²
ESTRUTURA - LAJES
RESUMO
Note on G4: Michelle Oliveira: Considerando a borda (perimetral) com 2cm a mais
Note on F5: Michelle Oliveira: Para descontos, inserir a quantidade negativa
Note on I25: Verificar fórmula

## Escada - T1 (hidden)
EMPREENDIMENTO: | [14 empty] | REVISÃO: |  | DATA:
#REF! | [14 empty] | R00 -
PROJETO | PEÇA | LAJE PISO |  |  |  | DEGRAUS / ESPELHO |  |  |  | QUANT | FORMA |  |  | CONCRETO |  |  |  | RESUMO - CONCRETO
|  | LARG | COMPR | ESPESS | QUANT | LARG | ALT | BASE | QUANT |  | LAJE PISO | DEGRAUS | TOTAL | LAJE PISO | DEGRAUS | TOTAL | RESISTÊNCIA
|  | A | B | C | D | E | F | G | H |  | m2 | m2 | m2 | m3 | m3 | m3 |  | m3 | RESISTÊNCIA
PROJETO: 0002-PD01-EST-EX-612-TOR-ESC_R00 | [17 empty] | 0 | 20MPa
Térreo - 1° pavto | 1º lance | 1.26 | 1.147 | 0.14 | 1 | 0.28 | 0.18 | 0.33287 | 3 | 1 | 2.1192 | 0.8316 | 2.9508 | 0.20233 | 0.095256 | 0.29759 | 40MPa | 28.0855 | 25MPa
| Patamar | 1.35 | 1.31 | 0.14 | 1 |  |  | 0 |  | 1 | 2.5133 | 0 | 2.5133 | 0.24759 | 0 | 0.24759 | 40MPa | 0 | 30MPa
| 2º lance | 1.26 | 3.66 | 0.14 | 1 | 0.28 | 0.18 | 0.33287 | 10 | 1 | 5.9892 | 2.772 | 8.7612 | 0.64562 | 0.31752 | 0.96314 | 40MPa | 0 | 35MPa
| Patamar | 2.66 | 1.26 | 0.14 | 1 |  |  | 0 |  | 1 | 4.4492 | 0 | 4.4492 | 0.46922 | 0 | 0.46922 | 40MPa | 2.6232 | 40MPa
| 3º lance | 1.26 | 2.4 | 0.14 | 1 | 0.28 | 0.18 | 0.33287 | 7 | 1 | 4.0488 | 1.9404 | 5.9892 | 0.42336 | 0.22226 | 0.64562 | 40MPa
PROJETO: 0002-PD01-EST-EX-802-TOR-ESC_R00
1° pavto - 2º pvto | 1º lance | 1.26 | 2.663 | 0.1 | 1 | 0.28 | 0.18 | 0.33287 | 7 | 1 | 4.14 | 1.9404 | 6.0804 | 0.33554 | 0.22226 | 0.5578 | 25MPa | 30.7087 | OK
| Patamar | 2.66 | 1.26 | 0.1 | 1 |  |  | 0 |  | 1 | 4.1356 | 0 | 4.1356 | 0.33516 | 0 | 0.33516 | 25MPa
| 2º lance | 1.26 | 2.33 | 0.1 | 1 | 0.28 | 0.18125 | 0.33354 | 7 | 1 | 3.6538 | 1.9539 | 5.6077 | 0.29358 | 0.22381 | 0.51739 | 25MPa
PROJETO: 0002-PD01-EST-EX-806-TOR-ESC_R00
Tipo | 1º lance | 1.26 | 2.663 | 0.1 | 1 | 0.28 | 0.18 | 0.33287 | 7 | 19 | 78.6596 | 36.8676 | 115.5272 | 6.3752 | 4.223 | 10.5982 | 25MPa
| Patamar | 2.66 | 1.26 | 0.1 | 1 |  |  | 0 |  | 19 | 78.5764 | 0 | 78.5764 | 6.368 | 0 | 6.368 | 25MPa
| 2º lance | 1.26 | 2.33 | 0.1 | 1 | 0.29 | 0.17 | 0.33615 | 7 | 19 | 69.4222 | 35.0455 | 104.4677 | 5.578 | 4.1308 | 9.7089 | 25MPa
| TOTAL | [11 empty] | 339.0587 |  |  | 30.7087
QUANTITATIVO PROJETISTA
|  | H: JOGO DE FORMA PARA O RESUMO: |  |  |  | 24.6637 | m²
DETALHE DA ESCADA MEDIDAS A SEREM FORNECIDAS
|  |  |  | E |  |  | C
F
B
ESTRUTURA - ESCADAS
RESUMO
Note on J5: Quant. degraus

## Indices de Bloco (hidden)
EMPREENDIMENTO: | [9 empty] | REVISÃO: |  | DATA:
#REF! | [9 empty] | R00 -
Pavimentos Tipo - Torre 1 | [6 empty] | Pavimentos Tipo - Torre 2
Tipo | Dimensões | Quantidade | Área | Indice | Perda | Indice + Perda | Tipo | Dimensões | Quantidade | Área | Indice | Perda | Indice + Perda
Bloco | 14x19x04 | 335 | #REF! | #REF! | 3% | #REF! | Bloco | 14x19x04 | 335 | #REF! | #REF! | 3% | #REF!
Bloco | 14x19x09 | 4 | #REF! | #REF! | 3% | #REF! | Bloco | 14x19x09 | 4 | #REF! | #REF! | 3% | #REF!
Bloco | 14x19x19 | 951 | #REF! | #REF! | 3% | #REF! | Bloco | 14x19x19 | 951 | #REF! | #REF! | 3% | #REF!
Bloco | 14x19x34 | 3125 | #REF! | #REF! | 3% | #REF! | Bloco | 14x19x34 | 3125 | #REF! | #REF! | 3% | #REF!
Bloco | 14x19x39 | 6608 | #REF! | #REF! | 3% | #REF! | Bloco | 14x19x39 | 6608 | #REF! | #REF! | 3% | #REF!
Bloco | 14x19x54 | 479 | #REF! | #REF! | 3% | #REF! | Bloco | 14x19x54 | 479 | #REF! | #REF! | 3% | #REF!
canaleta | 14x19x04 | 2 | #REF! | #REF! | 5% | #REF! | canaleta | 14x19x04 | 2 | #REF! | #REF! | 5% | #REF!
canaleta | 14x19x14 | 15 | #REF! | #REF! | 5% | #REF! | canaleta | 14x19x14 | 15 | #REF! | #REF! | 5% | #REF!
canaleta | 14x19x34 | 540 | #REF! | #REF! | 5% | #REF! | canaleta | 14x19x34 | 540 | #REF! | #REF! | 5% | #REF!
canaleta | 14x19x19 | 206 | #REF! | #REF! | 5% | #REF! | canaleta | 14x19x19 | 206 | #REF! | #REF! | 5% | #REF!
canaleta | 14x19x39 | 1222 | #REF! | #REF! | 5% | #REF! | canaleta | 14x19x39 | 1222 | #REF! | #REF! | 5% | #REF!
|  |  |  | #REF! |  | #REF! |  |  |  |  | #REF! |  | #REF!
ÍNDICES DE BLOCO - ALVENARIA ESTRUTURAL
RESUMO

## Resumo Esquadrias - T1 (hidden)
EMPREENDIMENTO: |  |  |  |  | REVISÃO: |  |  |  | DATA:
#REF! |  |  |  |  | R00 -
item | código | Descrição | Local | un | comp | x | altura | m | TOTAL | QUANT. PROJETISTA
| * | PORTAS DE MADEIRA EM MARCENARIA (BATENTE/FOLHA/GUARNIÇÃO/FERRAGENS)
| MA01 | 1 FOLHA DE ABRIR EM MADEIRA COM BATENTE REGULÁVEL DE 15cm + MOLDURA EXTERNA | ENTRADA APTOS (TÉRREO E TIPO) | UN | 0.91 | x | 2.21 | m | #REF!
| MA02 | 1 FOLHA LISA DE ABRIR EM MADEIRA COM BATENTE REGULÁVEL DE 10cm | DORMITÓRIOS (TIPO)/ VEST. MASC E FEM. (TÉRREO TORRE 1)/ SALA DE ENTREGA TÉRREO TORRE 1)/DML (TORRE 1 E 2)/ COPA (SALÃO DE FESTAS) | UN | 0.81 | x | 2.21 | m | #REF!
| MA03 | 1 FOLHA LISA DE ABRIR EM MADEIRA COM BATENTE REGULÁVEL DE 10cm | BANHO APTO PNE (TÉRREO E 1º PAV) | UN | 0.91 | x | 2.21 | m | #REF!
| MA04 | 1 FOLHA LISA DE ABRIR EM MADEIRA COM BATENTE REGULÁVEL DE 15cm | BANHO APTO TIPO / WC PORTARIA/ WC ESPAÇO FLEX/ WCS BRINQUEDOTECA/ WC FEM E MASC. (SALÃO DE FESTAS) | UN | 0.71 | x | 2.21 | m | #REF!
| MA05 | 1 FOLHA LISA DE ABRIR EM MADEIRA COM BATENTE REGULÁVEL DE 15cm | DORMITÓRIO APTO PNE/ APA (TÉRREO TORRE 1)/ HALL DE SERVIÇO (TORRES 1 E 2)/ ADM (TORRE 2) | UN | 0.91 | x | 2.21 | m | #REF!
606 | MA06 | 2 FOLHAS DE ABRIR DE 63x200cm (CADA) COM FRISOS DECORATIVOS P/ TÉRREO E SEM FRISOS DEMAIS PAVIMENTOS + BANDEIRA FIXA | SHAFT HIDRÁULICA (TÉRREO TORRE 02 E 1º PAV TORRE 01) | UN | 1.36 | x | 2.49 | m | #REF!
607 | MA07 | 2 FOLHAS DE ABRIR DE 63x200cm (CADA) COM FRISOS DECORATIVOS P/ TÉRREO E SEM FRISOS DEMAIS PAVIMENTOS + BANDEIRA FIXA | SHAFT ELÉTRICA / SISTEMAS (TÉRREO TORRE 02 E 1º PAV TORRE 01) | UN | 1.36 | x | 2.49 | m | #REF!
608 | MA08 | 1 FOLHA DE ABRIR DE 0,70x200m COM FRISOS DECORATIVOS P/ TÉRREO E SEM FRISOS DEMAIS PAVIMENTOS + BANDEIRA FIXA | SHAFT ELÉTRICA / SISTEMAS (TÉRREO TORRE 02 E 1º PAV TORRE 01) | UN | 0.8 | x | 2.49 | m | #REF!
609 | MA09 | 1 FOLHA DE ABRIR DE 57X200cm ABRIR COM FRISOS DECORATIVOS P/ TÉRREO E SEM FRISOS DEMAIS PAVIMENTOS | SHAFT HIDRANTE (TÉRREO TORRE 02 E 1º PAV TORRE 01) | UN | 0.71 | x | 2.49 | m | #REF!
610 | MA10 | 1 FOLHA DE ABRIR DE 57X200cm ABRIR COM FRISOS DECORATIVOS P/ TÉRREO E SEM FRISOS DEMAIS PAVIMENTOS | SHAFT ELÉTRICA (TÉRREO TORRE 02 E 1º PAV TORRE 01) | UN | 0.61 | x | 2.49 | m | #REF!
606 | MA06A | 2 FOLHAS DE ABRIR DE 63x200cm (CADA) COM FRISOS DECORATIVOS P/ TÉRREO E SEM FRISOS DEMAIS PAVIMENTOS + BANDEIRA FIXA | SHAFT HIDRÁULICA (TIPO) | UN | 1.36 | x | 2.46 | m | #REF!
607 | MA07A | 2 FOLHAS DE ABRIR DE 63x200cm (CADA) COM FRISOS DECORATIVOS P/ TÉRREO E SEM FRISOS DEMAIS PAVIMENTOS + BANDEIRA FIXA | SHAFT ELÉTRICA / SISTEMAS (TIPO) | UN | 1.36 | x | 2.46 | m | #REF!
608 | MA08A | 1 FOLHA DE ABRIR DE 0,70x200m COM FRISOS DECORATIVOS P/ TÉRREO E SEM FRISOS DEMAIS PAVIMENTOS + BANDEIRA FIXA | SHAFT ELÉTRICA / SISTEMAS (TÉRREO TORRE 01) (TIPO) | UN | 0.8 | x | 2.46 | m | #REF!
609 | MA09A | 1 FOLHA DE ABRIR DE 57X200cm ABRIR COM FRISOS DECORATIVOS P/ TÉRREO E SEM FRISOS DEMAIS PAVIMENTOS | SHAFT HIDRANTE (TIPO) | UN | 0.71 | x | 2.46 | m | #REF!
610 | MA10A | 1 FOLHA DE ABRIR DE 57X200cm ABRIR COM FRISOS DECORATIVOS P/ TÉRREO E SEM FRISOS DEMAIS PAVIMENTOS | SHAFT ELÉTRICA (TIPO) | UN | 0.61 | x | 2.46 | m | #REF!
608 | MA08B | 1 FOLHA DE ABRIR DE 70x200cm COM FRISOS DECORATIVOS P/ TÉRREO E SEM FRISOS DEMAIS PAVIMENTOS + BANDEIRA FIXA | SHAFT ELÉTRICA / SISTEMAS (TÉRREO TORRE 01) | UN | 0.8 | x | 2.66 | m | #REF!
[6 empty] | 0 |  | 0 | #REF!
[6 empty] | 0 |  | 0 | #REF!
[6 empty] | 0 |  | 0 | #REF!
[6 empty] | 0 |  | 0 | #REF!
[6 empty] | 0 |  | 0 | #REF!
[6 empty] | 0 |  | 0 | #REF!
[6 empty] | 0 |  | 0 | #REF!
[6 empty] | 0 |  | 0 | #REF!
[6 empty] | 0 |  | 0 | #REF!
[6 empty] | 0 |  | 0 | #REF!
[6 empty] | 0 |  | 0 | #REF!
Inserir Linhas Acima... | [7 empty] | 0 | #REF!
| * | FERRAGENS
| F1 | FECHADURA EXTERNA - PADO CONCEPT POLIDO 406-30E |  | UN |  |  |  |  | #REF!
| F2 | FECHADURA INTERNA - PADO CONCEPT POLIDO 4061-30I |  | UN |  |  |  |  | #REF!
| F3 | FECHADURA BANHO - PADO CONCEPT POLIDO 406-30B |  | UN |  |  |  |  | #REF!
#REF!
#REF!
Inserir Linhas Acima... | [8 empty] | #REF!
| * | ESQUADRIAS DE ALUMÍNIO
| ES01 | 2 FOLHAS DE CORRER DE VIDRO LISO + PERSIANA INTEGRADA | DORMITÓRIO (TÉRREOS E TIPO) | UN | 1.21 | x | 1.41 | m | #REF!
| ES02 | 2 FOLHAS DE CORRER DE VIDRO | SALA (TÉRREO E TIPO) | UN | 1.61 | x | 1.41 | m | #REF!
| ES03 | 2 FOLHAS DE CORRER DE VIDRO LISO + BANDEIRA SUPERIOR COM V.P. | A.S. (TÉRREO E TIPO) | UN | 1.21 | x | 1.21 | m | #REF!
| ES04 | 2 FOLHAS DE CORRER EM VIDRO LISO SUPERIOR E VIDRO DE SEGURANÇA LISO INFERIOR + VENEZIANA | SALA/TERRAÇO (TÉRREO E TIPO) | UN | 1.61 | x | 2.41 | m | #REF!
| ES05 | 1 FOLHA DE MAXIM-AR COM BANDEIRA INFERIOR E VIDRO FANTASIA COM LIMITADOR DE ABERTURA | BANHO APTO PNE (TÉRREO E 1º PAV) | UN | 0.61 | x | 1.01 | m | #REF!
| ES06 | 3 FOLHAS DE CORRER EM VIDRO LISO | SALA/TERRAÇO APTO PNE (TÉRREO E 1ºPAV) | UN | 1.61 | x | 2.41 | m | #REF!
| ES07 | 1 FOLHA VENEZIANA DE ABRIR COM V.P. | CENTRO MEDIÇÃO(TORRE 2)/ VESTIÁRIO PCD (TORRE 2)/ W.C. PCD(TORRE 1)/ DEPÓSITO LIXO (TORRE 2 - TÉRREO)/ HALL SERVIÇOS (TORRE 1) | UN | 0.91 | x | 2.41 | m | #REF!
| ES08 | 1 FOLHA VENEZIANA DE ABRIR COM V.P. | D.G. (TÉRRE0)/COPA SALÃO DE FESTAS/ PORTARIA/ SALA DE ENTREGA/ DEP. LIXO (TORRE 1 - TÉRREO) | UN | 0.91 | x | 2.21 | m | #REF!
| ES09 | 2 FOLHAS DE ABRIR ASSIMÉTRICAS EM VIDRO LISO SUPERIOR E VIDRO DE SEGURANÇA LISO INFERIOR | HALL TORRES/ BRINQUEDOTECA/ LAVANDERIA/ ESPAÇO FLEX/ BICICLETÁRIO (TÉRREO)/ FITNESS | UN | 1.41 | x | 2.41 | m | #REF!
| ES09A | 2 FOLHAS DE ABRIR ASSIMÉTRICAS EM VIDRO LISO SUPERIOR E VIDRO DE SEGURANÇA LISO INFERIOR | FITNESS | UN | 1.81 | x | 2.41 | m | #REF!
| ES10 | 2 FOLHAS DE CORRER DE VIDRO | BRINQUEDOTECA/LAVANDERIA/ESPAÇO FLEX (TÉRREO)/ FITNESS | UN | 1.21 | x | 1.41 | m | #REF!
| ES11 | 2 FOLHAS DE ABRIR SIMÉTRICAS EM VIDRO LISO SUPERIOR E VIDRO DE SEGURANÇA LISO INFERIOR | HALL TORRE (TÉRREO -TORRE 1) | UN | 1.61 | x | 2.41 | m | #REF!
| ES12 | 1 FOLHA FIXA DE VIDRO DE SEGURANÇA | PORTARIA - TÉRREO | UN | 3.91 | x | 1.41 | m | #REF!
| ES13 | 1 FOLHA FIXA DE VIDRO DE SEGURANÇA | PORTARIA - TÉRREO | UN | 1.11 | x | 1.41 | m | #REF!
| ES14 | 1 FOLHA FIXA DE VIDRO DE SEGURANÇA | PORTARIA - TÉRREO | UN | 1.01 | x | 1.41 | m | #REF!
| ES15 | 2 FOLHAS DE ABRIR SIMÉTRICAS EM VIDRO LISO SUPERIOR E VIDRO DE SEGURANÇA LISO INFERIOR | SALÃO DE FESTAS -IMPLANTAÇÃO | UN | 1.61 | x | 2.41 | m | #REF!
| ES16 | 1 FOLHA VENEZIANA DE ABRIR COM V.P. | BARRILETE | UN | 0.81 | x | 1.61 | m | #REF!
| ES17 | 1 FOLHA VENEZIANA FIXA COM V.P. | BARRILETE | UN | 1.21 | x | 1.01 | m | #REF!
| ES18 | 2 FOLHAS DE CORRER DE VIDRO + 2 FIXAS | SALÃO DE FESTAS -IMPLANTAÇÃO | UN | 2.41 | x | 1.41 | m | #REF!
| VP19 | VENEZIANA FIXA ( VENTILAÇÃO PERMANENTE) | ELEVADOR (BARRILETE) | UN | 0.61 | x | 0.61 | m | #REF!
| VP20 | VENEZIANA FIXA ( VENTILAÇÃO PERMANENTE) | CASA DE BOMBAS | UN | 1.21 | x | 1.01 | m | #REF!
| VP21 | VENEZIANA FIXA ( VENTILAÇÃO PERMANENTE) | CASA DE BOMBAS PISCINA | UN | 1.21 | x | 0.71 | m | #REF!
| VP22 | 2 FOLHAS DE ABRIR SIMÉTRICAS COM VENEZIANA | CENTRO DE MEDIÇÃO | UN | 1.81 | x | 2.21 | m | #REF!
| VP23 | VENEZIANA FIXA ( VENTILAÇÃO PERMANENTE) | VENTOKIT | UN | 0.21 | x | 0.21 | m | #REF!
| VP23A | VENEZIANA FIXA ( VENTILAÇÃO PERMANENTE) |  | UN | 0.21 | x | 0.21 | m | #REF!
| PR24 | VENEZIANA FIXA ( VENTILAÇÃO PERMANENTE) | SALA DE PRESSURIZAÇÃO ( TÉRREO - TORRE 1) | UN | 2.01 | x | 1.01 | m | #REF!
| PR25 | VENEZIANA FIXA ( VENTILAÇÃO PERMANENTE) | SALA DE PRESSURIZAÇÃO ( TÉRREO - TORRE 2) | UN | 0.9 | x | 2.22 | m | #REF!
| PR26 | VENEZIANA FIXA ( VENTILAÇÃO PERMANENTE) | BARRILETE | UN | 0.71 | x | 1.41 | m | #REF!
| PR27 | VENEZIANA FIXA ( VENTILAÇÃO PERMANENTE) | BARRILETE | UN | 0.81 | x | 1.21 | m | #REF!
| VP | VP |  | UN | 0.4 | x | 0.21 | m | #REF!
| VP2 | VP SALA DE PRESSURIZAÇÃO | ESCADA TORRES / SALA DE PRESSURIZAÇÃO / CASA DE BOMBAS BARRILETE | UN | 1.7 | x | 1.5 | m | #REF!
| VP3 | ESCADA | ESCADA TÉRREO TORRE 02 | UN | 0.9 | x | 1.5 | m | #REF!
[6 empty] | 0 |  | 0 | #REF!
[6 empty] | 0 |  | 0 | #REF!
[6 empty] | 0 |  | 0 | #REF!
[6 empty] | 0 |  | 0 | #REF!
[6 empty] | 0 |  | 0 | #REF!
[6 empty] | 0 |  | 0 | #REF!
[6 empty] | 0 |  | 0 | #REF!
[6 empty] | 0 |  | 0 | #REF!
[6 empty] | 0 |  | 0 | #REF!
[6 empty] | 0 |  | 0 | #REF!
[6 empty] | 0 |  | 0 | #REF!
[6 empty] | 0 |  | 0 | #REF!
[6 empty] | 0 |  | 0 | #REF!
[6 empty] | 0 |  | 0 | #REF!
[6 empty] | 0 |  | 0 | #REF!
[6 empty] | 0 |  | 0 | #REF!
[6 empty] | 0 |  | 0 | #REF!
[6 empty] | 0 |  | 0 | #REF!
[6 empty] | 0 |  | 0 | #REF!
[6 empty] | 0 |  | 0 | #REF!
[6 empty] | 0 |  | 0 | #REF!
[6 empty] | 0 |  | 0 | #REF!
[6 empty] | 0 |  | 0 | #REF!
[6 empty] | 0 |  | 0 | #REF!
[6 empty] | 0 |  | 0 | #REF!
[6 empty] | 0 |  | 0 | #REF!
[6 empty] | 0 |  | 0 | #REF!
[6 empty] | 0 |  | 0 | #REF!
[6 empty] | 0 |  | 0 | #REF!
[6 empty] | 0 |  | 0 | #REF!
Inserir Linhas Acima... | [7 empty] | 0 | #REF!
| * | ESQUADRIAS METÁLICAS
| FE01 | PORTA CORTA FOGO | ESCADA TORRES / SALA DE PRESSURIZAÇÃO / CASA DE BOMBAS BARRILETE | UN | 0.96 | x | 2.21 | m | #REF!
| FE02 | ESCADA MARINHEIRO | COBERTURA | UN | 1 | x | 1 | m | #REF!
| FE03 | ALÇAPÃO | BARRILETE / CASA DE BOMBAS (IMPLANTAÇÃO) | UN | 0.81 | x | 0.81 | m | #REF!
| FE04 | GUARDA-CORPO | TERRAÇOS APTOS | UN | 1 | x | 0.94 | m | #REF!
| FE05 | ESCADA MARINHEIRO COM GAIOLA | BARRILETE | UN | 1 | x | 1 | m | #REF!
| FE06 | CORRIMÃO ESCADAS | TORRES | UN | 1 | x | 1 | m | #REF!
| FE07 | PORTÃO BASCULANTE - ACESSO VEÍCULOS | IMPLANTAÇÃO | UN | 5.15 | x |  | 0 | #REF!
| FE08 | GUARDA-CORPO PISCINA | IMPLANTAÇÃO | UN |  | 0 |  | 0 | #REF!
| FE09 | CORRIMÃO + GUARDA-CORPO RAMPaS EXTERNAS | IMPLANTAÇÃO | UN |  | 0 |  | 0 | #REF!
| FE10 | PORTÃO ACESSO PEDESTRES | PORTARIA - TÉRREO TORRE 1 | M2 | 4.96 |  | 2.5 |  | #REF!
| FE11 | 2 FOLHAS DE ABRIR EM FERRO COM VENEZIANA | HIDRÔMETRO - TÉRREO TORRE 1 | M2 |  |  |  |  | #REF!
| FE12 | 1 FOLHA DE ABRIR EM FERRO COM VENEZIANA | REGISTRO DE GÁS - TÉRREO TORRE 1 | M2 |  |  |  |  | #REF!
| FE13 | 2 FOLHAS DE ABRIR EM FERRO COM VENEZIANA | ABRIGO DE GÁS - TÉRREO TORRE 1 | UN |  |  |  |  | #REF!
#REF!
#REF!
#REF!
#REF!
#REF!
#REF!
#REF!
#REF!
[6 empty] | 0 |  | 0 | #REF!
[6 empty] | 0 |  | 0 | #REF!
Inserir Linhas Acima... | [7 empty] | 0 | #REF!
| * | PINTURA ESMALTE EM ESQUADRIAS DE FERRO | [6 empty] | #REF!
| 1 | ESQUADRIAS METÁLICAS | (PCF, Guarda Corpo, Escada Marinheiro e Alçapão) | M2 |  |  |  |  | #REF!
| 2 | CORRIMÃO |  | M2 |  |  |  |  | #REF!
#REF!
#REF!
#REF!
Inserir Linhas Acima... | [8 empty] | #REF!
| * | PEITORIL | [6 empty] | #REF!
| 1 | PEITORIL |  | M |  |  |  |  | #REF!
#REF!
#REF!
#REF!
#REF!
#REF!
Inserir Linhas Acima... | [8 empty] | #REF!
*
OBSERVAÇÕES:
Não lançar nada em células com fórmulas (todas com formatação em cinza)
Atentar aos textos das unidades, o texto deverá estar digitado igualmente, sem espaços para não ocasionar erro de fórmula
RESUMO ESQUADRIAS
RESUMO
Verificar Guarda corpo - m ou un