## Gerenciamento executivo
ETAPA | WPR | OBRA SIMILAR
| VALOR / m² | VALOR / m² | Valor 1 | Valor 2 | Valor 3
MOVIMENTAÇÃO DE TERRA | 5.4684 | 4,50 - 7,50 | 4.5 | 7.5 | #REF!
INFRAESTRUTURA | 95.8725 | 110,00 - 160,00 | 110 | 160 | #REF!
SUPRAESTRUTURA | 310.0162 | 480,00 - 520,00 | 480 | 520 | #REF!
ALVENARIA | 113.3533 | 120,00 - 180,00 | 120 | 180 | #REF!
INSTALAÇÕES ELÉTRICAS, HIDRÁULICAS, GLP E PREVENTIVAS | 332.1174 | 240,00 - 280,00 | 240 | 280 | #REF!
SISTEMAS E EQUIPAMENTOS ESPECIAIS | 254.7801 | 100,00 - 200,00 | 100 | 200 | #REF!
IMPERMEABILIZAÇÃO | 34.0075 | 55,00 - 65,00 | 55 | 65 | #REF!
REVESTIMENTOS INTERNOS EM PISO E PAREDE | 65.1793 | 140,00 - 190,00 | 140 | 190 | #REF!
REVESTIMENTOS E ACABAMENTOS INTERNOS EM TETO | 69.402 | 60,00 - 70,00 | 60 | 70 | #REF!
ACABAMENTOS EM PISO E PAREDE | 231.8836 | 160,00 - 180,00 | 160 | 180 | #REF!
PINTURA INTERNA | 62.3285 | 120,00 - 140,00 | 120 | 140 | #REF!
ESQUADRIAS, VIDROS E FERRAGENS | 200.8093 | 250,00 - 300,00 | 250 | 300 | #REF!
COBERTURA | 3.6174 | 4,00 - 5,50 | 4 | 5.5 | #REF!
REVESTIMENTOS E ACABAMENTOS DE FACHADA | 81.1237 | 90,00 - 130,00 | 90 | 130 | #REF!
SERVIÇOS COMPLEMENTARES | 162.8326 | 80,00 - 140,00 | 80 | 140 | #REF!
TOTAL | 2022.7917 | 2.000,00 - 2560,00 | 2013.5 | 2568
| 150 |  | 90
| 580 |  | 348
| 110 |  | 66
| 270 |  | 162
| 180 |  | 108
| 45 |  | 27
| 160 |  | 96
| 75 |  | 45
| 160 |  | 96
| 90 |  | 54
| 200 |  | 120
| 120 |  | 72
| 135 |  | 81

## Executivo
ETAPA | VALOR ORÇADO | % | VALOR / m² | VALOR / UNIDADE
GERENCIAMENTO TÉCNICO E ADMINISTRATIVO | 19727741.65 | 20.65% | 526.3074 | 270243.0363 |  | 240-320
MOVIMENTAÇÃO DE TERRA | 204974.97 | 0.2145% | 5.4684 | 2807.8763
INFRAESTRUTURA | 3593617.07 | 3.761% | 95.8725 | 49227.6311 |  | 1232826.961 | Empreitada
SUPRAESTRUTURA | 11620435.08 | 12.16% | 310.0162 | 159184.0422
ALVENARIA | 4248856.07 | 4.447% | 113.3533 | 58203.5078
INSTALAÇÕES ELÉTRICAS, HIDRÁULICAS, GLP E PREVENTIVAS | 12448859.41 | 13.03% | 332.1174 | 170532.3207 |  |  | 73
SISTEMAS E EQUIPAMENTOS ESPECIAIS | 9550000 | 9.995% | 254.7801 | 130821.9178
IMPERMEABILIZAÇÃO | 1274714.19 | 1.334% | 34.0075 | 17461.8382
REVESTIMENTOS INTERNOS EM PISO E PAREDE | 2443137.49 | 2.557% | 65.1793 | 33467.6368 |  |  | 37483.31 | REVESTIMENTOS INTERNOS EM PISO E PAREDE
REVESTIMENTOS E ACABAMENTOS INTERNOS EM TETO | 2601416.58 | 2.723% | 69.402 | 35635.8436 |  |  |  | REVESTIMENTOS E ACABAMENTOS INTERNOS EM TETO
ACABAMENTOS EM PISO E PAREDE | 8691763.38 | 9.097% | 231.8836 | 119065.2518 |  |  |  | ACABAMENTOS EM PISO E PAREDE
PINTURA INTERNA | 2336276.62 | 2.445% | 62.3285 | 32003.7893 |  |  |  | PINTURA INTERNA
ESQUADRIAS, VIDROS E FERRAGENS | 7526997.33 | 7.878% | 200.8093 | 103109.5525 |  |  |  | ESQUADRIAS, VIDROS E FERRAGENS
COBERTURA | 135591.96 | 0.1419% | 3.6174 | 1857.4241
REVESTIMENTOS E ACABAMENTOS DE FACHADA | 3040785 | 3.182% | 81.1237 | 41654.589 |  |  |  | COBERTURA
SERVIÇOS COMPLEMENTARES | 4230000 | 4.427% | 112.8502 | 57945.2055 |  |  |  | REVESTIMENTOS E ACABAMENTOS DE FACHADA
IMPREVISTOS E CONTINGÊNCIAS | 1873503.34 | 1.961% | 49.9823 | 25664.4293 |  |  |  | COBERTURA
TOTAL | 95548670.14 | 100% | 2549.0991 | 1308885.8923
CUB/SC | 2470.83 | 2022-05-27 | 1.0317 | CUBs
[5 empty] | 2025-01-27 | 2022-10-01
849
1433230.0521
Note on G4: User: ERA 785000

## Planilha3
DESCRIÇÃO | VALOR | TIPO
MÃO DE OBRA EMPREITADA PARA EXECUÇÃO DE ESTRUTURA DE CONCRETO ARMADO EM SUPRAESTRUTURA* | 1797638.4 | MÃO DE OBRA | MÃO DE OBRA | 6599033.83 | 26.82%
CONCRETO USINADO BOMBEÁVEL, PARA SUPRAESTRUTURA, FCK 35MPA, SLUMP 10+/- 2, INCLUINDO SERVIÇO DE BOMBEAMENTO* | 890507.44 | MATERIAIS | MATERIAIS | 10596923.45 | 43.07%
MOBILIARIO E DECORAÇÃO* | 675000 | SERVIÇOS COMPLEMENTARES | SERVIÇOS - MATERIAL E MÃO DE OBRA | 3563262.2 | 14.48%
ARMAÇÃO AÇO CA-50, DIÂMETRO 6,3MM PARA SUPRAESTRUTURA - CORTADO E DOBRADO EM INDÚSTRIA* | 584807.88 | MATERIAIS | SERVIÇOS COMPLEMENTARES | 1282500 | 5.213%
MÃO DE OBRA EMPREITADA PARA INSTALAÇÕES HIDRÁULICAS E SANITÁRIAS* | 531382.5 | MÃO DE OBRA | MÃO DE OBRA PRÓPRIA | 838800 | 3.41%
MÃO DE OBRA EMPREITADA PARA INSTALAÇÕES ELÉTRICAS* | 456361.65 | MÃO DE OBRA | DESPESAS INDIRETAS | 1042077.52 | 4.236%
MESTRE DE OBRAS* | 432000 | MÃO DE OBRA PRÓPRIA | EQUIPAMENTOS | 679089.29 | 2.76%
MÃO DE OBRA MISTA PARA REBOCO INTERNO EM PAREDES, INCLUSO CHAPISCO* | 389358.92 | MÃO DE OBRA |  | 24601686.29 | 100%
MÃO DE OBRA EMPREITADA PARA EXECUÇÃO DE BLOCOS E BALDRAMES* | 378132.5 | MÃO DE OBRA
IMPREVISTOS E CONTINGÊNCIAS* | 345000 | SERVIÇOS COMPLEMENTARES
CONCRETO USINADO BOMBEÁVEL, PARA ESTACAS, FCK 30MPA, SLUMP 22+-3CM BRITA 0, INCLUI SERVIÇO DE BOMBEAMENTO* | 314496 | MATERIAIS
ARMAÇÃO AÇO CA-50, DIÂMETRO 10,0MM PARA SUPRAESTRUTURA - CORTADO E DOBRADO EM INDÚSTRIA* | 310081.2 | MATERIAIS
ELEVADOR SOCIAL* | 280000 | SERVIÇOS - MATERIAL E MÃO DE OBRA
PORTA DE MADEIRA, DE ABRIR 80X210CM, FIXAÇÃO COM ESPUMA EXPANSIVA* | 277224.04 | MATERIAIS
PELE DE VIDRO* | 262548 | SERVIÇOS - MATERIAL E MÃO DE OBRA
PISO DE CONCRETO SOBRE SOLO, ESPESSURA 15 CM | 261966.43 | MATERIAIS
MÃO DE OBRA EMPREITADA VEDAÇÕES INTERNAS E EXTERNAS - ASSENTAMENTO BLOCOS CERÂMICOS* | 255137.12 | MÃO DE OBRA
FABRICAÇÃO DE FÔRMA PARA LAJES, EM CHAPAS DE MADEIRA COMPENSADA PLASTIFICADA, E=18MM* | 241776.87 | MATERIAIS
GUARDA-CORPO DE ALUMÍNIO COM VIDRO LAMINADO, FIXAÇÃO COM ADESIVO EPÓXI* | 233449.95 | SERVIÇOS - MATERIAL E MÃO DE OBRA
PORTA DE MADEIRA, DE ABRIR 60X210CM, FIXAÇÃO COM ESPUMA EXPANSIVA* | 219342.11 | MATERIAIS
ELEVADOR CREMALHEIRA - LOCAÇÃO* | 210000 | EQUIPAMENTOS
ESQUADRIAS DE ALUMÍNIO COM VIDRO - TIPO - TORRE A* | 198511.99 | SERVIÇOS - MATERIAL E MÃO DE OBRA
FABRICAÇÃO, MONTAGEM E DESMONTAGEM DE FORMA PARA BLOCOS DE COROAMENTO E VIGAS BALDRAMES, EM COMPENSADO RESINADO 17MM | 198312.75 | MATERIAIS
PASTILHA CERÂMICA TIPO TIJOLETA, APLICAÇÃO EM PAREDES EXTERNAS* | 197376.57 | MATERIAIS
MÃO DE OBRA EMPREITADA PARA EXECUÇÃO DE REBOCO EXTERNO* | 195873.3 | MÃO DE OBRA
FABRICAÇÃO DE FÔRMA PARA VIGAS, EM CHAPAS DE MADEIRA COMPENSADA PLASTIFICADA, E=18MM* | 189556.35 | MATERIAIS
ESQUADRIAS DE ALUMÍNIO COM VIDRO - TIPO - TORRE B* | 185083.16 | SERVIÇOS - MATERIAL E MÃO DE OBRA
INFRAESTRUTURA PARA AR CONDICIONADO - TORRE A* | 180000 | SERVIÇOS - MATERIAL E MÃO DE OBRA
ARMAÇÃO AÇO CA-50, DIÂMETRO 12,5MM PARA SUPRAESTRUTURA - CORTADO E DOBRADO EM INDÚSTRIA* | 178538.05 | MATERIAIS
ALVENARIA DE VEDAÇÃO DE BLOCOS CERÂMICOS FURADOS NA HORIZONTAL DE 09X19X19CM (ESPESSURA 09CM) COM ARGAMASSA ESTABILIZADA DE ASSENTAMENTO* | 178198.4 | MATERIAIS
MÃO DE OBRA PARA COLOCAÇÃO E REJUNTAMENTO DE PISO PORCELANATO* | 174708.24 | MÃO DE OBRA
ARMAÇÃO AÇO CA-50, DIÂMETRO 25,0MM PARA SUPRAESTRUTURA - CORTADO E DOBRADO EM INDÚSTRIA* | 173932.17 | MATERIAIS
REVESTIMENTO INTERNO DE PISO PORCELANATO, PLACA 60X60, APLICAÇÃO EM ÁREAS SOCIAIS DO APARTAMENTO* | 168125.06 | MATERIAIS
INFRAESTRUTURA PARA AR CONDICIONADO - TORRE B* | 165000 | MATERIAIS
MÃO DE OBRA EMPREITADA PARA APLICAÇÃO DE TEXTURA PROJETADA EM PAREDES EXTERNAS* | 159556.54 | MÃO DE OBRA
ALVENARIA DE VEDAÇÃO DE BLOCOS CERÂMICOS FURADOS NA HORIZONTAL DE 11,5X19X19CM (ESPESSURA 11,5CM) COM ARGAMASSA ESTABILIZADA DE ASSENTAMENTO* | 159525.53 | MATERIAIS
REVESTIMENTO INTERNO DE VINÍLICO, APLICAÇÃO EM DORMITÓRIOS* | 158048.12 | MATERIAIS
EQUIPAMENTOS DE LAZER* | 150000 | SERVIÇOS COMPLEMENTARES
SISTEMAS ESPECIAIS - EMBASAMENTO* | 150000 | SERVIÇOS - MATERIAL E MÃO DE OBRA
MASSA ÚNICA INTERNA EM ARGAMASSA ESTABILIZADA, APLICAÇÃO MANUAL EM PAREDES, ESPESSURA DE 2 CM* | 146835.53 | MATERIAIS
VIDROS TEMPERADOS - GARAGEM EPP* | 146486.56 | SERVIÇOS - MATERIAL E MÃO DE OBRA
VIDROS TEMPERADOS - GARAGEM* | 146486.56 | SERVIÇOS - MATERIAL E MÃO DE OBRA
MÃO DE OBRA EMPREITADA PARA PINTURA ACRÍLICA EM PAREDE INTERNA 3 DEMÃOS* | 145945.84 | MÃO DE OBRA
FABRICAÇÃO DE FÔRMA PARA PILARES, EM CHAPAS DE MADEIRA COMPENSADA PLASTIFICADA, E=18MM* | 145511.64 | MATERIAIS
ALMOXARIFE* | 144000 | MÃO DE OBRA PRÓPRIA
ITENS ADICIONAIS ELÉTRICA - TORRE A* | 140000 | MATERIAIS
ITENS ADICIONAIS ELÉTRICA - TORRE B* | 140000 | MATERIAIS
ARMAÇÃO AÇO CA-50, DIÂMETRO 16,0MM PARA SUPRAESTRUTURA - CORTADO E DOBRADO EM INDÚSTRIA* | 137343.36 | MATERIAIS
TEXTURA PROJETADA, COR BRANCA* | 134032.83 | MATERIAIS
MÃO DE OBRA EMPREITADA PARA APLICAÇÃO E LIXAMENTO DE MASSA EM PAREDES* | 132682.19 | MÃO DE OBRA
GESSO NEGATIVO - MATERIAL E MÃO DE OBRA* | 131363.33 | SERVIÇOS - MATERIAL E MÃO DE OBRA
ESTRUTURA E TRAMA METÁLICA PARA COBERTURA - TORRE B* | 130832.81 | MATERIAIS
CONTRAPISO COMUM EM ARGAMASSA TRACO 1:4 ESPESSURA 5CM | 129089.98 | MATERIAIS
ESTRUTURA E TRAMA METÁLICA PARA COBERTURA - TORRE A* | 126168.55 | MATERIAIS
LOCAÇÃO DE BALANCIM ELÉTRICO - LOCAÇÃO* | 126000 | EQUIPAMENTOS
REVESTIMENTO INTERNO DE PISO PORCELANATO, PLACA 60X60, APLICAÇÃO EM ÁREAS SALAS COMERCIAIS* | 123189.86 | MATERIAIS
PINGADEIRA EM PEDRA NATURAL E/OU SINTÉTICA | 121603.39 | MATERIAIS
INFRAESTRUTURA PARA AR CONDICIONADO - EMBASAMENTO* | 120000 | SERVIÇOS - MATERIAL E MÃO DE OBRA
SISTEMAS ESPECIAIS - TORRE A* | 120000 | SERVIÇOS - MATERIAL E MÃO DE OBRA
SISTEMA DE DUTOS E EXAUSTÃO PARA CHURRASQUEIRAS - TORRE A* | 120000 | SERVIÇOS - MATERIAL E MÃO DE OBRA
SISTEMAS ESPECIAIS - TORRE B* | 120000 | SERVIÇOS - MATERIAL E MÃO DE OBRA
ITENS ADCIONAIS DE ELÉTRICA - EMBASAMENTO* | 120000 | MATERIAIS
MÃO DE OBRA EMPREITADA PARA PINTURA ACRÍLICA EM TETO, 2 DEMÃOS* | 113666.69 | MÃO DE OBRA
MÃO DE OBRA EMPREITADA PARA APLICAÇÃO TEXTURA ACRÍLICA EM PAREDES* | 113535.58 | MÃO DE OBRA
ARMAÇÃO AÇO CA-50, DIÂMETRO 20,0MM PARA SUPRAESTRUTURA - CORTADO E DOBRADO EM INDÚSTRIA* | 112683.08 | MATERIAIS
REVESTIMENTO INTERNO DE PAREDE EM PORCELANATO, PLACA 30X60, APLICAÇÃO EM BANHEIROS DOS APARTAMENTOS* | 110422.25 | MATERIAIS
MANTA ASFÁLTICA ESPESSURA 5MM, ACABAMENTO PP, TIPO II, CLASSE C, UMA CAMADA, APLICAÇÃO COM PRIMER ASFÁLTICO* | 102161.61 | MATERIAIS
TEXTURA PROJETADA, COR CINZA CLARO* | 100928.59 | MATERIAIS
CONCRETO USINADO BOMBEÁVEL, PARA BLOCOS E BALDRAMES, FCK 35MPA, SLUMP 10+/- 2, INCLUINDO SERVIÇO DE BOMBEAMENTO* | 99640.61 | MATERIAIS
ARMAÇÃO AÇO CA-50, DIÂMETRO 8,0MM PARA SUPRAESTRUTURA - CORTADO E DOBRADO EM INDÚSTRIA* | 98123.6 | MATERIAIS
ARMAÇÃO AÇO CA-60, DIÂMETRO 5,0MM PARA SUPRAESTRUTURA - CORTADO E DOBRADO EM INDÚSTRIA* | 97226.3 | MATERIAIS
TÉCNICO DE EDIFICAÇÕES* | 96000 | MÃO DE OBRA PRÓPRIA
SISTEMA DE DUTOS E EXAUSTÃO PARA CHURRASQUEIRAS - TORRE B* | 96000 | SERVIÇOS - MATERIAL E MÃO DE OBRA
ALVENARIA DE VEDAÇÃO DE BLOCOS DE CONCRETO 9X19X39CM (ESPESSURA 9CM) COM ARGAMASSA ESTABILIZADA DE ASSENTAMENTO* | 94400.2 | MATERIAIS
MÃO DE OBRA EMPREITADA PARA COLOCAÇÃO E REJUNTAMENTO DE REVESTIMENTO CERÂMICO EM PAREDE* | 93024.13 | MÃO DE OBRA
INSTALAÇÕES PREVENTIVAS* | 92826.64 | MATERIAIS
CORRIMÃO DE AÇO GALVANIZADO SIMPLES* | 92233.6 | SERVIÇOS - MATERIAL E MÃO DE OBRA
RODAPÉ EM POLIESTIRENO, ALTURA 10 CM* | 91409.69 | MATERIAIS
VIGILÂNCIA / PORTARIA* | 90000 | MÃO DE OBRA PRÓPRIA
LIMPEZA DE OBRA* | 90000 | MATERIAIS
REMOÇÃO ORDINÁRIA DE ENTULHOS, COM TRANSPORTE PARA BOTA-FORA* | 90000 | DESPESAS INDIRETAS
MÃO DE OBRA EMPREITADA PARA ESTUCAMENTO DE ESTRUTURA DE CONCRETO* | 86927.52 | MÃO DE OBRA
PINTURA EPÓXI EM PISO, APLICAÇÃO MANUAL, 2 DEMÃOS* | 86141.72 | MATERIAIS
MÃO DE OBRA EMPREITADA PARA REGULARIZAÇÃO DE SUPERFÍCIE* | 81431.64 | MÃO DE OBRA
MÃO DE OBRA EMPREITADA PARA PINTURA ACRÍLICA EM PAREDE INTERNA 2 DEMÃOS* | 80914.09 | MÃO DE OBRA
BANDEJA DE PROTEÇÃO PRIMÁRIA* | 79010.71 | MATERIAIS
MÃO DE OBRA EMPREITADA PARA IMPERMEABILIZAÇÃO DE MANTA ASFÁLTICA* | 78922.16 | MÃO DE OBRA
ESQUADRIAS DE ALUMÍNIO COM VIDRO - LAZER* | 78524.09 | SERVIÇOS - MATERIAL E MÃO DE OBRA
GUINCHEIRO* | 76800 | MÃO DE OBRA PRÓPRIA
MÃO DE OBRA EMPREITADA PARA COLOCAÇÃO DE PASTILHA CERÂMICA EM PAREDES EXTERNAS* | 76580.28 | MÃO DE OBRA
MÃO DE OBRA EMPREITADA PARA INSTALAÇÕES PREVENTIVAS* | 76500 | MÃO DE OBRA
MÃO DE OBRA EMPREITADA PARA EXECUÇÃO DE PROTEÇÃO MECÂNICA EM SUPERFÍCIE IMPERMEABILIZADA* | 73112.94 | MÃO DE OBRA
SEGURANCA DO TRABALHO - ACOMPANHAMENTO MENSAL | 72000 | DESPESAS INDIRETAS
MASSA ÚNICA PARA EMBOÇO E REBOCO EM PAREDES EXTERNAS EM ARGAMASSA ESTABILIZADA, ESPESSURA 3CM* | 70094.35 | MATERIAIS
MÃO DE OBRA EMPREITADA PARA APLICAÇÃO TEXTURA ACRÍLICA EM TETO* | 69589.07 | MÃO DE OBRA
MÃO DE OBRA EMPREITADA PARA COLOCAÇÃO DE RODAPÉ DE POLIESTIRENO* | 69079.94 | MÃO DE OBRA
ASSENTAMENTO DE TIJOLOS REFRATÁRIOS DE 6,3X11,4X22,9CM COM ARGAMASSA REFRATÁRIA* | 68209.77 | MATERIAIS
PROTEÇÃO MECÂNICA COM ARGAMASSA DE CIMENTO E AREIA, TRAÇO 1:3, ESPESSURA 5CM, COM CAMADA SEPARADORA DE POLIETILENO* | 68156.23 | MATERIAIS
ESQUADRIAS DE ALUMÍNIO COM VIDRO - TIPO DIFERENCIADO* | 67560.16 | SERVIÇOS - MATERIAL E MÃO DE OBRA
ESTACA HELICE CONTINUA DN60CM | 64980 | SERVIÇOS - MATERIAL E MÃO DE OBRA
INSTALAÇÕES DE GÁS | 64703.16 | MATERIAIS
MÃO DE OBRA EMPREITADA PARA FECHAMENTO DE SHAFTS* | 62550 | MÃO DE OBRA
PINTURA COM TINTA LÁTEX ACRÍLICA EM PAREDES INTERNAS, ACABAMENTO FOSCO, 3 DEMÃOS* | 62301.01 | MATERIAIS
REVESTIMENTO INTERNO DE PISO PORCELANATO, PLACA 60X60, APLICAÇÃO EM ÁREAS SOCIAIS DO CONDOMÍNIO* | 62156.75 | MATERIAIS
ESTACA HELICE CONTINUA DN50CM | 61750 | SERVIÇOS - MATERIAL E MÃO DE OBRA
PEITORIL EM PEDRA NATURAL E/OU SINTÉTICA* | 60291.93 | MATERIAIS
MÃO DE OBRA EMPREITADA PARA APLICAÇÃO E LIXAMENTO DE MASSA EM TETO* | 59767.46 | MÃO DE OBRA
ESQUADRIAS DE ALUMÍNIO COM VIDRO - TÉRREO* | 58857.2 | SERVIÇOS - MATERIAL E MÃO DE OBRA
LIMPEZA FINAL* | 55000 | SERVIÇOS COMPLEMENTARES
INSTALAÇÕES DE ÁGUA FRIA - TIPO - TORRE B* | 54360.74 | MATERIAIS
MANUTENÇÕES PREVENTIVAS* | 54000 | MATERIAIS
GRADIL TIPO BRISE | 53728.5 | SERVIÇOS - MATERIAL E MÃO DE OBRA
INSTALAÇÕES DE ÁGUA FRIA - TIPO - TORRE A* | 52956.55 | MATERIAIS
MÃO DE OBRA EMPREITADA VEDAÇÕES INTERNAS E EXTERNAS - ASSENTAMENTO DE BLOCOS DE CONCRETO* | 52081.39 | MÃO DE OBRA
MÃO DE OBRA EMPREITADA PARA EXECUÇÃO DE PISO DE CONCRETO SOBRE O SOLO* | 51249.8 | MÃO DE OBRA
REVESTIMENTO INTERNO DE PAREDE EM PORCELANATO, PLACA 30X60, APLICAÇÃO EM COZINHA/ÁREA DE SERVIÇO DOS APARTAMENTOS* | 50873.71 | MATERIAIS
MÃO DE OBRA EMPREITADA PARA EXECUÇÃO CONTRAPISO COMUM* | 50484.78 | MÃO DE OBRA
ELEVADOR SOCIAL - 2 PARADAS* | 50000 | SERVIÇOS - MATERIAL E MÃO DE OBRA
AUTOMAÇÃO E SISTEMAS LÓGICOS E TELECOMUNICAÇÃO - EMBASAMENTO* | 50000 | SERVIÇOS - MATERIAL E MÃO DE OBRA
ISOLAMENTO TÉRMICO DE COBERTURA COM EPS* | 49451.58 | MATERIAIS
VERGA/CONTRAVERGA DE CONCRETO, MOLDADA IN LOCO* | 49090.35 | MATERIAIS
EXECUCAO TAPUME METALICO H=3,00M | 48961.36 | MATERIAIS
FORRO DE GESSO ACARTONADO, APLICAÇÃO EM ÁREAS MOLHADAS - MATERIAL E MÃO E OBRA* | 48956.12 | MATERIAIS
APLICAÇÃO E LIXAMENTO DE MASSA LÁTEX ACRÍLICA EM PAREDES, 2 DEMÃOS* | 48663.99 | MATERIAIS
DESPESAS DE CONSUMO - LUZ* | 48600 | DESPESAS INDIRETAS
MÃO DE OBRA CRITÉRIO DE VÃOS - ASSENTAMENTO BLOCOS CERÂMICOS* | 48363 | MÃO DE OBRA
APARELHOS SANITÁRIOS, LOUÇAS, METAIS E ACESSÓRIOS - TIPO - TORRE A* | 48316.8 | MATERIAIS
APARELHOS SANITÁRIOS, LOUÇAS, METAIS E ACESSÓRIOS - TIPO - TORRE B* | 48316.8 | MATERIAIS
TRATAMENTO DE JUNTAS DE DILATAÇÃO COM TARUGO, SELANTE E MEMBRANA* | 47505.37 | MATERIAIS
INSTALAÇÕES DE ESGOTO - LAZER* | 47250.54 | MATERIAIS
LOCAÇÃO DE ESCORAMENTO METÁLICO - PAV. TIPO (4X) - TORRE A* | 46797.14 | EQUIPAMENTOS
LOCAÇÃO DE ESCORAMENTO METÁLICO - PAV. TIPO (4X) - TORRE B* | 46591.68 | EQUIPAMENTOS
MÃO DE OBRA EMPREITADA PARA INSTALAÇÕES DE GÁS* | 46150 | MÃO DE OBRA
LOCAÇÃO DE ESCORAMENTO METÁLICO - GARAGEM 2* | 46015.89 | EQUIPAMENTOS
FECHADURA ELETRÔNICA - MATERIAL E MÃO DE OBRA* | 45900 | SERVIÇOS - MATERIAL E MÃO DE OBRA
LOCAÇÃO DE ESCORAMENTO METÁLICO - GARAGEM EPP* | 45642.34 | EQUIPAMENTOS
MÃO DE OBRA EMPREITADA PARA EXECUÇÃO CONTRAPISO ACÚSTICO*' | 45543.5 | MÃO DE OBRA
ARMAÇÃO AÇO CA-50, DIÂMETRO 16,0MM PARA ESTACAS - CORTADO E DOBRADO EM INDÚSTRIA* | 44754.09 | MATERIAIS
MÃO DE OBRA EMPREITADA PARA COLOCAÇÃO DE PISO VINÍLICO* | 44702.85 | MÃO DE OBRA
PORTA CORTA FOGO P60, 100X210CM, PINTURA PRONTA, COM DOBRADIÇAS E MAÇANETA - FORNECIMENTO E INSTALAÇÃO* | 43750 | SERVIÇOS - MATERIAL E MÃO DE OBRA
REVESTIMENTO INTERNO DE PISO PORCELANATO, PLACA 60X60, APLICAÇÃO EM TERRAÇOS E SACADAS* | 43168.37 | MATERIAIS
INSTALAÇÕES DE ESGOTO E ÁGUAS PLUVIAIS - TÉRREO* | 42904.59 | MATERIAIS
MÃO DE OBRA EMPREITADA PARA APLICAÇÃO DE FUNDO PREPARADOR EM PAREDES INTERNAS, 1 DEMÃO* | 42143.9 | MÃO DE OBRA
MÃO DE OBRA EMPREITADA PARA PINTURA EPÓXI EM PISO, 2 DEMÃOS* | 42133.25 | MÃO DE OBRA
MÃO DE OBRA EMPREITADA PARA FIXAÇÃO DE CONTRAMARCO* | 41580 | MÃO DE OBRA
INSTALAÇÕES DE PROTEÇÃO E ATERRAMENTO - SPDA* | 40724.01 | MATERIAIS
FIOS E CABOS ELÉTRICOS - TORRE b* | 39644.04 | MATERIAIS
SOLEIRA EM PEDRA NATURAL E/OU SINTÉTICA* | 39414.36 | MATERIAIS
MÃO DE OBRA EMPREITADA PARA POLIMENTO DE PISO DE CONCRETO* | 38971.62 | MÃO DE OBRA
DESPESAS DE CONSUMO - ÁGUA* | 38160 | DESPESAS INDIRETAS
ORCAMENTO E PLANEJAMENTO* | 37594 | SERVIÇOS - MATERIAL E MÃO DE OBRA
MINI GRUA - LOCAÇÃO* | 37500 | EQUIPAMENTOS
INSTALAÇÕES DE ESGOTO E ÁGUAS PLUVIAIS - TIPO - TORRE B* | 37343.85 | MATERIAIS
CONTRAMARCO DE ALUMÍNIO, FIXAÇÃO COM ARGAMASSA* | 35895.44 | MATERIAIS
PORTÕES BASCULANTES COM MOTOR - TÉRREO* | 35590 | SERVIÇOS - MATERIAL E MÃO DE OBRA
INSTALAÇÕES DE ÁGUA QUENTE - TIPO - TORRE A* | 35313.7 | MATERIAIS
PROJETO ESTRUTURAL | 35000 | DESPESAS INDIRETAS
AUTOMAÇÃO E SISTEMAS LÓGICOS E TELECOMUNICAÇÃO - TORRE A* | 35000 | SERVIÇOS - MATERIAL E MÃO DE OBRA
AUTOMAÇÃO E SISTEMAS LÓGICOS E TELECOMUNICAÇÃO - TORRE B* | 35000 | SERVIÇOS - MATERIAL E MÃO DE OBRA
PINTURA COM TINTA LÁTEX ACRÍLICA EM TETO, ACABAMENTO FOSCO, 2 DEMÃOS* | 34875.02 | MATERIAIS
SERVICO DE LIMPEZA E REMOCAO DO EXCENDENTE DE SOLO DURANTE A PERFURACAO DAS ESTACAS, BLOCOS E BALDRAMES | 34800 | SERVIÇOS - MATERIAL E MÃO DE OBRA
MÃO DE OBRA EMPREITADA PARA FAIXAS DE DEMARCAÇÃO EM PAREDES* | 34608.7 | MÃO DE OBRA
REVESTIMENTO INTERNO DE PISO PORCELANATO, PLACA 60X60, APLICAÇÃO EM ÁREAS DESCOBERTAS DO CONDOMÍNIO* | 34509.4 | MATERIAIS
REVESTIMENTO INTERNO DE PISO PORCELANATO, PLACA 60X60, APLICAÇÃO EM BANHEIROS* | 34004.19 | MATERIAIS
ARMAÇÃO AÇO CA-50, DIÂMETRO 10,0MM PARA BLOCOS E BALDRAMES - CORTADO E DOBRADO EM INDÚSTRIA* | 33581.3 | MATERIAIS
INSTALAÇÕES DE ESGOTO E ÁGUAS PLUVIAIS - TIPO - TORRE A | 33282.76 | MATERIAIS
TEXTURA ACRÍLICA, APLICAÇÃO EM PAREDES INTERNAS DAS ÁREAS COMUNS, 1 DEMÃO | 32651.44 | MATERIAIS
PASSEIO EM CONCRETO ESTAMPADO* | 32632.99 | MATERIAIS
MÃO DE OBRA EMPREITADA PARA INSTALAÇÃO DE PORTA DE MADEIRA* | 32600 | MÃO DE OBRA
TELA FACHADEIRA* | 32120.63 | MATERIAIS
EXECUÇÃO DE PASSEIO EM PISO INTERTRAVADO, COM PAVER RETANGULAR COR NATURAL DE 20 x 10 CM, ESPESSURA 6 CM | 30780.27 | MATERIAIS
GUARDA-CORPO EM LAJE PÓS-DESFÔRMA COM PONTALETE DE MADEIRA, TRAVESSÕES E TELA* | 30595.26 | SERVIÇOS - MATERIAL E MÃO DE OBRA
FRETES E CARRETOS* | 30500 | DESPESAS INDIRETAS
QUADROS ELÉTRICOS, CAIXAS E DISJUNTORES - TORRE A* | 29921.64 | MATERIAIS
INSTALAÇÕES DE ÁGUA QUENTE - TIPO - TORRE B* | 29801.04 | MATERIAIS
QUADROS ELÉTRICOS, CAIXAS E DISJUNTORES - TORRE B* | 29038.32 | MATERIAIS
PROJETO HIDROSSANITARIO | 28700 | DESPESAS INDIRETAS
FIOS E CABOS ELÉTRICOS - TORRE A* | 28636.06 | MATERIAIS
ARMAÇÃO AÇO CA-50, DIÂMETRO 16,0MM PARA BLOCOS E BALDRAMES - CORTADO E DOBRADO EM INDÚSTRIA* | 26072.8 | MATERIAIS
MÃO DE OBRA EMPREITADA PARA INSTALAÇÕES SPDA* | 25500 | MÃO DE OBRA
LOCAÇÃO DE ESCORAMENTO METÁLICO - LAZER* | 25308.23 | EQUIPAMENTOS
PROJETO ARQUITETÔNICO LEGAL* | 25000 | DESPESAS INDIRETAS
CONSULTORIAS DIVERSAS* | 25000 | DESPESAS INDIRETAS
CONTROLE TECNOLÓGICO DE CONCRETO* | 25000 | MATERIAIS
ENSAIOS E LAUDOS* | 25000 | DESPESAS INDIRETAS
TAXAS DE APROVAÇÃO E LEGALIZAÇÃO* | 25000 | DESPESAS INDIRETAS
MANUAIS TÉCNICOS - CONDOMÍNIO/PROPRIETÁRIOS* | 25000 | DESPESAS INDIRETAS
MANUTENÇÕES CORRETIVAS* | 25000 | DESPESAS INDIRETAS
PAISAGISMO* | 25000 | SERVIÇOS COMPLEMENTARES
FIOS E CABOS ELÉTRICOS - EMBASAMENTO/CONDOMÍNIO* | 24971.92 | MATERIAIS
TEXTURA ACRÍLICA, APLICAÇÃO EM TETO, 1 DEMÃO | 24581.61 | MATERIAIS
MONTAGEM E DESMONTAGEM DE FÔRMA DE VIGA, EM CHAPA DE MADEIRA PLASTIFICADA* | 24558.46 | MATERIAIS
IMPERMEABILIZAÇÃO COM ARGAMASSA POLIMÉRICA, 4 DEMÃOS COM VÉU DE POLIÉSTER* | 24487.58 | MATERIAIS
PINTURA COM TINTA LÁTEX ACRÍLICA EM PAREDES INTERNAS, ACABAMENTO FOSCO, 2 DEMÃOS* | 24466.13 | MATERIAIS
MÃO DE OBRA EMPREITADA PARA COLOCAÇÃO DE PINGADEIRA* | 24323.26 | MÃO DE OBRA
REATERRO MECANIZADO DE VALAS PARA BLOCOS E BALDRAMES, COM RETROESCAVADEIRA | 24072.72 | MATERIAIS
ESCAVAÇÃO MECANIZADA PARA BLOCOS DE FUNDAÇÃO E VIGAS BALDRAME, COM PREVISÃO DE FÔRMA, COM RETROESCAVADEIRA | 23995.44 | SERVIÇOS - MATERIAL E MÃO DE OBRA
EQUIPAMENTO DE PROTEÇÃO INDIVIDUAL - EPI* | 23500 | DESPESAS INDIRETAS
ARMAÇÃO AÇO CA-50, DIÂMETRO 20,0MM PARA BLOCOS E BALDRAMES - CORTADO E DOBRADO EM INDÚSTRIA* | 23247.7 | MATERIAIS
LOCAÇÃO DE BANHEIRO QUÍMICO* | 23100 | EQUIPAMENTOS
MÃO DE OBRA EMPREITADA PARA EXECUÇÃO DE CHAPISCO EXTERNO* | 22851.9 | MÃO DE OBRA
TELA SOLDADA PARA LIGAÇÃO ALVENARIA/ESTRUTURA EM CHAPISCO EXTERNO* | 22569.52 | MATERIAIS
DESPESAS CARTÓRIO, LICENÇAS, CERTIDÕES E JURÍDICAS* | 22500 | DESPESAS INDIRETAS
TEXTURA PROJETADA, COR CINZA ESCURO* | 22388.21 | DESPESAS INDIRETAS
ARMAÇÃO AÇO CA-50, DIÂMETRO 12,5MM PARA BLOCOS E BALDRAMES - CORTADO E DOBRADO EM INDÚSTRIA* | 22195.7 | MATERIAIS
PISO DE CONCRETO POLIDO, ACABAMENTO CAMURÇADO, ESPESSURA 2 CM* | 22027.43 | MATERIAIS
APLICAÇÃO E LIXAMENTO DE MASSA LÁTEX ACRÍLICA EM TETO, 2 DEMÃOS* | 21921.67 | MATERIAIS
PREPARACAO SUBSTRATO PARA RECEBIMENTO PISO DE CONCRETO (LONA+BRITA) | 21554.2 | MATERIAIS
FUNDO PREPARADOR DE SUPERFÍCIES, APLICAÇÃO EM PAREDES INTERNAS, 1 DEMÃO* | 21520.29 | MATERIAIS
MÃO DE OBRA EMPREITADA PARA APLICAÇÃO DE FUNDO PREPARADOR EM TETO, 1 DEMÃO* | 21426.48 | MÃO DE OBRA
MÃO DE OBRA EMPREITADA PARA TRATAMENTO DE JUNTAS EM REBOCO* | 21219.14 | MÃO DE OBRA
LOCAÇÃO DE ESCORAMENTO METÁLICO - TIPO DIFERENCIADO - TORRE A* | 20281.65 | EQUIPAMENTOS
MÃO DE OBRA EMPREITADA PARA COLOCAÇÃO DE RODAPÉ CERÂMICO / PORCELANATO* | 20277.75 | MÃO DE OBRA
CHAPISCO INTERNO DE ARGAMASSA CIMENTO E AREIA (1:3), APLICADO EM ALVENARIAS, COM COLHER DE PEDREIRO* | 20161.03 | MATERIAIS
INCORPORAÇÃO* | 20000 | DESPESAS INDIRETAS
CALHAS E RUFOS* | 20000 | SERVIÇOS - MATERIAL E MÃO DE OBRA
SERRALHERIAS - CASA DE MÁQUINAS* | 20000 | SERVIÇOS - MATERIAL E MÃO DE OBRA
REGULARIZAÇÃO DE SUPERFÍCIE PARA IMPERMEABILIZAÇÃO* | 19832.95 | MATERIAIS
ALVENARIA DE VEDAÇÃO DE BLOCOS CERÂMICOS FURADOS NA HORIZONTAL DE 19X19X19CM (ESPESSURA 19CM) COM ARGAMASSA ESTABILIZADA DE ASSENTAMENTO * | 19811.08 | MATERIAIS
MANUTENÇÃO PROVISÓRIA DO CANTEIRO* | 19800 | DESPESAS INDIRETAS
DESPESAS DE CONSUMO - MATERIAL DE EXPEDIENTE* | 19296 | DESPESAS INDIRETAS
DESPESAS DE CONSUMO - MATERIAL DE LIMPEZA* | 19296 | DESPESAS INDIRETAS
PROJETO ELETRICO | 18950 | DESPESAS INDIRETAS
TEXTURA ACRÍLICA, APLICAÇÃO EM PAREDES INTERNAS DA ESCADARIA, 1 DEMÃO | 18922.49 | MATERIAIS
MÃO DE OBRA EMPREITADA PARA IMPERMEABILIZAÇÃO COM ARGAMASSA POLIMÉRICA* | 18845.48 | MÃO DE OBRA
MÃO DE OBRA EMPREITADA PARA REGULARIZAÇÃO E PINTURA DO FOSSO DO ELEVADOR* | 17876.16 | MÃO DE OBRA
PONTOS DE TOMADAS E INTERRUPTORES - TORRE B* | 17661.28 | MATERIAIS
DEPESAS DE SEGURO DE OBRA* | 17650 | DESPESAS INDIRETAS
PROJETO ARQUITETÔNICO EXECUTIVO * | 17500 | DESPESAS INDIRETAS
COMUNICACAO VISUAL* | 17500 | SERVIÇOS COMPLEMENTARES
TELA SOLDADA PARA LIGAÇÃO ALVENARIA/ESTRUTURA - PARA BLOCOS DE 09 A 14CM* | 16638.47 | MATERIAIS
MONTAGEM E DESMONTAGEM DE FÔRMA DE PILARES, EM CHAPA DE MADEIRA COMPENSADA PLASTIFICADA* | 16585.54 | MATERIAIS
PONTOS DE TOMADAS E INTERRUPTORES - TORRE A* | 16418.04 | MATERIAIS
LOCAÇÃO DE ESCORAMENTO METÁLICO - MEZANINO* | 15684.85 | EQUIPAMENTOS
PROJETO ARQUITETÔNICO INTERIORES / AMBIENTAÇÃO * | 15500 | DESPESAS INDIRETAS
SONDAGEM DO TERRENO* | 15400 | DESPESAS INDIRETAS
LEGALIZAÇÃO DE INCORPORAÇÃO* | 15000 | DESPESAS INDIRETAS
TAXA DE ALVARÁ | 15000 | DESPESAS INDIRETAS
AS BUILT* | 15000 | DESPESAS INDIRETAS
FERRAMENTAS* | 15000 | DESPESAS INDIRETAS
DESMOBILIZAÇÃO DE M.O* | 15000 | SERVIÇOS COMPLEMENTARES
SERRALHERIAS - TÉRREO* | 15000 | SERVIÇOS - MATERIAL E MÃO DE OBRA
GURDA CORPO PISCINA* | 15000 | SERVIÇOS - MATERIAL E MÃO DE OBRA
DESPESAS DE CONSUMO - ALIMENTAÇÃO* | 14760 | DESPESAS INDIRETAS
ARMAÇÃO AÇO CA-50, DIÂMETRO 6,3MM PARA BLOCOS E BALDRAMES - CORTADO E DOBRADO EM INDÚSTRIA* | 13528.79 | MATERIAIS
PROJETO PREVENTIVO* | 13500 | DESPESAS INDIRETAS
DECK DE MADEIRA - MATERIAL E MÃO DE OBRA* | 13366.8 | SERVIÇOS - MATERIAL E MÃO DE OBRA
FECHADURA DE EMBUTIR COM CILINDRO, BANHEIRO* | 13125 | MATERIAIS
ARMAÇÃO AÇO CA-50, DIÂMETRO 8,0MM PARA BLOCOS E BALDRAMES - CORTADO E DOBRADO EM INDÚSTRIA* | 13081.74 | MATERIAIS
INSTALAÇÕES DE ÁGUA FRIA - RESERVATÓRIO - TORRE B* | 12971.69 | MATERIAIS
INSTALAÇÕES DE ÁGUA FRIA - RESERVATÓRIO - TORRE A* | 12963.93 | MATERIAIS
CHAPISCO EXTERNO DE ARGAMASSA PRÉ-FABRICADA ADESIVA DE CIMENTO COLANTE, APLICADO EM ESTRUTURA DE CONCRETO ARMADO, COM DESEMPENADEIRA DENTADA* | 12925.63 | MATERIAIS
INSTALAÇÕES DE ESGOTO - GARAGEM* | 12852.84 | MATERIAIS
CHAPISCO INTERNO DE ARGAMASSA PRÉ-FABRICADA ADESIVA DE CIMENTO COLANTE, APLICADO EM ESTRUTURA DE CONCRETO ARMADO, COM DESEMPENADEIRA DENTADA* | 12766.08 | MATERIAIS
MÃO DE OBRA EMPREITADA PARA COLOCAÇÃO DE PEITORIS* | 12742.88 | MÃO DE OBRA
PORTÕES BASCULANTES COM MOTOR - GARAGEM EPP* | 12650 | SERVIÇOS - MATERIAL E MÃO DE OBRA
PORTÕES BASCULANTES COM MOTOR - GARAGEM* | 12650 | SERVIÇOS - MATERIAL E MÃO DE OBRA
INSTALACOES PROVISORIAS CANTEIRO DE OBRAS - BARRACOS, BAIS E AFINS* | 12500 | DESPESAS INDIRETAS
MÃO DE OBRA EMPREITADA PARA AEXECUÇÃO DE COBERTURA COM ESTRUTURA METÁLICA E TELHAS DE FIBROCIMENTO* | 12344.2 | MÃO DE OBRA
ARMAÇÃO AÇO CA-50, DIÂMETRO 25,0MM PARA BLOCOS E BALDRAMES - CORTADO E DOBRADO EM INDÚSTRIA* | 12235.63 | MATERIAIS
TELHAS DE FIBROCIMENTO PARA COBERTURA - TORRE B* | 12182 | MATERIAIS
TELHAS DE FIBROCIMENTO PARA COBERTURA - TORRE A* | 12096.5 | MATERIAIS
APARELHOS SANITÁRIOS, LOUÇAS, METAIS E ACESSÓRIOS - TIPO DIFERENCIADO - TORRE A* | 12079.2 | MATERIAIS
PASTILHA CERÂMICA, APLICAÇÃO EM, PISCINAS* | 12021.16 | MATERIAIS
SISTEMA DE DUTOS E EXAUSTÃO PARA CHURRASQUEIRAS - LAZER* | 12000 | SERVIÇOS - MATERIAL E MÃO DE OBRA
REGULARIZACAO TERRENO CANTEIRO | 11964.6 | MATERIAIS
MÃO DE OBRA EMPREITADA PARA APLICAÇÃO DE FUNDO SELADOR EM PAREDES EXTERNAS* | 11910.56 | MÃO DE OBRA
CHAPISCO EXTERNO DE ARGAMASSA INDUSTRIALIZADA, APLICADO EM ALVENARIA* | 11888.57 | MATERIAIS
FUNDO PREPARADOR DE SUPERFÍCIES, APLICAÇÃO EM PAREDES TETO, 1 DEMÃO* | 11852.96 | MATERIAIS
MÃO DE OBRA EMPREITADA PARA EXECUÇÃO DE PASSEIO EM CONCRETO ESTAMPADO* | 10901.76 | MÃO DE OBRA
VENTOKIT* | 10800 | MATERIAIS
PROJETO DE IMPERMEABILIZAÇÃO* | 10750 | DESPESAS INDIRETAS
MÃO DE OBRA EMPREITADA PARA TRATAMENTO DE RALO* | 10620 | MÃO DE OBRA
ENCUNHAMENTO DE ALVENARIA DE VEDAÇÃO COM ARGAMASSA EXPANSIVA* | 10575.98 | MATERIAIS
MÃO DE OBRA EMPREITADA PARA PINTURA ACRÍLICA EM PISO, 2 DEMÃOS* | 10564.09 | MÃO DE OBRA
GUINCHO DE COLUNA - LOCAÇÃO* | 10500 | EQUIPAMENTOS
RODAPÉ EM PORCELANATO, ALTURA 10CM, COM PLACA 60X60, APLICAÇÃO EM ÁREAS SOCIAIS DO CONDOMÍNIO* | 10353.94 | MATERIAIS
ELETRODUTOS E ELETROCALHAS - EMBASAMENTO/CONDOMÍNIO* | 10341.61 | MATERIAIS
PROJETO DE CLIMATIZAÇÃO E EXAUSTÃO* | 10250 | DESPESAS INDIRETAS
TAXA HABITE-SE* | 10250 | DESPESAS INDIRETAS
INSTALAÇÕES DE ÁGUA QUENTE - LAZER* | 10054.57 | MATERIAIS
DEDETIZAÇÃO, DESRATIZAÇÃO E SANITIZAÇÃO DOS AMBIENTES* | 10000 | DESPESAS INDIRETAS
EQUIPAMENTOS / ACESSÓRIOS DE APOIO AO CANTEIRO DE OBRA (CARRINHOS, GIRICAS, ETC.)* | 10000 | DESPESAS INDIRETAS
CONDUTOR DE ENTULHO VERTICAL - AQUISIÇÃO* | 10000 | DESPESAS INDIRETAS
FECHADURA DE EMBUTIR COM CILINDRO, PORTAS INTERNAS* | 9875 | MATERIAIS
FUNDO PREPARADOR DE SUPERFÍCIES, APLICAÇÃO EM PAREDES EXTERNAS, 1 DEMÃO* | 9708.21 | MATERIAIS
PROJETO DE PAISAGISMO* | 9250 | DESPESAS INDIRETAS
ARMAÇÃO AÇO CA-50, DIÂMETRO 6,3MM PARA ESTACAS - CORTADO E DOBRADO EM INDÚSTRIA* | 9146.74 | MATERIAIS
IPTU* | 9070 | DESPESAS INDIRETAS
TOPOGRAFO PARA LOCACAO DAS ESTACAS E PILARES | 8750 | DESPESAS INDIRETAS
ESTUDO AMBIENTAL* | 8500 | DESPESAS INDIRETAS
LOCAÇÃO DE ESCORAMENTO METÁLICO - CASA DE MÁQUINAS - TORRE A* | 8438.07 | EQUIPAMENTOS
ESTACA HELICE CONTINUA DN40CM | 8400 | SERVIÇOS - MATERIAL E MÃO DE OBRA
PUXADOR PARA PORTA* | 8250 | MATERIAIS
LOCAÇÃO DE ESCORAMENTO METÁLICO - CASA DE MÁQUINAS - TORRE B* | 8239.16 | EQUIPAMENTOS
MÃO DE OBRA EMPREITADA PARA COLOCAÇÃO DE SOLEIRAS* | 8031.75 | MÃO DE OBRA
REVESTIMENTO INTERNO DE VINÍLICO, APLICAÇÃO EM ÁREAS SOCIAIS DO CONDOMÍNIO* | 7942.52 | MATERIAIS
DESPESAS DE CONSUMO - INTERNET* | 7920 | DESPESAS INDIRETAS
PROJETO DE FUNDAÇÃO* | 7750 | DESPESAS INDIRETAS
TELA SOLDADA PARA LIGAÇÃO ALVENARIA/ESTRUTURA - PARA BLOCOS DE 14 A 19CM* | 7745.51 | MATERIAIS
FECHAMENTO DOS SHAFTS EM PLACA CIMENTÍCIA | 7510.01 | MATERIAIS
MEMORIAL DESCRITIVO* | 7500 | MATERIAIS
PROJETO TELECOMUNICACOES* | 7500 | DESPESAS INDIRETAS
CÓPIAS E PLOTAGENS* | 7500 | MATERIAIS
INSTALACOES ELETRICAS PROVISORIAS CANTEIRO DE OBRAS | 7500 | MATERIAIS
GUARDA-CORPO DE VÃOS, FIXADO EM FORMA DE MADEIRA, EM TRAMA DE MADEIRA COM TELA DE POLIPROPILENO* | 7497.66 | SERVIÇOS - MATERIAL E MÃO DE OBRA
ESTUCAMENTO DE ESTRUTURA DE CONCRETO EM TETO* | 7253.21 | MATERIAIS
ANDAIME TUBULAR TIPO TORRE - LOCAÇÃO* | 7200 | EQUIPAMENTOS
INSTALAÇÕES DE ESGOTO - GARAGEM EPP* | 6730.54 | MATERIAIS
PROJETO DE AUTOMAÇÃO* | 6500 | DESPESAS INDIRETAS
PROJETO DE GÁS* | 6500 | DESPESAS INDIRETAS
PROJETO DE SEGURANÇA* | 6500 | DESPESAS INDIRETAS
ELABORAÇÃO DO PROGRAMA DE CONDIÇÕES E MEIO AMBIENTE DE TRABALHO NA INDÚSTRIA DE CONSTRUÇÃO (PCMAT)* | 6500 | DESPESAS INDIRETAS
INSTALACOES HIDRAULICAS PROVISORIAS CANTEIRO DE OBRAS | 6500 | DESPESAS INDIRETAS
LAUDO PREVENTIVO DE DANOS À VIZINHANÇA* | 6300 | DESPESAS INDIRETAS
LUMINÁRIAS, LÂMPADAS E ACESSÓRIOS- TORRE B* | 6216.8 | MATERIAIS
MONTAGEM E DESMONTAGEM DE FÔRMA DE LAJE, EM CHAPA DE MADEIRA PLASTIFICADA* | 6075.37 | MATERIAIS
MÃO DE ORBA EMPREITADA PARA ASSENTAMENTO DE TIJOLOS REFRATÁRIOS* | 5985 | MÃO DE OBRA
LUMINÁRIAS, LÂMPADAS E ACESSÓRIOS - TORRE A* | 5908.8 | MATERIAIS
APARELHOS SANITÁRIOS, LOUÇAS, METAIS E ACESSÓRIOS - TÉRREO* | 5829.3 | MATERIAIS
TELA TIPO GRADE PARA EXTRAÇÃO DE FUMAÇA 1,20X0,70 CM* | 5600 | MATERIAIS
EXECUCAO DE GUIA DE TRAVAMENTO PARA PAVER | 5521.03 | MATERIAIS
VIDROS TEMPERADOS - TÉRREO* | 5500 | SERVIÇOS - MATERIAL E MÃO DE OBRA
PONTOS DE TOMADAS E INTERRUPTORES - EMBASAMENTO/CONDOMÍNIO* | 5387.52 | MATERIAIS
INSTALAÇÕES DE ÁGUA FRIA - LAZER* | 5313.85 | MATERIAIS
MÃO DE OBRA EMPREITADA PARA ISOLAMENTO TÉRMICO EM COBERTURA* | 5176.6 | MÃO DE OBRA
PROJETO DE CANTEIRO* | 5000 | DESPESAS INDIRETAS
PROJETO TÉCNICO DE FACHADA* | 5000 | DESPESAS INDIRETAS
TREINAMENTOS DE SEGURANÇA DO TRABALHO* | 5000 | DESPESAS INDIRETAS
COBERTURA PARA PROTEÇÃO DE PEDESTRES* | 5000 | DESPESAS INDIRETAS
VARAL DE SEGURANÇA COM CABO DE AÇO* | 5000 | DESPESAS INDIRETAS
SINALIZAÇÃO GERAL DA OBRA* | 5000 | DESPESAS INDIRETAS
ELEVADOR DE CARGA - AQUISIÇÃO* | 5000 | SERVIÇOS - MATERIAL E MÃO DE OBRA
SERRALHERIAS - GARAGEM EPP* | 5000 | SERVIÇOS - MATERIAL E MÃO DE OBRA
SERRALHERIAS - GARAGEM* | 5000 | SERVIÇOS - MATERIAL E MÃO DE OBRA
SERRALHERIAS - LAZER* | 5000 | SERVIÇOS - MATERIAL E MÃO DE OBRA
CONTRAMARCO DE AÇO GALVANIZADO, FIXAÇÃO COM ARGAMASSA* | 4860.63 | MATERIAIS
ELETRODUTOS E ELETROCALHAS- TORRE A* | 4849.25 | MATERIAIS
MÃO DE OBRA EMPREITADA PARA ASSENTAMENTO E REJUNTAMENTO DE PASTILHAS EM PISCINA* | 4664.1 | MÃO DE OBRA
REGULARIZAÇÃO DE PISO PARA COLOCAÇÃO DE PISO VINILICO/LAMINADO EM ARGAMASSA INDUSTRIALIZADA, ESPESSURA 2 CM* | 4643.06 | MATERIAIS
APARELHOS SANITÁRIOS, LOUÇAS, METAIS E ACESSÓRIOS - LAZER* | 4494.45 | MATERIAIS
ESTUCAMENTO DE ESTRUTURA DE CONCRETO EM PILARES E EM VIGAS* | 4267.94 | MATERIAIS
FORRO DE GESSO ACARTONADO, APLICAÇÃO EM ÁREAS SECAS - MATERIAL E MÃO DE OBRA* | 4134.34 | SERVIÇOS - MATERIAL E MÃO DE OBRA
LAUDO DE VISTORIA TÉCNICA* | 4100 | MATERIAIS
INSTALAÇÕES DRENAGEM DE HVAC - TIPO - TORRE B* | 3924.04 | MATERIAIS
QUADROS ELÉTRICOS, CAIXAS E DISJUNTORES - EMBASAMENTO/CONDOMÍNIO* | 3804.76 | MATERIAIS
DESPESAS COM VIZINHOS* | 3800 | DESPESAS INDIRETAS
MÃO DE OBRA CRITÉRIO DE VÃOS - ASSENTAMENTO DE BLOCOS DE CONCRETO* | 3757.82 | MÃO DE OBRA
LUMINÁRIAS, LÂMPADAS E ACESSÓRIOS ? EMBASAMENTO/CONDOMÍNIO* | 3711.4 | MATERIAIS
APARELHOS SANITÁRIOS, LOUÇAS, METAIS E ACESSÓRIOS - MEZANINO* | 3659.6 | MATERIAIS
INSTALAÇÕES DRENAGEM DE HVAC - TIPO - TORRE A* | 3600.49 | MATERIAIS
ESTUDO GEOLÓGICO* | 3600 | DESPESAS INDIRETAS
PROJETO ARQUITETÔNICO DE FACHADA* | 3500 | DESPESAS INDIRETAS
TRATAMENTO DE JUNTA DE DILATAÇÃO COM MANTA ASFÁLTICA* | 3483.22 | MATERIAIS
INSTALAÇÕES DE ÁGUA FRIA - TÉRREO* | 3307.95 | MATERIAIS
ESGOTAMENTO DE SISTEMA SANITÁRIO TEMPORÁRIO* | 3000 | MATERIAIS
EQUIPAMENTOS DE ESCRITÓRIO* | 3000 | DESPESAS INDIRETAS
FECHAMENTO REMOVÍVEL DE ABERTURA NO PISO DO ELEVADOR EM MADEIRA* | 2949.31 | MATERIAIS
INSTALAÇÕES DE ESGOTO E ÁGUAS PLUVIAIS - CASA DE MÁQUINAS - TORRE B* | 2862.73 | MATERIAIS
MÃO DE OBRA EMPREITADA PARA FAIXAS DE DEMARCAÇÃO EM PISO* | 2825.28 | MÃO DE OBRA
GRAMA SINTÉTICA - MATERIAL E MÃO DE OBRA* | 2714.4 | SERVIÇOS - MATERIAL E MÃO DE OBRA
REVESTIMENTO INTERNO DE PAREDE EM CERÂMICA, PLACA 30X60, APLICAÇÃO EM LIXEIRA* | 2614.03 | MATERIAIS
PINTURA COM TINTA LÁTEX ACRÍLICA EM FOSSO DO ELEVADOR, 1 DEMÃO* | 2594.93 | MATERIAIS
ARMAÇÃO AÇO CA-50, DIÂMETRO 12,5MM PARA ESTACAS - CORTADO E DOBRADO EM INDÚSTRIA* | 2508.41 | MATERIAIS
ELABORAÇÃO DO PROGRAMA DE PREVENÇÃO DOS RISCOS AMBIENTAIS (PPRA)* | 2500 | DESPESAS INDIRETAS
ELABORAÇÃO DO PROGRAMA DE CONTROLE MÉDICO DE SAÚDE OCUPACIONAL (PCMSO)* | 2500 | DESPESAS INDIRETAS
PISO TÁTIL* | 2463.78 | MATERIAIS
INSTALAÇÕES DE ESGOTO - MEZANINO* | 2396.15 | MATERIAIS
ESPACADOR ARMADURA ROLETE R75 PARA ESTACA | 2364.77 | MATERIAIS
INSTALAÇÕES DE ESGOTO E ÁGUAS PLUVIAIS - CASA DE MÁQUINAS - TORRE A* | 2236.03 | MATERIAIS
EXECUCAO DE MEIO FIO | 2120 | MATERIAIS
MÃO DE OBRA EMPREITADA PARA TRATAMENTO DE JUNTA DE DILATAÇÃO COM MANTA ASFÁTILCA* | 2055.75 | MÃO DE OBRA
IMPERMEABILIZAÇÃO COM MANTA LÍQUIDA EM PEITORIS* | 2026.33 | MATERIAIS
TAXAS DE ART* | 2000 | DESPESAS INDIRETAS
PINTURA COM TINTA ACRÍLICA ESPECIAL PARA PISO* | 1946.02 | MATERIAIS
LIGACAO PROVISORIA DE ENERGIA PARA PLANTAO DE VENDAS | 1914.46 | DESPESAS INDIRETAS
LASTRO DE MATERIAL GRANULAR | 1908.89 | MATERIAIS
CARREGAMENTO, ESPALHAMENTO E COMPACTACAO DE MATERIAL GRANULAR EM CANTEIRO | 1900 | MATERIAIS
ESQUADRIAS DE ALUMÍNIO COM VIDRO - CASA MÁQUINAS - TORRE A* | 1827 | SERVIÇOS - MATERIAL E MÃO DE OBRA
ESQUADRIAS DE ALUMÍNIO COM VIDRO - CASA MÁQUINAS - TORRE B* | 1827 | SERVIÇOS - MATERIAL E MÃO DE OBRA
EXECUCAO DE GABARITO DE FUNDACAO EM MADEIRA PINUS | 1797.22 | MATERIAIS
REGULARIZAÇÃO DE PISO EM ARGAMASSA INDUSTRIALIZADA, ESPESSURA 2 CM* | 1776.41 | MATERIAIS
MÃO DE OBRA EMPREITADA PARA IMPERMEABILIZAÇÃO DE PEITORIS COM MANTA LÍQUIDA* | 1569.56 | MÃO DE OBRA
ELETRODUTOS E ELETROCALHAS- TORRE B* | 1554.11 | MATERIAIS
CONTROLE DE ACESSO* | 1500 | DESPESAS INDIRETAS
IMPERMEABILIZAÇÃO DE BALDRAMES COM TINTA ASFÁLTICA* | 1326.72 | MATERIAIS
INSTALAÇÕES DE ÁGUA QUENTE - TÉRREO* | 1275.34 | MATERIAIS
DESPESAS DE CONSUMO - COLETA DE LIXO* | 1260 | DESPESAS INDIRETAS
LEVANTAMENTO TOPOGRÁFICO* | 1200 | DESPESAS INDIRETAS
EXECUCAO DE VIGA DE CONCRETO (0,2 X 0,3M) PARA TRILHO DE PORTAO DE OBRA | 1042.48 | MATERIAIS
MOBILIÁRIO DE APOIO A OBRA* | 1000 | DESPESAS INDIRETAS
ARMAÇÃO AÇO CA-60, DIÂMETRO 5,0MM PARA BLOCOS E BALDRAMES - CORTADO E DOBRADO EM INDÚSTRIA* | 944.35 | MATERIAIS
ESQUADRIAS DE ALUMÍNIO COM VIDRO - MEZANINO* | 907.2 | SERVIÇOS - MATERIAL E MÃO DE OBRA
LOCAÇÃO DE ESCORAMENTO METÁLICO - RESERVATÓRIO - TORRE A* | 897.11 | EQUIPAMENTOS
LOCAÇÃO DE ESCORAMENTO METÁLICO - RESERVATÓRIO - TORRE B* | 893.17 | EQUIPAMENTOS
INSTALAÇÕES DE ESGOTO E ÁGUAS PLUVIAIS - TIPO DIFERENCIADO - TORRE A* | 885.93 | MATERIAIS
INSTALAÇÕES DE ÁGUA QUENTE - MEZANINO* | 873.33 | MATERIAIS
TRATAMENTO DE RALO COM ARGAMASSA POLIMÉRICA COM FIBRAS E VÉU DE POLIÉSTER* | 871.61 | MATERIAIS
PINTURA COM TINTA LÁTEX ACRÍLICA PARA FAIXAS DE DEMARCAÇÃO EM PAREDES* | 728.43 | MATERIAIS
FECHAMENTO REMOVÍVEL DE VÃOS DE PORTA DE ELEVADOR EM MADEIRA* | 670.87 | MATERIAIS
REVESTIMENTO INTERNO DE PISO CERÂMICO, PLACA 45X45, APLICAÇÃO EM LIXEIRA* | 668.42 | MATERIAIS
LIGACAO DE AGUA E ESGOTO CONTAINER | 612.68 | MATERIAIS
INSTALAÇÕES DE ÁGUA FRIA - CASA DE MÁQUINAS - TORRE A* | 607.58 | MATERIAIS
INSTALAÇÕES DE ÁGUA FRIA - CASA DE MÁQUINAS - TORRE B* | 555.68 | MATERIAIS
MÃO DE OBRA PARA COLOCAÇÃO E REJUNTAMENTO DE PISO CERÂMICO* | 393.68 | MÃO DE OBRA
EXECUCAO SAPATAS (0,5 x 0,5 x 0,4m) PARA CONTAINER DE PLANTAO DE VENDAS | 384.88 | MATERIAIS
INSTALAÇÕES DE ÁGUA FRIA - MEZANINO* | 323.05 | MATERIAIS
PINTURA EPÓXI EM PARA FAIXAS DE DEMARCAÇÃO EM PISO, COR AMARELA, APLICAÇÃO MANUAL, 2 DEMÃOS* | 296.2 | MATERIAIS
INSTALAÇÕES DE ÁGUA QUENTE - GARAGEM* | 224.71 | MATERIAIS
MÃO DE OBRA EMPREITADA PARA REBOCO INTERNO EM TETO, INCLUSO CHAPISCO* | 179.14 | MÃO DE OBRA
INSTALAÇÕES DE ESGOTO E ÁGUAS PLUVIAIS - RESERVATÓRIO - TORRE B* | 140.35 | MATERIAIS
FECHADURA DE EMBUTIR COM CILINDRO, PORTAS EXTERNAS* | 135 | MATERIAIS
MASSA ÚNICA INTERNA EM ARGAMASSA ESTABILIZADA, APLICAÇÃO MANUAL EM TETO, ESPESSURA DE 2CM* | 64.81 | MATERIAIS
INSTALAÇÕES DE ESGOTO E ÁGUAS PLUVIAIS - RESERVATÓRIO - TORRE A* | 46.58 | MATERIAIS
INSTALAÇÕES DE ÁGUA FRIA - GARAGEM* | 40.82 | MATERIAIS
MEDICAMENTOS PREVENTIVOS E DE EMERGÊNCIA* | 12.85 | DESPESAS INDIRETAS
CHAPISCO INTERNO DE ARGAMASSA CIMENTO E AREIA (1:4), APLICADO EM TETO, COM DESEMPENADEIRA DENTADA* | 9.74 | MATERIAIS