## Obra
|  | Projeto | Playa Negra
|  | Empresa | GDI
|  | Revisão | R00 - Patricia Bragato
QUADRO DE ÁREAS
| Descrição | Unidade |  | Quantidade
| MESES DE OBRA | MÊS |  | 30
| ÁREA DO TERRENO | M2 |  | 1440.91
| ÁREA CONSTRUÍDA | M2 |  | 8518.6
| SUBSOLO 2 | M2 |  | 1143.68
| SUBSOLO 1 | M2 |  | 1143.68
| TERREO | M2 |  | 1056.79
| SOBRELOJA | M2 |  | 174.32
| 2º PAVIMENTO | M2 |  | 612.42
| TIPO (X6) | M2 |  | 3674.52
| ÁTICO | M2 |  | 633.25
| BARRILETE | M2 |  | 39.97
| RESERVATÓRIO | M2 |  | 39.97
| NÚMERO DE UNIDADES HABITACIONAIS | UN |  | 69
| ÁREA PRIVATIVA | M2 |  | 3809.98
| ÁREA COMERCIAL | M2 |  | 316.21
| NÚMERO DE PAVIMENTOS | UN |  | 12
| ETAPA | VALOR ORÇADO | % | VALOR / m²
| GERENCIAMENTO TÉCNICO E ADMINISTRATIVO | 12288227.3178 | 33.19% | 1442.5172
| MOVIMENTAÇÃO DE TERRA | 748566.2262 | 2.022% | 87.8743
| CONTENÇÃO | 785740.8782 | 2.122% | 92.2383
| INFRAESTRUTURA | 425508.3476 | 1.149% | 49.9505
| SUPRAESTRUTURA | 5968880.6516 | 16.12% | 700.688
| ALVENARIA | 1143407.1043 | 3.088% | 134.2248
| INSTALAÇÕES ELÉTRICAS, HIDRÁULICAS, GLP E PREVENTIVAS | 2834254.7789 | 7.655% | 332.7137
| REVESTIMENTOS ARGAMASSADOS | 1844309.9359 | 4.981% | 216.5039
| IMPERMEABILIZAÇÃO E TRATAMENTOS | 855401.2638 | 2.31% | 100.4157
| ACABAMENTOS INETRNOS EM PAREDE | 834243.1487 | 2.253% | 97.932
| ACABAMENTOS EM PISOS E PAVIMENTAÇÕES | 1691413.3539 | 4.568% | 198.5553
| ACABAMENTOS INTERNOS EM TETO | 490056.0873 | 1.324% | 57.5278
| PINTURA INTERNA | 997118.8599 | 2.693% | 117.052
| REVESTIMENTOS E ACABAMENTOS DE FACHADA | 1415697.0524 | 3.823% | 166.1889
| ESQUADRIAS, VIDROS E FERRAGENS | 2272242.95 | 6.137% | 266.739
| LOUÇAS E METAIS | 283803.9762 | 0.7665% | 33.3158
| CLIMATIZAÇÃO, EQUIPAMENTOS E SISTEMAS ESPECIAIS | 847698.0975 | 2.289% | 99.5114
| COBERTURA | 56125.7008 | 0.1516% | 6.5886
| LIMPEZA DE OBRA | 220745.6762 | 0.5962% | 25.9134
| SERVIÇOS COMPLEMENTARES | 659778.9875 | 1.782% | 77.4516
| IMPREVISTOS E CONTINGENCIAS | 363805 | 0.9825% | 42.7071 | 24738798.077
| TOTAL | 37027025.3948 | 100% | 4346.6092
| CUB/SC | 2841.51 | 2024-08-01 | 1,53 CUB
RESUMO

## Canteiro
|  | Projeto | Playa Negra
|  | Empresa | GDI
|  | Revisão | R00 - Patricia Bragato
INSTALAÇÕES DE CANTEIRO
Instalações de canteiro
| Descrição | Unidade | Quantidade
| Produtividade média | m2 / mês | 283.9533
| Pm | h/m2 | 48
| Numero de funcionários | un | 98
| Equipe administrativa | un | 4
| Ferramentas | R$ | 78400 | 800,00/func.
| EPI | R$ | 51000 | 500,00/func.
| Banheiro | un | 6 | 1/20 func
RESUMO

## EPC's
|  | Projeto | Playa Negra
|  | Empresa | GDI
|  | Revisão | R00 - Patricia Bragato
EQUIPAMENTOS DE PROTEÇÃO COLETIVA
Bandejas de proteção
| Descrição | Unidade | Quantidade
| Perímetro de projeção torre | m | 104.43
| Bandeja de proteção primária | m | 104.43
| Bandeja de proteção secundária | m | 104.43
Guarda - corpo de desforma
| Descrição | Unidade | Quantidade
| Perímetro de projeção da torre | m | 104.43
| Repetições de pavimentos** | un | 4
| Proteção de periferia pós desforma torre | m | 417.72
Tela fachadeira
| Descrição | Unidade | Quantidade
| Perímetro de projeção da torre | m | 104.43
| Altura de cobrimento da tela | m | 21.42
| Tela fachadeira | m2 | 2236.8906 | 0.046685
Fechamento removível de vãos em madeira
| Descrição | Unidade | Quantidade
| Área das portas de elevadores | m2 | 2.4
| Quantidade de elevadores | un | 2
| Quantidade de portas de elevadores | un | 57.6
| Fechamento removível de vãos em madeira | m2 | 138.24
Guarda - corpo de vãos
| Descrição | Unidade | Quantidade
| Perímetro de vãos | m | 909.2582
| Guarda - corpo de vãos | m | 909.2582
Tapume
| Descrição | Unidade | Quantidade
| Perímetro de encontro com pavimentação | m | 57.72
| Altura do tapume | m | 2.4
| Área de tapume | m2 | 138.528
Linha de vida
| Descrição | Unidade | Quantidade
| Perímetro de projeção da torre | m | 104.43
| Linha de vida | m | 104.43
SQLA Leve
| Descrição | Unidade | Quantidade
| Perímetro de projeção torre | m | 104.43
| Tela SQLA | m | 104.43
RESUMO

## Controle Tecnologico
COND.01
Item | Descrição/Especificação | Unid. | V. Unit. (R$) | Qtde. | V. Total (R$) | Observações
CONTROLE TECNOLÓGICO - CONCRETO
1 | Laudo e ART | vb | 1450 | 1 | 1450
2 | Controle Tecnologico - Coleta materiais da obra | unid. | 20 | 1068 | 21360 | 4 CPs por caminhão betoneira de 8m³
3 | Controle Tecnológico - Ensaio de concreto endurecido/grouth - compressão simples / Detalhe: Concreto | cps | 12.5 | 1068 | 13350 | 4 CPs por caminhão betoneira de 8m³
4 | Determinação do módulo de deformação tangente inicial (Eci) (módulo de elasticidade), Incluindo Avaliação Estática dos Resultados (NBR 8522 e NBR 12655) | ensaio | 480 | 2 | 960 | A cada 5 pav. (e quando houver troca de fornecedor)
|  | SUBTOTAL: |  |  | 37120
|  | VALOR/M3 |  |  | 17.4132
CONTROLE TECNOLÓGICO DE CONCRETO E ENSAIOS

## Ger_Tec e Adm
PROJETO: | Playa Negra | [5 empty] | REVISÃO: | DATA
EMPRESA: | GDI | [5 empty] | R00 - Patricia Bragato | 2024-08-15
GERENCIAMENTO TÉCNICO E ADMINISTRATIVO
Atalho | Item | Descrição | Unidade | Quant. | Preço un | Total | Considerações | Situação
| 01 | TERRENOS E SERVIÇOS TÉCNICOS |  |  |  | 10192608.4209
| 01.001 | TERRENO |  |  |  | 4048500 |  | -
| 01.001.001 | AQUISIÇÃO DO TERRENO |  |  |  | 3988000
| 01.001.001.001 | Analise Jurídica da Documentação do Terreno | vb | 1 | 16000 | 16000 | Mantido conforme lançamento inicial pela GDI - SUGERIDO REAPROPRIAÇÃO | N/A
| 01.001.001.002 | TERRENO 3 - Jordan Martins e João Martins | vb | 1 | 3300000 | 3300000 | Mantido conforme lançamento inicial pela GDI - SUGERIDO REAPROPRIAÇÃO | N/A
| 01.001.001.003 | TERRENO 3 - Torna financeira - Jordan Martins e João Martins | vb | 1 | 565000 | 565000 | Mantido conforme lançamento inicial pela GDI - SUGERIDO REAPROPRIAÇÃO | N/A
| 01.001.001.004 | TERRENO 2 - Margarete Valli e Francisco Valli (permuta) | vb | 1 | 2500 | 2500 | Mantido conforme lançamento inicial pela GDI - SUGERIDO REAPROPRIAÇÃO | N/A
| 01.001.001.005 | TERRENO 2 - Margarete Valli e Francisco Valli (torna financeira) | vb | 1 | 22000 | 22000 | Mantido conforme lançamento inicial pela GDI - SUGERIDO REAPROPRIAÇÃO | N/A
| 01.001.001.006 | Corretagem Imobiliária pela intermeadiação do Terreno | vb | 1 | 82500 | 82500 | Mantido conforme lançamento inicial pela GDI - SUGERIDO REAPROPRIAÇÃO | N/A
| 01.001.002 | TRANSFERÊNCIA DE PROPRIEDADE DOS TERRENOS |  |  |  | 60500
| 01.001.002.001 | ITBI / FRJ - Terreno 1 | vb | 1 | 55500 | 55500 | Mantido conforme lançamento inicial pela GDI - SUGERIDO REAPROPRIAÇÃO | N/A
| 01.001.002.002 | ITBI / FRJ - Terreno 2 | vb | 1 | 3000 | 3000 | Mantido conforme lançamento inicial pela GDI - SUGERIDO REAPROPRIAÇÃO | N/A
| 01.001.002.003 | Escritura - Terreno 1 | vb | 1 | 2000 | 2000 | Mantido conforme lançamento inicial pela GDI - SUGERIDO REAPROPRIAÇÃO | N/A
| 01.002 | PROJETOS E SERVICOS TECNICOS |  |  |  | 1277956.5813 |  | -
| 01.002.001 | LEVANTAMENTOS E ESTUDOS TÉCNICOS |  |  |  | 86622.9011
| 01.002.001.001 | Levantamento Topográfico | m2 | 8790.63 | 1.97 | 17317.5411 | Mantido conforme lançamento inicial pela GDI | Lançado ERP
| 01.002.001.002 | Sondagem SPT | m | 200 | 40 | 8000 | Mantido conforme lançamento inicial pela GDI | Lançado ERP
| 01.002.001.003 | Imagens Aéreas - Drone | vb | 2 | 600 | 1200 | Mantido conforme lançamento inicial pela GDI | Lançado ERP
| 01.002.001.004 | Estudos de Impacto de Vizinhança | m2 | 8790 | 3.95 | 34720.5 | Mantido conforme lançamento inicial pela GDI | Lançado ERP
| 01.002.001.005 | Estudo de impactos ambientais | m2 | 1 | 3.6 | 3.6 | Mantido conforme lançamento inicial pela GDI | Lançado ERP
| 01.002.001.006 | Inventário Florestal | vb | 1 | 7800 | 7800 | Mantido conforme lançamento inicial pela GDI | Lançado ERP
| 01.002.001.007 | Sondagem Geofísica | vb | 8790.63 | 2 | 17581.26 | Mantido conforme lançamento inicial pela GDI | Lançado ERP
| 01.002.002 | PROJETO ARQUITETÔNICO E GERAÇÃO DE IMAGENS |  |  |  | 600480.3681 |  | -
| 01.002.002.001 | Projeto Arquitetônico - Projeto Legal (4.573,24m²) | m2 | 8790.63 | 40 | 351625.2 | Mantido conforme lançamento inicial pela GDI | Lançado ERP
| 01.002.002.002 | Projeto Arquitetônico de Interiores - Áreas Comuns | m2 | 8790.63 | 10 | 87906.3 | Mantido conforme lançamento inicial pela GDI | Lançado ERP
| 01.002.002.003 | Projeto Arquitetônico de Interiores - Áreas Privativas | m2 | 0 | 10 | 0 | Mantido conforme lançamento inicial pela GDI | Lançado ERP
| 01.002.002.004 | Projeto Arquitetônico Áreas Externas/Paisagismo | m2 | 7 | 12.175 | 85.225 | Mantido conforme lançamento inicial pela GDI | Lançado ERP
| 01.002.002.005 | Cena extra - Bona Studio | vb | 1 | 5000 | 5000 | Mantido conforme lançamento inicial pela GDI | Lançado ERP
| 01.002.002.006 | Fotografia e cinematografia - R2 Imagens | m2 | 8790.63 | 3.98 | 34986.7074 | Mantido conforme lançamento inicial pela GDI | Lançado ERP
| 01.002.002.007 | Adequação do Projeto Arquitetônico das fachadas e área de lazer | m2 | 8790.63 | 3.95 | 34722.9885 | Mantido conforme lançamento inicial pela GDI | Lançado ERP
| 01.002.002.008 | Desenvolvimento de Imagens - Interiores e Paisagismo | m2 | 8790.63 | 3.6 | 31646.268 | Mantido conforme lançamento inicial pela GDI | Lançado ERP
| 01.002.002.009 | Serviços de arquitetura - Contrato Espaço Livre | m2 | 3939.28 | 7.39 | 29111.2792 | Mantido conforme lançamento inicial pela GDI | Lançado ERP
| 01.002.002.010 | Impressão de Imagens e Plotagem de Projetos | m2 | 3939.28 | 5 | 19696.4 | Mantido conforme lançamento inicial pela GDI | Lançado ERP
| 01.002.002.011 | Evento de Apresentação do Projeto | vb | 1 | 700 | 700 | Mantido conforme lançamento inicial pela GDI | Lançado ERP
| 01.002.002.012 | Adequação do Projeto Arquitetônico das Fachadas | m2 | 1000 | 5 | 5000 | Mantido conforme lançamento inicial pela GDI | Lançado ERP
| 01.002.003 | PROJETOS COMPLEMENTARES DE ENGENHARIA |  |  |  | 590853.3121
| 01.002.003.001 | Projeto Estrutural | m2 | 8790.63 | 9.1829 | 80723.4762 | Mantido conforme lançamento inicial pela GDI | Lançado ERP
| 01.002.003.002 | Projeto Hidrossanitário | m2 | 8790.63 | 3.98 | 34986.7074 | Mantido conforme lançamento inicial pela GDI | Lançado ERP
| 01.002.003.003 | Projeto Elétrico / Telecom / Automação | m2 | 8790.63 | 7.39 | 64962.7557 | Mantido conforme lançamento inicial pela GDI | Lançado ERP
| 01.002.003.004 | Projeto Preventivo | vb | 8790.63 | 4.3 | 37799.709 | Mantido conforme lançamento inicial pela GDI | Lançado ERP
| 01.002.003.005 | Projeto de Ar condicionado e Ventilação Mecânica | m2 | 8790.63 | 3.75 | 32964.8625 | Mantido conforme lançamento inicial pela GDI | Lançado ERP
| 01.002.003.006 | Projeto de impermeabilização | m2 | 8790.63 | 3.6 | 31646.268 | Mantido conforme lançamento inicial pela GDI | Lançado ERP
| 01.002.003.007 | Revisão normativa e Análise de Desempenho | m2 | 8790.63 | 6.35 | 55820.5005 | Mantido conforme lançamento inicial pela GDI | Lançado ERP
| 01.002.003.008 | Projeto Executivo Compatibilização | m2 | 8790.63 | 17.4957 | 153798.2253 | Mantido conforme lançamento inicial pela GDI | Lançado ERP
| 01.002.003.009 | Projeto do canteiro de Obras - PGR | m2 | 8790.63 | 1.5 | 13185.945 | Mantido conforme lançamento inicial pela GDI | Lançado ERP
| 01.002.003.010 | Projeto de Piscina | un | 1 | 30000 | 30000 | Mantido conforme lançamento inicial pela GDI | Lançado ERP
| 01.002.003.011 | Projeto executivo Áres externas/Paisagismo | vb | 8790.63 | 1.7 | 14944.071 | Mantido conforme lançamento inicial pela GDI | Lançado ERP
| 01.002.003.012 | Projeto Elétrico Provisório de Canteiro | vb | 1 | 8000 | 8000 | Mantido conforme lançamento inicial pela GDI | Lançado ERP
| 01.002.003.013 | Projeto SPDA Provisório de Canteiro | vb | 1 | 8000 | 8000 | Mantido conforme lançamento inicial pela GDI | Lançado ERP
| 01.002.003.014 | Projeto de Drenagem Pluvial | m2 | 8790.63 | 2.05 | 18020.7915 | Mantido conforme lançamento inicial pela GDI | Lançado ERP
| 01.002.003.015 | Projeto de Irrigação Automática | un | 1 | 6000 | 6000 | Mantido conforme lançamento inicial pela GDI | Lançado ERP
| 01.003 | CONSULTAS DE VIABILIADE |  |  |  | 179.34
| 01.003.001 | CONSULTAS DE VIABILIADE PARA APROVAÇÃO DE PROJETOS |  |  |  | 179.34
| 01.003.001.001 | Consulta de Viabilidade - Prefeitura Municipal | vb | 1 | 87.28 | 87.28 | Mantido conforme lançamento inicial pela GDI | Lançado ERP
| 01.003.001.002 | Consulta de Viabilidade - CASAN (agua e esgoto) | vb | 1 | 92.06 | 92.06 | Mantido conforme lançamento inicial pela GDI | Lançado ERP
| 01.004 | APROVACAO DE PROJETOS E LICENCIAMENTO |  |  |  | 1280188.9696
| 01.004.001 | PREFEITURA MUNICIPAL DE FLORIANÓPOLIS - SMDU |  |  |  | 1270261.984
| 01.004.001.001 | Processo de Aprovação de Projeto Arquiteônico - PMF | mês | 1 | 2000 | 2000 | Mantido conforme lançamento inicial pela GDI | Lançado ERP
| 01.004.001.002 | Compra de TDC (Transferência de Direito de Construir) | m2 | 406.53 | 3000 | 1219590 | Mantido conforme lançamento inicial pela GDI - SUGERIDO REAPROPRIAÇÃO | N/A
| 01.004.001.003 | Taxa de Solo Criado (Outorga Onerosa) | vb | 1 | 30548.85 | 30548.85 | Mantido conforme lançamento inicial pela GDI | Lançado ERP
| 01.004.001.004 | Alvará de Construção - Taxa de Licensa de Obra - TLO/PMF | m2 | 8790.63 | 1.8 | 15823.134 | Mantido conforme lançamento inicial pela GDI | Lançado ERP
| 01.004.001.005 | Certidão de Atingimento Viário | vb | 1 | 200 | 200 | Mantido conforme lançamento inicial pela GDI | Lançado ERP
| 01.004.001.006 | Alvará de Construção - PMF | vb | 1 | 2000 | 2000 | Mantido conforme lançamento inicial pela GDI | Lançado ERP
| 01.004.001.007 | Renovação de Alvará de Construção - 1 | vb | 1 | 50 | 50 | Mantido conforme lançamento inicial pela GDI | Lançado ERP
| 01.004.001.008 | Renovação de Alvará de Construção - 2 | vb | 1 | 50 | 50 | Mantido conforme lançamento inicial pela GDI | Lançado ERP
| 01.004.002 | PREFEITURA MUNICIPAL DE FLORIANÓPOLIS - FLORAM |  |  |  | 9926.9856
| 01.004.002.001 | Processo de Licenciamento Ambiental - LAP/LAI/LAO - FLORAM/FATMA | m2 | 3939.28 | 2.52 | 9926.9856 | Mantido conforme lançamento inicial pela GDI | Lançado ERP
| 01.005 | PREFEITURA MUNICIPAL DE FLORIANÓPOLIS - IPUF |  |  |  | 8000
| 01.005.001 | PREFEITURA MUNICIPAL DE FLORIANÓPOLIS - VISA |  |  |  | 2000
| 01.005.001.001 | Processo de Aprovação de Projeto Hidrossanitário - PMF | vb | 1 | 2000 | 2000 | Mantido conforme lançamento inicial pela GDI | Lançado ERP
| 01.005.002 | CASAN |  |  |  | 2000
| 01.005.002.001 | Processo de Aprovação de Projeto Hidrossanitário - CASAN | vb | 1 | 2000 | 2000 | Mantido conforme lançamento inicial pela GDI | Lançado ERP
| 01.005.003 | CELESC |  |  |  | 2000
| 01.005.003.001 | Processo de Aprovação de Projeto Elétrico - CELESC | vb | 1 | 2000 | 2000 | Mantido conforme lançamento inicial pela GDI | Lançado ERP
| 01.005.004 | CORPO DE BOMBEIROS DA POLÍCIA MILITAR |  |  |  | 2000
| 01.005.004.001 | Processo de Aprovação do Projeto Preventivo Contra Incêndio - CBPM | vb | 1 | 2000 | 2000 | Mantido conforme lançamento inicial pela GDI | Lançado ERP
| 01.006 | SEGUROS |  |  |  | 25000
| 01.006.001 | SEGUROS |  |  |  | 25000
| 01.006.001.001 | Seguro para Obras Civis em Construção (OCC) | vb | 1 | 25000 | 25000 | Mantido conforme lançamento inicial pela GDI | Lançado ERP
| 01.007 | PLANEJAMENTO E GESTÃO DO EMPREENDIMENTO |  |  |  | 1591494.8
| 01.007.001 | ORÇAMENTO E PLANEJAMENTO DO EMPREENDIMENTO |  |  |  | 31000
| 01.007.001.001 | Orçamento e Planejamento Play Negra (Cartesian) | vb | 1 | 31000 | 31000 | Mantido conforme lançamento inicial pela GDI | Lançado ERP
| 01.007.002 | ASSESSORIA CONTÁBIL E JURÍDICA |  |  |  | 94150
| 01.007.002.001 | Abertura da SPE | vb | 1 | 24000 | 24000 | Mantido conforme lançamento inicial pela GDI - SUGERIDO REAPROPRIAÇÃO | N/A
| 01.007.002.002 | Serviços advocatícios 1 | vb | 1 | 60000 | 60000 | Mantido conforme lançamento inicial pela GDI - SUGERIDO REAPROPRIAÇÃO | N/A
| 01.007.002.003 | Serviços advocatícios 2 | vb | 1 | 9000 | 9000 | Mantido conforme lançamento inicial pela GDI - SUGERIDO REAPROPRIAÇÃO | N/A
| 01.007.002.004 | Contabilidade | mês | 25 | 0 | 0 | Mantido conforme lançamento inicial pela GDI - SUGERIDO REAPROPRIAÇÃO | N/A
| 01.007.002.005 | Despesas de Cartório | vb | 500 | 1.8 | 900 | Mantido conforme lançamento inicial pela GDI - SUGERIDO REAPROPRIAÇÃO | N/A
| 01.007.002.006 | Desenvolvimento Imobiliário | vb | 1 | 200 | 200 | Mantido conforme lançamento inicial pela GDI - SUGERIDO REAPROPRIAÇÃO | N/A
| 01.007.002.007 | Taxa de Viabilização do Empreendimento | vb | 1 | 50 | 50 | Mantido conforme lançamento inicial pela GDI - SUGERIDO REAPROPRIAÇÃO | N/A
| 01.007.002.008 | Assembléias e Reuniões de Conselho Fiscal | vb | 1 | 0 | 0 | Mantido conforme lançamento inicial pela GDI - SUGERIDO REAPROPRIAÇÃO | N/A
| 01.007.003 | ADMINISTRAÇÃO DO EMPREENDIMENTO |  |  |  | 1466344.8
| 01.007.003.001 | Administração do Empreendimento | mês | 48 | 30548.85 | 1466344.8 | Mantido conforme lançamento inicial pela GDI - SUGERIDO REAPROPRIAÇÃO | N/A
| 01.008 | IDENTIFICAÇÃO DE INVESTIDORES |  |  |  | 1961288.73
| 01.008.001 | IDENTIFICAÇÃO DE INVESTIDORES |  |  |  | 1961288.73
| 01.008.001.001 | 101 | un | 1 | 32104.53 | 32104.53 |  | Lançado ERP
| 01.008.001.002 | 102 | un | 1 | 0 | 0 |  | Lançado ERP
| 01.008.001.003 | 103 | un | 1 | 29162.47 | 29162.47 |  | Lançado ERP
| 01.008.001.004 | 104 | un | 1 | 0 | 0 |  | Lançado ERP
| 01.008.001.005 | 105 | un | 1 | 26944.24 | 26944.24 |  | Lançado ERP
| 01.008.001.006 | 106 | un | 1 | 19333.81 | 19333.81 |  | Lançado ERP
| 01.008.001.007 | 107 | un | 1 | 19333.81 | 19333.81 |  | Lançado ERP
| 01.008.001.008 | 108 | un | 1 | 19991.35 | 19991.35 |  | Lançado ERP
| 01.008.001.009 | 109 | un | 1 | 38142.66 | 38142.66 |  | Lançado ERP
| 01.008.001.010 | 201 | un | 1 | 60104.87 | 60104.87 |  | Lançado ERP
| 01.008.001.011 | 202 | un | 1 | 61834.12 | 61834.12 |  | Lançado ERP
| 01.008.001.012 | 203 | un | 1 | 0 | 0 |  | Lançado ERP
| 01.008.001.013 | 204 | un | 1 | 55158.08 | 55158.08 |  | Lançado ERP
| 01.008.001.014 | 205 | un | 1 | 41789.62 | 41789.62 |  | Lançado ERP
| 01.008.001.015 | 206 | un | 1 | 18550.01 | 18550.01 |  | Lançado ERP
| 01.008.001.016 | 207 | un | 1 | 18550.01 | 18550.01 |  | Lançado ERP
| 01.008.001.017 | 208 | un | 1 | 18550.01 | 18550.01 |  | Lançado ERP
| 01.008.001.018 | 209 | un | 1 | 17322.05 | 17322.05 |  | Lançado ERP
| 01.008.001.019 | 210 | un | 1 | 15672.13 | 15672.13 |  | Lançado ERP
| 01.008.001.020 | 301 | un | 1 | 61782.87 | 61782.87 |  | Lançado ERP
| 01.008.001.021 | 302 | un | 1 | 63012.37 | 63012.37 |  | Lançado ERP
| 01.008.001.022 | 303 | un | 1 | 0 | 0 |  | Lançado ERP
| 01.008.001.023 | 304 | un | 1 | 53760.31 | 53760.31 |  | Lançado ERP
| 01.008.001.024 | 305 | un | 1 | 46093.36 | 46093.36 |  | Lançado ERP
| 01.008.001.025 | 306 | un | 1 | 19333.81 | 19333.81 |  | Lançado ERP
| 01.008.001.026 | 307 | un | 1 | 19333.81 | 19333.81 |  | Lançado ERP
| 01.008.001.027 | 308 | un | 1 | 21029.86 | 21029.86 |  | Lançado ERP
| 01.008.001.028 | 309 | un | 1 | 17998.28 | 17998.28 |  | Lançado ERP
| 01.008.001.029 | 310 | un | 1 | 16274.9 | 16274.9 |  | Lançado ERP
| 01.008.001.030 | 401 | un | 1 | 50135.34 | 50135.34 |  | Lançado ERP
| 01.008.001.031 | 402 | un | 1 | 63275.8 | 63275.8 |  | Lançado ERP
| 01.008.001.032 | 403 | un | 1 | 63593.64 | 63593.64 |  | Lançado ERP
| 01.008.001.033 | 404 | un | 1 | 52765.77 | 52765.77 |  | Lançado ERP
| 01.008.001.034 | 405 | un | 1 | 51941.63 | 51941.63 |  | Lançado ERP
| 01.008.001.035 | 406 | un | 1 | 19856.35 | 19856.35 |  | Lançado ERP
| 01.008.001.036 | 407 | un | 1 | 19856.35 | 19856.35 |  | Lançado ERP
| 01.008.001.037 | 408 | un | 1 | 21549.12 | 21549.12 |  | Lançado ERP
| 01.008.001.038 | 409 | un | 1 | 18432.44 | 18432.44 |  | Lançado ERP
| 01.008.001.039 | 410 | un | 1 | 16676.75 | 16676.75 |  | Lançado ERP
| 01.008.001.040 | 501 | un | 1 | 44637.12 | 44637.12 |  | Lançado ERP
| 01.008.001.041 | 502 | un | 1 | 41979.93 | 41979.93 |  | Lançado ERP
| 01.008.001.042 | 503 | un | 1 | 22999.43 | 22999.43 |  | Lançado ERP
| 01.008.001.043 | 504 | un | 1 | 17795.57 | 17795.57 |  | Lançado ERP
| 01.008.001.044 | 505 | un | 1 | 22581.51 | 22581.51 |  | Lançado ERP
| 01.008.001.045 | 506 | un | 1 | 20222.12 | 20222.12 |  | Lançado ERP
| 01.008.001.046 | 507 | un | 1 | 20222.12 | 20222.12 |  | Lançado ERP
| 01.008.001.047 | 508 | un | 1 | 21912.6 | 21912.6 |  | Lançado ERP
| 01.008.001.048 | 509 | un | 1 | 18743.35 | 18743.35 |  | Lançado ERP
| 01.008.001.049 | 510 | un | 1 | 16958.05 | 16958.05 |  | Lançado ERP
| 01.008.001.050 | 601 | un | 1 | 44954.44 | 44954.44 |  | Lançado ERP
| 01.008.001.051 | 602 | un | 1 | 42278.36 | 42278.36 |  | Lançado ERP
| 01.008.001.052 | 603 | un | 1 | 23155.53 | 23155.53 |  | Lançado ERP
| 01.008.001.053 | 604 | un | 1 | 17916.35 | 17916.35 |  | Lançado ERP
| 01.008.001.054 | 605 | un | 1 | 22742.04 | 22742.04 |  | Lançado ERP
| 01.008.001.055 | 606 | un | 1 | 20378.88 | 20378.88 |  | Lançado ERP
| 01.008.001.056 | 607 | un | 1 | 20378.88 | 20378.88 |  | Lançado ERP
| 01.008.001.057 | 608 | un | 1 | 22068.38 | 22068.38 |  | Lançado ERP
| 01.008.001.058 | 609 | un | 1 | 35959.84 | 35959.84 |  | Lançado ERP
| 01.008.001.059 | 701 | un | 1 | 44954.44 | 44954.44 |  | Lançado ERP
| 01.008.001.060 | 702 | un | 1 | 42278.36 | 42278.36 |  | Lançado ERP
| 01.008.001.061 | 703 | un | 1 | 23155.53 | 23155.53 |  | Lançado ERP
| 01.008.001.062 | 704 | un | 1 | 17916.35 | 17916.35 |  | Lançado ERP
| 01.008.001.063 | 705 | un | 1 | 22742.04 | 22742.04 |  | Lançado ERP
| 01.008.001.064 | 706 | un | 1 | 20378.88 | 20378.88 |  | Lançado ERP
| 01.008.001.065 | 707 | un | 1 | 20378.88 | 20378.88 |  | Lançado ERP
| 01.008.001.066 | 708 | un | 1 | 22068.38 | 22068.38 |  | Lançado ERP
| 01.008.001.067 | 709 | un | 1 | 35959.84 | 35959.84 |  | Lançado ERP
| 01.008.001.068 | 710 | un | 1 | 24325 | 24325 |  | Lançado ERP
| 02 | SERVIÇOS INICIAIS |  |  |  | 1710723.8969
| 02.001 | SEGURANÇA, MEIO AMBIENTE, SAÚDE |  |  |  | 429534.1776 |  | -
| 02.001.001 | Segurança do trabalho |  |  |  | 36000
| 02.001.001.001 | Acompanhamento Técnico em Segurança no Trabalho | mês | 30 | 1200 | 36000 | Mantido conforme lançamento inicial pela GDI, ajuste de unidade e alocação na estrutura | Lançado ERP
| 02.001.002 | Equipamentos de proteção |  |  |  | 295134.1776
| 02.001.002.001 | Bandeja de Proteção Primária com estrutura metálica e trama de madeira | m | 104.43 | 383.9685 | 40097.8305 | Previsto por exigência de norma | Lançado ERP
| 02.001.002.002 | Bandeja de Proteção Seundária com estrutura metálica e trama de madeira | m | 104.43 | 97.8041 | 10213.6822 | Previsto por exigência de norma | Lançado ERP
| 02.001.002.003 | Guarda-corpo em laje pós-desforma com escora de metálico, travessões e tela de fechamento | m | 417.72 | 7.4626 | 3117.2773 | Previsto confrome preenchimento em fomulário no dia 26/02/2024 | Lançado ERP
| 02.001.002.004 | Guarda-corpo de vãos fixado em forma de madeira, em trama de madeira e tela polipropileno | m | 909.2582 | 5.6529 | 5139.9456 | Previsto confrome preenchimento em fomulário no dia 26/02/2024 | Lançado ERP
| 02.001.002.005 | Fechamento removível de vãos de porta de elevador em madeira | m2 | 138.24 | 82.1414 | 11355.2271 | Previsto confrome preenchimento em fomulário no dia 26/02/2024 | Lançado ERP
| 02.001.002.006 | Varal de segurança com cabo de aço | m | 104.43 | 75.3433 | 7868.1008 | Previsto confrome preenchimento em fomulário no dia 26/02/2024 | Lançado ERP
| 02.001.002.007 | Tela fachadeira reforçada com impressão digital | m2 | 2236.8906 | 8.4723 | 18951.6082 | Previsto confrome preenchimento em fomulário no dia 26/02/2024 | Lançado ERP
| 02.001.002.008 | Sinalização com placa indicativa fixada na estrutura | vb | 1 | 15000 | 15000 | Previsto confrome preenchimento em fomulário no dia 26/02/2024 | Lançado ERP
| 02.001.002.009 | Equipamentos de proteção individual | vb | 1 | 51000 | 51000 | Previsto por exigência de norma | Lançado ERP
| 02.001.002.010 | Rede de proteção SLQA leve para edifícios | m | 104.43 | 1267.744 | 132390.5059 | Previsto confrome preenchimento em fomulário no dia 26/02/2024 | Lançado ERP
| 02.001.003 | Meio ambiente |  |  |  | 98400
| 02.001.003.001 | Remoção de entulhos e resíduos | vb | 1 | 98400 | 98400 | Conforme preenchimento em fomrulário no dia 26/02/2024 | Lançado ERP
| 02.002 | ADMINISTRAÇÃO E CANTEIRO DE OBRA |  |  |  | 1281189.7193 |  | -
| 02.002.001 | Equipe de Gestão e Apoio |  |  |  | 596000
| 02.002.001.001 | Responsável Técnico | mês | 40 | 9300 | 372000 | Conforme preenchimento em fomrulário no dia 26/02/2024, mantido prazo já lançado de 40 meses | Lançado ERP
| 02.002.001.002 | Apoio de engenharia | mês | 40 | 5000 | 200000 | Conforme preenchimento em fomrulário no dia 26/02/2024, mantido prazo já lançado de 40 meses | Lançado ERP
| 02.002.001.003 | Assistente Adimistrativo | mês | 30 | 800 | 24000 | Conforme preenchimento em fomrulário no dia 26/02/2024 | Lançado ERP
| 02.002.002 | Operação inicial de canteiro |  |  |  | 6000
| 02.002.002.001 | Corte de Arvores conforme licenciamento ambiental | vb | 1 | 6000 | 6000 | Mantido conforme lançamento inicial pela GDI, ajuste de unidade e alocação na estrutura | Lançado ERP
| 02.002.003 | Despesas de consumo e manutenção |  |  |  | 35678
| 02.002.003.001 | Fornecimento de Agua e Esgoto | mês | 50 | 143.56 | 7178 | Mantido conforme lançamento inicial pela GDI, ajuste de unidade e alocação na estrutura | Lançado ERP
| 02.002.003.002 | Fornecimento de Energia Eletrica | mês | 50 | 50 | 2500 | Mantido conforme lançamento inicial pela GDI, ajuste de unidade e alocação na estrutura | Lançado ERP
| 02.002.003.003 | Fornecimento de internet | un | 1 | 5000 | 5000 | Mantido conforme lançamento inicial pela GDI, ajuste de unidade e alocação na estrutura | Lançado ERP
| 02.002.003.004 | Material de expediente/escritório | mês | 30 | 200 | 6000 | Conforme preenchimento em fomrulário no dia 26/02/2024 | Lançado ERP
| 02.002.003.005 | Material de higiene/limpeza | mês | 30 | 200 | 6000 | Conforme preenchimento em fomrulário no dia 26/02/2024 | Lançado ERP
| 02.002.003.006 | Consumo de cópias | vb | 1 | 9000 | 9000 | Conforme preenchimento em fomrulário no dia 26/02/2024 | Lançado ERP
| 02.002.004 | Instalações provisórias |  |  |  | 630977.2693
| 02.002.004.001 | Instalações provisórias - baias, depósitos e afins | vb | 1 | 75000 | 75000 | Mantido conforme lançamento inicial pela GDI, ajuste de unidade e alocação na estrutura | Lançado ERP
| 02.002.004.002 | Locação de Contêiner - 2 unidades | mês | 30 | 1600 | 48000 | Mantido conforme lançamento inicial pela GDI, ajuste de unidade e alocação na estrutura | Lançado ERP
| 02.002.004.003 | Locação de banheiro químico - 10 unidades | mês | 2 | 21532.25 | 43064.5 | Mantido conforme lançamento inicial pela GDI, ajuste de unidade e alocação na estrutura | Lançado ERP
| 02.002.004.004 | Mobiliário de apoio à obra | vb | 1 | 10000 | 10000 | Conforme preenchimento em fomrulário no dia 26/02/2024 | Lançado ERP
| 02.002.004.005 | Tapume ecológico h=2,4m | m2 | 138.528 | 37.3619 | 5175.6693 | Conforme preenchimento em fomrulário no dia 26/02/2024 | Lançado ERP
| 02.002.004.006 | Instalações de Segurança para Canteiros de Obras | un | 1 | 619.21 | 619.21 | Mantido conforme lançamento inicial pela GDI, ajuste de unidade e alocação na estrutura | Lançado ERP
| 02.002.004.007 | Mão de Obra - Implantação do canteiros de Obras | un | 1 | 449117.89 | 449117.89 | Mantido conforme lançamento inicial pela GDI, ajuste de unidade e alocação na estrutura | Lançado ERP
| 02.002.005 | Ligações Provisórias |  |  |  | 12534.45
| 02.002.005.001 | Rede provisória de água, esgoto e drenagem | vb | 1 | 4408.91 | 4408.91 | Conforme preenchimento em fomrulário no dia 26/02/2024 | Lançado ERP
| 02.002.005.002 | Rede provisória de energia, comunicação e dados | vb | 1 | 8125.54 | 8125.54 | Conforme preenchimento em fomrulário no dia 26/02/2024 | Lançado ERP
| 03 | EQUIPAMENTOS |  |  |  | 384895
| 03.001 | EQUIPAMENTOS |  |  |  | 384895 |  | -
| 03.001.001 | Equipamentos de Carga e Transporte |  |  |  | 315595
| 03.001.001.001 | Aquisição de condutor de entulho vertical | vb | 1 | 4395 | 4395 | Conforme preenchimento em fomrulário no dia 26/02/2024 | Lançado ERP
| 03.001.001.002 | Locação de elevador cremalheira | mês | 16 | 12000 | 192000 | Conforme preenchimento em fomrulário no dia 26/02/2024 | Lançado ERP
| 03.001.001.003 | Montagem e desmontagem de elevador cremalheira | vb | 1 | 6100 | 6100 |  | Lançado ERP
| 03.001.001.004 | Mobilização e desmobilização de elevador cremalheira | vb | 1 | 5200 | 5200 |  | Lançado ERP
| 03.001.001.005 | Aquisição de mini-grua | vb | 1 | 80500 | 80500 | Conforme preenchimento em fomrulário no dia 26/02/2024, previsão de aquisição+frete | Lançado ERP
| 03.001.001.006 | Manutenção periódica de mini-grua | mês | 12 | 1200 | 14400 | Conforme preenchimento em fomrulário no dia 26/02/2024 | Lançado ERP
| 03.001.001.007 | Montagem e desmontagem de mini-grua | vb | 1 | 7000 | 7000 |  | Lançado ERP
| 03.001.001.008 | Mobilização e desmobilização de mini-grua | vb | 1 | 6000 | 6000 |  | Lançado ERP
| 03.001.002 | Balancins e Andaimes |  |  |  | 69300
| 03.001.002.001 | Locação de andaime tubular | mês | 8 | 450 | 3600 | Conforme preenchimento em fomrulário no dia 26/02/2024 | Lançado ERP
| 03.001.002.002 | Locação de balancim motorizado | mês | 7 | 5914.2857 | 41400 | Conforme preenchimento em fomrulário no dia 26/02/2024 | Lançado ERP
| 03.001.002.003 | Montagem e troca de balancim | un | 54 | 450 | 24300 | Conforme preenchimento em fomrulário no dia 26/02/2024 | Lançado ERP
|  | TOTAL |  |  |  | 12288227.3178
PLANILHA DE ORÇAMENTO

## Ger_Executivo
PROJETO: | Playa Negra | [5 empty] | REVISÃO: | DATA
EMPRESA: | GDI | [5 empty] | R00 - Patricia Bragato | 2024-08-15
GERENCIAMENTO EXECUTIVO
Atalho | Item | Descrição | Unidade | Quant. | Preço un | Total | Considerações | Situação
| 01 | EMPREITADA GLOBAL |  |  |  | 9356622.62
| 01.001 | EMPREITADA GLOBAL |  |  |  | 9356622.62 |  | -
| 01.002 | EMPREITADA GLOBAL |  |  |  | 9356622.62
| 01.002.000.001 | Empreitada global | vb | 1 | 9356622.62 | 9356622.62 |  | Lançado ERP
| 02 | SERVICOS PRELIMINARES |  |  |  | 918379.52
| 02.001 | SERVICOS PRELIMINARES |  |  |  | 918379.52 |  | -
| 02.001.001 | SUPRESSAO VEGETAL |  |  |  | 6000
| 02.001.001.001 | Corte de Arvores conforme licenciamento ambiental | vb | 1 | 6000 | 6000 | Mantido conforme lançamento inicial pela GDI - SUGERIDO REAPROPRIAÇÃO | Lançado ERP
| 02.001.002 | IMPLANTACAO DO CANTEIRO DE OBRAS - FASE 1 - ESCAVACAO |  |  |  | 642473.95
| 02.001.002.001 | Fornecimento de internet | un | 1 | 5000 | 5000 | Mantido conforme lançamento inicial pela GDI - SUGERIDO REAPROPRIAÇÃO | Lançado ERP
| 02.001.002.002 | Mão de Obra - Implantação do canteiros de Obras | un | 1 | 449117.89 | 449117.89 | Mantido conforme lançamento inicial pela GDI - SUGERIDO REAPROPRIAÇÃO | Lançado ERP
| 02.001.002.003 | Organização canteiro de obras | vb | 1 | 15000 | 15000 | Mantido conforme lançamento inicial pela GDI - SUGERIDO REAPROPRIAÇÃO | Lançado ERP
| 02.001.002.004 | Implantação do canteiro de obras | un | 1 | 60000 | 60000 | Mantido conforme lançamento inicial pela GDI - SUGERIDO REAPROPRIAÇÃO | Lançado ERP
| 02.001.002.005 | Container | un | 2 | 24000 | 48000 | Mantido conforme lançamento inicial pela GDI - SUGERIDO REAPROPRIAÇÃO | Lançado ERP
| 02.001.002.006 | Locação de sanitários químicos | un | 10 | 4306.45 | 43064.5 | Mantido conforme lançamento inicial pela GDI - SUGERIDO REAPROPRIAÇÃO | Lançado ERP
| 02.001.002.007 | Ligacao de Energia para o Canteiro de Obras | vb | 1 | 0 | 0 | Mantido conforme lançamento inicial pela GDI - SUGERIDO REAPROPRIAÇÃO | Lançado ERP
| 02.001.002.008 | Ligação de Água para o Canteiro de Obras | vb | 1 | 0 | 0 | Mantido conforme lançamento inicial pela GDI - SUGERIDO REAPROPRIAÇÃO | Lançado ERP
| 02.001.002.009 | Banheiros | vb | 1 | 0 | 0 | Mantido conforme lançamento inicial pela GDI - SUGERIDO REAPROPRIAÇÃO | Lançado ERP
| 02.001.002.010 | Refeitorio | vb | 1 | 0 | 0 | Mantido conforme lançamento inicial pela GDI - SUGERIDO REAPROPRIAÇÃO | Lançado ERP
| 02.001.002.011 | Instalações de Segurança para Canteiros de Obras | un | 36 | 619.21 | 22291.56 | Mantido conforme lançamento inicial pela GDI - SUGERIDO REAPROPRIAÇÃO | Lançado ERP
| 02.001.003 | SEGURANÇA DO TRABALHO |  |  |  | 269905.57
| 02.001.003.001 | Acompanhamento Técnico em Segurança no Trabalho | mes | 30 | 1200 | 36000 | Mantido conforme lançamento inicial pela GDI - SUGERIDO REAPROPRIAÇÃO | Lançado ERP
| 02.001.003.002 | Mão de obra - itens de segurança | vb | 1 | 46783.11 | 46783.11 |  | Lançado ERP
| 02.001.003.003 | Mão de obra - instalações provisórias | vb | 1 | 93566.23 | 93566.23 |  | Lançado ERP
| 02.001.003.004 | Mão de obra - guarda corpo e proteções | vb | 1 | 93556.23 | 93556.23 |  | Lançado ERP
| 03 | MOVIMENTAÇÃO DE TERRA |  |  |  | 748566.2262 | Mantido conforme lançamento inicial pela GDI
| 03.001 | MOVIMENTAÇÃO DE TERRA |  |  |  | 748566.2262 |  | -
| 03.001.001 | ESCAVAÇÃO |  |  |  | 605000
| 03.001.001.001 | Escavação dos Subsolos e Remoção do Solo | un | 1 | 605000 | 605000 |  | Lançado ERP
| 03.001.002 | RETIRADA DE ENTULHO E LIMPEZA DA OBRA |  |  |  | 50000
| 03.001.002.001 | Caçamba para remoção de entulho | un | 1 | 50000 | 50000 |  | Lançado ERP
| 03.001.003 | MÃO DE OBRA |  |  |  | 93566.2262
| 03.001.003.001 | Mão de obra - movimentação de terra | vb | 1 | 46783.1131 | 46783.1131 |  | Lançado ERP
| 03.001.003.002 | Mão de obra - locação | vb | 1 | 46783.1131 | 46783.1131 |  | Lançado ERP
| 04 | CONTENÇÕES |  |  |  | 785740.8782 | Mantido conforme lançamento inicial pela GDI
| 04.001 | PAREDE CORTINA |  |  |  | 275000 |  | -
| 04.001.001 | PAREDE CORTINA |  |  |  | 275000
| 04.001.001.001 | Concreto - C40 com Impermeabilizante | un | 1 | 100000 | 100000 |  | Lançado ERP
| 04.001.001.002 | Controle tecnológico do Concreto - Cortina de contenção | un | 1 | 60000 | 60000 |  | Lançado ERP
| 04.001.001.003 | Cortina de Contenção | un | 1 | 100000 | 100000 |  | Lançado ERP
| 04.001.001.004 | Forma da Viga Baldrame | un | 1 | 15000 | 15000 |  | Lançado ERP
| 04.002 | PAREDE DIAFRAGMA |  |  |  | 510740.8782 |  | -
| 04.002.001 | PAREDE DIAFRAGMA |  |  |  | 153856.8
| 04.002.001.001 | Concreto Fck: 30 MPa | un | 301.68 | 510 | 153856.8 |  | Lançado ERP
| 04.002.002 | MURETA GUIA |  |  |  | 66750
| 04.002.002.001 | Forma de compensado plastificado | un | 120 | 0 | 0 |  | Lançado ERP
| 04.002.002.002 | Concreto Fck: 15MPa | m3 | 150 | 445 | 66750 |  | Lançado ERP
| 04.002.003 | EXECUCAO DAS LAMELAS |  |  |  | 290134.0782
| 04.002.003.001 | Mão de obra - Mobilização das lamelas | un | 1 | 14000 | 14000 |  | Lançado ERP
| 04.002.003.002 | Armadura das Lamelas | kg | 1 | 179743.2782 | 179743.2782 |  | Lançado ERP
| 04.002.003.003 | Mao de Obra para corte, dobra e montagem da armadura das Lamelas | kg | 29463.6 | 3 | 88390.8 |  | Lançado ERP
| 04.002.003.004 | Locação | un | 1 | 8000 | 8000 |  | Lançado ERP
| 04.002.004 | VIGA DE SOLIDARIZACAO |  |  |  | 0
| 04.002.004.001 | Mão de obra para da viga de solidarização | vb | 0 | 0 | 0 |  | Lançado ERP
| 05 | INFRAESTRUTURA |  |  |  | 789129.7476
| 05.001 | INFRAESTRUTURA |  |  |  | 363621.4
| 05.001.001 | FUNDAÇÃO RASA |  |  |  | 363621.4
| 05.001.001.001 | locação das sapatas | un | 1 | 8000 | 8000 | Mantido conforme lançamento inicial pela GDI - SUGERIDO REAPROPRIAÇÃO | Lançado ERP
| 05.001.001.002 | Mão de Obra - Execução das sapatas | un | 1 | 200000 | 200000 | Mantido conforme lançamento inicial pela GDI - SUGERIDO REAPROPRIAÇÃO | Lançado ERP
| 05.001.001.003 | AÇO | un | 1 | 55621.4 | 55621.4 | Mantido conforme lançamento inicial pela GDI - SUGERIDO REAPROPRIAÇÃO | Lançado ERP
| 05.001.001.004 | Concreto fck40 | un | 1 | 100000 | 100000 | Mantido conforme lançamento inicial pela GDI - SUGERIDO REAPROPRIAÇÃO | Lançado ERP
| 05.002 | FUNDAÇÃO RASA (CARTESIAN) |  |  |  | 425508.3476 |  | -
| 05.002.001 | FORMA |  |  |  | 8608.9492
| 05.002.001.001 | Fabricação, montagem e desmontagem de fôrma para sapatas, em madeira serrada | m2 | 143.6 | 59.9509 | 8608.9492 |  | Lançado ERP
| 05.002.002 | ARMADURA |  |  |  | 78400.3592
| 05.002.002.001 | Armação aço CA-50 ø 10,0mm para infraestrutura (corte e dobra em obra) | kg | 157 | 7.2387 | 1136.4759 | Conforme quantitativo do projetista, custo cotação encaminhada pela GDI, 10% de perda | Lançado ERP
| 05.002.002.002 | Armação aço CA-50 ø 12,5mm para infraestrutura (corte e dobra em obra) | kg | 1013 | 7.1947 | 7288.2311 | Conforme quantitativo do projetista, custo cotação encaminhada pela GDI, 10% de perda | Lançado ERP
| 05.002.002.003 | Armação aço CA-50 ø 16,0mm para infraestrutura (corte e dobra em obra) | kg | 7426 | 7.1947 | 53427.8422 | Conforme quantitativo do projetista, custo cotação encaminhada pela GDI, 10% de perda | Lançado ERP
| 05.002.002.004 | Armação aço CA-50 ø 20,0mm para infraestrutura (corte e dobra em obra) | kg | 2300 | 7.1947 | 16547.81 | Conforme quantitativo do projetista, custo cotação encaminhada pela GDI, 10% de perda | Lançado ERP
| 05.002.003 | CONCRETO |  |  |  | 148580.5591
| 05.002.003.001 | Concreto usinado bombeável, para sapatas, fck 40MPa, slump 22+/- 3, incluindo serviço de bombeamento | m3 | 240.8 | 599.6189 | 144388.2311 |  | Lançado ERP
| 05.002.003.002 | Controle tecnológico do concreto | m3 | 240.8 | 17.41 | 4192.328 |  | Lançado ERP
| 05.002.004 | MÃO DE OBRA |  |  |  | 189918.48 |  |  | 2769560.3
| 05.002.004.001 | Mão de obra - execução de infraestrutura | vb | 1 | 181518.48 | 181518.48 | Ajuste realizado conforme alinhamento da reunião do dia 18/12/2024. | Lançado ERP
| 05.002.004.002 | Acompanhamento topográfico para locação | dia | 6 | 1400 | 8400 |  | Lançado ERP
| 06 | SUPRAESTRUTURA |  |  |  | 5968880.6516
| 06.001 | SUPRAESTRUTURA - SUBSOLO 2 |  |  |  | 448921.1007
| 06.001.001 | FORMA |  |  |  | 211424.0878
| 06.001.001.001 | Fabricação de fôrma para pilares em chapa de madeira compensada plastificada e=14 mm - 2 jogos | m2 | 437.4 | 149.3967 | 65346.1166 | Consideração de 2 jogos referentes ao pavimento tipo | Lançado ERP
| 06.001.001.002 | Fabricação de fôrma para escadarias em chapa de madeira compensada plastificada e=14 mm - 2 jogos | m2 | 59.4077 | 179.9145 | 10688.2994 | Consideração de 2 jogos referentes ao pavimento tipo | Lançado ERP
| 06.001.001.003 | Fabricação de fôrma para vigas em chapa de madeira compensada plastificada e=14 mm - 2 jogos | m2 | 545 | 96.8794 | 52799.273 | Consideração de 2 jogos referentes ao pavimento tipo | Lançado ERP
| 06.001.001.004 | Fabricação de fôrma para laje em chapa de madeira compensada plastificada e=14 mm - 2 jogos | m2 | 1141 | 71.5501 | 81638.6641 | Consideração de 2 jogos referentes ao pavimento tipo | Lançado ERP
| 06.001.001.005 | Montagem e desmontagem de fôrma para pilares em chapa de madeira compensada plastificada | m2 | 89.1 | 0.8509 | 75.8152 | Conforme quantitativo do projetista | Lançado ERP
| 06.001.001.006 | Montagem e desmontagem de fôrma para escadarias em chapa de madeira compensada plastificada | m2 | 12.9024 | 1.4884 | 19.2039 | Conforme quantitativo do projetista | Lançado ERP
| 06.001.001.007 | Montagem e desmontagem de fôrma para vigas em chapa de madeira compensada plastificada | m2 | 284.8 | 2.9099 | 828.7395 | Conforme quantitativo do projetista | Lançado ERP
| 06.001.001.008 | Montagem e desmontagem de fôrma para laje em chapa de madeira compensada plastificada | m2 | 52 | 0.538 | 27.976 | Conforme quantitativo do projetista | Lançado ERP
| 06.001.002 | ARMADURA |  |  |  | 88864.2748
| 06.001.002.001 | Armação aço CA-60 ø 5.0mm para supraestrutura (corte e dobra em indústria) | kg | 236 | 7.2244 | 1704.9584 | Conforme quantitativo do projetista, custo cotação encaminhada pela GDI, sem perda | Lançado ERP
| 06.001.002.002 | Armacao aco CA-50 ø 6.3mm para supraestrutura (corte e dobra em indústria) | kg | 660 | 7.3449 | 4847.634 | Conforme quantitativo do projetista, custo cotação encaminhada pela GDI, sem perda | Lançado ERP
| 06.001.002.003 | Armacao aco CA-50 ø 8.0mm para supraestrutura (corte e dobra em indústria) | kg | 175 | 6.8668 | 1201.69 | Conforme quantitativo do projetista, custo cotação encaminhada pela GDI, sem perda | Lançado ERP
| 06.001.002.004 | Armacao aco CA-50 ø 10.0mm para supraestrutura (corte e dobra em indústria) | kg | 1415 | 6.5303 | 9240.3745 | Conforme quantitativo do projetista, custo cotação encaminhada pela GDI, sem perda | Lançado ERP
| 06.001.002.005 | Armacao aco CA-50 ø 12.5mm para supraestrutura (corte e dobra em indústria) | kg | 1119 | 6.4609 | 7229.7471 | Conforme quantitativo do projetista, custo cotação encaminhada pela GDI, sem perda | Lançado ERP
| 06.001.002.006 | Armacao aco CA-50 ø 16.0mm para supraestrutura (corte e dobra em indústria) | kg | 990 | 6.5351 | 6469.749 | Conforme quantitativo do projetista, custo cotação encaminhada pela GDI, sem perda | Lançado ERP
| 06.001.002.007 | Armacao aco CA-50 ø 20.0mm para supraestrutura, (corte e dobra em indústria) | kg | 1748 | 6.3851 | 11161.1548 | Conforme quantitativo do projetista, custo cotação encaminhada pela GDI, sem perda | Lançado ERP
| 06.001.002.008 | Armacao aco CA-50 ø 25.0mm para supraestrutura (corte e dobra em indústria) | kg | 620 | 6.3851 | 3958.762 | Conforme quantitativo do projetista, custo cotação encaminhada pela GDI, sem perda | Lançado ERP
| 06.001.002.009 | Armacao aco tela Q138 para supraestrutura (corte e dobra em obra) | kg | 4510 | 9.5455 | 43050.205 | Conforme quantitativo do projetista, 10% de perda | Lançado ERP
| 06.001.003 | CONCRETO - SUBSOLO 2 |  |  |  | 31129.5288
| 06.001.003.001 | Concreto usinado bombeavel para supraestrutura Fck 40MPa com SLUMP = 22 +/- 3 incluindo serviço de bombeamento | m3 | 50.4507 | 599.6189 | 30251.1824 | Conforme quantitativo do projetista, 5% de perda | Lançado ERP
| 06.001.003.002 | Controle tecnológico do concreto | m3 | 50.4507 | 17.41 | 878.3464 |  | Lançado ERP
| 06.001.004 | COMPLEMENTARES |  |  |  | 5223.7394
| 06.001.004.001 | Sistema de escora de madeira | m2 | 126.31 | 28.2934 | 3573.7394 | Conforme quantitativo do projetista | Lançado ERP
| 06.001.004.002 | Perfuração de vigas e lajes | un | 33 | 50 | 1650 | Quantitativo extraído de PNEG-PE-FUR-MOD-TOR-R02.ifc | Lançado ERP
| 06.001.005 | MÃO DE OBRA |  |  |  | 112279.47
| 06.001.005.001 | Mão de obra - execução de supraestrutura | vb | 1 | 112279.47 | 112279.47 | Ajuste realizado conforme alinhamento da reunião do dia 18/12/2024. | Lançado ERP
| 06.002 | SUPRAESTRUTURA - SUBSOLO 1 |  |  |  | 632477.1615
| 06.002.001 | FORMA |  |  |  | 1255.6446
| 06.002.001.001 | Montagem e desmontagem de fôrma para pilares em chapa de madeira compensada plastificada | m2 | 256.7 | 0.8509 | 218.426 | Conforme quantitativo do projetista | Lançado ERP
| 06.002.001.002 | Montagem e desmontagem de fôrma para escadarias em chapa de madeira compensada plastificada | m2 | 16.4256 | 1.4884 | 24.4479 | Conforme quantitativo do projetista | Lançado ERP
| 06.002.001.003 | Montagem e desmontagem de fôrma para vigas em chapa de madeira compensada plastificada | m2 | 331.2 | 2.9099 | 963.7589 | Conforme quantitativo do projetista | Lançado ERP
| 06.002.001.004 | Montagem e desmontagem de fôrma para laje em chapa de madeira compensada plastificada | m2 | 91.1 | 0.538 | 49.0118 | Conforme quantitativo do projetista | Lançado ERP
| 06.002.002 | ARMADURA |  |  |  | 125911.3146
| 06.002.002.001 | Armação aço CA-60 ø 5.0mm para supraestrutura (corte e dobra em indústria) | kg | 419 | 7.2244 | 3027.0236 | Conforme quantitativo do projetista, custo cotação encaminhada pela GDI, sem perda | Lançado ERP
| 06.002.002.002 | Armacao aco CA-50 ø 6.3mm para supraestrutura (corte e dobra em indústria) | kg | 533 | 7.3449 | 3914.8317 | Conforme quantitativo do projetista, custo cotação encaminhada pela GDI, sem perda | Lançado ERP
| 06.002.002.003 | Armacao aco CA-50 ø 8.0mm para supraestrutura (corte e dobra em indústria) | kg | 2086 | 6.8668 | 14324.1448 | Conforme quantitativo do projetista, custo cotação encaminhada pela GDI, sem perda | Lançado ERP
| 06.002.002.004 | Armacao aco CA-50 ø 10.0mm para supraestrutura (corte e dobra em indústria) | kg | 2345 | 6.5303 | 15313.5535 | Conforme quantitativo do projetista, custo cotação encaminhada pela GDI, sem perda | Lançado ERP
| 06.002.002.005 | Armacao aco CA-50 ø 12.5mm para supraestrutura (corte e dobra em indústria) | kg | 2813 | 6.4609 | 18174.5117 | Conforme quantitativo do projetista, custo cotação encaminhada pela GDI, sem perda | Lançado ERP
| 06.002.002.006 | Armacao aco CA-50 ø 16.0mm para supraestrutura (corte e dobra em indústria) | kg | 3797 | 6.5351 | 24813.7747 | Conforme quantitativo do projetista, custo cotação encaminhada pela GDI, sem perda | Lançado ERP
| 06.002.002.007 | Armacao aco CA-50 ø 20.0mm para supraestrutura, (corte e dobra em indústria) | kg | 3150 | 6.3851 | 20113.065 | Conforme quantitativo do projetista, custo cotação encaminhada pela GDI, sem perda | Lançado ERP
| 06.002.002.008 | Armacao aco CA-50 ø 25.0mm para supraestrutura (corte e dobra em indústria) | kg | 1196 | 6.3851 | 7636.5796 | Conforme quantitativo do projetista, custo cotação encaminhada pela GDI, sem perda | Lançado ERP
| 06.002.002.009 | Armacao aco tela Q92 para supraestrutura corte e dobra em obra | kg | 1460 | 12.7355 | 18593.83 | Conforme quantitativo do projetista, 10% de perda | Lançado ERP
| 06.002.003 | CONCRETO - SUBSOLO 1 |  |  |  | 136223.752
| 06.002.003.001 | Concreto usinado bombeavel para supraestrutura Fck 40MPa com SLUMP = 22 +/- 3 incluindo serviço de bombeamento | m3 | 220.7737 | 599.6189 | 132380.0819 | Conforme quantitativo do projetista, 5% de perda | Lançado ERP
| 06.002.003.002 | Controle tecnológico do concreto | m3 | 220.7737 | 17.41 | 3843.6701 |  | Lançado ERP
| 06.002.004 | COMPLEMENTARES |  |  |  | 50961.2803
| 06.002.004.001 | Sistema de escora de madeira | m2 | 1111.93 | 28.2934 | 31460.2803 | Conforme quantitativo do projetista | Lançado ERP
| 06.002.004.002 | Locação de cubetas ATEX 800 | mês | 1 | 17901 | 17901 | Conforme quantitativo do projetista | Lançado ERP
| 06.002.004.003 | Perfuração de vigas e lajes | un | 32 | 50 | 1600 | Quantitativo extraído de PNEG-PE-FUR-MOD-TOR-R02.ifc | Lançado ERP
| 06.002.005 | MÃO DE OBRA |  |  |  | 318125.17
| 06.002.005.001 | Mão de obra - execução de supraestrutura | vb | 1 | 318125.17 | 318125.17 | Ajuste realizado conforme alinhamento da reunião do dia 18/12/2024. | Lançado ERP
| 06.003 | SUPRAESTRUTURA - TÉRREO |  |  |  | 1107500.8163
| 06.003.001 | FORMA |  |  |  | 2772.5066
| 06.003.001.001 | Montagem e desmontagem de fôrma para pilares em chapa de madeira compensada plastificada | m2 | 327 | 0.8509 | 278.2443 | Conforme quantitativo do projetista | Lançado ERP
| 06.003.001.002 | Montagem e desmontagem de fôrma para escadarias em chapa de madeira compensada plastificada | m2 | 28.8262 | 1.4884 | 42.905 | Conforme quantitativo do projetista | Lançado ERP
| 06.003.001.003 | Montagem e desmontagem de fôrma para vigas em chapa de madeira compensada plastificada | m2 | 822.6 | 2.9099 | 2393.6837 | Conforme quantitativo do projetista | Lançado ERP
| 06.003.001.004 | Montagem e desmontagem de fôrma para laje em chapa de madeira compensada plastificada | m2 | 107.2 | 0.538 | 57.6736 | Conforme quantitativo do projetista | Lançado ERP
| 06.003.002 | ARMADURA |  |  |  | 351399.4494
| 06.003.002.001 | Armação aço CA-60 ø 5.0mm para supraestrutura (corte e dobra em indústria) | kg | 469 | 7.2244 | 3388.2436 | Conforme quantitativo do projetista, custo cotação encaminhada pela GDI, sem perda | Lançado ERP
| 06.003.002.002 | Armacao aco CA-50 ø 6.3mm para supraestrutura (corte e dobra em indústria) | kg | 667 | 7.3449 | 4899.0483 | Conforme quantitativo do projetista, custo cotação encaminhada pela GDI, sem perda | Lançado ERP
| 06.003.002.003 | Armacao aco CA-50 ø 8.0mm para supraestrutura (corte e dobra em indústria) | kg | 6623 | 6.8668 | 45478.8164 | Conforme quantitativo do projetista, custo cotação encaminhada pela GDI, sem perda | Lançado ERP
| 06.003.002.004 | Armacao aco CA-50 ø 10.0mm para supraestrutura (corte e dobra em indústria) | kg | 4592 | 6.5303 | 29987.1376 | Conforme quantitativo do projetista, custo cotação encaminhada pela GDI, sem perda | Lançado ERP
| 06.003.002.005 | Armacao aco CA-50 ø 12.5mm para supraestrutura (corte e dobra em indústria) | kg | 6705 | 6.4609 | 43320.3345 | Conforme quantitativo do projetista, custo cotação encaminhada pela GDI, sem perda | Lançado ERP
| 06.003.002.006 | Armacao aco CA-50 ø 16.0mm para supraestrutura (corte e dobra em indústria) | kg | 5015 | 6.5351 | 32773.5265 | Conforme quantitativo do projetista, custo cotação encaminhada pela GDI, sem perda | Lançado ERP
| 06.003.002.007 | Armacao aco CA-50 ø 20.0mm para supraestrutura, (corte e dobra em indústria) | kg | 5611 | 6.3851 | 35826.7961 | Conforme quantitativo do projetista, custo cotação encaminhada pela GDI, sem perda | Lançado ERP
| 06.003.002.008 | Armacao aco CA-50 ø 25.0mm para supraestrutura (corte e dobra em indústria) | kg | 22149 | 6.3851 | 141423.5799 | Conforme quantitativo do projetista, custo cotação encaminhada pela GDI, sem perda | Lançado ERP
| 06.003.002.009 | Armacao aco tela Q92 para supraestrutura corte e dobra em obra | kg | 1123 | 12.7355 | 14301.9665 | Conforme quantitativo do projetista, 10% de perda | Lançado ERP
| 06.003.003 | CONCRETO - TÉRREO |  |  |  | 247685.8935
| 06.003.003.001 | Concreto usinado bombeavel para supraestrutura Fck 40MPa com SLUMP = 22 +/- 3 incluindo serviço de bombeamento | m3 | 401.417 | 599.6189 | 240697.2234 | Conforme quantitativo do projetista, 5% de perda | Lançado ERP
| 06.003.003.002 | Controle tecnológico do concreto | m3 | 401.417 | 17.41 | 6988.6701 |  | Lançado ERP
| 06.003.004 | COMPLEMENTARES |  |  |  | 70560.0168
| 06.003.004.001 | Sistema de escora de madeira | m2 | 1111.85 | 28.2934 | 31458.0168 | Conforme quantitativo do projetista | Lançado ERP
| 06.003.004.002 | Locação de cubetas ATEX 800 | mês | 2 | 17901 | 35802 | Conforme quantitativo do projetista | Lançado ERP
| 06.003.004.003 | Perfuração de vigas e lajes | un | 66 | 50 | 3300 | Quantitativo extraído de PNEG-PE-FUR-MOD-TOR-R02.ifc | Lançado ERP
| 06.003.005 | MÃO DE OBRA |  |  |  | 435082.95
| 06.003.005.001 | Mão de obra - execução de supraestrutura | vb | 1 | 435082.95 | 435082.95 | Ajuste realizado conforme alinhamento da reunião do dia 18/12/2024. | Lançado ERP
| 06.004 | SUPRAESTRUTURA - SOBRELOJA |  |  |  | 149979.7648
| 06.004.001 | FORMA |  |  |  | 585.3254
| 06.004.001.001 | Montagem e desmontagem de fôrma para pilares em chapa de madeira compensada plastificada | m2 | 236.1 | 0.8509 | 200.8975 | Conforme quantitativo do projetista | Lançado ERP
| 06.004.001.002 | Montagem e desmontagem de fôrma para escadarias em chapa de madeira compensada plastificada | m2 | 29.7038 | 1.4884 | 44.2112 | Conforme quantitativo do projetista | Lançado ERP
| 06.004.001.003 | Montagem e desmontagem de fôrma para vigas em chapa de madeira compensada plastificada | m2 | 88.5 | 2.9099 | 257.5261 | Conforme quantitativo do projetista | Lançado ERP
| 06.004.001.004 | Montagem e desmontagem de fôrma para laje em chapa de madeira compensada plastificada | m2 | 153.7 | 0.538 | 82.6906 | Conforme quantitativo do projetista | Lançado ERP
| 06.004.002 | ARMADURA |  |  |  | 48099.1552
| 06.004.002.001 | Armação aço CA-60 ø 5.0mm para supraestrutura (corte e dobra em indústria) | kg | 306 | 7.2244 | 2210.6664 | Conforme quantitativo do projetista, custo cotação encaminhada pela GDI, sem perda | Lançado ERP
| 06.004.002.002 | Armacao aco CA-50 ø 6.3mm para supraestrutura (corte e dobra em indústria) | kg | 299 | 7.3449 | 2196.1251 | Conforme quantitativo do projetista, custo cotação encaminhada pela GDI, sem perda | Lançado ERP
| 06.004.002.003 | Armacao aco CA-50 ø 8.0mm para supraestrutura (corte e dobra em indústria) | kg | 525 | 6.8668 | 3605.07 | Conforme quantitativo do projetista, custo cotação encaminhada pela GDI, sem perda | Lançado ERP
| 06.004.002.004 | Armacao aco CA-50 ø 10.0mm para supraestrutura (corte e dobra em indústria) | kg | 631 | 6.5303 | 4120.6193 | Conforme quantitativo do projetista, custo cotação encaminhada pela GDI, sem perda | Lançado ERP
| 06.004.002.005 | Armacao aco CA-50 ø 12.5mm para supraestrutura (corte e dobra em indústria) | kg | 736 | 6.4609 | 4755.2224 | Conforme quantitativo do projetista, custo cotação encaminhada pela GDI, sem perda | Lançado ERP
| 06.004.002.006 | Armacao aco CA-50 ø 16.0mm para supraestrutura (corte e dobra em indústria) | kg | 1064 | 6.5351 | 6953.3464 | Conforme quantitativo do projetista, custo cotação encaminhada pela GDI, sem perda | Lançado ERP
| 06.004.002.007 | Armacao aco CA-50 ø 20.0mm para supraestrutura, (corte e dobra em indústria) | kg | 2834 | 6.3851 | 18095.3734 | Conforme quantitativo do projetista, custo cotação encaminhada pela GDI, sem perda | Lançado ERP
| 06.004.002.008 | Armacao aco CA-50 ø 25.0mm para supraestrutura (corte e dobra em indústria) | kg | 662 | 6.3851 | 4226.9362 | Conforme quantitativo do projetista, custo cotação encaminhada pela GDI, sem perda | Lançado ERP
| 06.004.002.009 | Armacao aco tela Q92 para supraestrutura corte e dobra em obra | kg | 152 | 12.7355 | 1935.796 | Conforme quantitativo do projetista, 10% de perda | Lançado ERP
| 06.004.003 | CONCRETO - SOBRELOJA |  |  |  | 35739.7471 | Ajuste realizado conforme alinhamento da reunião do dia 04/10/2024
| 06.004.003.001 | Concreto usinado bombeavel para supraestrutura Fck 40MPa com SLUMP = 22 +/- 3 incluindo serviço de bombeamento | m3 | 57.9223 | 599.6189 | 34731.3194 | Conforme quantitativo do projetista, 5% de perda | Lançado ERP
| 06.004.003.002 | Controle tecnológico do concreto | m3 | 57.9223 | 17.41 | 1008.4276 |  | Lançado ERP
| 06.004.004 | COMPLEMENTARES |  |  |  | 9415.7971
| 06.004.004.001 | Sistema de escora de madeira | m2 | 180.29 | 28.2934 | 5101.0171 | Conforme quantitativo do projetista | Lançado ERP
| 06.004.004.002 | Enchimento EPS 50x50x15 | un | 183 | 18.66 | 3414.78 | Conforme quantitativo do projetista | Lançado ERP
| 06.004.004.003 | Perfuração de vigas e lajes | un | 18 | 50 | 900 | Quantitativo extraído de PNEG-PE-FUR-MOD-TOR-R02.ifc | Lançado ERP
| 06.004.005 | MÃO DE OBRA |  |  |  | 56139.74
| 06.004.005.001 | Mão de obra - execução de supraestrutura | vb | 1 | 56139.74 | 56139.74 | Ajuste realizado conforme alinhamento da reunião do dia 18/12/2024. | Lançado ERP
| 06.005 | SUPRAESTRUTURA - TIPO 1 |  |  |  | 443170.441
| 06.005.001 | FORMA |  |  |  | 1341.9385
| 06.005.001.001 | Montagem e desmontagem de fôrma para pilares em chapa de madeira compensada plastificada | m2 | 231.7 | 0.8509 | 197.1535 | Conforme quantitativo do projetista | Lançado ERP
| 06.005.001.002 | Montagem e desmontagem de fôrma para escadarias em chapa de madeira compensada plastificada | m2 | 29.7038 | 1.4884 | 44.2112 | Conforme quantitativo do projetista | Lançado ERP
| 06.005.001.003 | Montagem e desmontagem de fôrma para vigas em chapa de madeira compensada plastificada | m2 | 272 | 2.9099 | 791.4928 | Conforme quantitativo do projetista | Lançado ERP
| 06.005.001.004 | Montagem e desmontagem de fôrma para laje em chapa de madeira compensada plastificada | m2 | 574.5 | 0.538 | 309.081 | Conforme quantitativo do projetista | Lançado ERP
| 06.005.002 | ARMADURA |  |  |  | 134156.3211
| 06.005.002.001 | Armação aço CA-60 ø 5.0mm para supraestrutura (corte e dobra em indústria) | kg | 569 | 7.2244 | 4110.6836 | Conforme quantitativo do projetista, custo cotação encaminhada pela GDI, sem perda | Lançado ERP
| 06.005.002.002 | Armacao aco CA-50 ø 6.3mm para supraestrutura (corte e dobra em indústria) | kg | 512 | 7.3449 | 3760.5888 | Conforme quantitativo do projetista, custo cotação encaminhada pela GDI, sem perda | Lançado ERP
| 06.005.002.003 | Armacao aco CA-50 ø 8.0mm para supraestrutura (corte e dobra em indústria) | kg | 2286 | 6.8668 | 15697.5048 | Conforme quantitativo do projetista, custo cotação encaminhada pela GDI, sem perda | Lançado ERP
| 06.005.002.004 | Armacao aco CA-50 ø 10.0mm para supraestrutura (corte e dobra em indústria) | kg | 1857 | 6.5303 | 12126.7671 | Conforme quantitativo do projetista, custo cotação encaminhada pela GDI, sem perda | Lançado ERP
| 06.005.002.005 | Armacao aco CA-50 ø 12.5mm para supraestrutura (corte e dobra em indústria) | kg | 2367 | 6.4609 | 15292.9503 | Conforme quantitativo do projetista, custo cotação encaminhada pela GDI, sem perda | Lançado ERP
| 06.005.002.006 | Armacao aco CA-50 ø 16.0mm para supraestrutura (corte e dobra em indústria) | kg | 3217 | 6.5351 | 21023.4167 | Conforme quantitativo do projetista, custo cotação encaminhada pela GDI, sem perda | Lançado ERP
| 06.005.002.007 | Armacao aco CA-50 ø 20.0mm para supraestrutura, (corte e dobra em indústria) | kg | 6014 | 6.3851 | 38399.9914 | Conforme quantitativo do projetista, custo cotação encaminhada pela GDI, sem perda | Lançado ERP
| 06.005.002.008 | Armacao aco CA-50 ø 25.0mm para supraestrutura (corte e dobra em indústria) | kg | 2149 | 6.3851 | 13721.5799 | Conforme quantitativo do projetista, custo cotação encaminhada pela GDI, sem perda | Lançado ERP
| 06.005.002.009 | Armacao aco tela Q92 para supraestrutura corte e dobra em obra | kg | 787 | 12.7355 | 10022.8385 | Conforme quantitativo do projetista, 10% de perda | Lançado ERP
| 06.005.003 | CONCRETO - TIPO 1 |  |  |  | 81338.1828 | Ajuste realizado conforme alinhamento da reunião do dia 04/10/2024
| 06.005.003.001 | Concreto usinado bombeavel para supraestrutura Fck 40MPa com SLUMP = 22 +/- 3 incluindo serviço de bombeamento | m3 | 131.8223 | 599.6189 | 79043.1561 | Conforme quantitativo do projetista, 5% de perda | Lançado ERP
| 06.005.003.002 | Controle tecnológico do concreto | m3 | 131.8223 | 17.41 | 2295.0266 |  | Lançado ERP
| 06.005.004 | COMPLEMENTARES |  |  |  | 43879.8586
| 06.005.004.001 | Sistema de escora de madeira | m2 | 615.06 | 28.2934 | 17402.1386 | Conforme quantitativo do projetista | Lançado ERP
| 06.005.004.002 | Enchimento EPS 50x50x15 | un | 942 | 18.66 | 17577.72 | Conforme quantitativo do projetista | Lançado ERP
| 06.005.004.003 | Perfuração de vigas e lajes | un | 178 | 50 | 8900 | Quantitativo extraído de PNEG-PE-FUR-MOD-TOR-R02.ifc | Lançado ERP
| 06.005.005 | MÃO DE OBRA |  |  |  | 182454.14
| 06.005.005.001 | Mão de obra - execução de supraestrutura | vb | 1 | 182454.14 | 182454.14 | Ajuste realizado conforme alinhamento da reunião do dia 18/12/2024. | Lançado ERP
| 06.006 | SUPRAESTRUTURA - TIPO 2 (x6) |  |  |  | 2407205.1576
| 06.006.001 | FORMA |  |  |  | 7981.0786
| 06.006.001.001 | Montagem e desmontagem de fôrma para pilares em chapa de madeira compensada plastificada | m2 | 1312.2 | 0.8509 | 1116.551 | Conforme quantitativo do projetista | Lançado ERP
| 06.006.001.002 | Montagem e desmontagem de fôrma para escadarias em chapa de madeira compensada plastificada | m2 | 178.223 | 1.4884 | 265.2671 | Conforme quantitativo do projetista | Lançado ERP
| 06.006.001.003 | Montagem e desmontagem de fôrma para vigas em chapa de madeira compensada plastificada | m2 | 1635 | 2.9099 | 4757.6865 | Conforme quantitativo do projetista | Lançado ERP
| 06.006.001.004 | Montagem e desmontagem de fôrma para laje em chapa de madeira compensada plastificada | m2 | 3423 | 0.538 | 1841.574 | Conforme quantitativo do projetista | Lançado ERP
| 06.006.002 | ARMADURA |  |  |  | 572829.8981
| 06.006.002.001 | Armação aço CA-60 ø 5.0mm para supraestrutura (corte e dobra em indústria) | kg | 3195 | 7.2244 | 23081.958 | Conforme quantitativo do projetista, custo cotação encaminhada pela GDI, sem perda | Lançado ERP
| 06.006.002.002 | Armacao aco CA-50 ø 6.3mm para supraestrutura (corte e dobra em indústria) | kg | 2896 | 7.3449 | 21270.8304 | Conforme quantitativo do projetista, custo cotação encaminhada pela GDI, sem perda | Lançado ERP
| 06.006.002.003 | Armacao aco CA-50 ø 8.0mm para supraestrutura (corte e dobra em indústria) | kg | 14514 | 6.8668 | 99664.7352 | Conforme quantitativo do projetista, custo cotação encaminhada pela GDI, sem perda | Lançado ERP
| 06.006.002.004 | Armacao aco CA-50 ø 10.0mm para supraestrutura (corte e dobra em indústria) | kg | 11686 | 6.5303 | 76313.0858 | Conforme quantitativo do projetista, custo cotação encaminhada pela GDI, sem perda | Lançado ERP
| 06.006.002.005 | Armacao aco CA-50 ø 12.5mm para supraestrutura (corte e dobra em indústria) | kg | 17972 | 6.4609 | 116115.2948 | Conforme quantitativo do projetista, custo cotação encaminhada pela GDI, sem perda | Lançado ERP
| 06.006.002.006 | Armacao aco CA-50 ø 16.0mm para supraestrutura (corte e dobra em indústria) | kg | 12111 | 6.5351 | 79146.5961 | Conforme quantitativo do projetista, custo cotação encaminhada pela GDI, sem perda | Lançado ERP
| 06.006.002.007 | Armacao aco CA-50 ø 20.0mm para supraestrutura, (corte e dobra em indústria) | kg | 11898 | 6.3851 | 75969.9198 | Conforme quantitativo do projetista, custo cotação encaminhada pela GDI, sem perda | Lançado ERP
| 06.006.002.008 | Armacao aco CA-50 ø 25.0mm para supraestrutura (corte e dobra em indústria) | kg | 3800 | 6.3851 | 24263.38 | Conforme quantitativo do projetista, custo cotação encaminhada pela GDI, sem perda | Lançado ERP
| 06.006.002.009 | Armacao aco tela Q92 para supraestrutura corte e dobra em obra | kg | 4476 | 12.7355 | 57004.098 | Conforme quantitativo do projetista, 10% de perda | Lançado ERP
| 06.006.003 | CONCRETO - TIPO 2 (x6) |  |  |  | 470999.099 | Ajuste realizado conforme alinhamento da reunião do dia 04/10/2024
| 06.006.003.001 | Concreto usinado bombeavel para supraestrutura Fck 40MPa com SLUMP = 22 +/- 3 incluindo serviço de bombeamento | m3 | 763.3339 | 599.6189 | 457709.4552 | Conforme quantitativo do projetista, 5% de perda | Lançado ERP
| 06.006.003.002 | Controle tecnológico do concreto | m3 | 763.3339 | 17.41 | 13289.6438 |  | Lançado ERP
| 06.006.004 | COMPLEMENTARES |  |  |  | 260670.232
| 06.006.004.001 | Sistema de escora de madeira | m2 | 3719.4 | 28.2934 | 105234.472 | Conforme quantitativo do projetista | Lançado ERP
| 06.006.004.002 | Enchimento EPS 50x50x15 | un | 5436 | 18.66 | 101435.76 | Conforme quantitativo do projetista | Lançado ERP
| 06.006.004.003 | Perfuração de vigas e lajes | un | 1080 | 50 | 54000 | Quantitativo extraído de PNEG-PE-FUR-MOD-TOR-R02.ifc | Lançado ERP
| 06.006.005 | MÃO DE OBRA |  |  |  | 1094724.85
| 06.006.005.001 | Mão de obra - execução de supraestrutura | vb | 1 | 1094724.85 | 1094724.85 | Ajuste realizado conforme alinhamento da reunião do dia 18/12/2024. | Lançado ERP
| 06.007 | SUPRAESTRUTURA - ÁTICO |  |  |  | 467132.6414
| 06.007.001 | FORMA |  |  |  | 2338.8587
| 06.007.001.001 | Montagem e desmontagem de fôrma para pilares em chapa de madeira compensada plastificada | m2 | 262.4 | 0.8509 | 223.2762 | Conforme quantitativo do projetista | Lançado ERP
| 06.007.001.002 | Montagem e desmontagem de fôrma para escadarias em chapa de madeira compensada plastificada | m2 | 0 | 1.4884 | 0 | Conforme quantitativo do projetista | Lançado ERP
| 06.007.001.003 | Montagem e desmontagem de fôrma para vigas em chapa de madeira compensada plastificada | m2 | 600.9 | 2.9099 | 1748.5589 | Conforme quantitativo do projetista | Lançado ERP
| 06.007.001.004 | Montagem e desmontagem de fôrma para laje em chapa de madeira compensada plastificada | m2 | 682.2 | 0.538 | 367.0236 | Conforme quantitativo do projetista | Lançado ERP
| 06.007.002 | ARMADURA |  |  |  | 115139.0671
| 06.007.002.001 | Armação aço CA-60 ø 5.0mm para supraestrutura (corte e dobra em indústria) | kg | 616 | 7.2244 | 4450.2304 | Conforme quantitativo do projetista, custo cotação encaminhada pela GDI, sem perda | Lançado ERP
| 06.007.002.002 | Armacao aco CA-50 ø 6.3mm para supraestrutura (corte e dobra em indústria) | kg | 912 | 7.3449 | 6698.5488 | Conforme quantitativo do projetista, custo cotação encaminhada pela GDI, sem perda | Lançado ERP
| 06.007.002.003 | Armacao aco CA-50 ø 8.0mm para supraestrutura (corte e dobra em indústria) | kg | 4072 | 6.8668 | 27961.6096 | Conforme quantitativo do projetista, custo cotação encaminhada pela GDI, sem perda | Lançado ERP
| 06.007.002.004 | Armacao aco CA-50 ø 10.0mm para supraestrutura (corte e dobra em indústria) | kg | 2465 | 6.5303 | 16097.1895 | Conforme quantitativo do projetista, custo cotação encaminhada pela GDI, sem perda | Lançado ERP
| 06.007.002.005 | Armacao aco CA-50 ø 12.5mm para supraestrutura (corte e dobra em indústria) | kg | 2979 | 6.4609 | 19247.0211 | Conforme quantitativo do projetista, custo cotação encaminhada pela GDI, sem perda | Lançado ERP
| 06.007.002.006 | Armacao aco CA-50 ø 16.0mm para supraestrutura (corte e dobra em indústria) | kg | 2545 | 6.5351 | 16631.8295 | Conforme quantitativo do projetista, custo cotação encaminhada pela GDI, sem perda | Lançado ERP
| 06.007.002.007 | Armacao aco CA-50 ø 20.0mm para supraestrutura, (corte e dobra em indústria) | kg | 1832 | 6.3851 | 11697.5032 | Conforme quantitativo do projetista, custo cotação encaminhada pela GDI, sem perda | Lançado ERP
| 06.007.002.008 | Armacao aco CA-50 ø 25.0mm para supraestrutura (corte e dobra em indústria) | kg | 465 | 6.3851 | 2969.0715 | Conforme quantitativo do projetista, custo cotação encaminhada pela GDI, sem perda | Lançado ERP
| 06.007.002.009 | Armacao aco tela Q92 para supraestrutura corte e dobra em obra | kg | 737 | 12.7355 | 9386.0635 | Conforme quantitativo do projetista, 10% de perda | Lançado ERP
| 06.007.003 | CONCRETO - ÁTICO |  |  |  | 119024.8748 | Ajuste realizado conforme alinhamento da reunião do dia 04/10/2024
| 06.007.003.001 | Concreto usinado bombeavel para supraestrutura Fck 40MPa com SLUMP = 22 +/- 3 incluindo serviço de bombeamento | m3 | 192.9 | 599.6189 | 115666.4858 | Conforme quantitativo do projetista, 5% de perda | Lançado ERP
| 06.007.003.002 | Controle tecnológico do concreto | m3 | 192.9 | 17.41 | 3358.389 |  | Lançado ERP
| 06.007.004 | COMPLEMENTARES |  |  |  | 48175.7009
| 06.007.004.001 | Sistema de escora de madeira | m2 | 752.9 | 28.2934 | 21302.1009 | Conforme quantitativo do projetista | Lançado ERP
| 06.007.004.002 | Enchimento EPS 50x50x20 | un | 845 | 24.88 | 21023.6 | Conforme quantitativo do projetista | Lançado ERP
| 06.007.004.003 | Perfuração de vigas e lajes | un | 117 | 50 | 5850 | Quantitativo extraído de PNEG-PE-FUR-MOD-TOR-R02.ifc | Lançado ERP
| 06.007.005 | MÃO DE OBRA |  |  |  | 182454.14
| 06.007.005.001 | Mão de obra - execução de supraestrutura | vb | 1 | 182454.14 | 182454.14 | Ajuste realizado conforme alinhamento da reunião do dia 18/12/2024. | Lançado ERP
| 06.008 | SUPRAESTRUTURA - BARRILETE/RESERVATÓRIO |  |  |  | 312493.5683
| 06.008.001 | FORMA |  |  |  | 916.0704
| 06.008.001.001 | Montagem e desmontagem de fôrma para pilares em chapa de madeira compensada plastificada | m2 | 257.2 | 0.8509 | 218.8515 | Conforme quantitativo do projetista | Lançado ERP
| 06.008.001.002 | Montagem e desmontagem de fôrma para vigas em chapa de madeira compensada plastificada | m2 | 190.7 | 2.9099 | 554.9179 | Conforme quantitativo do projetista | Lançado ERP
| 06.008.001.003 | Montagem e desmontagem de fôrma para laje em chapa de madeira compensada plastificada | m2 | 264.5 | 0.538 | 142.301 | Conforme quantitativo do projetista | Lançado ERP
| 06.008.002 | ARMADURA |  |  |  | 43497.4109
| 06.008.002.001 | Armação aço CA-60 ø 5.0mm para supraestrutura (corte e dobra em indústria) | kg | 771 | 7.2244 | 5570.0124 | Conforme quantitativo do projetista, custo cotação encaminhada pela GDI, sem perda | Lançado ERP
| 06.008.002.002 | Armacao aco CA-50 ø 6.3mm para supraestrutura (corte e dobra em indústria) | kg | 302 | 7.3449 | 2218.1598 | Conforme quantitativo do projetista, custo cotação encaminhada pela GDI, sem perda | Lançado ERP
| 06.008.002.003 | Armacao aco CA-50 ø 8.0mm para supraestrutura (corte e dobra em indústria) | kg | 974 | 6.8668 | 6688.2632 | Conforme quantitativo do projetista, custo cotação encaminhada pela GDI, sem perda | Lançado ERP
| 06.008.002.004 | Armacao aco CA-50 ø 10.0mm para supraestrutura (corte e dobra em indústria) | kg | 982 | 6.5303 | 6412.7546 | Conforme quantitativo do projetista, custo cotação encaminhada pela GDI, sem perda | Lançado ERP
| 06.008.002.005 | Armacao aco CA-50 ø 12.5mm para supraestrutura (corte e dobra em indústria) | kg | 1859 | 6.4609 | 12010.8131 | Conforme quantitativo do projetista, custo cotação encaminhada pela GDI, sem perda | Lançado ERP
| 06.008.002.006 | Armacao aco CA-50 ø 16.0mm para supraestrutura (corte e dobra em indústria) | kg | 640 | 6.5351 | 4182.464 | Conforme quantitativo do projetista, custo cotação encaminhada pela GDI, sem perda | Lançado ERP
| 06.008.002.007 | Armacao aco CA-50 ø 20.0mm para supraestrutura, (corte e dobra em indústria) | kg | 381 | 6.3851 | 2432.7231 | Conforme quantitativo do projetista, custo cotação encaminhada pela GDI, sem perda | Lançado ERP
| 06.008.002.008 | Armacao aco CA-50 ø 25.0mm para supraestrutura (corte e dobra em indústria) | kg | 137 | 6.3851 | 874.7587 | Conforme quantitativo do projetista, custo cotação encaminhada pela GDI, sem perda | Lançado ERP
| 06.008.002.009 | Armacao aco tela Q92 para supraestrutura corte e dobra em obra | kg | 244 | 12.7355 | 3107.462 | Conforme quantitativo do projetista, 10% de perda | Lançado ERP
| 06.008.003 | CONCRETO - BARRILETE/RESERVATÓRIO |  |  |  | 44611.1895 | Ajuste realizado conforme alinhamento da reunião do dia 04/10/2024
| 06.008.003.001 | Concreto usinado bombeavel para supraestrutura Fck 40MPa com SLUMP = 22 +/- 3 incluindo serviço de bombeamento | m3 | 72.3 | 599.6189 | 43352.4465 | Conforme quantitativo do projetista, 5% de perda | Lançado ERP
| 06.008.003.002 | Controle tecnológico do concreto | m3 | 72.3 | 17.41 | 1258.743 |  | Lançado ERP
| 06.008.004 | COMPLEMENTARES |  |  |  | 16687.5376
| 06.008.004.001 | Sistema de escora de madeira | m2 | 299.31 | 28.2934 | 8468.4976 | Conforme quantitativo do projetista | Lançado ERP
| 06.008.004.002 | Enchimento EPS 50x50x15 | un | 344 | 18.66 | 6419.04 | Conforme quantitativo do projetista | Lançado ERP
| 06.008.004.003 | Perfuração de vigas e lajes | un | 36 | 50 | 1800 | Quantitativo extraído de PNEG-PE-FUR-MOD-TOR-R02.ifc | Lançado ERP
| 06.008.005 | MÃO DE OBRA |  |  |  | 206781.36
| 06.008.005.001 | Mão de obra - execução de supraestrutura | vb | 1 | 206781.36 | 206781.36 | Ajuste realizado conforme alinhamento da reunião do dia 18/12/2024. | Lançado ERP
| 07 | ALVENARIA E VEDAÇÕES |  |  |  | 1143407.1043
| 07.001 | ALVENARIA E VEDAÇÕES - SUBSOLO 2 |  |  |  | 24437.3731
| 07.001.001 | ALVENARIA DE VEDAÇÃO COM BLOCOS CERÂMICOS |  |  |  | 715.1143
| 07.001.001.001 | Alvenaria de vedacao de blocos ceramicos furados na horizontal de 09x19x29cm (espessura 09cm) com argamassa industrializada de assentamento | m2 | 14.59 | 49.014 | 715.1143 |  | Lançado ERP
| 07.001.002 | ALVENARIA DE VEDAÇÃO COM BLOCOS DE CONCRETO |  |  |  | 12559.7581
| 07.001.002.001 | Alvenaria de vedação com blocos de concreto celular de 15x30x60cm (espessura de 15cm) e argamassa industrializada de assentamento | m2 | 50.28 | 86.98 | 4373.3544 |  | Lançado ERP
| 07.001.002.002 | Alvenaria de vedação com elemento vazado de concreto (cogobó) de 7x50x50cm e argamassa industrializada de assentamento | m2 | 8.51 | 156.52 | 1331.9852 |  | Lançado ERP
| 07.001.002.003 | Alvenaria com blocos de concreto 14x19x39cm (espessura 14cm) com argamassa industrializada de assentamento | m2 | 66.54 | 103.012 | 6854.4185 |  | Lançado ERP
| 07.001.003 | SERVIÇOS COMPLEMENTARES PARA ALVENARIA DE VEDAÇÃO |  |  |  | 1409.9435
| 07.001.003.001 | Encunhamento de alvenaria de vedação com argamassa expansiva | m | 69.82 | 15.04 | 1050.0928 |  | Lançado ERP
| 07.001.003.002 | Tela soldada para ligação alvenaria/estrutura - para blocos de 9 a 14cm | un | 66 | 3.316 | 218.856 |  | Lançado ERP
| 07.001.003.003 | Verga/contraverga de concreto, moldada in loco | m | 3.52 | 40.0553 | 140.9947 |  | Lançado ERP
| 07.001.004 | MÃO DE OBRA |  |  |  | 9752.5573 |  |  |  | 636250.3382
| 07.001.004.001 | Mão de obra - salpico ou pinos colunas e vigas / marcação | m2 | 125.33 | 9.1991 | 1152.9193 |  | Lançado ERP |  | 65496.3583
| 07.001.004.002 | Mão de obra - paredes / vergas e contra-vergas | m2 | 125.33 | 56.5086 | 7082.2186 |  | Lançado ERP |  | 402334.7727
| 07.001.004.003 | Mão de obra - muchetas / encunhamento | m2 | 14.59 | 104.0041 | 1517.4195 |  | Lançado ERP |  | 93566.2262
| 07.002 | ALVENARIA E VEDAÇÕES - SUBSOLO 1 |  |  |  | 31854.5161 |  |  |  | 28069.8679
| 07.002.001 | ALVENARIA DE VEDAÇÃO COM BLOCOS CERÂMICOS |  |  |  | 1324.8354
| 07.002.001.001 | Alvenaria de vedacao de blocos ceramicos furados na horizontal de 09x19x29cm (espessura 09cm) com argamassa industrializada de assentamento | m2 | 18.32 | 49.014 | 897.9365 |  | Lançado ERP
| 07.002.001.002 | Alvenaria de vedacao de blocos ceramicos furados na horizontal de 11.5x19x29cm (espessura 11.5cm) com argamassa industrializada de assentamento | m2 | 13.07 | 32.6625 | 426.8989 |  | Lançado ERP
| 07.002.002 | ALVENARIA DE VEDAÇÃO COM BLOCOS DE CONCRETO |  |  |  | 16104.437
| 07.002.002.001 | Alvenaria de vedação com blocos de concreto celular de 15x30x60cm (espessura de 15cm) e argamassa industrializada de assentamento | m2 | 70.78 | 86.98 | 6156.4444 |  | Lançado ERP
| 07.002.002.002 | Alvenaria de vedação com elemento vazado de concreto (cogobó) de 7x50x50cm e argamassa industrializada de assentamento | m2 | 19.1 | 156.52 | 2989.532 |  | Lançado ERP
| 07.002.002.003 | Alvenaria com blocos de concreto 14x19x39cm (espessura 14cm) com argamassa industrializada de assentamento | m2 | 67.55 | 103.012 | 6958.4606 |  | Lançado ERP
| 07.002.003 | SERVIÇOS COMPLEMENTARES PARA ALVENARIA DE VEDAÇÃO |  |  |  | 1316.7373
| 07.002.003.001 | Encunhamento de alvenaria de vedação com argamassa expansiva | m | 62.31 | 15.04 | 937.1424 |  | Lançado ERP
| 07.002.003.002 | Tela soldada para ligação alvenaria/estrutura - para blocos de 9 a 14cm | un | 85 | 3.316 | 281.86 |  | Lançado ERP
| 07.002.003.003 | Verga/contraverga de concreto, moldada in loco | m | 2.44 | 40.0553 | 97.7349 |  | Lançado ERP
| 07.002.004 | MÃO DE OBRA |  |  |  | 13108.5064
| 07.002.004.001 | Mão de obra - salpico ou pinos colunas e vigas / marcação | m2 | 170.5 | 9.1991 | 1568.4412 |  | Lançado ERP
| 07.002.004.002 | Mão de obra - paredes / vergas e contra-vergas | m2 | 170.5 | 56.5086 | 9634.7105 |  | Lançado ERP
| 07.002.004.003 | Mão de obra - muchetas / encunhamento | m2 | 18.32 | 104.0041 | 1905.3547 |  | Lançado ERP
| 07.003 | ALVENARIA E VEDAÇÕES - TÉRREO |  |  |  | 91449.2478
| 07.003.001 | ALVENARIA DE VEDAÇÃO COM BLOCOS CERÂMICOS |  |  |  | 22247.4776
| 07.003.001.001 | Alvenaria de vedacao de blocos ceramicos furados na horizontal de 09x19x29cm (espessura 09cm) com argamassa industrializada de assentamento | m2 | 34.89 | 49.014 | 1710.0985 |  | Lançado ERP
| 07.003.001.002 | Alvenaria de vedacao de blocos ceramicos furados na horizontal de 11.5x19x29cm (espessura 11.5cm) com argamassa industrializada de assentamento | m2 | 20.3 | 32.6625 | 663.0488 |  | Lançado ERP
| 07.003.001.003 | Alvenaria de vedacao de blocos ceramicos furados na horizontal de 14x19x29cm (espessura 14cm) com argamassa industrializada de assentamento | m2 | 414.61 | 47.935 | 19874.3304 |  | Lançado ERP
| 07.003.002 | ALVENARIA DE VEDAÇÃO COM BLOCOS DE CONCRETO |  |  |  | 16269.4303
| 07.003.002.001 | Alvenaria de vedação com blocos de concreto celular de 15x30x60cm (espessura de 15cm) e argamassa industrializada de assentamento | m2 | 180.7 | 86.98 | 15717.286 |  | Lançado ERP
| 07.003.002.002 | Alvenaria com blocos de concreto 14x19x39cm (espessura 14cm) com argamassa industrializada de assentamento | m2 | 5.36 | 103.012 | 552.1443 |  | Lançado ERP
| 07.003.003 | SERVIÇOS COMPLEMENTARES PARA ALVENARIA DE VEDAÇÃO |  |  |  | 3822.8565
| 07.003.003.001 | Encunhamento de alvenaria de vedação com argamassa expansiva | m | 147.24 | 15.04 | 2214.4896 |  | Lançado ERP
| 07.003.003.002 | Tela soldada para ligação alvenaria/estrutura - para blocos de 9 a 14cm | un | 328 | 3.316 | 1087.648 |  | Lançado ERP
| 07.003.003.003 | Verga/contraverga de concreto, moldada in loco | m | 13 | 40.0553 | 520.7189 |  | Lançado ERP
| 07.003.004 | MÃO DE OBRA |  |  |  | 49109.4834
| 07.003.004.001 | Mão de obra - salpico ou pinos colunas e vigas / marcação | m2 | 620.97 | 9.1991 | 5712.3458 |  | Lançado ERP
| 07.003.004.002 | Mão de obra - paredes / vergas e contra-vergas | m2 | 620.97 | 56.5086 | 35090.1241 |  | Lançado ERP
| 07.003.004.003 | Mão de obra - muchetas / encunhamento | m2 | 34.89 | 104.0041 | 3628.7022 |  | Lançado ERP
| 07.003.004.004 | Mão de obra - serviços de alvenaria em áreas externa (central de gás, guarita, lixeira, floreiras) | vb | 1 | 4678.3113 | 4678.3113 |  | Lançado ERP
| 07.004 | ALVENARIA E VEDAÇÕES - SOBRELOJA |  |  |  | 49036.4443
| 07.004.001 | ALVENARIA DE VEDAÇÃO COM BLOCOS CERÂMICOS |  |  |  | 15537.3625
| 07.004.001.001 | Alvenaria de vedacao de blocos ceramicos furados na horizontal de 09x19x29cm (espessura 09cm) com argamassa industrializada de assentamento | m2 | 37.05 | 49.014 | 1815.9687 |  | Lançado ERP
| 07.004.001.002 | Alvenaria de vedacao de blocos ceramicos furados na horizontal de 14x19x29cm (espessura 14cm) com argamassa industrializada de assentamento | m2 | 286.25 | 47.935 | 13721.3938 |  | Lançado ERP
| 07.004.002 | ALVENARIA DE VEDAÇÃO COM BLOCOS DE CONCRETO |  |  |  | 4551.6634
| 07.004.002.001 | Alvenaria de vedação com blocos de concreto celular de 15x30x60cm (espessura de 15cm) e argamassa industrializada de assentamento | m2 | 52.33 | 86.98 | 4551.6634 |  | Lançado ERP
| 07.004.003 | SERVIÇOS COMPLEMENTARES PARA ALVENARIA DE VEDAÇÃO |  |  |  | 2846.7765
| 07.004.003.001 | Encunhamento de alvenaria de vedação com argamassa expansiva | m | 137.71 | 15.04 | 2071.1584 |  | Lançado ERP
| 07.004.003.002 | Tela soldada para ligação alvenaria/estrutura - para blocos de 9 a 14cm | un | 188 | 3.316 | 623.408 |  | Lançado ERP
| 07.004.003.003 | Verga/contraverga de concreto, moldada in loco | m | 3.8 | 40.0553 | 152.2101 |  | Lançado ERP
| 07.004.004 | MÃO DE OBRA |  |  |  | 26100.6419
| 07.004.004.001 | Mão de obra - salpico ou pinos colunas e vigas / marcação | m2 | 338.58 | 9.1991 | 3114.6207 |  | Lançado ERP
| 07.004.004.002 | Mão de obra - paredes / vergas e contra-vergas | m2 | 338.58 | 56.5086 | 19132.6702 |  | Lançado ERP
| 07.004.004.003 | Mão de obra - muchetas / encunhamento | m2 | 37.05 | 104.0041 | 3853.351 |  | Lançado ERP
| 07.005 | ALVENARIA E VEDAÇÕES - TIPO 1 |  |  |  | 120672.7585
| 07.005.001 | ALVENARIA DE VEDAÇÃO COM BLOCOS CERÂMICOS |  |  |  | 35290.2729
| 07.005.001.001 | Alvenaria de vedacao de blocos ceramicos furados na horizontal de 09x19x29cm (espessura 09cm) com argamassa industrializada de assentamento | m2 | 111.66 | 49.014 | 5472.9032 |  | Lançado ERP
| 07.005.001.002 | Alvenaria de vedacao de blocos ceramicos furados na horizontal de 11.5x19x29cm (espessura 11.5cm) com argamassa industrializada de assentamento | m2 | 339.17 | 32.6625 | 11078.1401 |  | Lançado ERP
| 07.005.001.003 | Alvenaria de vedacao de blocos ceramicos furados na horizontal de 14x19x29cm (espessura 14cm) com argamassa industrializada de assentamento | m2 | 390.93 | 47.935 | 18739.2296 |  | Lançado ERP
| 07.005.002 | ALVENARIA DE VEDAÇÃO COM BLOCOS DE CONCRETO |  |  |  | 5324.9156
| 07.005.002.001 | Alvenaria de vedação com blocos de concreto celular de 15x30x60cm (espessura de 15cm) e argamassa industrializada de assentamento | m2 | 61.22 | 86.98 | 5324.9156 |  | Lançado ERP
| 07.005.003 | SERVIÇOS COMPLEMENTARES PARA ALVENARIA DE VEDAÇÃO |  |  |  | 12438.7284
| 07.005.003.001 | Encunhamento de alvenaria de vedação com argamassa expansiva | m | 406 | 15.04 | 6106.24 |  | Lançado ERP
| 07.005.003.002 | Tela soldada para ligação alvenaria/estrutura - para blocos de 9 a 14cm | un | 452 | 3.316 | 1498.832 |  | Lançado ERP
| 07.005.003.003 | Verga/contraverga de concreto, moldada in loco | m | 70.85 | 40.0553 | 2837.918 |  | Lançado ERP
| 07.005.003.004 | Assentamento de tijolos refratários de 5.0x11.5x23 cm com argamassa refratária | m2 | 12.6915 | 157.25 | 1995.7384 |  | Lançado ERP
| 07.005.004 | MÃO DE OBRA |  |  |  | 67618.8416
| 07.005.004.001 | Mão de obra - salpico ou pinos colunas e vigas / marcação | m2 | 791.32 | 9.1991 | 7279.4072 |  | Lançado ERP
| 07.005.004.002 | Mão de obra - paredes / vergas e contra-vergas | m2 | 791.32 | 56.5086 | 44716.3583 |  | Lançado ERP
| 07.005.004.003 | Mão de obra - muchetas / encunhamento | m2 | 111.66 | 104.0041 | 11613.095 |  | Lançado ERP
| 07.005.004.004 | Mão de obra - assentamento de tijolos refratários | m2 | 12.6915 | 315.958 | 4009.9811 |  | Lançado ERP
| 07.006 | ALVENARIA E VEDAÇÕES - TIPO 2 (x6) |  |  |  | 716827
| 07.006.001 | ALVENARIA DE VEDAÇÃO COM BLOCOS CERÂMICOS |  |  |  | 209761.2231
| 07.006.001.001 | Alvenaria de vedacao de blocos ceramicos furados na horizontal de 09x19x29cm (espessura 09cm) com argamassa industrializada de assentamento | m2 | 652.8 | 49.014 | 31996.3392 |  | Lançado ERP
| 07.006.001.002 | Alvenaria de vedacao de blocos ceramicos furados na horizontal de 11.5x19x29cm (espessura 11.5cm) com argamassa industrializada de assentamento | m2 | 1984.2 | 32.6625 | 64808.9325 |  | Lançado ERP
| 07.006.001.003 | Alvenaria de vedacao de blocos ceramicos furados na horizontal de 14x19x29cm (espessura 14cm) com argamassa industrializada de assentamento | m2 | 2356.44 | 47.935 | 112955.9514 |  | Lançado ERP
| 07.006.002 | ALVENARIA DE VEDAÇÃO COM BLOCOS DE CONCRETO |  |  |  | 31959.9312
| 07.006.002.001 | Alvenaria de vedação com blocos de concreto celular de 15x30x60cm (espessura de 15cm) e argamassa industrializada de assentamento | m2 | 367.44 | 86.98 | 31959.9312 |  | Lançado ERP
| 07.006.003 | SERVIÇOS COMPLEMENTARES PARA ALVENARIA DE VEDAÇÃO |  |  |  | 73795.2981
| 07.006.003.001 | Encunhamento de alvenaria de vedação com argamassa expansiva | m | 2401.56 | 15.04 | 36119.4624 |  | Lançado ERP
| 07.006.003.002 | Tela soldada para ligação alvenaria/estrutura - para blocos de 9 a 14cm | un | 2681 | 3.316 | 8890.196 |  | Lançado ERP
| 07.006.003.003 | Verga/contraverga de concreto, moldada in loco | m | 419.7 | 40.0553 | 16811.2094 |  | Lançado ERP
| 07.006.003.004 | Assentamento de tijolos refratários de 5.0x11.5x23 cm com argamassa refratária | m2 | 76.149 | 157.25 | 11974.4302 |  | Lançado ERP
| 07.006.004 | MÃO DE OBRA |  |  |  | 401310.5476
| 07.006.004.001 | Mão de obra - salpico ou pinos colunas e vigas / marcação | m2 | 4708.08 | 9.1991 | 43309.9521 |  | Lançado ERP
| 07.006.004.002 | Mão de obra - paredes / vergas e contra-vergas | m2 | 4708.08 | 56.5086 | 266046.8485 |  | Lançado ERP
| 07.006.004.003 | Mão de obra - muchetas / encunhamento | m2 | 652.8 | 104.0041 | 67893.8603 |  | Lançado ERP
| 07.006.004.004 | Mão de obra - assentamento de tijolos refratários | m2 | 76.149 | 315.958 | 24059.8867 |  | Lançado ERP
| 07.007 | ALVENARIA E VEDAÇÕES - ÁTICO |  |  |  | 50740.491
| 07.007.001 | ALVENARIA DE VEDAÇÃO COM BLOCOS CERÂMICOS |  |  |  | 13470.9066
| 07.007.001.001 | Alvenaria de vedacao de blocos ceramicos furados na horizontal de 09x19x29cm (espessura 09cm) com argamassa industrializada de assentamento | m2 | 30.33 | 49.014 | 1486.5946 |  | Lançado ERP
| 07.007.001.002 | Alvenaria de vedacao de blocos ceramicos furados na horizontal de 11.5x19x29cm (espessura 11.5cm) com argamassa industrializada de assentamento | m2 | 124.85 | 32.6625 | 4077.9131 |  | Lançado ERP
| 07.007.001.003 | Alvenaria de vedacao de blocos ceramicos furados na horizontal de 14x19x29cm (espessura 14cm) com argamassa industrializada de assentamento | m2 | 164.94 | 47.935 | 7906.3989 |  | Lançado ERP
| 07.007.002 | ALVENARIA DE VEDAÇÃO COM BLOCOS DE CONCRETO |  |  |  | 6551.3336
| 07.007.002.001 | Alvenaria de vedação com blocos de concreto celular de 15x30x60cm (espessura de 15cm) e argamassa industrializada de assentamento | m2 | 75.32 | 86.98 | 6551.3336 |  | Lançado ERP
| 07.007.003 | SERVIÇOS COMPLEMENTARES PARA ALVENARIA DE VEDAÇÃO |  |  |  | 3573.2927
| 07.007.003.001 | Encunhamento de alvenaria de vedação com argamassa expansiva | m | 142.85 | 15.04 | 2148.464 |  | Lançado ERP
| 07.007.003.002 | Tela soldada para ligação alvenaria/estrutura - para blocos de 9 a 14cm | un | 198 | 3.316 | 656.568 |  | Lançado ERP
| 07.007.003.003 | Verga/contraverga de concreto, moldada in loco | m | 19.18 | 40.0553 | 768.2607 |  | Lançado ERP
| 07.007.004 | MÃO DE OBRA |  |  |  | 27144.9581
| 07.007.004.001 | Mão de obra - salpico ou pinos colunas e vigas / marcação | m2 | 365.11 | 9.1991 | 3358.672 |  | Lançado ERP
| 07.007.004.002 | Mão de obra - paredes / vergas e contra-vergas | m2 | 365.11 | 56.5086 | 20631.8425 |  | Lançado ERP
| 07.007.004.003 | Mão de obra - muchetas / encunhamento | m2 | 30.33 | 104.0041 | 3154.4436 |  | Lançado ERP
| 07.008 | ALVENARIA E VEDAÇÕES - BARRILETE/RESERVATÓRIO |  |  |  | 58389.2735
| 07.008.001 | ALVENARIA DE VEDAÇÃO COM BLOCOS CERÂMICOS |  |  |  | 10182.7179
| 07.008.001.001 | Alvenaria de vedacao de blocos ceramicos furados na horizontal de 11.5x19x29cm (espessura 11.5cm) com argamassa industrializada de assentamento | m2 | 68.43 | 32.6625 | 2235.0949 |  | Lançado ERP
| 07.008.001.002 | Alvenaria de vedacao de blocos ceramicos furados na horizontal de 14x19x29cm (espessura 14cm) com argamassa industrializada de assentamento | m2 | 165.8 | 47.935 | 7947.623 |  | Lançado ERP
| 07.008.002 | ALVENARIA DE VEDAÇÃO COM BLOCOS DE CONCRETO |  |  |  | 3412.2254
| 07.008.002.001 | Alvenaria de vedação com blocos de concreto celular de 15x30x60cm (espessura de 15cm) e argamassa industrializada de assentamento | m2 | 39.23 | 86.98 | 3412.2254 |  | Lançado ERP
| 07.008.003 | SERVIÇOS COMPLEMENTARES PARA ALVENARIA DE VEDAÇÃO |  |  |  | 2689.5285
| 07.008.003.001 | Encunhamento de alvenaria de vedação com argamassa expansiva | m | 101.4 | 15.04 | 1525.056 |  | Lançado ERP
| 07.008.003.002 | Tela soldada para ligação alvenaria/estrutura - para blocos de 9 a 14cm | un | 137 | 3.316 | 454.292 |  | Lançado ERP
| 07.008.003.003 | Verga/contraverga de concreto, moldada in loco | m | 17.73 | 40.0553 | 710.1805 |  | Lançado ERP
| 07.008.004 | MÃO DE OBRA |  |  |  | 42104.8018
| 07.008.004.001 | Mão de obra - alvenaria de reservatórios | vb | 1 | 42104.8018 | 42104.8018 |  | Lançado ERP
| 08 | SISTEMAS E INSTALAÇÕES ELÉTRICAS |  |  |  | 1012883.3484 | Quantidades e precificação em planilha CTN-GDI-PLN - Quantitativo_elétrica_R00 |  | 458474.5084
| 08.001 | SISTEMAS E INSTALAÇÕES ELÉTRICAS - SUBSOLO 2 |  |  |  | 106983.3714
| 08.001.001 | QUADROS ELÉTRICOS E DISJUNTORES |  |  |  | 16201.45
| 08.001.001.001 | Quadros elétricos e disjuntores | vb | 1 | 16201.45 | 16201.45 |  | Lançado ERP
| 08.001.002 | ELETRODUTOS E ELETROCALHAS |  |  |  | 9633.89
| 08.001.002.001 | Eletrodutos e eletrocalhas | vb | 1 | 9633.89 | 9633.89 |  | Lançado ERP
| 08.001.003 | FIOS E CABOS ELÉTRICOS |  |  |  | 2777.33
| 08.001.003.001 | Fios e cabos elétricos | vb | 1 | 2777.33 | 2777.33 |  | Lançado ERP
| 08.001.004 | PONTOS DE TOMADAS E INTERRUPTORES |  |  |  | 3205.73
| 08.001.004.001 | Pontos de tomadas e interruptores | vb | 1 | 3205.73 | 3205.73 |  | Lançado ERP
| 08.001.005 | LUMINÁRIAS, LÂMPADAS E ACESSÓRIOS |  |  |  | 4574.72
| 08.001.005.001 | Luminárias, lâmpadas e acessórios | vb | 1 | 4574.72 | 4574.72 | Estimado devido ausência de quantitativo | Lançado ERP
| 08.001.006 | MÃO DE OBRA |  |  |  | 70590.2514
| 08.001.006.001 | Mão de obra - Sistemas e instalações elétricas | m2 | 1143.68 | 52.722 | 60297.1314 |  | Lançado ERP
| 08.001.006.001 | Mão de obra - Cabeamentos elétricos | m2 | 1143.68 | 9 | 10293.12 | Ajuste realizado conforme alinhamento da reunião do dia 04/10/2024 | Lançado ERP
| 08.002 | SISTEMAS E INSTALAÇÕES ELÉTRICAS - SUBSOLO 1 |  |  |  | 96215.5614
| 08.002.001 | QUADROS ELÉTRICOS E DISJUNTORES |  |  |  | 5996.36
| 08.002.001.001 | Quadros elétricos e disjuntores | vb | 1 | 5996.36 | 5996.36 |  | Lançado ERP
| 08.002.002 | ELETRODUTOS E ELETROCALHAS |  |  |  | 9567.27
| 08.002.002.001 | Eletrodutos e eletrocalhas | vb | 1 | 9567.27 | 9567.27 |  | Lançado ERP
| 08.002.003 | FIOS E CABOS ELÉTRICOS |  |  |  | 2378.71
| 08.002.003.001 | Fios e cabos elétricos | vb | 1 | 2378.71 | 2378.71 |  | Lançado ERP
| 08.002.004 | PONTOS DE TOMADAS E INTERRUPTORES |  |  |  | 3108.25
| 08.002.004.001 | Pontos de tomadas e interruptores | vb | 1 | 3108.25 | 3108.25 |  | Lançado ERP
| 08.002.005 | LUMINÁRIAS, LÂMPADAS E ACESSÓRIOS |  |  |  | 4574.72
| 08.002.005.001 | Luminárias, lâmpadas e acessórios | vb | 1 | 4574.72 | 4574.72 | Estimado devido ausência de quantitativo | Lançado ERP
| 08.002.006 | MÃO DE OBRA |  |  |  | 70590.2514
| 08.002.006.001 | Mão de obra - Sistemas e instalações elétricas | m2 | 1143.68 | 52.722 | 60297.1314 |  | Lançado ERP
| 08.001.006.001 | Mão de obra - Cabeamentos elétricos | m2 | 1143.68 | 9 | 10293.12 | Ajuste realizado conforme alinhamento da reunião do dia 04/10/2024 | Lançado ERP
| 08.003 | SISTEMAS E INSTALAÇÕES ELÉTRICAS - TÉRREO |  |  |  | 147625.8968
| 08.003.001 | ENTRADA DE ENERGIA |  |  |  | 32459.77
| 08.003.001.001 | Entrada de energia | vb | 1 | 32459.77 | 32459.77 |  | Lançado ERP
| 08.003.002 | QUADROS ELÉTRICOS E DISJUNTORES |  |  |  | 18162.64
| 08.003.002.001 | Quadros elétricos e disjuntores | vb | 1 | 18162.64 | 18162.64 |  | Lançado ERP
| 08.003.003 | ELETRODUTOS E ELETROCALHAS |  |  |  | 1862.46
| 08.003.003.001 | Eletrodutos e eletrocalhas | vb | 1 | 1862.46 | 1862.46 |  | Lançado ERP
| 08.003.004 | FIOS E CABOS ELÉTRICOS |  |  |  | 14456.06
| 08.003.004.001 | Fios e cabos elétricos | vb | 1 | 14456.06 | 14456.06 |  | Lançado ERP
| 08.003.005 | PONTOS DE TOMADAS E INTERRUPTORES |  |  |  | 1873.96
| 08.003.005.001 | Pontos de tomadas e interruptores | vb | 1 | 1873.96 | 1873.96 |  | Lançado ERP
| 08.003.006 | LUMINÁRIAS, LÂMPADAS E ACESSÓRIOS |  |  |  | 4227.16
| 08.003.006.001 | Luminárias, lâmpadas e acessórios | vb | 1 | 4227.16 | 4227.16 | Estimado devido ausência de quantitativo | Lançado ERP
| 08.003.007 | MÃO DE OBRA |  |  |  | 74583.8468
| 08.003.007.001 | Mão de obra - Sistemas e instalações elétricas | m2 | 1056.79 | 52.722 | 55716.1142 |  | Lançado ERP
| 08.001.006.001 | Mão de obra - Cabeamentos elétricos | m2 | 1056.79 | 9 | 9511.11 | Ajuste realizado conforme alinhamento da reunião do dia 04/10/2024 | Lançado ERP
| 08.003.007.002 | Mão de obra - Entrada de energia | vb | 1 | 9356.6226 | 9356.6226 |  | Lançado ERP
| 08.004 | SISTEMAS E INSTALAÇÕES ELÉTRICAS - SOBRELOJA |  |  |  | 23585.9543
| 08.004.001 | QUADROS ELÉTRICOS E DISJUNTORES |  |  |  | 9486.15
| 08.004.001.001 | Quadros elétricos e disjuntores | vb | 1 | 9486.15 | 9486.15 |  | Lançado ERP
| 08.004.002 | ELETRODUTOS E ELETROCALHAS |  |  |  | 546.92
| 08.004.002.001 | Eletrodutos e eletrocalhas | vb | 1 | 546.92 | 546.92 |  | Lançado ERP
| 08.004.003 | FIOS E CABOS ELÉTRICOS |  |  |  | 1236.73
| 08.004.003.001 | Fios e cabos elétricos | vb | 1 | 1236.73 | 1236.73 |  | Lançado ERP
| 08.004.004 | PONTOS DE TOMADAS E INTERRUPTORES |  |  |  | 859.49
| 08.004.004.001 | Pontos de tomadas e interruptores | vb | 1 | 859.49 | 859.49 |  | Lançado ERP
| 08.004.005 | LUMINÁRIAS, LÂMPADAS E ACESSÓRIOS |  |  |  | 697.28
| 08.004.005.001 | Luminárias, lâmpadas e acessórios | vb | 1 | 697.28 | 697.28 | Estimado devido ausência de quantitativo | Lançado ERP
| 08.004.006 | MÃO DE OBRA |  |  |  | 10759.3843
| 08.004.006.001 | Mão de obra - Sistemas e instalações elétricas | m2 | 174.32 | 52.722 | 9190.5043 |  | Lançado ERP
| 08.001.006.001 | Mão de obra - Cabeamentos elétricos | m2 | 174.32 | 9 | 1568.88 | Ajuste realizado conforme alinhamento da reunião do dia 04/10/2024 | Lançado ERP
| 08.005 | SISTEMAS E INSTALAÇÕES ELÉTRICAS - TIPO 1 |  |  |  | 66511.4557
| 08.005.001 | QUADROS ELÉTRICOS E DISJUNTORES |  |  |  | 1009.61
| 08.005.001.001 | Quadros elétricos e disjuntores | vb | 1 | 1009.61 | 1009.61 |  | Lançado ERP
| 08.005.002 | ELETRODUTOS E ELETROCALHAS |  |  |  | 2699.91
| 08.005.002.001 | Eletrodutos e eletrocalhas | vb | 1 | 2699.91 | 2699.91 |  | Lançado ERP
| 08.005.003 | FIOS E CABOS ELÉTRICOS |  |  |  | 21803.48
| 08.005.003.001 | Fios e cabos elétricos | vb | 1 | 21803.48 | 21803.48 |  | Lançado ERP
| 08.005.004 | PONTOS DE TOMADAS E INTERRUPTORES |  |  |  | 748.97
| 08.005.004.001 | Pontos de tomadas e interruptores | vb | 1 | 748.97 | 748.97 |  | Lançado ERP
| 08.005.005 | LUMINÁRIAS, LÂMPADAS E ACESSÓRIOS |  |  |  | 2449.68
| 08.005.005.001 | Luminárias, lâmpadas e acessórios | vb | 1 | 2449.68 | 2449.68 | Estimado devido ausência de quantitativo | Lançado ERP
| 08.005.006 | MÃO DE OBRA |  |  |  | 37799.8057
| 08.005.006.001 | Mão de obra - Sistemas e instalações elétricas | m2 | 612.42 | 52.722 | 32288.0257 |  | Lançado ERP
| 08.001.006.001 | Mão de obra - Cabeamentos elétricos | m2 | 612.42 | 9 | 5511.78 | Ajuste realizado conforme alinhamento da reunião do dia 04/10/2024 | Lançado ERP
| 08.006 | SISTEMAS E INSTALAÇÕES ELÉTRICAS - TIPO 2 (x5) |  |  |  | 432173.2341
| 08.006.001 | QUADROS ELÉTRICOS E DISJUNTORES |  |  |  | 9273.35
| 08.006.001.001 | Quadros elétricos e disjuntores | vb | 1 | 9273.35 | 9273.35 |  | Lançado ERP
| 08.006.002 | ELETRODUTOS E ELETROCALHAS |  |  |  | 16718.98
| 08.006.002.001 | Eletrodutos e eletrocalhas | vb | 1 | 16718.98 | 16718.98 |  | Lançado ERP
| 08.006.003 | FIOS E CABOS ELÉTRICOS |  |  |  | 160576.69
| 08.006.003.001 | Fios e cabos elétricos | vb | 1 | 160576.69 | 160576.69 |  | Lançado ERP
| 08.006.004 | PONTOS DE TOMADAS E INTERRUPTORES |  |  |  | 4107.3
| 08.006.004.001 | Pontos de tomadas e interruptores | vb | 1 | 4107.3 | 4107.3 |  | Lançado ERP
| 08.006.005 | LUMINÁRIAS, LÂMPADAS E ACESSÓRIOS |  |  |  | 14698.08
| 08.006.005.001 | Luminárias, lâmpadas e acessórios | vb | 1 | 14698.08 | 14698.08 | Estimado devido ausência de quantitativo | Lançado ERP
| 08.006.006 | MÃO DE OBRA |  |  |  | 226798.8341
| 08.006.006.001 | Mão de obra - Sistemas e instalações elétricas | m2 | 3674.52 | 52.722 | 193728.1541 |  | Lançado ERP
| 08.001.006.001 | Mão de obra - Cabeamentos elétricos | m2 | 3674.52 | 9 | 33070.68 | Ajuste realizado conforme alinhamento da reunião do dia 04/10/2024 | Lançado ERP
| 08.007 | SISTEMAS E INSTALAÇÕES ELÉTRICAS - ÁTICO |  |  |  | 79131.4156
| 08.007.001 | QUADROS ELÉTRICOS E DISJUNTORES |  |  |  | 29692.57
| 08.007.001.001 | Quadros elétricos e disjuntores | vb | 1 | 29692.57 | 29692.57 |  | Lançado ERP
| 08.007.002 | ELETRODUTOS E ELETROCALHAS |  |  |  | 1156.27
| 08.007.002.001 | Eletrodutos e eletrocalhas | vb | 1 | 1156.27 | 1156.27 |  | Lançado ERP
| 08.007.003 | FIOS E CABOS ELÉTRICOS |  |  |  | 4613.61
| 08.007.003.001 | Fios e cabos elétricos | vb | 1 | 4613.61 | 4613.61 |  | Lançado ERP
| 08.007.004 | PONTOS DE TOMADAS E INTERRUPTORES |  |  |  | 2050.49
| 08.007.004.001 | Pontos de tomadas e interruptores | vb | 1 | 2050.49 | 2050.49 |  | Lançado ERP
| 08.007.005 | LUMINÁRIAS, LÂMPADAS E ACESSÓRIOS |  |  |  | 2533
| 08.007.005.001 | Luminárias, lâmpadas e acessórios | vb | 1 | 2533 | 2533 | Estimado devido ausência de quantitativo | Lançado ERP
| 08.007.006 | MÃO DE OBRA |  |  |  | 39085.4756
| 08.007.006.001 | Mão de obra - Sistemas e instalações elétricas | m2 | 633.25 | 52.722 | 33386.2256 |  | Lançado ERP
| 08.001.006.001 | Mão de obra - Cabeamentos elétricos | m2 | 633.25 | 9 | 5699.25 | Ajuste realizado conforme alinhamento da reunião do dia 04/10/2024 | Lançado ERP
| 08.008 | SISTEMAS E INSTALAÇÕES ELÉTRICAS - BARRILETE/RESERVATÓRIO |  |  |  | 20977.5591
| 08.008.001 | QUADROS ELÉTRICOS E DISJUNTORES |  |  |  | 14445.99
| 08.008.001.001 | Quadros elétricos e disjuntores | vb | 1 | 14445.99 | 14445.99 |  | Lançado ERP
| 08.008.002 | ELETRODUTOS E ELETROCALHAS |  |  |  | 160.09
| 08.008.002.001 | Eletrodutos e eletrocalhas | vb | 1 | 160.09 | 160.09 |  | Lançado ERP
| 08.008.003 | FIOS E CABOS ELÉTRICOS |  |  |  | 1133
| 08.008.003.001 | Fios e cabos elétricos | vb | 1 | 1133 | 1133 |  | Lançado ERP
| 08.008.004 | PONTOS DE TOMADAS E INTERRUPTORES |  |  |  | 144.54
| 08.008.004.001 | Pontos de tomadas e interruptores | vb | 1 | 144.54 | 144.54 |  | Lançado ERP
| 08.008.005 | LUMINÁRIAS, LÂMPADAS E ACESSÓRIOS |  |  |  | 159.88
| 08.008.005.001 | Luminárias, lâmpadas e acessórios | vb | 1 | 159.88 | 159.88 | Estimado devido ausência de quantitativo | Lançado ERP
| 08.008.006 | MÃO DE OBRA |  |  |  | 4934.0591
| 08.008.006.001 | Mão de obra - Sistemas e instalações elétricas | m2 | 79.94 | 52.722 | 4214.5991 |  | Lançado ERP
| 08.001.006.001 | Mão de obra - Cabeamentos elétricos | m2 | 79.94 | 9 | 719.46 | Ajuste realizado conforme alinhamento da reunião do dia 04/10/2024 | Lançado ERP
| 08.009 | SISTEMAS E INSTALAÇÕES ELÉTRICAS - GERAL |  |  |  | 39678.9
| 08.009.001 | GERADOR |  |  |  | 8647
| 08.009.001.001 | Grupo gerador trifásico 380V | un | 1 | 8647 | 8647 |  | Lançado ERP
| 08.009.002 | MELHORIA DE REDE |  |  |  | 16000
| 08.009.002.001 | Melhoria de rede | vb | 1 | 16000 | 16000 |  | Lançado ERP
| 08.009.003 | PRUMADAS ELÉTRICAS |  |  |  | 15031.9
| 08.009.003.001 | Prumadas elétricas | vb | 1 | 15031.9 | 15031.9 |  | Lançado ERP
| 09 | INSTALAÇÕES DE COMUNICAÇÕES |  |  |  | 98035.4578 | Quantidades e precificação em planilha CTN-GDI-PLN - Quantitativo_elétrica_R00
| 09.001 | INSTALAÇÕES DE COMUNICAÇÕES |  |  |  | 98035.4578
| 09.001.001 | SISTEMA DE INTERFONE / CONTROLE DE ACESSO |  |  |  | 42650.814
| 09.001.001.001 | Sistema de interfone / controle de acesso | vb | 1 | 42650.814 | 42650.814 | Ajuste realizado conforme alinhamento da reunião do dia 04/10/2024 | Lançado ERP
| 09.001.002 | TELEFONIA/LÓGICA/INTERNET |  |  |  | 40712.7637
| 09.001.002.001 | Telefonia/lógica/internet | vb | 1 | 40712.7637 | 40712.7637 |  | Lançado ERP
| 09.001.003 | PRUMADAS DE COMUNICAÇÕES |  |  |  | 636.9462
| 09.001.003.001 | Prumadas de comunicações | vb | 1 | 636.9462 | 636.9462 |  | Lançado ERP
| 09.001.004 | MÃO DE OBRA |  |  |  | 14034.9339
| 09.001.004.001 | Mão de obra - Sistemas e instalações de telecomunicação | vb | 1 | 14034.9339 | 14034.9339 |  | Lançado ERP
| 10 | SISTEMAS E INSTALAÇÕES HIDROSSANITÁRIAS E DRENAGEM |  |  |  | 1415723.4048 | Quantidades e precificação em planilha CTN-GDI-PLN - Quantitativo_hidrossanitário_R00
| 10.001 | SISTEMAS E INSTALAÇÕES HIDROSSANITÁRIAS E DRENAGEM - PRUMADAS |  |  |  | 30934.09
| 10.001.001 | INSTALAÇÕES DE ÁGUA FRIA - PRUMADAS |  |  |  | 4065.21
| 10.001.001.001 | Instalações de água fria | vb | 1 | 4065.21 | 4065.21 |  | Lançado ERP
| 10.001.002 | INSTALAÇÕES DE ÁGUA QUENTE - PRUMADAS |  |  |  | 3717.04
| 10.001.002.001 | Instalações de água quente | vb | 1 | 3717.04 | 3717.04 | Incluindo isolamento com lâ de rocha | Lançado ERP
| 10.001.003 | INSTALAÇÕES DE ESGOTO E PLUVIAIS - PRUMADAS |  |  |  | 23151.84
| 10.001.003.001 | Instalações de esgoto e pluviais | vb | 1 | 23151.84 | 23151.84 |  | Lançado ERP
| 10.002 | SISTEMAS E INSTALAÇÕES HIDROSSANITÁRIAS E DRENAGEM - SUBSOLO 2 |  |  |  | 77207.9995
| 10.002.001 | INSTALAÇÕES DE ÁGUA FRIA |  |  |  | 11690.8
| 10.002.001.001 | Instalações de água fria | vb | 1 | 11690.8 | 11690.8 |  | Lançado ERP
| 10.002.002 | INSTALAÇÕES DE ESGOTO E PLUVIAIS |  |  |  | 15269.59
| 10.002.002.001 | Instalações de esgoto e pluviais | vb | 1 | 15269.59 | 15269.59 |  | Lançado ERP
| 10.002.003 | MÃO DE OBRA |  |  |  | 50247.6095
| 10.002.003.001 | Mão de obra - instalações hidrossanitárias e drenagem cisterna | m2 | 1143.68 | 43.935 | 50247.6095 |  | Lançado ERP
| 10.003 | SISTEMAS E INSTALAÇÕES HIDROSSANITÁRIAS E DRENAGEM - SUBSOLO 1 |  |  |  | 54192.3195
| 10.003.001 | INSTALAÇÕES DE ÁGUA FRIA |  |  |  | 225.01
| 10.003.001.001 | Instalações de água fria | vb | 1 | 225.01 | 225.01 |  | Lançado ERP
| 10.003.002 | INSTALAÇÕES DE ESGOTO E PLUVIAIS |  |  |  | 3719.7
| 10.003.002.001 | Instalações de esgoto e pluviais | vb | 1 | 3719.7 | 3719.7 |  | Lançado ERP
| 10.003.003 | MÃO DE OBRA |  |  |  | 50247.6095
| 10.003.003.001 | Mão de obra - instalações hidrossanitárias e drenagem cisterna | m2 | 1143.68 | 43.935 | 50247.6095 |  | Lançado ERP
| 10.004 | SISTEMAS E INSTALAÇÕES HIDROSSANITÁRIAS E DRENAGEM - TÉRREO |  |  |  | 68183.1452
| 10.004.001 | INSTALAÇÕES DE ÁGUA FRIA |  |  |  | 3757.83
| 10.004.001.001 | Instalações de água fria | vb | 1 | 3757.83 | 3757.83 |  | Lançado ERP
| 10.004.002 | INSTALAÇÕES DE ESGOTO E PLUVIAIS |  |  |  | 17268.22
| 10.004.002.001 | Instalações de esgoto e pluviais | vb | 1 | 17268.22 | 17268.22 |  | Lançado ERP
| 10.004.003 | HIDRÔMETROS |  |  |  | 727
| 10.004.003.001 | Hidrômetros | vb | 1 | 727 | 727 |  | Lançado ERP
| 10.004.004 | MÃO DE OBRA |  |  |  | 46430.0952
| 10.004.004.001 | Mão de obra - instalações hidrossanitárias e drenagem cisterna | m2 | 1056.79 | 43.935 | 46430.0952 |  | Lançado ERP
| 10.005 | SISTEMAS E INSTALAÇÕES HIDROSSANITÁRIAS E DRENAGEM - SOBRELOJA |  |  |  | 8869.8936
| 10.005.001 | INSTALAÇÕES DE ÁGUA FRIA |  |  |  | 553.68
| 10.005.001.001 | Instalações de água fria | vb | 1 | 553.68 | 553.68 |  | Lançado ERP
| 10.005.002 | INSTALAÇÕES DE ESGOTO E PLUVIAIS |  |  |  | 657.46
| 10.005.002.001 | Instalações de esgoto e pluviais | vb | 1 | 657.46 | 657.46 |  | Lançado ERP
| 10.005.003 | MÃO DE OBRA |  |  |  | 7658.7536
| 10.005.003.001 | Mão de obra - instalações hidrossanitárias e drenagem cisterna | m2 | 174.32 | 43.935 | 7658.7536 |  | Lançado ERP
| 10.006 | SISTEMAS E INSTALAÇÕES HIDROSSANITÁRIAS E DRENAGEM - TIPO 1 |  |  |  | 81529.5881
| 10.006.001 | INSTALAÇÕES DE ÁGUA FRIA |  |  |  | 10192.06
| 10.006.001.001 | Instalações de água fria | vb | 1 | 10192.06 | 10192.06 |  | Lançado ERP
| 10.006.002 | INSTALAÇÕES DE ÁGUA QUENTE |  |  |  | 24223.85
| 10.006.002.001 | Instalações de água quente | vb | 1 | 24223.85 | 24223.85 | Incluindo isolamento com elastômero | Lançado ERP
| 10.006.003 | INSTALAÇÕES DE ESGOTO E PLUVIAIS |  |  |  | 12618.19
| 10.006.003.001 | Instalações de esgoto e pluviais | vb | 1 | 12618.19 | 12618.19 |  | Lançado ERP
| 10.006.004 | HIDRÔMETROS |  |  |  | 7588.8
| 10.006.004.001 | Hidrômetros | vb | 1 | 7588.8 | 7588.8 |  | Lançado ERP
| 10.006.005 | MÃO DE OBRA |  |  |  | 26906.6881
| 10.006.005.001 | Mão de obra - instalações hidrossanitárias e drenagem cisterna | m2 | 612.42 | 43.935 | 26906.6881 |  | Lançado ERP
| 10.007 | SISTEMAS E INSTALAÇÕES HIDROSSANITÁRIAS E DRENAGEM - TIPO 2 (x6) |  |  |  | 791260.3984
| 10.007.001 | INSTALAÇÕES DE ÁGUA FRIA |  |  |  | 385577.59
| 10.007.001.001 | Instalações de água fria | vb | 1 | 385577.59 | 385577.59 |  | Lançado ERP
| 10.007.002 | INSTALAÇÕES DE ÁGUA QUENTE |  |  |  | 151036.87
| 10.007.002.001 | Instalações de água quente | vb | 1 | 151036.87 | 151036.87 | Incluindo isolamento com elastômero | Lançado ERP
| 10.007.003 | INSTALAÇÕES DE ESGOTO E PLUVIAIS |  |  |  | 42613.81
| 10.007.003.001 | Instalações de esgoto e pluviais | vb | 1 | 42613.81 | 42613.81 |  | Lançado ERP
| 10.007.004 | HIDRÔMETROS |  |  |  | 50592
| 10.007.004.001 | Hidrômetros | vb | 1 | 50592 | 50592 |  | Lançado ERP
| 10.007.005 | MÃO DE OBRA |  |  |  | 161440.1284
| 10.007.005.001 | Mão de obra - instalações hidrossanitárias e drenagem cisterna | m2 | 3674.52 | 43.935 | 161440.1284 |  | Lançado ERP
| 10.008 | SISTEMAS E INSTALAÇÕES HIDROSSANITÁRIAS E DRENAGEM - ÁTICO |  |  |  | 40619.1446
| 10.008.001 | INSTALAÇÕES DE ÁGUA FRIA |  |  |  | 6261.19
| 10.008.001.001 | Instalações de água fria | vb | 1 | 6261.19 | 6261.19 |  | Lançado ERP
| 10.008.002 | INSTALAÇÕES DE ÁGUA QUENTE |  |  |  | 2465.44
| 10.008.002.001 | Instalações de água quente | vb | 1 | 2465.44 | 2465.44 | Incluindo isolamento com elastômero | Lançado ERP
| 10.008.003 | INSTALAÇÕES DE ESGOTO E PLUVIAIS |  |  |  | 3649.06
| 10.008.003.001 | Instalações de esgoto e pluviais | vb | 1 | 3649.06 | 3649.06 |  | Lançado ERP
| 10.008.004 | HIDRÔMETROS |  |  |  | 421.6
| 10.008.004.001 | Hidrômetros | vb | 1 | 421.6 | 421.6 |  | Lançado ERP
| 10.008.005 | MÃO DE OBRA |  |  |  | 27821.8546
| 10.008.005.001 | Mão de obra - instalações hidrossanitárias e drenagem cisterna | m2 | 633.25 | 43.935 | 27821.8546 |  | Lançado ERP
| 10.009 | SISTEMAS E INSTALAÇÕES HIDROSSANITÁRIAS E DRENAGEM - BARRILETE/RESERVATÓRIO |  |  |  | 45992.8559
| 10.009.001 | INSTALAÇÕES DE ÁGUA FRIA |  |  |  | 36052.14
| 10.009.001.001 | Instalações de água fria | vb | 1 | 36052.14 | 36052.14 |  | Lançado ERP
| 10.009.002 | INSTALAÇÕES DE ÁGUA QUENTE |  |  |  | 5110.56
| 10.009.002.001 | Instalações de água quente | vb | 1 | 5110.56 | 5110.56 | Incluindo isolamento com elastômero | Lançado ERP
| 10.009.003 | INSTALAÇÕES DE ESGOTO E PLUVIAIS |  |  |  | 1317.99
| 10.009.003.001 | Instalações de esgoto e pluviais | vb | 1 | 1317.99 | 1317.99 |  | Lançado ERP
| 10.009.004 | MÃO DE OBRA |  |  |  | 3512.1659
| 10.009.004.001 | Mão de obra - instalações hidrossanitárias e drenagem cisterna | m2 | 79.94 | 43.935 | 3512.1659 |  | Lançado ERP
| 10.010 | SISTEMAS E INSTALAÇÕES HIDROSSANITÁRIAS E DRENAGEM - GERAL |  |  |  | 216933.97
| 10.010.001 | SISTEMA DE IRRIGAÇÃO |  |  |  | 43065.9
| 10.010.001.001 | Sistema de irrigação automática | vb | 1 | 43065.9 | 43065.9 |  | Lançado ERP
| 10.010.002 | RESERVATÓRIOS |  |  |  | 122060.41
| 10.010.002.001 | Reservatórios | vb | 1 | 15275.1 | 15275.1 |  | Lançado ERP
| 10.010.002.002 | Sistema de reúso | vb | 1 | 6985.31 | 6985.31 |  | Lançado ERP
| 10.010.002.003 | Boiler 3.000L | un | 2 | 49900 | 99800 |  | Lançado ERP
| 10.010.003 | SISTEMAS DE BOMBAS |  |  |  | 51807.66
| 10.010.003.001 | Sistema de bombas | vb | 1 | 51807.66 | 51807.66 |  | Lançado ERP
| 11 | INSTALAÇÕES PREVENTIVAS |  |  |  | 307612.5679
| 11.001 | INSTALAÇÕES PREVENTIVAS |  |  |  | 115482.5501
| 11.001.001 | HIDRANTES |  |  |  | 44055.48
| 11.001.001.001 | Hidrantes | vb | 1 | 44055.48 | 44055.48 | Estimado devido ausência de quantitativo | Lançado ERP
| 11.001.002 | SINALIZAÇÃO DE EMERGÊNCIA E EXTINTORES |  |  |  | 27086.47
| 11.001.002.001 | Sinalização de emergência e extintores | vb | 1 | 27086.47 | 27086.47 | Estimado devido ausência de quantitativo | Lançado ERP
| 11.001.003 | INSTALAÇÕES DE PROTEÇÃO E ATERRAMENTO - SPDA |  |  |  | 18008.7201
| 11.001.003.001 | Fornecimento do sistema de proteção contra descargas atmosféricas | un | 1 | 18008.7201 | 18008.7201 |  | Lançado ERP
| 11.001.004 | CENTRAL DE ALARMES |  |  |  | 20470.11
| 11.001.004.001 | Central de Alarmes | vb | 1 | 20470.11 | 20470.11 | Estimado devido ausência de quantitativo | Lançado ERP
| 11.001.005 | SISTEMAS DE BOMBAS |  |  |  | 5861.77
| 11.001.005.001 | Sistema de bombas | vb | 1 | 5861.77 | 5861.77 | Estimado devido ausência de quantitativo | Lançado ERP
| 11.002 | INSTALAÇÕES DE GÁS |  |  |  | 164060.15
| 11.002.001 | MEDIDORES |  |  |  | 12420.86
| 11.002.001.001 | Medidores | vb | 1 | 12420.86 | 12420.86 | Estimado devido ausência de quantitativo | Lançado ERP
| 11.002.002 | CENTRAL DE GÁS |  |  |  | 46941.91
| 11.002.002.001 | Central de Gás | vb | 1 | 34899.13 | 34899.13 | Estimado devido ausência de quantitativo | Lançado ERP
| 11.002.002.002 | Sistema de aqueciemtno central | vb | 1 | 12042.78 | 12042.78 | Estimado devido ausência de quantitativo | Lançado ERP
| 11.002.003 | REDE PRIMÁRIA |  |  |  | 69798.25
| 11.002.003.001 | Rede Primária | vb | 1 | 69798.25 | 69798.25 | Estimado devido ausência de quantitativo | Lançado ERP
| 11.002.004 | REDE SECUNDÁRIA |  |  |  | 34899.13
| 11.002.004.001 | Rede Secundária | vb | 1 | 34899.13 | 34899.13 | Estimado devido ausência de quantitativo | Lançado ERP
| 11.002.005 | MÃO DE OBRA |  |  |  | 28069.8679
| 11.001.006 | MÃO DE OBRA |  |  |  | 28069.8679
| 11.001.005.001 | Mão de obra - sistema preventivo | vb | 1 | 18713.2452 | 18713.2452 |  | Lançado ERP
| 11.001.005.001 | Mão de obra - sistema SPDA | vb | 1 | 9356.6226 | 9356.6226 |  | Lançado ERP
| 12 | CLIMATIZAÇÃO, EXAUSTÃO MECÂNICA E PRESSURIZAÇÃO |  |  |  | 220932.6375 | Quantidades e precificação em planilha CTN-GDI-PLN - Quantitativo_preventivo_R00
| 12.001 | CLIMATIZAÇÃO, EXAUSTÃO MECÂNICA E PRESSURIZAÇÃO |  |  |  | 220932.6375 | 25.9353
| 12.001.001 | CLIMATIZAÇÃO |  |  |  | 83529.6459
| 12.001.001.001 | Infraestrutura para ar condicionado | un | 116 | 564.1659 | 65443.2459 |  | Lançado ERP
| 12.001.001.002 | Fornecimento de ar-condicionado - áreas comuns | un | 5 | 3617.28 | 18086.4 |  | Lançado ERP
| 12.001.002 | EXAUSTÃO MECÂNICA |  |  |  | 63219.227
| 12.001.002.001 | Exaustão mecânica | un | 114 | 554.5546 | 63219.227 |  | Lançado ERP
| 12.001.003 | EXAUSTÃO DE CHURRASQUEIRAS |  |  |  | 16520
| 12.001.003.001 | Exaustão de churrasqueiras | un | 28 | 590 | 16520 |  | Lançado ERP
| 12.001.004 | MÃO DE OBRA |  |  |  | 57663.7646
| 12.001.004.001 | Mão de obra - sistema de climatização e exaustão | vb | 1 | 14034.9339 | 14034.9339 |  | Lançado ERP
| 12.001.004.001 | Mão de obra - cabeamento de climatização e exaustão | vb | 1 | 43628.8306 | 43628.8306 | Ajuste realizado conforme alinhamento da reunião do dia 04/10/2024 | Lançado ERP
| 13 | REVESTIMENTOS ARGAMASSADOS |  |  |  | 1844309.9359
| 13.001 | REVESTIMENTOS ARGAMASSADOS - CISTERNA |  |  |  | 18029.4117
| 13.001.001 | CHAPISCO INTERNO PAREDES |  |  |  | 427.9525
| 13.001.001.001 | Chapisco aplicado em estruturas de concreto, com desempenadeira dentada, de argamassa industrializada | m2 | 72.71 | 5.502 | 400.0504 |  | Lançado ERP
| 13.001.001.002 | Chapisco aplicado em alvenarias internas, com colher de pedreiro, de argamassa estabilizada | m2 | 18.62 | 1.4985 | 27.9021 |  | Lançado ERP
| 13.001.002 | REBOCO INTERNO PAREDES |  |  |  | 1461.0517
| 13.001.002.001 | Massa unica para reboco interno em argamassa estabilizada, espessura de 20mm, com execucao de taliscas | m2 | 91.33 | 15.9975 | 1461.0517 |  | Lançado ERP
| 13.001.003 | CONTRAPISO |  |  |  | 595.5444
| 13.001.003.001 | Contrapiso comum em argamassa estabilizada, nao aderido, espessura 3cm | m2 | 44.56 | 13.365 | 595.5444 |  | Lançado ERP
| 13.001.004 | MÃO DE OBRA |  |  |  | 15544.8632 |  |  | 1319283.7894
| 13.001.004.001 | Mão de obra salpico para reboco interno | m2 | 91.33 | 6.9069 | 630.8069 |  | Lançado ERP | 879522.5263
| 13.001.004.002 | Mão de obra para reboco interno | m2 | 91.33 | 51.6373 | 4716.0328 |  | Lançado ERP | 46783.1131
| 13.001.004.003 | Mão de obra compactação e taqueamento para contrapiso | m2 | 44.56 | 172.7653 | 7698.4214 |  | Lançado ERP | 278827.3541
| 13.001.004.004 | Mão de obra enchimento de contrapiso | m2 | 44.56 | 56.0952 | 2499.602 |  | Lançado ERP | 439761.2631
| 13.002 | REVESTIMENTOS ARGAMASSADOS - SUBSOLO 2 |  |  |  | 80460.5517
| 13.002.001 | CHAPISCO INTERNO PAREDES |  |  |  | 3219.4059
| 13.002.001.001 | Chapisco aplicado em estruturas de concreto, com desempenadeira dentada, de argamassa industrializada | m2 | 552.59 | 5.502 | 3040.3502 |  | Lançado ERP
| 13.002.001.002 | Chapisco aplicado em alvenarias internas, com colher de pedreiro, de argamassa estabilizada | m2 | 119.49 | 1.4985 | 179.0558 |  | Lançado ERP
| 13.002.002 | REBOCO INTERNO PAREDES |  |  |  | 10751.5998
| 13.002.002.001 | Massa unica para reboco interno em argamassa estabilizada, espessura de 20mm, com execucao de taliscas | m2 | 672.08 | 15.9975 | 10751.5998 |  | Lançado ERP
| 13.002.003 | CONTRAPISO |  |  |  | 3329.3106
| 13.002.003.001 | Contrapiso comum em argamassa estabilizada, nao aderido, espessura 5cm | m2 | 27.48 | 22.275 | 612.117 |  | Lançado ERP
| 13.002.003.002 | Contrapiso comum em argamassa estabilizada, nao aderido, espessura 8cm | m2 | 76.24 | 35.64 | 2717.1936 |  | Lançado ERP
| 13.002.004 | ACABAMENTOS CIMENTADOS EM PISO |  |  |  | 76.4542
| 13.002.004.001 | Piso cimentado com argamassa de cimento e areia traço 1:3, espessura 1,5cm | m2 | 11.46 | 6.6714 | 76.4542 |  | Lançado ERP
| 13.002.005 | MÃO DE OBRA |  |  |  | 63083.7811
| 13.002.005.001 | Mão de obra salpico para reboco interno | m2 | 672.08 | 6.9069 | 4641.9876 |  | Lançado ERP
| 13.002.005.002 | Mão de obra para reboco interno | m2 | 672.08 | 51.6373 | 34704.3835 |  | Lançado ERP
| 13.002.005.003 | Mão de obra compactação e taqueamento para contrapiso | m2 | 103.72 | 172.7653 | 17919.216 |  | Lançado ERP
| 13.002.005.004 | Mão de obra enchimento de contrapiso | m2 | 103.72 | 56.0952 | 5818.194 |  | Lançado ERP
| 13.003 | REVESTIMENTOS ARGAMASSADOS - SUBSOLO 1 |  |  |  | 126202.2732
| 13.003.001 | CHAPISCO INTERNO PAREDES |  |  |  | 5840.4993
| 13.003.001.001 | Chapisco aplicado em estruturas de concreto, com desempenadeira dentada, de argamassa industrializada | m2 | 1015.74 | 5.502 | 5588.6015 |  | Lançado ERP
| 13.003.001.002 | Chapisco aplicado em alvenarias internas, com colher de pedreiro, de argamassa estabilizada | m2 | 168.1 | 1.4985 | 251.8978 |  | Lançado ERP
| 13.003.002 | REBOCO INTERNO PAREDES |  |  |  | 18938.4804
| 13.003.002.001 | Massa unica para reboco interno em argamassa estabilizada, espessura de 20mm, com execucao de taliscas | m2 | 1183.84 | 15.9975 | 18938.4804 |  | Lançado ERP
| 13.003.003 | CONTRAPISO |  |  |  | 3966.3756
| 13.003.003.001 | Contrapiso comum em argamassa estabilizada, nao aderido, espessura 5cm | m2 | 29.92 | 22.275 | 666.468 |  | Lançado ERP
| 13.003.003.002 | Contrapiso comum em argamassa estabilizada, nao aderido, espessura 8cm | m2 | 92.59 | 35.64 | 3299.9076 |  | Lançado ERP
| 13.003.004 | ACABAMENTOS CIMENTADOS EM PISO |  |  |  | 112.2797
| 13.003.004.001 | Piso cimentado com argamassa de cimento e areia traço 1:3, espessura 1,5cm | m2 | 16.83 | 6.6714 | 112.2797 |  | Lançado ERP
| 13.003.005 | MÃO DE OBRA |  |  |  | 97344.6382
| 13.003.005.001 | Mão de obra salpico para reboco interno | m2 | 1183.84 | 6.9069 | 8176.6614 |  | Lançado ERP
| 13.003.005.002 | Mão de obra para reboco interno | m2 | 1183.84 | 51.6373 | 61130.2783 |  | Lançado ERP
| 13.003.005.003 | Mão de obra compactação e taqueamento para contrapiso | m2 | 122.51 | 172.7653 | 21165.4758 |  | Lançado ERP
| 13.003.005.004 | Mão de obra enchimento de contrapiso | m2 | 122.51 | 56.0952 | 6872.2228 |  | Lançado ERP
| 13.004 | REVESTIMENTOS ARGAMASSADOS - TÉRREO |  |  |  | 145383.9944
| 13.004.001 | CHAPISCO INTERNO PAREDES |  |  |  | 1289.4925
| 13.004.001.001 | Chapisco aplicado em estruturas de concreto, com desempenadeira dentada, de argamassa industrializada | m2 | 69.04 | 5.502 | 379.8581 |  | Lançado ERP
| 13.004.001.002 | Chapisco aplicado em alvenarias internas, com colher de pedreiro, de argamassa estabilizada | m2 | 607.03 | 1.4985 | 909.6345 |  | Lançado ERP
| 13.004.002 | REBOCO INTERNO PAREDES |  |  |  | 10815.4298
| 13.004.002.001 | Massa unica para reboco interno em argamassa estabilizada, espessura de 20mm, com execucao de taliscas | m2 | 676.07 | 15.9975 | 10815.4298 |  | Lançado ERP
| 13.004.003 | CONTRAPISO |  |  |  | 8557.6095
| 13.004.003.001 | Contrapiso comum em argamassa estabilizada, nao aderido, espessura 5cm | m2 | 339.3 | 22.275 | 7557.9075 |  | Lançado ERP
| 13.004.003.002 | Contrapiso comum em argamassa estabilizada, nao aderido, espessura 8cm | m2 | 28.05 | 35.64 | 999.702 |  | Lançado ERP
| 13.004.004 | ACABAMENTOS CIMENTADOS EM PISO |  |  |  | 204.2116
| 13.004.004.001 | Piso cimentado com argamassa de cimento e areia traço 1:3, espessura 1,5cm | m2 | 30.61 | 6.6714 | 204.2116 |  | Lançado ERP
| 13.004.005 | MÃO DE OBRA |  |  |  | 124517.251
| 13.004.005.001 | Mão de obra salpico para reboco interno | m2 | 676.07 | 6.9069 | 4669.5461 |  | Lançado ERP
| 13.004.005.002 | Mão de obra para reboco interno | m2 | 676.07 | 51.6373 | 34910.4163 |  | Lançado ERP
| 13.004.005.003 | Mão de obra reboco central de gás, lixeira e floreiras | vb | 1 | 46783.1131 | 46783.1131 |  | Lançado ERP
| 13.004.005.004 | Mão de obra regularização e isolamento para contrapiso | m2 | 367.35 | 9.9542 | 3656.6883 |  | Lançado ERP
| 13.004.005.005 | Mão de obra proteção e e taqueamento para contrapiso | m2 | 367.35 | 12.3433 | 4534.2934 |  | Lançado ERP
| 13.004.005.006 | Mão de obra enchimento de contrapiso | m2 | 367.35 | 56.0952 | 20606.5711 |  | Lançado ERP
| 13.004.005.007 | Mão de obra contrapiso central de gás, lixeira e floreiras | vb | 1 | 9356.6226 | 9356.6226 |  | Lançado ERP
| 13.005 | REVESTIMENTOS ARGAMASSADOS - SOBRELOJA |  |  |  | 63077.5015
| 13.005.001 | CHAPISCO INTERNO PAREDES |  |  |  | 1295.4045
| 13.005.001.001 | Chapisco aplicado em estruturas de concreto, com desempenadeira dentada, de argamassa industrializada | m2 | 76.09 | 5.502 | 418.6472 |  | Lançado ERP
| 13.005.001.002 | Chapisco aplicado em alvenarias internas, com colher de pedreiro, de argamassa estabilizada | m2 | 585.09 | 1.4985 | 876.7574 |  | Lançado ERP
| 13.005.002 | REBOCO INTERNO PAREDES |  |  |  | 10577.227
| 13.005.002.001 | Massa unica para reboco interno em argamassa estabilizada, espessura de 20mm, com execucao de taliscas | m2 | 661.18 | 15.9975 | 10577.227 |  | Lançado ERP
| 13.005.003 | CONTRAPISO |  |  |  | 2740.716
| 13.005.003.001 | Contrapiso comum em argamassa estabilizada, nao aderido, espessura 5cm | m2 | 123.04 | 22.275 | 2740.716 |  | Lançado ERP
| 13.005.004 | ACABAMENTOS CIMENTADOS EM PISO |  |  |  | 110.4784
| 13.005.004.001 | Piso cimentado com argamassa de cimento e areia traço 1:3, espessura 1,5cm | m2 | 16.56 | 6.6714 | 110.4784 |  | Lançado ERP
| 13.005.005 | MÃO DE OBRA |  |  |  | 48353.6756
| 13.005.005.001 | Mão de obra salpico para reboco interno | m2 | 661.18 | 6.9069 | 4566.7024 |  | Lançado ERP
| 13.005.005.002 | Mão de obra para reboco interno | m2 | 661.18 | 51.6373 | 34141.5372 |  | Lançado ERP
| 13.005.005.003 | Mão de obra regularização e isolamento para contrapiso | m2 | 123.04 | 9.9542 | 1224.7691 |  | Lançado ERP
| 13.005.005.004 | Mão de obra proteção e e taqueamento para contrapiso | m2 | 123.04 | 12.3433 | 1518.7137 |  | Lançado ERP
| 13.005.005.005 | Mão de obra enchimento de contrapiso | m2 | 123.04 | 56.0952 | 6901.9532 |  | Lançado ERP
| 13.006 | REVESTIMENTOS ARGAMASSADOS - TIPO 1 |  |  |  | 185942.0935
| 13.006.001 | CHAPISCO INTERNO PAREDES |  |  |  | 2938.4861
| 13.006.001.001 | Chapisco aplicado em estruturas de concreto, com desempenadeira dentada, de argamassa industrializada | m2 | 176.16 | 5.502 | 969.2323 |  | Lançado ERP
| 13.006.001.002 | Chapisco aplicado em alvenarias internas, com colher de pedreiro, de argamassa estabilizada | m2 | 1314.15 | 1.4985 | 1969.2538 |  | Lançado ERP
| 13.006.002 | REBOCO INTERNO PAREDES |  |  |  | 23841.2342
| 13.006.002.001 | Massa unica para reboco interno em argamassa estabilizada, espessura de 20mm, com execucao de taliscas | m2 | 1490.31 | 15.9975 | 23841.2342 |  | Lançado ERP
| 13.006.003 | CONTRAPISO |  |  |  | 31227.1851
| 13.006.003.001 | Contrapiso comum em argamassa estabilizada, nao aderido, espessura 5cm | m2 | 19.92 | 22.275 | 443.718 |  | Lançado ERP
| 13.006.003.002 | Contrapiso acústico em argamassa estabilizada, nao aderido, espessura 8cm | m2 | 497.39 | 61.89 | 30783.4671 |  | Lançado ERP
| 13.006.004 | ACABAMENTOS CIMENTADOS EM PISO |  |  |  | 132.8943
| 13.006.004.001 | Piso cimentado com argamassa de cimento e areia traço 1:3, espessura 1,5cm | m2 | 19.92 | 6.6714 | 132.8943 |  | Lançado ERP
| 13.006.005 | MÃO DE OBRA |  |  |  | 127802.2938
| 13.006.005.001 | Mão de obra salpico para reboco interno | m2 | 1490.31 | 6.9069 | 10293.4183 |  | Lançado ERP
| 13.006.005.002 | Mão de obra para reboco interno | m2 | 1490.31 | 51.6373 | 76955.5556 |  | Lançado ERP
| 13.006.005.003 | Mão de obra regularização e isolamento para contrapiso | m2 | 517.31 | 9.9542 | 5149.4253 |  | Lançado ERP
| 13.006.005.004 | Mão de obra proteção e e taqueamento para contrapiso | m2 | 517.31 | 12.3433 | 6385.2874 |  | Lançado ERP
| 13.006.005.005 | Mão de obra enchimento de contrapiso | m2 | 517.31 | 56.0952 | 29018.6071 |  | Lançado ERP
| 13.007 | REVESTIMENTOS ARGAMASSADOS - TIPO 2 (x6) |  |  |  | 1095870.0943
| 13.007.001 | CHAPISCO INTERNO PAREDES |  |  |  | 17129.4513
| 13.007.001.001 | Chapisco aplicado em estruturas de concreto, com desempenadeira dentada, de argamassa industrializada | m2 | 1030.02 | 5.502 | 5667.17 |  | Lançado ERP
| 13.007.001.002 | Chapisco aplicado em alvenarias internas, com colher de pedreiro, de argamassa estabilizada | m2 | 7649.17 | 1.4985 | 11462.2812 |  | Lançado ERP
| 13.007.002 | REBOCO INTERNO PAREDES |  |  |  | 138845.342
| 13.007.002.001 | Massa unica para reboco interno em argamassa estabilizada, espessura de 20mm, com execucao de taliscas | m2 | 8679.19 | 15.9975 | 138845.342 |  | Lançado ERP
| 13.007.003 | CONTRAPISO |  |  |  | 187568.7003
| 13.007.003.001 | Contrapiso comum em argamassa estabilizada, nao aderido, espessura 5cm | m2 | 116.58 | 22.275 | 2596.8195 |  | Lançado ERP
| 13.007.003.002 | Contrapiso acústico em argamassa estabilizada, nao aderido, espessura 8cm | m2 | 2988.72 | 61.89 | 184971.8808 |  | Lançado ERP
| 13.007.004 | ACABAMENTOS CIMENTADOS EM PISO |  |  |  | 777.7518
| 13.007.004.001 | Piso cimentado com argamassa de cimento e areia traço 1:3, espessura 1,5cm | m2 | 116.58 | 6.6714 | 777.7518 |  | Lançado ERP
| 13.007.005 | MÃO DE OBRA |  |  |  | 751548.8489
| 13.007.005.001 | Mão de obra salpico para reboco interno | m2 | 8679.19 | 6.9069 | 59946.2749 |  | Lançado ERP
| 13.007.005.002 | Mão de obra para reboco interno | m2 | 8679.19 | 51.6373 | 448169.7694 |  | Lançado ERP
| 13.007.005.003 | Mão de obra regularização e isolamento para contrapiso | m2 | 3105.3 | 9.9542 | 30910.8862 |  | Lançado ERP
| 13.007.005.004 | Mão de obra proteção e e taqueamento para contrapiso | m2 | 3105.3 | 12.3433 | 38329.4989 |  | Lançado ERP
| 13.007.005.005 | Mão de obra enchimento de contrapiso | m2 | 3105.3 | 56.0952 | 174192.4196 |  | Lançado ERP
| 13.008 | REVESTIMENTOS ARGAMASSADOS - ÁTICO |  |  |  | 98136.4179
| 13.008.001 | CHAPISCO INTERNO PAREDES |  |  |  | 1181.9841
| 13.008.001.001 | Chapisco aplicado em estruturas de concreto, com desempenadeira dentada, de argamassa industrializada | m2 | 118.18 | 5.502 | 650.2264 |  | Lançado ERP
| 13.008.001.002 | Chapisco aplicado em alvenarias internas, com colher de pedreiro, de argamassa estabilizada | m2 | 354.86 | 1.4985 | 531.7577 |  | Lançado ERP
| 13.008.002 | REBOCO INTERNO PAREDES |  |  |  | 7567.4574
| 13.008.002.001 | Massa unica para reboco interno em argamassa estabilizada, espessura de 20mm, com execucao de taliscas | m2 | 473.04 | 15.9975 | 7567.4574 |  | Lançado ERP
| 13.008.003 | CONTRAPISO |  |  |  | 22002.7248
| 13.008.003.001 | Contrapiso comum em argamassa estabilizada, nao aderido, espessura 5cm | m2 | 16.7 | 22.275 | 371.9925 |  | Lançado ERP
| 13.008.003.002 | Contrapiso comum em argamassa estabilizada, nao aderido, espessura 8cm | m2 | 328.47 | 35.64 | 11706.6708 |  | Lançado ERP
| 13.008.003.003 | Contrapiso acústico em argamassa estabilizada, nao aderido, espessura 8cm | m2 | 160.35 | 61.89 | 9924.0615 |  | Lançado ERP
| 13.008.004 | ACABAMENTOS CIMENTADOS EM PISO |  |  |  | 61.4436
| 13.008.004.001 | Piso cimentado com argamassa de cimento e areia traço 1:3, espessura 1,5cm | m2 | 9.21 | 6.6714 | 61.4436 |  | Lançado ERP
| 13.008.005 | MÃO DE OBRA |  |  |  | 67322.8081
| 13.008.005.001 | Mão de obra salpico para reboco interno | m2 | 473.04 | 6.9069 | 3267.2387 |  | Lançado ERP
| 13.008.005.002 | Mão de obra para reboco interno | m2 | 473.04 | 51.6373 | 24426.4992 |  | Lançado ERP
| 13.008.005.003 | Mão de obra regularização e isolamento para contrapiso | m2 | 505.52 | 9.9542 | 5032.0649 |  | Lançado ERP
| 13.008.005.004 | Mão de obra proteção e e taqueamento para contrapiso | m2 | 505.52 | 12.3433 | 6239.7605 |  | Lançado ERP
| 13.008.005.005 | Mão de obra enchimento de contrapiso | m2 | 505.52 | 56.0952 | 28357.2447 |  | Lançado ERP
| 13.009 | REVESTIMENTOS ARGAMASSADOS - BARRILETE/RESERVATÓRIO |  |  |  | 31207.5977
| 13.009.001 | CHAPISCO INTERNO PAREDES |  |  |  | 878.4732
| 13.009.001.001 | Chapisco aplicado em estruturas de concreto, com desempenadeira dentada, de argamassa industrializada | m2 | 108.23 | 5.502 | 595.4815 |  | Lançado ERP
| 13.009.001.002 | Chapisco aplicado em alvenarias internas, com colher de pedreiro, de argamassa estabilizada | m2 | 188.85 | 1.4985 | 282.9917 |  | Lançado ERP
| 13.009.002 | REBOCO INTERNO PAREDES |  |  |  | 4752.5373
| 13.009.002.001 | Massa unica para reboco interno em argamassa estabilizada, espessura de 20mm, com execucao de taliscas | m2 | 297.08 | 15.9975 | 4752.5373 |  | Lançado ERP
| 13.009.003 | CONTRAPISO |  |  |  | 1810.9575
| 13.009.003.001 | Contrapiso comum em argamassa estabilizada, nao aderido, espessura 5cm | m2 | 81.3 | 22.275 | 1810.9575 |  | Lançado ERP
| 13.009.004 | MÃO DE OBRA |  |  |  | 23765.6297
| 13.009.004.001 | Mão de obra salpico para reboco interno | m2 | 297.08 | 6.9069 | 2051.9011 |  | Lançado ERP
| 13.009.004.002 | Mão de obra para reboco interno | m2 | 297.08 | 51.6373 | 15340.4033 |  | Lançado ERP
| 13.009.004.003 | Mão de obra regularização e isolamento para contrapiso | m2 | 81.3 | 9.9542 | 809.2793 |  | Lançado ERP
| 13.009.004.004 | Mão de obra proteção e e taqueamento para contrapiso | m2 | 81.3 | 12.3433 | 1003.5063 |  | Lançado ERP
| 13.009.004.005 | Mão de obra enchimento de contrapiso | m2 | 81.3 | 56.0952 | 4560.5396 |  | Lançado ERP
| 14 | IMPERMEABILIZAÇÃO E TRATAMENTOS |  |  |  | 855401.2638
| 14.001 | IMPERMEABILIZAÇÃO E TRATAMENTOS |  |  |  | 855401.2638
| 14.001.001 | REGULARIZAÇÃO E PROTEÇÃO MECÂNICA |  |  |  | 16230.0412
| 14.001.001.001 | Regularizacao de superficie para impermeabilização | m2 | 3014.775 | 5.3835 | 16230.0412 |  | Lançado ERP
| 14.001.002 | IMPERMEABILIZAÇÃO DE CISTERNAS |  |  |  | 6315.6512
| 14.001.002.001 | Impermeabilizacao com argamassa polimerica impermeabilizante | m2 | 161.6 | 39.082 | 6315.6512 |  | Lançado ERP
| 14.001.003 | IMPERMEABILIZAÇÃO DE LAJES E TERRAÇOS |  |  |  | 391541.7163
| 14.001.003.001 | Impermeabilizacao com argamassa polimerica impermeabilizante | m2 | 260.974 | 39.082 | 10199.3859 |  | Lançado ERP
| 14.001.003.002 | Impermeabilização com aditivo cristalizante e membrana PU híbrida | m2 | 223.952 | 144.524 | 32366.4388 |  | Lançado ERP
| 14.001.003.003 | Impermeabilização com aditivo cristalizante e membrana PU | m2 | 205.326 | 85.024 | 17457.6378 |  | Lançado ERP
| 14.001.003.004 | Impermeabilizacao com aditivo cristalizante e membrana PU 2 camadas | m2 | 101.714 | 130.524 | 13276.1181 |  | Lançado ERP
| 14.001.003.005 | Impermeabilizacao com aditivo cristalizante e membrana PU de alto trânsito | m2 | 1771.9984 | 179.524 | 318116.2408 |  | Lançado ERP
| 14.001.003.006 | Impermeabilização com aditivo cristalizante | m2 | 35.725 | 3.524 | 125.8949 |  | Lançado ERP
| 14.001.004 | IMPERMEABILIZAÇÃO DE PISCINAS E ESPELHOS D'ÁGUA |  |  |  | 44113.5213
| 14.001.004.001 | Impermeabilizacao com aditivo cristalizante e membrana PU 2 camadas | m2 | 123.975 | 130.524 | 16181.7129 |  | Lançado ERP
| 14.001.004.002 | Impermeabilizacao com aditivo cristalizante e membrana PU potável 2 camadas | m2 | 119.1 | 234.524 | 27931.8084 |  | Lançado ERP
| 14.001.005 | IMPERMEABILIZAÇÃO DE ESQUADRIAS |  |  |  | 2188.04
| 14.001.005.001 | Impermeabilização com membranas em peitoris | m2 | 109.402 | 20 | 2188.04 |  | Lançado ERP
| 14.001.006 | IMPERMEABILIZAÇÃO DE BANHEIRO, COZINHA E SACADA |  |  |  | 98811.4896
| 14.001.006.001 | Impermeabilizacao com argamassa polimerica impermeabilizante | m2 | 2528.312 | 39.082 | 98811.4896 |  | Lançado ERP
| 14.001.007 | IMPERMEABILIZAÇÃO DE RALOS |  |  |  | 2475.6354
| 14.001.007.001 | Tratamento de ralo com manta de poliester | un | 378 | 6.5493 | 2475.6354 |  | Lançado ERP
| 14.001.008 | IMPERMEABILIZAÇÃO DE FLOREIRAS |  |  |  | 7767.36
| 14.001.008.001 | Impermeabilizacao com aditivo cristalizante, com membrana antiraiz e geomembrana | m2 | 80.91 | 96 | 7767.36 |  | Lançado ERP
| 14.001.009 | IMPERMEABILIZAÇÃO DE RESERVATÓRIOS |  |  |  | 8569.9529
| 14.001.009.001 | Impermeabilizacao com argamassa polimerica impermeabilizante | m2 | 63.889 | 39.082 | 2496.9099 |  | Lançado ERP
| 14.001.009.002 | Impermeabilização com aditivo cristalizante e membrana PU híbrida | m2 | 42.021 | 144.524 | 6073.043 |  | Lançado ERP
| 14.001.010 | MÃO DE OBRA |  |  |  | 277387.8559
| 14.001.010.001 | Mão de obra - regularização de áreas internas | vb | 1 | 28069.8679 | 28069.8679 |  | Lançado ERP
| 14.001.010.002 | Mão de obra - regularização de áreas externas | vb | 1 | 18713.2452 | 18713.2452 |  | Lançado ERP
| 14.001.010.003 | Mão de obra - impermeabilização com membrana | m2 | 2345.0114 | 42 | 98490.4788 |  | Lançado ERP
| 14.001.010.004 | Mão de obra - impermeabilização com argamassa polimérica | m2 | 3014.775 | 28 | 84413.7 |  | Lançado ERP
| 14.001.010.005 | Mão de obra impermeabilização de peitoris | m2 | 109.402 | 32 | 3500.864 |  | Lançado ERP
| 14.001.010.006 | Mão de obra - tratamento de ralos | un | 378 | 80 | 30240 |  | Lançado ERP
| 14.001.010.007 | Mão de obra - impermeablização de piscinas e floreiras | m2 | 323.985 | 40 | 12959.4 |  | Lançado ERP
| 14.001.010.008 | Mão de obra - impermeabilização com cristalizante | m2 | 35.725 | 28 | 1000.3 |  | Lançado ERP
| 15 | ACABAMENTOS INETRNOS EM PAREDE |  |  |  | 834243.1487
| 15.001 | ACABAMENTOS INETRNOS EM PAREDE - SUBSOLO 2 |  |  |  | 11508.0133
| 15.001.001 | REQUADRO LINEAR |  |  |  | 935.0297
| 15.001.001.001 | Moldura de elevador em pedra natural | m2 | 1.71 | 546.801 | 935.0297 |  | Lançado ERP
| 15.001.002 | MÃO DE OBRA |  |  |  | 10572.9836
| 15.001.002.001 | Mão de obra revestimento de parede em subsolo | vb | 1 | 10572.9836 | 10572.9836 |  | Lançado ERP
| 15.002 | ACABAMENTOS INTERNOS EM PAREDE - SUBSOLO 1 |  |  |  | 11502.5453
| 15.002.001 | REQUADRO LINEAR |  |  |  | 929.5617
| 15.002.001.001 | Moldura de elevador em pedra natural | m2 | 1.7 | 546.801 | 929.5617 |  | Lançado ERP
| 15.002.002 | MÃO DE OBRA |  |  |  | 10572.9836
| 15.002.002.001 | Mão de obra revestimento de parede em subsolo | vb | 1 | 10572.9836 | 10572.9836 |  | Lançado ERP
| 15.003 | ACABAMENTOS INTERNOS EM PAREDE - TÉRREO |  |  |  | 77368.6958
| 15.003.001 | REVESTIMENTO CERÂMICO |  |  |  | 34433.4576 |  |  | 209214.0818
| 15.003.001.001 | Revestimento cerâmico em parede placa 30x60cm | m2 | 70.62 | 119.925 | 8469.1035 |  | Lançado ERP | 0
| 15.003.001.002 | Pastilha cerâmica Lurca, linha raiz, cores azul royal e marinho aplicação em hall de entrada | m2 | 32.76 | 792.5627 | 25964.3541 |  | Lançado ERP
| 15.003.002 | REQUADRO LINEAR |  |  |  | 913.1577 |  |  | 0
| 15.003.002.001 | Moldura de elevador em pedra natural | m2 | 1.67 | 546.801 | 913.1577 |  | Lançado ERP
| 15.003.003 | PINGADEIRA EM GRANITO |  |  |  | 19542.6677 |  |  | 697.78
| 15.003.003.001 | Pingadeira em granito São Gabriel, acabamento escovado | m2 | 35.74 | 546.801 | 19542.6677 |  | Lançado ERP
| 15.003.004 | MÃO DE OBRA |  |  |  | 22479.4128
| 15.003.004.001 | Mão de obra revestimento cerâmico de parede | m2 | 103.38 | 78.5544 | 8120.9516 |  | Lançado ERP
| 15.003.004.002 | Mão de obra rejuntamento de revestimento em parede | m2 | 103.38 | 21.2309 | 2194.8518 |  | Lançado ERP
| 15.003.004.003 | Mão de obra revestimento em parede em guarita e lixeira | vb | 1 | 12163.6094 | 12163.6094 |  | Lançado ERP
| 15.003.004.004 | Mão de obra soleiras e peitoris | m2 | 35.74 | 0 | 0 |  | Lançado ERP
| 15.004 | ACABAMENTOS INTERNOS EM PAREDE - SOBRELOJA |  |  |  | 256.9965
| 15.004.001 | PEITORIL EM GRANITO |  |  |  | 256.9965
| 15.004.001.001 | Peitoril em granito São Gabriel, acabamento escovado | m2 | 0.47 | 546.801 | 256.9965 |  | Lançado ERP
| 15.004.002 | MÃO DE OBRA |  |  |  | 0
| 15.004.002.001 | Mão de obra soleiras e peitoris | m2 | 0.47 | 0 | 0 |  | Lançado ERP
| 15.005 | ACABAMENTOS INTERNOS EM PAREDE - TIPO 1 |  |  |  | 100900.2423
| 15.005.001 | REVESTIMENTO CERÂMICO |  |  |  | 28105.623
| 15.005.001.001 | Revestimento cerâmico em parede placa 30x60cm | m2 | 234.36 | 119.925 | 28105.623 |  | Lançado ERP
| 15.005.002 | REQUADRO LINEAR |  |  |  | 907.6897
| 15.005.002.001 | Moldura de elevador em pedra natural | m2 | 1.66 | 546.801 | 907.6897 |  | Lançado ERP
| 15.005.003 | PEITORIL EM GRANITO |  |  |  | 48501.2487
| 15.005.003.001 | Peitoril em granito São Gabriel, acabamento escovado | m2 | 88.7 | 546.801 | 48501.2487 |  | Lançado ERP
| 15.005.004 | MÃO DE OBRA |  |  |  | 23385.6809
| 15.005.004.001 | Mão de obra revestimento cerâmico de parede | m2 | 234.36 | 78.5544 | 18410.0041 |  | Lançado ERP
| 15.005.004.002 | Mão de obra rejuntamento de revestimento em parede | m2 | 234.36 | 21.2309 | 4975.6768 |  | Lançado ERP
| 15.005.004.003 | Mão de obra soleiras e peitoris | m2 | 88.7 | 0 | 0 |  | Lançado ERP
| 15.006 | ACABAMENTOS INTERNOS EM PAREDE - TIPO 2 (x6) |  |  |  | 604974.9487
| 15.006.001 | REVESTIMENTO CERÂMICO |  |  |  | 168633.738
| 15.006.001.001 | Revestimento cerâmico em parede placa 30x60cm | m2 | 1406.16 | 119.925 | 168633.738 |  | Lançado ERP
| 15.006.002 | REQUADRO LINEAR |  |  |  | 5446.138
| 15.006.002.001 | Moldura de elevador em pedra natural | m2 | 9.96 | 546.801 | 5446.138 |  | Lançado ERP
| 15.006.003 | PEITORIL EM GRANITO |  |  |  | 290580.9874
| 15.006.003.001 | Peitoril em granito São Gabriel, acabamento escovado | m2 | 531.42 | 546.801 | 290580.9874 |  | Lançado ERP
| 15.006.004 | MÃO DE OBRA |  |  |  | 140314.0854
| 15.006.004.001 | Mão de obra revestimento cerâmico de parede | m2 | 1406.16 | 78.5544 | 110460.0247 |  | Lançado ERP
| 15.006.004.002 | Mão de obra rejuntamento de revestimento em parede | m2 | 1406.16 | 21.2309 | 29854.0607 |  | Lançado ERP
| 15.006.004.003 | Mão de obra soleiras e peitoris | m2 | 531.42 | 0 | 0 |  | Lançado ERP
| 15.007 | ACABAMENTOS INTERNOS EM PAREDE - ÁTICO |  |  |  | 27731.7069
| 15.007.001 | REVESTIMENTO CERÂMICO |  |  |  | 2270.1802
| 15.007.001.001 | Revestimento cerâmico em parede placa 30x60cm | m2 | 18.93 | 119.925 | 2270.1802 |  | Lançado ERP
| 15.007.002 | REQUADRO LINEAR |  |  |  | 907.6897
| 15.007.002.001 | Moldura de elevador em pedra natural | m2 | 1.66 | 546.801 | 907.6897 |  | Lançado ERP
| 15.007.003 | PEITORIL EM GRANITO |  |  |  | 163.6029
| 15.007.003.001 | Peitoril em granito São Gabriel, acabamento escovado | m2 | 0.2992 | 546.801 | 163.6029 |  | Lançado ERP
| 15.007.004 | PINGADEIRA EM GRANITO |  |  |  | 22501.2986
| 15.007.004.001 | Pingadeira em granito São Gabriel, acabamento escovado | m2 | 41.1508 | 546.801 | 22501.2986 |  | Lançado ERP
| 15.007.005 | MÃO DE OBRA |  |  |  | 1888.9356
| 15.007.005.001 | Mão de obra revestimento cerâmico de parede | m2 | 18.93 | 78.5544 | 1487.0344 |  | Lançado ERP
| 15.007.005.002 | Mão de obra rejuntamento de revestimento em parede | m2 | 18.93 | 21.2309 | 401.9012 |  | Lançado ERP
| 15.007.005.003 | Mão de obra soleiras e peitoris | m2 | 41.45 | 0 | 0 |  | Lançado ERP
| 16 | ACABAMENTOS EM PISOS E PAVIMENTAÇÕES |  |  |  | 1691413.3539
| 16.001 | ACABAMENTOS EM PISOS E PAVIMENTAÇÕES - SUBSOLO 02 |  |  |  | 97361.5249
| 16.001.001 | POLIMENTO DA LAJE |  |  |  | 25362.6347
| 16.001.001.001 | Execução de polimento de laje com piso cimentado | m2 | 1032.71 | 24.5593 | 25362.6347 |  | Lançado ERP
| 16.001.002 | ACABAMENTOS PORCELANATO EM PISO |  |  |  | 1847.1221
| 16.001.002.001 | Revestimento interno de piso porcelanato placa 90x90cm, aplicação em áreas sociais e apartamentos | m2 | 15.63 | 118.178 | 1847.1221 |  | Lançado ERP
| 16.001.003 | ACABAMENTOS ESPECIAIS |  |  |  | 4019.2622
| 16.001.003.001 | Revestimento interno de piso de elevador em granito | m2 | 7.84 | 512.661 | 4019.2622 |  | Lançado ERP
| 16.001.004 | RODAPÉS |  |  |  | 742.6663
| 16.001.004.001 | Rodapé em granito São Gabriel, acabamento escovado, h=12cm | m | 12.15 | 61.1248 | 742.6663 |  | Lançado ERP
| 16.001.005 | SOLEIRAS |  |  |  | 929.5617
| 16.001.005.001 | Soleira em granito São Gabriel, acabamento escovado, espessura 2cm | m2 | 1.7 | 546.801 | 929.5617 |  | Lançado ERP
| 16.001.006 | MÃO DE OBRA |  |  |  | 64460.2778 |  |  | 841277.5862
| 16.001.006.001 | Mão de obra preparação para polimento de piso | m2 | 1032.71 | 34.5818 | 35712.9627 |  | Lançado ERP | 93566.2262
| 16.001.006.001 | Mão de obra execução de polimento de piso | m2 | 1032.71 | 23.5 | 24268.685 | Ajuste realizado conforme alinhamento da reunião do dia 04/10/2024 | Lançado ERP
| 16.001.006.002 | Mão de obra assentamento de piso e rodapé cerâmico | m2 | 15.63 | 255.8605 | 3999.1 |  | Lançado ERP |  | 1616.36 | 413562.7198
| 16.001.006.003 | Mão de obra rejuntamento de piso e rodapé cerâmico | m2 | 15.63 | 30.6801 | 479.5301 |  | Lançado ERP |  | 1616.36 | 49590.0999
| 16.001.006.004 | Mão de obra soleiras e peitoris | m2 | 1.7 | 0 | 0 |  | Lançado ERP |  | 728.01 | 0
| 16.002 | ACABAMENTOS EM PISOS E PAVIMENTAÇÕES - SUBSOLO 01 |  |  |  | 92103.7413
| 16.002.001 | POLIMENTO DA LAJE |  |  |  | 25196.8594
| 16.002.001.001 | Execução de polimento de laje com piso cimentado | m2 | 1025.96 | 24.5593 | 25196.8594 |  | Lançado ERP
| 16.002.002 | ACABAMENTOS PORCELANATO EM PISO |  |  |  | 1494.9517
| 16.002.002.001 | Revestimento interno de piso porcelanato placa 90x90cm, aplicação em áreas sociais e apartamentos | m2 | 12.65 | 118.178 | 1494.9517 |  | Lançado ERP
| 16.002.003 | RODAPÉS |  |  |  | 1016.5054
| 16.002.003.001 | Rodapé em granito São Gabriel, acabamento escovado, h=12cm | m | 16.63 | 61.1248 | 1016.5054 |  | Lançado ERP
| 16.002.004 | SOLEIRAS |  |  |  | 1181.0902
| 16.002.004.001 | Soleira em granito São Gabriel, acabamento escovado, espessura 2cm | m2 | 2.16 | 546.801 | 1181.0902 |  | Lançado ERP
| 16.002.005 | MÃO DE OBRA |  |  |  | 63214.3346
| 16.002.005.001 | Mão de obra preparação para polimento de piso | m2 | 1025.96 | 34.5818 | 35479.5356 |  | Lançado ERP
| 16.001.006.001 | Mão de obra execução de polimento de piso | m2 | 1025.96 | 23.5 | 24110.06 | Ajuste realizado conforme alinhamento da reunião do dia 04/10/2024 | Lançado ERP
| 16.002.005.002 | Mão de obra assentamento de piso e rodapé cerâmico | m2 | 12.65 | 255.8605 | 3236.6357 |  | Lançado ERP
| 16.002.005.003 | Mão de obra rejuntamento de piso e rodapé cerâmico | m2 | 12.65 | 30.6801 | 388.1034 |  | Lançado ERP
| 16.002.005.004 | Mão de obra soleiras e peitoris | m2 | 2.16 | 0 | 0 |  | Lançado ERP
| 16.003 | ACABAMENTOS EM PISOS E PAVIMENTAÇÕES - TÉRREO |  |  |  | 194069.0536
| 16.003.001 | POLIMENTO DA LAJE |  |  |  | 15889.3759
| 16.003.001.001 | Execução de polimento de laje com piso cimentado | m2 | 646.98 | 24.5593 | 15889.3759 |  | Lançado ERP
| 16.003.002 | ACABAMENTOS PORCELANATO EM PISO |  |  |  | 33228.1083
| 16.003.002.001 | Revestimento interno de piso porcelanato placa 90x90cm, aplicação em áreas sociais e apartamentos | m2 | 281.17 | 118.178 | 33228.1083 |  | Lançado ERP
| 16.003.003 | RODAPÉS |  |  |  | 10983.5382
| 16.003.003.001 | Rodapé em granito São Gabriel, acabamento escovado, h=12cm | m | 21.15 | 61.1248 | 1292.7895 |  | Lançado ERP
| 16.003.003.002 | Rodapé em polipropileno , h=12cm | m | 153.44 | 63.1566 | 9690.7487 |  | Lançado ERP
| 16.003.004 | SOLEIRAS |  |  |  | 267.9325
| 16.003.004.001 | Soleira em granito São Gabriel, acabamento escovado, espessura 2cm | m2 | 0.49 | 546.801 | 267.9325 |  | Lançado ERP
| 16.003.005 | MÃO DE OBRA |  |  |  | 133700.0987
| 16.003.005.001 | Mão de obra preparação para polimento de piso | m2 | 646.98 | 34.5818 | 22373.7279 |  | Lançado ERP
| 16.001.006.001 | Mão de obra execução de polimento de piso | m2 | 646.98 | 23.5 | 15204.03 | Ajuste realizado conforme alinhamento da reunião do dia 04/10/2024 | Lançado ERP
| 16.003.005.002 | Mão de obra assentamento de piso e rodapé cerâmico | m2 | 281.17 | 255.8605 | 71940.3041 |  | Lançado ERP
| 16.003.005.003 | Mão de obra rejuntamento de piso e rodapé cerâmico | m2 | 281.17 | 30.6801 | 8626.3261 |  | Lançado ERP
| 16.003.005.004 | Mão de obra piso de guarita e lixeira | vb | 1 | 9356.6226 | 9356.6226 |  | Lançado ERP
| 16.003.005.005 | Mão de obra assentamento de rodapé em polipropileno | m | 153.44 | 40.4007 | 6199.088 |  | Lançado ERP
| 16.003.005.006 | Mão de obra soleiras e peitoris | m2 | 0.49 | 0 | 0 |  | Lançado ERP
| 16.004 | ACABAMENTOS EM PISOS E PAVIMENTAÇÕES - SOBRELOJA |  |  |  | 49987.4266
| 16.004.001 | ACABAMENTOS PORCELANATO EM PISO |  |  |  | 12902.674
| 16.004.001.001 | Revestimento interno de piso porcelanato placa 90x90cm, aplicação em áreas sociais e apartamentos | m2 | 109.18 | 118.178 | 12902.674 |  | Lançado ERP
| 16.004.002 | RODAPÉS |  |  |  | 3537.4012
| 16.004.002.001 | Rodapé em polipropileno , h=12cm | m | 56.01 | 63.1566 | 3537.4012 |  | Lançado ERP
| 16.004.003 | MÃO DE OBRA |  |  |  | 33547.3513
| 16.004.003.001 | Mão de obra assentamento de piso e rodapé cerâmico | m2 | 109.18 | 255.8605 | 27934.8522 |  | Lançado ERP
| 16.004.003.002 | Mão de obra rejuntamento de piso e rodapé cerâmico | m2 | 109.18 | 30.6801 | 3349.6542 |  | Lançado ERP
| 16.004.003.003 | Mão de obra assentamento de rodapé em polipropileno | m | 56.01 | 40.4007 | 2262.8449 |  | Lançado ERP
| 16.005 | ACABAMENTOS EM PISOS E PAVIMENTAÇÕES - TIPO 1 |  |  |  | 139825.0284
| 16.005.001 | ACABAMENTOS PORCELANATO EM PISO |  |  |  | 16846.2739
| 16.005.001.001 | Revestimento interno de piso porcelanato placa 90x90cm, aplicação em áreas sociais e apartamentos | m2 | 132.52 | 118.178 | 15660.9486 |  | Lançado ERP
| 16.005.001.002 | Revestimento interno de piso porcelanato placa 90x90cm, aplicação em áreas técnicas | m2 | 10.03 | 118.178 | 1185.3253 |  | Lançado ERP
| 16.005.002 | ACABAMENTOS ESPECIAIS |  |  |  | 30691.5128
| 16.005.002.001 | Revestimento interno de piso vinilico em áreas internas dos apartamentos | m2 | 348.03 | 88.1864 | 30691.5128 |  | Lançado ERP
| 16.005.003 | RODAPÉS |  |  |  | 19662.4194
| 16.005.003.001 | Rodapé em porcelanato, h=10cm, placa 90x90cm | m | 4.21 | 11.7673 | 49.5403 |  | Lançado ERP
| 16.005.003.002 | Rodapé em polipropileno , h=10cm | m | 393.55 | 49.8358 | 19612.8791 |  | Lançado ERP
| 16.005.004 | SOLEIRAS |  |  |  | 1957.5476
| 16.005.004.001 | Soleira em granito São Gabriel, acabamento escovado, espessura 2cm | m2 | 3.58 | 546.801 | 1957.5476 |  | Lançado ERP
| 16.005.005 | MÃO DE OBRA |  |  |  | 70667.2747
| 16.005.005.001 | Mão de obra assentamento de piso e rodapé cerâmico | m2 | 142.55 | 255.8605 | 36472.918 |  | Lançado ERP
| 16.005.005.002 | Mão de obra rejuntamento de piso e rodapé cerâmico | m2 | 142.55 | 30.6801 | 4373.4494 |  | Lançado ERP
| 16.005.005.003 | Mão de obra colocação de piso vinílico | m2 | 348.03 | 40 | 13921.2 |  | Lançado ERP
| 16.005.005.004 | Mão de obra assentamento de rodapé em polipropileno | m | 393.55 | 40.4007 | 15899.7073 |  | Lançado ERP
| 16.005.005.005 | Mão de obra soleiras e peitoris | m2 | 3.58 | 0 | 0 |  | Lançado ERP
| 16.006 | ACABAMENTOS EM PISOS E PAVIMENTAÇÕES - TIPO 2 (x6) |  |  |  | 832330.7607
| 16.006.001 | ACABAMENTOS PORCELANATO EM PISO |  |  |  | 99900.5905
| 16.006.001.001 | Revestimento interno de piso porcelanato placa 90x90cm, aplicação em áreas sociais e apartamentos | m2 | 785.16 | 118.178 | 92788.6385 |  | Lançado ERP
| 16.006.001.002 | Revestimento interno de piso porcelanato placa 90x90cm, aplicação em áreas técnicas | m2 | 60.18 | 118.178 | 7111.952 |  | Lançado ERP
| 16.006.002 | ACABAMENTOS ESPECIAIS |  |  |  | 185418.9609
| 16.006.002.001 | Revestimento interno de piso vinilico em áreas internas dos apartamentos | m2 | 2102.58 | 88.1864 | 185418.9609 |  | Lançado ERP
| 16.006.003 | RODAPÉS |  |  |  | 115358.8807
| 16.006.003.001 | Rodapé em porcelanato, h=10cm, placa 90x90cm | m | 17.7 | 11.7673 | 208.2812 |  | Lançado ERP
| 16.006.003.002 | Rodapé em polipropileno , h=10cm | m | 2310.6 | 49.8358 | 115150.5995 |  | Lançado ERP
| 16.006.004 | SOLEIRAS |  |  |  | 11974.9419
| 16.006.004.001 | Soleira em granito São Gabriel, acabamento escovado, espessura 2cm | m2 | 21.9 | 546.801 | 11974.9419 |  | Lançado ERP
| 16.006.005 | MÃO DE OBRA |  |  |  | 419677.3867
| 16.006.005.001 | Mão de obra assentamento de piso e rodapé cerâmico | m2 | 845.34 | 255.8605 | 216289.137 |  | Lançado ERP
| 16.006.005.002 | Mão de obra rejuntamento de piso e rodapé cerâmico | m2 | 845.34 | 30.6801 | 25935.1228 |  | Lançado ERP
| 16.006.005.003 | Mão de obra colocação de piso vinílico | m2 | 2102.58 | 40 | 84103.2 |  | Lançado ERP
| 16.006.005.004 | Mão de obra assentamento de rodapé em polipropileno | m | 2310.6 | 40.4007 | 93349.9269 |  | Lançado ERP
| 16.006.005.005 | Mão de obra soleiras e peitoris | m2 | 21.9 | 0 | 0 |  | Lançado ERP
| 16.007 | ACABAMENTOS EM PISOS E PAVIMENTAÇÕES - ÁTICO |  |  |  | 219849.8504
| 16.007.001 | ACABAMENTOS CERÂMICO EM PISO |  |  |  | 19199.166
| 16.007.001.001 | Revestimento de pastilha cerâmica em piscina 5x5cm | m2 | 97.73 | 196.4511 | 19199.166 |  | Lançado ERP
| 16.007.002 | ACABAMENTOS PORCELANATO EM PISO |  |  |  | 24798.4715
| 16.007.002.001 | Revestimento interno de piso porcelanato placa 90x90cm, aplicação em áreas sociais e apartamentos | m2 | 209.84 | 118.178 | 24798.4715 |  | Lançado ERP
| 16.007.003 | ACABAMENTOS ESPECIAIS |  |  |  | 81234.2293
| 16.007.003.001 | Revestimento interno de piso emborrachado em áreas comuns | m2 | 36.82 | 230 | 8468.6 |  | Lançado ERP
| 16.007.003.002 | Revestimento interno de piso vinilico em áreas comuns | m2 | 87.38 | 88.1864 | 7705.7276 |  | Lançado ERP
| 16.007.003.003 | Deck de madeira em área externa | m2 | 97.8 | 665.2342 | 65059.9016 | Ajuste realizado conforme alinhamento da reunião do dia 04/10/2024 | Lançado ERP
| 16.007.004 | RODAPÉS |  |  |  | 4841.0496
| 16.007.004.001 | Rodapé em polipropileno , h=10cm | m | 97.14 | 49.8358 | 4841.0496 |  | Lançado ERP
| 16.007.005 | SOLEIRAS |  |  |  | 218.7204
| 16.007.005.001 | Soleira em granito São Gabriel, acabamento escovado, espessura 2cm | m2 | 0.4 | 546.801 | 218.7204 |  | Lançado ERP
| 16.007.006 | MÃO DE OBRA |  |  |  | 89558.2136
| 16.007.006.001 | Mão de obra assentamento de piso e rodapé cerâmico | m2 | 209.84 | 255.8605 | 53689.7728 |  | Lançado ERP
| 16.007.006.002 | Mão de obra rejuntamento de piso e rodapé cerâmico | m2 | 209.84 | 30.6801 | 6437.9139 |  | Lançado ERP
| 16.007.006.003 | Mão de obra colocação de piso emborrachado | m2 | 36.82 | 40 | 1472.8 |  | Lançado ERP
| 16.007.006.004 | Mão de obra colocação de piso vinílico | m2 | 87.38 | 40 | 3495.2 |  | Lançado ERP
| 16.007.006.005 | Mão de obra deck de madeira | m2 | 97.8 | 210 | 20538 | Ajuste realizado conforme alinhamento da reunião do dia 04/10/2024 | Lançado ERP
| 16.007.006.005 | Mão de obra assentamento de rodapé em polipropileno | m | 97.14 | 40.4007 | 3924.5269 |  | Lançado ERP
| 16.007.006.006 | Mão de obra soleiras e peitoris | m2 | 0.4 | 0 | 0 |  | Lançado ERP
| 16.008 | PAVIMENTAÇÕES EXTERNAS |  |  |  | 65885.9679
| 16.008.001 | PISO TÁTIL |  |  |  | 1199.8323
| 16.008.001.001 | Revestimento piso podotátil em passeio | m2 | 9.69 | 123.8217 | 1199.8323 |  | Lançado ERP
| 16.008.002 | LAJOTA |  |  |  | 56237.2056
| 16.008.002.001 | Revestimento de piso de lajota de concreto, padrão prefeitura | m2 | 195.77 | 123.8217 | 24240.5742 |  | Lançado ERP
| 16.008.002.002 | Revestimento em placa de concreto ranhurada (20x20cm) em rampas | m2 | 196.87 | 162.5267 | 31996.6314 |  | Lançado ERP
| 16.008.003 | MÃO DE OBRA |  |  |  | 8448.93
| 16.008.003.001 | Mão de obra pavimentações externas | m2 | 402.33 | 21 | 8448.93 |  | Lançado ERP
| 17 | ACABAMENTOS INTERNOS EM TETO |  |  |  | 490056.0873
| 17.001 | ACABAMENTOS INTERNOS EM TETO - SUBSOLO 2 |  |  |  | 5512.0472
| 17.001.001 | ESTUCAMENTO |  |  |  | 5512.0472
| 17.001.001.001 | Estucamento de estrutura de concreto em pilares e vigas, aplicação em tetos | m2 | 1052.52 | 5.237 | 5512.0472 |  | Lançado ERP
| 17.002 | ACABAMENTOS INTERNOS EM TETO - SUBSOLO 1 |  |  |  | 5743.6274
| 17.002.001 | ESTUCAMENTO |  |  |  | 5743.6274
| 17.002.001.001 | Estucamento de estrutura de concreto em pilares e vigas, aplicação em tetos | m2 | 1096.74 | 5.237 | 5743.6274 |  | Lançado ERP
| 17.003 | ACABAMENTOS INTERNOS EM TETO - TÉRREO |  |  |  | 12561.1161
| 17.003.001 | ESTUCAMENTO |  |  |  | 316.7861
| 17.003.001.001 | Estucamento de estrutura de concreto em pilares e vigas, aplicação em tetos | m2 | 60.49 | 5.237 | 316.7861 |  | Lançado ERP
| 17.003.002 | FORRO DE GESSO |  |  |  | 12244.33
| 17.003.002.001 | Forro de gesso em placa mineral, material e mão de obra | m2 | 104.13 | 85 | 8851.05 |  | Lançado ERP
| 17.003.002.002 | Execução de negativo em forro | m | 154.24 | 22 | 3393.28 |  | Lançado ERP
| 17.004 | ACABAMENTOS INTERNOS EM TETO - SOBRELOJA |  |  |  | 34558.4076
| 17.004.001 | ESTUCAMENTO |  |  |  | 1152.0876
| 17.004.001.001 | Estucamento de estrutura de concreto em pilares e vigas, aplicação em tetos | m2 | 219.99 | 5.237 | 1152.0876 |  | Lançado ERP
| 17.004.002 | FORRO DE GESSO |  |  |  | 33406.32
| 17.004.002.001 | Forro de gesso em placa mineral, material e mão de obra | m2 | 312.7 | 85 | 26579.5 |  | Lançado ERP
| 17.004.002.002 | Execução de negativo em forro | m | 310.31 | 22 | 6826.82 |  | Lançado ERP
| 17.005 | ACABAMENTOS INTERNOS EM TETO - TIPO 1 |  |  |  | 59085.3437
| 17.005.001 | ESTUCAMENTO |  |  |  | 193.8737
| 17.005.001.001 | Estucamento de estrutura de concreto em pilares e vigas, aplicação em tetos | m2 | 37.02 | 5.237 | 193.8737 |  | Lançado ERP
| 17.005.002 | FORRO DE GESSO |  |  |  | 50665.17
| 17.005.002.001 | Forro de gesso em placa mineral, material e mão de obra | m2 | 446.51 | 85 | 37953.35 |  | Lançado ERP
| 17.005.002.002 | Execução de negativo em forro | m | 577.81 | 22 | 12711.82 |  | Lançado ERP
| 17.005.003 | ACABAMENTOS ESPECIAIS |  |  |  | 8226.3
| 17.005.003.001 | Forro em madeira angelim 10cm | m2 | 48.39 | 170 | 8226.3 |  | Lançado ERP
| 17.006 | ACABAMENTOS INTERNOS EM TETO - TIPO 2 (x6) |  |  |  | 351329.6908
| 17.006.001 | ESTUCAMENTO |  |  |  | 1055.1508
| 17.006.001.001 | Estucamento de estrutura de concreto em pilares e vigas, aplicação em tetos | m2 | 201.48 | 5.237 | 1055.1508 |  | Lançado ERP
| 17.006.002 | FORRO DE GESSO |  |  |  | 300926.94
| 17.006.002.001 | Forro de gesso em placa mineral, material e mão de obra | m2 | 2656.74 | 85 | 225822.9 |  | Lançado ERP
| 17.006.002.002 | Execução de negativo em forro | m | 3413.82 | 22 | 75104.04 |  | Lançado ERP
| 17.006.003 | ACABAMENTOS ESPECIAIS |  |  |  | 49347.6
| 17.006.003.001 | Forro em madeira angelim 10cm | m2 | 290.28 | 170 | 49347.6 |  | Lançado ERP
| 17.007 | ACABAMENTOS INTERNOS EM TETO - ÁTICO |  |  |  | 20847.6799
| 17.007.001 | ESTUCAMENTO |  |  |  | 59.4399
| 17.007.001.001 | Estucamento de estrutura de concreto em pilares e vigas, aplicação em tetos | m2 | 11.35 | 5.237 | 59.4399 |  | Lançado ERP
| 17.007.002 | FORRO DE GESSO |  |  |  | 20788.24
| 17.007.002.001 | Forro de gesso acartonado, material e mão de obra | m2 | 159.67 | 110 | 17563.7 |  | Lançado ERP
| 17.007.002.002 | Execução de negativo em forro | m | 146.57 | 22 | 3224.54 |  | Lançado ERP
| 17.008 | ACABAMENTOS INTERNOS EM TETO - BARRILETE/RESERVATÓRIO |  |  |  | 418.1744
| 17.008.001 | ESTUCAMENTO |  |  |  | 418.1744
| 17.008.001.001 | Estucamento de estrutura de concreto em pilares e vigas, aplicação em tetos | m2 | 79.85 | 5.237 | 418.1744 |  | Lançado ERP
| 18 | PINTURA INTERNA |  |  |  | 997118.8599
| 18.001 | PINTURA INTERNA - SUBSOLO 2 |  |  |  | 68306.6468
| 18.001.001 | SISTEMAS DE PINTURA EM PISO |  |  |  | 152.0272
| 18.001.001.001 | Pintura com tinta antiderrapante, acabamento fosco em piso cimentado, 2 demãos | m2 | 11.46 | 13.2659 | 152.0272 |  | Lançado ERP
| 18.001.002 | SISTEMAS DE PINTURA EM PAREDE |  |  |  | 17703.6092
| 18.001.002.001 | Fundo selador acrílico, 1 demão | m2 | 791.51 | 1.04 | 823.1704 |  | Lançado ERP
| 18.001.002.002 | Pintura para demarcação de faixa de garagem, com tinta emborrachada, aplicação manual, 2 demãos | m2 | 63.19 | 180.45 | 11402.6355 |  | Lançado ERP
| 18.001.002.003 | Pintura com tinta latex acrilica, acabamento fosco em paredes internas, 2 demãos | m2 | 791.51 | 6.9207 | 5477.8033 |  | Lançado ERP
| 18.001.003 | SISTEMAS DE PINTURA EM TETO |  |  |  | 13972.7515
| 18.001.003.001 | Fundo selador acrílico, 1 demão | m2 | 1049.52 | 1.04 | 1091.5008 |  | Lançado ERP
| 18.001.003.002 | Pintura com tinta latex acrilica, acabamento fosco em tetos, 2 demãos | m2 | 7.4 | 6.8472 | 50.6693 |  | Lançado ERP
| 18.001.003.003 | Textura acrílica aplicação em tetos, 1 demão | m2 | 1042.12 | 12.312 | 12830.5814 |  | Lançado ERP
| 18.001.004 | MÃO DE OBRA |  |  |  | 36478.2589 |  |  | 677419.4777
| 18.001.004.001 | Mão de obra aplicação de selador em ambientes internos | m2 | 1852.49 | 3.434 | 6361.3658 |  | Lançado ERP
| 18.001.004.002 | Mão de obra pintura interna, 1º demão | m2 | 1915.68 | 7.8606 | 15058.4466 |  | Lançado ERP
| 18.001.004.003 | Mão de obra pintura interna, 2º demão | m2 | 1915.68 | 7.8606 | 15058.4466 |  | Lançado ERP
| 18.002 | PINTURA INTERNA - SUBSOLO 1 |  |  |  | 81999.9245
| 18.002.001 | SISTEMAS DE PINTURA EM PISO |  |  |  | 223.2651
| 18.002.001.001 | Pintura com tinta antiderrapante, acabamento fosco em piso cimentado, 2 demãos | m2 | 16.83 | 13.2659 | 223.2651 |  | Lançado ERP
| 18.002.002 | SISTEMAS DE PINTURA EM PAREDE |  |  |  | 21468.8761
| 18.002.002.001 | Fundo selador acrílico, 1 demão | m2 | 1218.93 | 1.04 | 1267.6872 |  | Lançado ERP
| 18.002.002.002 | Pintura para demarcação de faixa de garagem, com tinta emborrachada, aplicação manual, 2 demãos |  | 65.2 | 180.45 | 11765.34 |  | Lançado ERP
| 18.002.002.003 | Pintura com tinta latex acrilica, acabamento fosco em paredes internas, 2 demãos | m2 | 1218.93 | 6.9207 | 8435.8489 |  | Lançado ERP
| 18.002.003 | SISTEMAS DE PINTURA EM TETO |  |  |  | 14603.233
| 18.002.003.001 | Fundo selador acrílico, 1 demão | m2 | 1096.74 | 1.04 | 1140.6096 |  | Lançado ERP
| 18.002.003.002 | Pintura com tinta latex acrilica, acabamento fosco em tetos, 2 demãos | m2 | 7.4 | 6.8472 | 50.6693 |  | Lançado ERP
| 18.002.003.003 | Textura acrílica aplicação em tetos, 1 demão | m2 | 1089.34 | 12.312 | 13411.9541 |  | Lançado ERP
| 18.002.004 | MÃO DE OBRA |  |  |  | 45704.5504
| 18.002.004.001 | Mão de obra aplicação de selador em ambientes internos | m2 | 2332.5 | 3.434 | 8009.6981 |  | Lançado ERP
| 18.002.004.002 | Mão de obra pintura interna, 1º demão | m2 | 2397.7 | 7.8606 | 18847.4261 |  | Lançado ERP
| 18.002.004.003 | Mão de obra pintura interna, 2º demão | m2 | 2397.7 | 7.8606 | 18847.4261 |  | Lançado ERP
| 18.003 | PINTURA INTERNA - TÉRREO |  |  |  | 48140.9199
| 18.003.001 | SISTEMAS DE PINTURA EM PISO |  |  |  | 406.0692
| 18.003.001.001 | Pintura com tinta antiderrapante, acabamento fosco em piso cimentado, 2 demãos | m2 | 30.61 | 13.2659 | 406.0692 |  | Lançado ERP
| 18.003.002 | SISTEMAS DE PINTURA EM PAREDE |  |  |  | 17586.3773
| 18.003.002.001 | Fundo selador acrílico, 1 demão | m2 | 655.33 | 1.04 | 681.5432 |  | Lançado ERP
| 18.003.002.002 | Aplicação de lixamento de massa latex PVA em paredes internas, 2 demãos | m2 | 431.65 | 2.695 | 1163.2967 |  | Lançado ERP
| 18.003.002.003 | Pintura para demarcação de faixa de garagem, com tinta emborrachada, aplicação manual, 2 demãos | m2 | 44.33 | 180.45 | 7999.3485 |  | Lançado ERP
| 18.003.002.004 | Pintura com tinta latex acrilica, acabamento fosco em paredes internas, 2 demãos | m2 | 223.68 | 6.9207 | 1548.0222 |  | Lançado ERP
| 18.003.002.005 | Pintura com tinta latex acrilica, acabamento fosco em paredes de hall, 3 demãos | m2 | 132.3 | 14.8649 | 1966.6263 |  | Lançado ERP
| 18.003.002.006 | Pintura com tinta latex acrilica, acabamento fosco em paredes internas, 3 demãos | m2 | 299.35 | 14.1224 | 4227.5404 |  | Lançado ERP
| 18.003.003 | SISTEMAS DE PINTURA EM TETO |  |  |  | 1653.1239
| 18.003.003.001 | Fundo selador acrílico, 1 demão | m2 | 164.62 | 1.04 | 171.2048 |  | Lançado ERP
| 18.003.003.002 | Aplicação de lixamento de massa latex PVA em teto, 2 demãos | m2 | 104.13 | 2.695 | 280.6303 |  | Lançado ERP
| 18.003.003.003 | Pintura com tinta latex acrilica, acabamento fosco em tetos, 2 demãos | m2 | 151.06 | 6.8472 | 1034.338 |  | Lançado ERP
| 18.003.003.004 | Textura acrílica aplicação em tetos, 1 demão | m2 | 13.56 | 12.312 | 166.9507 |  | Lançado ERP
| 18.003.004 | MÃO DE OBRA |  |  |  | 28495.3495
| 18.003.004.001 | Mão de obra aplicação de selador em ambientes internos | m2 | 850.56 | 3.434 | 2920.7841 |  | Lançado ERP |  | 21252.95 | 72981.6564
| 18.003.004.002 | Mão de obra aplicação de massa em ambientes internos | m2 | 535.78 | 11.5623 | 6194.865 |  | Lançado ERP |  | 13109.58 | 151577.2864
| 18.003.004.003 | Mão de obra pintura interna, 1º demão | m2 | 894.89 | 7.8606 | 7034.3968 |  | Lançado ERP |  | 21425.67 | 168419.2072
| 18.003.004.004 | Mão de obra pintura interna, 2º demão | m2 | 894.89 | 7.8606 | 7034.3968 |  | Lançado ERP |  | 21425.67 | 168419.2072
| 18.003.004.005 | Mão de obra pintura interna, 3º demão | m2 | 431.65 | 12.3037 | 5310.9068 |  | Lançado ERP
| 18.004 | PINTURA INTERNA - SOBRELOJA |  |  |  | 54311.5827
| 18.004.001 | SISTEMAS DE PINTURA EM PISO |  |  |  | 219.6833
| 18.004.001.001 | Pintura com tinta antiderrapante, acabamento fosco em piso cimentado, 2 demãos | m2 | 16.56 | 13.2659 | 219.6833 |  | Lançado ERP
| 18.004.002 | SISTEMAS DE PINTURA EM PAREDE |  |  |  | 9992.8198
| 18.004.002.001 | Fundo selador acrílico, 1 demão | m2 | 688.25 | 1.04 | 715.78 |  | Lançado ERP
| 18.004.002.002 | Aplicação de lixamento de massa latex PVA em paredes internas, 2 demãos | m2 | 445.45 | 2.695 | 1200.4878 |  | Lançado ERP
| 18.004.002.003 | Pintura com tinta latex acrilica, acabamento fosco em paredes internas, 2 demãos | m2 | 242.8 | 6.9207 | 1680.346 |  | Lançado ERP
| 18.004.002.004 | Pintura com tinta latex acrilica, acabamento fosco em paredes de hall, 3 demãos | m2 | 141.93 | 14.8649 | 2109.7753 |  | Lançado ERP
| 18.004.002.005 | Pintura com tinta latex acrilica, acabamento fosco em paredes internas, 3 demãos | m2 | 303.52 | 14.1224 | 4286.4308 |  | Lançado ERP
| 18.004.003 | SISTEMAS DE PINTURA EM TETO |  |  |  | 6147.8301
| 18.004.003.001 | Fundo selador acrílico, 1 demão | m2 | 532.69 | 1.04 | 553.9976 |  | Lançado ERP
| 18.004.003.002 | Aplicação de lixamento de massa latex PVA em teto, 2 demãos | m2 | 312.7 | 2.695 | 842.7265 |  | Lançado ERP
| 18.004.003.003 | Pintura com tinta latex acrilica, acabamento fosco em tetos, 2 demãos | m2 | 330.73 | 6.8472 | 2264.5745 |  | Lançado ERP
| 18.004.003.004 | Textura acrílica aplicação em tetos, 1 demão | m2 | 201.96 | 12.312 | 2486.5315 |  | Lançado ERP
| 18.004.004 | MÃO DE OBRA |  |  |  | 37951.2495
| 18.004.004.001 | Mão de obra aplicação de selador em ambientes internos | m2 | 1237.5 | 3.434 | 4249.5183 |  | Lançado ERP
| 18.004.004.002 | Mão de obra aplicação de massa em ambientes internos | m2 | 758.15 | 11.5623 | 8765.9803 |  | Lançado ERP
| 18.004.004.003 | Mão de obra pintura interna, 1º demão | m2 | 1237.5 | 7.8606 | 9727.5263 |  | Lançado ERP
| 18.004.004.004 | Mão de obra pintura interna, 2º demão | m2 | 1237.5 | 7.8606 | 9727.5263 |  | Lançado ERP
| 18.004.004.005 | Mão de obra pintura interna, 3º demão | m2 | 445.45 | 12.3037 | 5480.6983 |  | Lançado ERP
| 18.005 | PINTURA INTERNA - TIPO 1 |  |  |  | 97585.3459
| 18.005.001 | SISTEMAS DE PINTURA EM PISO |  |  |  | 264.2567
| 18.005.001.001 | Pintura com tinta antiderrapante, acabamento fosco em piso cimentado, 2 demãos | m2 | 19.92 | 13.2659 | 264.2567 |  | Lançado ERP
| 18.005.002 | SISTEMAS DE PINTURA EM PAREDE |  |  |  | 22712.0495
| 18.005.002.001 | Fundo selador acrílico, 1 demão | m2 | 1442.12 | 1.04 | 1499.8048 |  | Lançado ERP
| 18.005.002.002 | Aplicação de lixamento de massa latex PVA em paredes internas, 2 demãos | m2 | 1134.9 | 2.695 | 3058.5555 |  | Lançado ERP
| 18.005.002.003 | Pintura com tinta latex acrilica, acabamento fosco em paredes internas, 2 demãos | m2 | 307.22 | 6.9207 | 2126.1775 |  | Lançado ERP
| 18.005.002.004 | Pintura com tinta latex acrilica, acabamento fosco em paredes internas, 3 demãos | m2 | 1134.9 | 14.1224 | 16027.5118 |  | Lançado ERP
| 18.005.003 | SISTEMAS DE PINTURA EM TETO |  |  |  | 5092.9483
| 18.005.003.001 | Fundo selador acrílico, 1 demão | m2 | 483.53 | 1.04 | 502.8712 |  | Lançado ERP
| 18.005.003.002 | Aplicação de lixamento de massa latex PVA em teto, 2 demãos | m2 | 446.51 | 2.695 | 1203.3444 |  | Lançado ERP
| 18.005.003.003 | Pintura com tinta latex acrilica, acabamento fosco em tetos, 2 demãos | m2 | 469.64 | 6.8472 | 3215.719 |  | Lançado ERP
| 18.005.003.004 | Textura acrílica aplicação em tetos, 1 demão | m2 | 13.89 | 12.312 | 171.0137 |  | Lançado ERP
| 18.005.004 | MÃO DE OBRA |  |  |  | 69516.0913
| 18.005.004.001 | Mão de obra aplicação de selador em ambientes internos | m2 | 1945.57 | 3.434 | 6680.9982 |  | Lançado ERP
| 18.005.004.002 | Mão de obra aplicação de massa em ambientes internos | m2 | 1581.41 | 11.5623 | 18284.7838 |  | Lançado ERP
| 18.005.004.003 | Mão de obra pintura interna, 1º demão | m2 | 1945.57 | 7.8606 | 15293.4007 |  | Lançado ERP
| 18.005.004.004 | Mão de obra pintura interna, 2º demão | m2 | 1945.57 | 7.8606 | 15293.4007 |  | Lançado ERP
| 18.005.004.005 | Mão de obra pintura interna, 3º demão | m2 | 1134.9 | 12.3037 | 13963.5078 |  | Lançado ERP
| 18.006 | PINTURA INTERNA - TIPO 2 (x6) |  |  |  | 601064.9502
| 18.006.001 | SISTEMAS DE PINTURA EM PISO |  |  |  | 1546.5386
| 18.006.001.001 | Pintura com tinta antiderrapante, acabamento fosco em piso cimentado, 2 demãos | m2 | 116.58 | 13.2659 | 1546.5386 |  | Lançado ERP
| 18.006.002 | SISTEMAS DE PINTURA EM PAREDE |  |  |  | 141439.0609
| 18.006.002.001 | Fundo selador acrílico, 1 demão | m2 | 8950.8 | 1.04 | 9308.832 |  | Lançado ERP
| 18.006.002.002 | Aplicação de lixamento de massa latex PVA em paredes internas, 2 demãos |  | 7091.7 | 2.695 | 19112.1315 |  | Lançado ERP
| 18.006.002.003 | Pintura com tinta latex acrilica, acabamento fosco em paredes internas, 2 demãos | m2 | 1859.1 | 6.9207 | 12866.2734 |  | Lançado ERP
| 18.006.002.004 | Pintura com tinta latex acrilica, acabamento fosco em paredes internas, 3 demãos | m2 | 7091.7 | 14.1224 | 100151.8241 |  | Lançado ERP
| 18.006.003 | SISTEMAS DE PINTURA EM TETO |  |  |  | 30017.7176
| 18.006.003.001 | Fundo selador acrílico, 1 demão | m2 | 2840.22 | 1.04 | 2953.8288 |  | Lançado ERP
| 18.006.003.002 | Aplicação de lixamento de massa latex PVA em teto, 2 demãos | m2 | 2656.74 | 2.695 | 7159.9143 |  | Lançado ERP
| 18.006.003.003 | Pintura com tinta latex acrilica, acabamento fosco em tetos, 2 demãos | m2 | 2756.7 | 6.8472 | 18875.6762 |  | Lançado ERP
| 18.006.003.004 | Textura acrílica aplicação em tetos, 1 demão | m2 | 83.52 | 12.312 | 1028.2982 |  | Lançado ERP
| 18.006.004 | MÃO DE OBRA |  |  |  | 428061.6331
| 18.006.004.001 | Mão de obra aplicação de selador em ambientes internos | m2 | 11907.6 | 3.434 | 40890.1528 |  | Lançado ERP
| 18.006.004.002 | Mão de obra aplicação de massa em ambientes internos | m2 | 9748.44 | 11.5623 | 112714.6775 |  | Lançado ERP
| 18.006.004.003 | Mão de obra pintura interna, 1º demão | m2 | 11907.6 | 7.8606 | 93601.206 |  | Lançado ERP
| 18.006.004.004 | Mão de obra pintura interna, 2º demão | m2 | 11907.6 | 7.8606 | 93601.206 |  | Lançado ERP
| 18.006.004.005 | Mão de obra pintura interna, 3º demão | m2 | 7091.7 | 12.3037 | 87254.3908 |  | Lançado ERP
| 18.007 | PINTURA INTERNA - ÁTICO |  |  |  | 32460.3193
| 18.007.001 | SISTEMAS DE PINTURA EM PISO |  |  |  | 122.1789
| 18.007.001.001 | Pintura com tinta antiderrapante, acabamento fosco em piso cimentado, 2 demãos | m2 | 9.21 | 13.2659 | 122.1789 |  | Lançado ERP
| 18.007.002 | SISTEMAS DE PINTURA EM PAREDE |  |  |  | 7410.9586
| 18.007.002.001 | Fundo selador acrílico, 1 demão | m2 | 525.5 | 1.04 | 546.52 |  | Lançado ERP
| 18.007.002.002 | Aplicação de lixamento de massa latex PVA em paredes internas, 2 demãos | m2 | 326.13 | 2.695 | 878.9203 |  | Lançado ERP
| 18.007.002.003 | Pintura com tinta latex acrilica, acabamento fosco em paredes internas, 2 demãos | m2 | 199.37 | 6.9207 | 1379.78 |  | Lançado ERP
| 18.007.002.004 | Pintura com tinta latex acrilica, acabamento fosco em paredes internas, 3 demãos | m2 | 326.13 | 14.1224 | 4605.7383 |  | Lançado ERP
| 18.007.003 | SISTEMAS DE PINTURA EM TETO |  |  |  | 1779.1796
| 18.007.003.001 | Fundo selador acrílico, 1 demão | m2 | 171.02 | 1.04 | 177.8608 |  | Lançado ERP
| 18.007.003.002 | Aplicação de lixamento de massa latex PVA em teto, 2 demãos | m2 | 159.67 | 2.695 | 430.3106 |  | Lançado ERP
| 18.007.003.003 | Pintura com tinta latex acrilica, acabamento fosco em tetos, 2 demãos | m2 | 171.02 | 6.8472 | 1171.0081 |  | Lançado ERP
| 18.007.004 | MÃO DE OBRA |  |  |  | 23148.0021
| 18.007.004.001 | Mão de obra aplicação de selador em ambientes internos | m2 | 705.73 | 3.434 | 2423.4445 |  | Lançado ERP
| 18.007.004.002 | Mão de obra aplicação de massa em ambientes internos | m2 | 485.8 | 11.5623 | 5616.9798 |  | Lançado ERP
| 18.007.004.003 | Mão de obra pintura interna, 1º demão | m2 | 705.73 | 7.8606 | 5547.4805 |  | Lançado ERP
| 18.007.004.004 | Mão de obra pintura interna, 2º demão | m2 | 705.73 | 7.8606 | 5547.4805 |  | Lançado ERP
| 18.007.004.005 | Mão de obra pintura interna, 3º demão | m2 | 326.13 | 12.3037 | 4012.6168 |  | Lançado ERP
| 18.008 | PINTURA INTERNA - BARRILETE/RESERVATÓRIO |  |  |  | 13249.1706
| 18.008.001 | SISTEMAS DE PINTURA EM PAREDE |  |  |  | 4555.0348
| 18.008.001.001 | Fundo selador acrílico, 1 demão | m2 | 341.15 | 1.04 | 354.796 |  | Lançado ERP
| 18.008.001.002 | Textura acrílica aplicação em paredes internas, 1 demão | m2 | 341.15 | 12.312 | 4200.2388 |  | Lançado ERP
| 18.008.002 | SISTEMAS DE PINTURA EM TETO |  |  |  | 629.7929
| 18.008.002.001 | Fundo selador acrílico, 1 demão | m2 | 79.85 | 1.04 | 83.044 |  | Lançado ERP
| 18.008.002.002 | Pintura com tinta latex acrilica, acabamento fosco em tetos, 2 demãos | m2 | 79.85 | 6.8472 | 546.7489 |  | Lançado ERP
| 18.008.003 | MÃO DE OBRA |  |  |  | 8064.3429
| 18.008.003.001 | Mão de obra aplicação de selador em ambientes internos | m2 | 421 | 3.434 | 1445.6947 |  | Lançado ERP
| 18.008.003.002 | Mão de obra pintura interna, 1º demão | m2 | 421 | 7.8606 | 3309.3241 |  | Lançado ERP
| 18.008.003.003 | Mão de obra pintura interna, 2º demão | m2 | 421 | 7.8606 | 3309.3241 |  | Lançado ERP
| 19 | REVESTIMENTOS E ACABAMENTOS EM FACHADA |  |  |  | 1415697.0524
| 19.001 | REVESTIMENTOS E ACABAMENTOS EM FACHADA - NORTE |  |  |  | 624697.1228
| 19.001.001 | REBOCO E REQUADRO EXTERNO EM FACHADA |  |  |  | 44162.9632
| 19.001.001.001 | Chapisco aplicado em alvenarias externas, com colher de pedreiro, de argamassa estabilizada | m2 | 1538.89 | 1.4985 | 2306.0267 |  | Lançado ERP
| 19.001.001.002 | Chapisco aplicado em estruturas de concreto, com desempenadeira dentada, de argamassa industrializada | m2 | 192.06 | 5.502 | 1056.7141 |  | Lançado ERP
| 19.001.001.003 | Massa unica para reboco externo em argamassa estabilizada, espessura de 30mm, com execucao de taliscas | m2 | 1730.95 | 23.571 | 40800.2225 |  | Lançado ERP
| 19.001.002 | PINTURA E TEXTURA EM FACHADA |  |  |  | 9154.7507
| 19.001.002.001 | Fundo selador acrílico, 1 demão | m2 | 808.46 | 1.04 | 840.7984 |  | Lançado ERP
| 19.001.002.002 | Pintura com tinta latex acrilica, aplicação em paredes externas, 2 demãos | m2 | 528.96 | 9.4149 | 4980.1055 |  | Lançado ERP
| 19.001.002.003 | Pintura com tinta latex acrilica, aplicação em paredes externas, 2 demãos, cor azul | m2 | 40.92 | 10.4478 | 427.524 |  | Lançado ERP
| 19.001.002.004 | Pintura com tinta latex acrilica, aplicação em paredes externas, 2 demãos, cor preta | m2 | 4.21 | 22.968 | 96.6953 |  | Lançado ERP
| 19.001.002.005 | Textura acrílica aplicação em paredes externas, 1 demão | m2 | 234.37 | 11.988 | 2809.6276 |  | Lançado ERP
| 19.001.003 | REVESTIMENTOS CERÂMICOS EM FACHADA |  |  |  | 137501.1705
| 19.001.003.001 | Pastilha cerâmica Lurca, linha raiz, cores azul royal e marinho aplicação em área externa | m2 | 14.43 | 792.5627 | 11436.6798 |  | Lançado ERP
| 19.001.003.002 | Revestimento em porcelanato Eliane, linha basalto, aplicação em paredes externas | m2 | 908.05 | 138.8299 | 126064.4907 |  | Lançado ERP
| 19.001.004 | TRATAMENTOS DE FACHADA |  |  |  | 12031.045
| 19.001.004.001 | Tratamento em concreto aparente com verniz hidrofugante | m2 | 508.68 | 23.6515 | 12031.045 |  | Lançado ERP
| 19.001.005 | MÃO DE OBRA |  |  |  | 421847.1934
| 19.001.005.001 | Mão de obra salpico para reboco externo | m2 | 1730.95 | 19.3143 | 33432.0125 |  | Lançado ERP |  | 3875.53 | 74852.981
| 19.001.005.002 | Mão de obra para reboco externo | m2 | 1730.95 | 115.8855 | 200592.075 |  | Lançado ERP |  | 3875.53 | 449117.8858
| 19.001.005.003 | Mão de obra revestimento cerâmico de parede externa | m2 | 922.48 | 48.8864 | 45096.7296 |  | Lançado ERP |  | 1990.51 | 97308.8752
| 19.001.005.004 | Mão de obra rejuntamento de revestimento em parede externa | m2 | 922.48 | 15.042 | 13875.9168 |  | Lançado ERP |  | 1990.51 | 29941.1924
| 19.001.005.005 | Mão de obra aplicação de selador em ambientes externos | m2 | 808.46 | 19.8547 | 16051.7239 |  | Lançado ERP |  | 1885.02 | 37426.4905
| 19.001.005.006 | Mão de obra textura externa | m2 | 234.37 | 193.4226 | 45332.4439 |  | Lançado ERP |  | 483.74 | 93566.2262
| 19.001.005.007 | Mão de obra pintura externa, 1º demão | m2 | 574.09 | 58.7593 | 33733.1459 |  | Lançado ERP |  | 1401.28 | 82338.2791
| 19.001.005.008 | Mão de obra pintura externa, 2º demão | m2 | 574.09 | 58.7593 | 33733.1459 |  | Lançado ERP |  | 1401.28 | 82338.2791
| 19.002 | REVESTIMENTOS E ACABAMENTOS EM FACHADA - SUL |  |  |  | 292487.1113
| 19.002.001 | REBOCO E REQUADRO EXTERNO EM FACHADA |  |  |  | 19899.9341
| 19.002.001.001 | Chapisco aplicado em alvenarias externas, com colher de pedreiro, de argamassa estabilizada | m2 | 698.51 | 1.4985 | 1046.7172 |  | Lançado ERP
| 19.002.001.002 | Chapisco aplicado em estruturas de concreto, com desempenadeira dentada, de argamassa industrializada | m2 | 82.16 | 5.502 | 452.0443 |  | Lançado ERP
| 19.002.001.003 | Massa unica para reboco externo em argamassa estabilizada, espessura de 30mm, com execucao de taliscas | m2 | 780.67 | 23.571 | 18401.1726 |  | Lançado ERP
| 19.002.002 | PINTURA E TEXTURA EM FACHADA |  |  |  | 10189.2578
| 19.002.002.001 | Fundo selador acrílico, 1 demão | m2 | 519.16 | 1.04 | 539.9264 |  | Lançado ERP
| 19.002.002.002 | Pintura com tinta latex acrilica, aplicação em paredes externas, 2 demãos | m2 | 32.67 | 9.4149 | 307.5848 |  | Lançado ERP
| 19.002.002.003 | Pintura com tinta latex acrilica, aplicação em paredes externas, 2 demãos, cor azul | m2 | 146.32 | 10.4478 | 1528.7221 |  | Lançado ERP
| 19.002.002.004 | Pintura com tinta latex acrilica, aplicação em paredes externas, 2 demãos, cor preta | m2 | 340.17 | 22.968 | 7813.0246 |  | Lançado ERP
| 19.002.003 | REVESTIMENTOS CERÂMICOS EM FACHADA |  |  |  | 64056.3645
| 19.002.003.001 | Pastilha cerâmica Lurca, linha raiz, cores azul royal e marinho aplicação em área externa | m2 | 42.45 | 792.5627 | 33644.2866 |  | Lançado ERP
| 19.002.003.002 | Revestimento em porcelanato Eliane, linha basalto, aplicação em paredes externas | m2 | 219.06 | 138.8299 | 30412.0779 |  | Lançado ERP
| 19.002.004 | ACABAMENTOS ESPECIAIS EM FACHADA |  |  |  | 2010.4
| 19.002.004.001 | Revestimento com placa de ACM, aplicação em fachadas | m2 | 7.18 | 280 | 2010.4 |  | Lançado ERP
| 19.002.005 | TRATAMENTOS DE FACHADA |  |  |  | 2748.0678
| 19.002.005.001 | Tratamento em concreto aparente com verniz hidrofugante | m2 | 116.19 | 23.6515 | 2748.0678 |  | Lançado ERP
| 19.002.006 | MÃO DE OBRA |  |  |  | 193583.087
| 19.002.006.001 | Mão de obra salpico para reboco externo | m2 | 780.67 | 19.3143 | 15078.0607 |  | Lançado ERP
| 19.002.006.002 | Mão de obra para reboco externo | m2 | 780.67 | 115.8855 | 90468.3643 |  | Lançado ERP
| 19.002.006.003 | Mão de obra revestimento cerâmico de parede externa | m2 | 261.51 | 48.8864 | 12784.2834 |  | Lançado ERP
| 19.002.006.004 | Mão de obra rejuntamento de revestimento em parede externa | m2 | 261.51 | 15.042 | 3933.6257 |  | Lançado ERP
| 19.002.006.005 | Mão de obra aplicação de selador em ambientes externos | m2 | 519.16 | 19.8547 | 10307.7616 |  | Lançado ERP
| 19.002.006.006 | Mão de obra pintura externa, 1º demão | m2 | 519.16 | 58.7593 | 30505.4957 |  | Lançado ERP
| 19.002.006.007 | Mão de obra pintura externa, 2º demão | m2 | 519.16 | 58.7593 | 30505.4957 |  | Lançado ERP
| 19.003 | REVESTIMENTOS E ACABAMENTOS EM FACHADA - LESTE |  |  |  | 216340.5378
| 19.003.001 | REBOCO E REQUADRO EXTERNO EM FACHADA |  |  |  | 15054.6175
| 19.003.001.001 | Chapisco aplicado em alvenarias externas, com colher de pedreiro, de argamassa estabilizada | m2 | 555.73 | 1.4985 | 832.7614 |  | Lançado ERP
| 19.003.001.002 | Chapisco aplicado em estruturas de concreto, com desempenadeira dentada, de argamassa industrializada | m2 | 38.61 | 5.502 | 212.4322 |  | Lançado ERP
| 19.003.001.003 | Massa unica para reboco externo em argamassa estabilizada, espessura de 30mm, com execucao de taliscas | m2 | 594.35 | 23.571 | 14009.4239 |  | Lançado ERP
| 19.003.002 | PINTURA E TEXTURA EM FACHADA |  |  |  | 2427.3606
| 19.003.002.001 | Fundo selador acrílico, 1 demão | m2 | 202.77 | 1.04 | 210.8808 |  | Lançado ERP
| 19.003.002.002 | Pintura com tinta latex acrilica, aplicação em paredes externas, 2 demãos | m2 | 29.95 | 9.4149 | 281.9763 |  | Lançado ERP
| 19.003.002.003 | Pintura com tinta latex acrilica, aplicação em paredes externas, 2 demãos, cor azul |  | 89.12 | 10.4478 | 931.1079 |  | Lançado ERP
| 19.003.002.004 | Textura acrílica aplicação em paredes externas, 1 demão | m2 | 83.7 | 11.988 | 1003.3956 |  | Lançado ERP
| 19.003.003 | REVESTIMENTOS CERÂMICOS EM FACHADA |  |  |  | 54364.4005
| 19.003.003.001 | Revestimento em porcelanato Eliane, linha basalto, aplicação em paredes externas | m2 | 391.59 | 138.8299 | 54364.4005 |  | Lançado ERP
| 19.003.004 | TRATAMENTOS DE FACHADA |  |  |  | 4896.097
| 19.003.004.001 | Tratamento em concreto aparente com verniz hidrofugante | m2 | 207.01 | 23.6515 | 4896.097 |  | Lançado ERP
| 19.003.005 | MÃO DE OBRA |  |  |  | 139598.0622
| 19.003.005.001 | Mão de obra salpico para reboco externo | m2 | 594.35 | 19.3143 | 11479.4284 |  | Lançado ERP
| 19.003.005.002 | Mão de obra para reboco externo | m2 | 594.35 | 115.8855 | 68876.5705 |  | Lançado ERP
| 19.003.005.003 | Mão de obra revestimento cerâmico de parede externa | m2 | 391.59 | 48.8864 | 19143.4268 |  | Lançado ERP
| 19.003.005.004 | Mão de obra rejuntamento de revestimento em parede externa | m2 | 391.59 | 15.042 | 5890.2852 |  | Lançado ERP
| 19.003.005.005 | Mão de obra aplicação de selador em ambientes externos | m2 | 202.77 | 19.8547 | 4025.9358 |  | Lançado ERP
| 19.003.005.006 | Mão de obra textura externa | m2 | 83.7 | 193.4226 | 16189.4678 |  | Lançado ERP
| 19.003.005.007 | Mão de obra pintura externa, 1º demão | m2 | 119.07 | 58.7593 | 6996.4739 |  | Lançado ERP
| 19.003.005.008 | Mão de obra pintura externa, 2º demão | m2 | 119.07 | 58.7593 | 6996.4739 |  | Lançado ERP
| 19.004 | REVESTIMENTOS E ACABAMENTOS EM FACHADA - OESTE |  |  |  | 282172.2806
| 19.004.001 | REBOCO E REQUADRO EXTERNO EM FACHADA |  |  |  | 19449.7419
| 19.004.001.001 | Chapisco aplicado em alvenarias externas, com colher de pedreiro, de argamassa estabilizada | m2 | 730.28 | 1.4985 | 1094.3246 |  | Lançado ERP
| 19.004.001.002 | Chapisco aplicado em estruturas de concreto, com desempenadeira dentada, de argamassa industrializada | m2 | 39.28 | 5.502 | 216.1186 |  | Lançado ERP
| 19.004.001.003 | Massa unica para reboco externo em argamassa estabilizada, espessura de 30mm, com execucao de taliscas | m2 | 769.56 | 23.571 | 18139.2988 |  | Lançado ERP
| 19.004.002 | PINTURA E TEXTURA EM FACHADA |  |  |  | 4201.2414
| 19.004.002.001 | Fundo selador acrílico, 1 demão | m2 | 354.63 | 1.04 | 368.8152 |  | Lançado ERP
| 19.004.002.002 | Pintura com tinta latex acrilica, aplicação em paredes externas, 2 demãos | m2 | 123.77 | 9.4149 | 1165.2822 |  | Lançado ERP
| 19.004.002.003 | Pintura com tinta latex acrilica, aplicação em paredes externas, 2 demãos, cor azul | m2 | 65.19 | 10.4478 | 681.0921 |  | Lançado ERP
| 19.004.002.004 | Textura acrílica aplicação em paredes externas, 1 demão | m2 | 165.67 | 11.988 | 1986.052 |  | Lançado ERP
| 19.004.003 | REVESTIMENTOS CERÂMICOS EM FACHADA |  |  |  | 57604.6904
| 19.004.003.001 | Revestimento em porcelanato Eliane, linha basalto, aplicação em paredes externas | m2 | 414.93 | 138.8299 | 57604.6904 |  | Lançado ERP
| 19.004.004 | TRATAMENTOS DE FACHADA |  |  |  | 9054.7403
| 19.004.004.001 | Tratamento em concreto aparente com verniz hidrofugante | m2 | 382.84 | 23.6515 | 9054.7403 |  | Lançado ERP
| 19.004.005 | MÃO DE OBRA |  |  |  | 191861.8666
| 19.004.005.001 | Mão de obra salpico para reboco externo | m2 | 769.56 | 19.3143 | 14863.4793 |  | Lançado ERP
| 19.004.005.002 | Mão de obra para reboco externo | m2 | 769.56 | 115.8855 | 89180.8759 |  | Lançado ERP
| 19.004.005.003 | Mão de obra revestimento cerâmico de parede externa | m2 | 414.93 | 48.8864 | 20284.4354 |  | Lançado ERP
| 19.004.005.004 | Mão de obra rejuntamento de revestimento em parede externa | m2 | 414.93 | 15.042 | 6241.3648 |  | Lançado ERP
| 19.004.005.005 | Mão de obra aplicação de selador em ambientes externos | m2 | 354.63 | 19.8547 | 7041.0692 |  | Lançado ERP
| 19.004.005.006 | Mão de obra textura externa | m2 | 165.67 | 193.4226 | 32044.3145 |  | Lançado ERP
| 19.004.005.007 | Mão de obra pintura externa, 1º demão | m2 | 188.96 | 58.7593 | 11103.1637 |  | Lançado ERP
| 19.004.005.008 | Mão de obra pintura externa, 2º demão | m2 | 188.96 | 58.7593 | 11103.1637 |  | Lançado ERP
| 20 | ESQUADRIAS |  |  |  | 2272242.95
| 20.001 | ESQUADRIAS DE ALUMÍNIO |  |  |  | 1691384.5412
| 20.001.001 | CONTRAMARCO |  |  |  | 35357.179
| 20.001.001.001 | Fixação de contramarcos com argamassa | m | 560.78 | 63.05 | 35357.179 |  | Lançado ERP
| 20.001.002 | ESQUADRIAS DE ALUMÍNIO |  |  |  | 673337.5897
| 20.001.002.001 | Esquadrias em alumínio, cor preto | m2 | 725.9282 | 924.154 | 670869.4497 |  | Lançado ERP
| 20.001.002.002 | Portão de aluminio, abrir 2 folhas, 150x220 cm | un | 1 | 2468.14 | 2468.14 |  | Lançado ERP
| 20.001.003 | GUARDA CORPO |  |  |  | 680929.1057
| 20.001.003.001 | Guarda-corpo em vidro e alumínio | m2 | 121.377 | 2366.0944 | 287189.44 |  | Lançado ERP
| 20.001.003.002 | Guarda-corpo em alumínio, gradil | m2 | 621.535 | 633.4956 | 393739.6657 |  | Lançado ERP
| 20.001.004 | PELE DE VIDRO |  |  |  | 133341.4596
| 20.001.004.001 | Pele de vidro, vitrne de áreas comerciais | m2 | 103.5 | 1288.3233 | 133341.4596 |  | Lançado ERP
| 20.001.005 | MÃO DE OBRA |  |  |  | 168419.2072
| 20.001.005.001 | Mão de obra - requadros, chumbamento e contramarcos | m2 | 896.4782 | 187.8676 | 168419.2072 |  | Lançado ERP
| 20.002 | ESQUADRIAS DE MADEIRA |  |  |  | 489190.6491
| 20.002.001 | ESQUADRIAS DE MADEIRA |  |  |  | 354037.86
| 20.002.001.001 | Porta de madeira, abrir 1 folha, 70x210cm | un | 22 | 807.85 | 17772.7 |  | Lançado ERP
| 20.002.001.002 | Porta de madeira, abrir 1 folha, 80x210cm | un | 160 | 807.85 | 129256 |  | Lançado ERP
| 20.002.001.003 | Porta de madeira, abrir 1 folha, 90x210cm | un | 74 | 807.85 | 59780.9 |  | Lançado ERP
| 20.002.001.004 | Porta de madeira, correr 1 folha, 100x210cm | un | 2 | 1164.13 | 2328.26 |  | Lançado ERP
| 20.002.001.005 | Fechadura eletrônica em entrada de unidades residenciais | un | 69 | 2100 | 144900 |  | Lançado ERP
| 20.002.002 | CORRIMÃO DE MADEIRA |  |  |  | 13516.695
| 20.002.002.001 | Corrimão em madeira | m | 158.09 | 85.5 | 13516.695 |  | Lançado ERP
| 20.002.003 | MÃO DE OBRA |  |  |  | 121636.0941
| 20.002.003.001 | Mão de obra - fixação de portas de madeira | un | 258 | 471.4577 | 121636.0941 |  | Lançado ERP
| 20.003 | ESQUADRIAS METÁLICAS |  |  |  | 91655.42
| 20.003.001 | ESQUADRIAS METÁLICAS |  |  |  | 67855.42
| 20.003.001.001 | Porta metálica, corta-fogo, 90x210cm | un | 20 | 1099.6 | 21992 |  | Lançado ERP
| 20.003.001.002 | Porta de abrir 1 folha corta-fogo, 100x220cm | un | 1 | 1209.56 | 1209.56 |  | Lançado ERP | *
| 20.003.001.003 | Portão de ferro de correr, 400x220cm | un | 1 | 6644.12 | 6644.12 |  | Lançado ERP
| 20.003.001.004 | Portão de ferro basculhante, 300x230cm | un | 1 | 13567.87 | 13567.87 |  | Lançado ERP
| 20.003.001.005 | Portão de ferro basculante, 350x230cm | un | 1 | 13567.87 | 13567.87 |  | Lançado ERP
| 20.003.001.006 | Automatização de portões | vb | 1 | 10874 | 10874 |  | Lançado ERP
| 20.003.002 | SERRALHERIA |  |  |  | 23800
| 20.003.002.001 | Escada tipo marinheiro h=3m | un | 5 | 3900 | 19500 |  | Lançado ERP
| 20.003.002.002 | Escada tipo marinheiro h=5m | un | 1 | 4300 | 4300 |  | Lançado ERP
| 21 | LOUÇAS E METAIS |  |  |  | 283803.9762
| 21.001 | LOUÇAS E METAIS |  |  |  | 283803.9762
| 21.001.001 | LOUÇAS |  |  |  | 155807.6
| 21.001.001.001 | Louças | vb | 1 | 155807.6 | 155807.6 |  | Lançado ERP
| 21.001.002 | METAIS E ACESSÓRIOS |  |  |  | 31607.85
| 21.001.002.001 | Metais e acessórios | vb | 1 | 31607.85 | 31607.85 |  | Lançado ERP
| 21.001.003 | BANCADAS, PIAS E DIVISÓRIAS |  |  |  | 2822.3
| 21.001.003.001 | Bancada em granito - áreas comuns | m2 | 3.38 | 835 | 2822.3 |  | Lançado ERP
| 21.001.004 | MÃO DE OBRA |  |  |  | 93566.2262
|  | Mão d eobra para instalação de louças e metais | vb | 1 | 93566.2262 | 93566.2262 |  | Lançado ERP
| 22 | EQUIPAMENTOS E SISTEMAS ESPECIAIS |  |  |  | 626765.46
| 22.001 | EQUIPAMENTOS E SISTEMAS ESPECIAIS |  |  |  | 626765.46
| 22.001.001 | EQUIPAMENTOS DE PISCINA |  |  |  | 33364.59
| 22.001.001.001 | Equipamentos de piscina | vb | 1 | 33364.59 | 33364.59 |  | Lançado ERP
| 22.001.002 | ELEVADORES |  |  |  | 555450.87
| 22.001.002.001 | Elevadores | vb | 1 | 527750.87 | 527750.87 |  | Lançado ERP
| 22.001.002.002 | Plataforma elevatória PCD | un | 1 | 27700 | 27700 |  | Lançado ERP
| 22.001.003 | CARRO ELÉTRICO |  |  |  | 37950
| 22.001.003.001 | Infraestrutura para carregamento de carro elétrico | un | 69 | 550 | 37950 |  | Lançado ERP
| 23 | COBERTURA |  |  |  | 56125.7008
| 23.001 | COBERTURA |  |  |  | 56125.7008
| 23.001.001 | COBERTURA |  |  |  | 56125.7008
| 23.001.003.001 | Mão de obra prevista para execução de cobertura | vb | 1 | 56125.7008 | 56125.7008 |  | Lançado ERP
| 24 | LIMPEZA DE OBRA |  |  |  | 220745.6762
| 24.001 | LIMPEZA DE OBRA |  |  |  | 220745.6762
| 24.001.001 | LIMPEZA DE OBRA - SUBSOLO 2 |  |  |  | 29717.1024
| 24.001.001.001 | Limpeza grossa | vb | 1 | 12561.9024 | 12561.9024 |  | Lançado ERP
| 24.001.001.001 | Limpeza fina final | vb | 1 | 17155.2 | 17155.2 |  | Lançado ERP
| 24.001.002 | LIMPEZA DE OBRA - SUBSOLO 1 |  |  |  | 29717.1024
| 24.001.002.001 | Limpeza grossa | vb | 1 | 12561.9024 | 12561.9024 |  | Lançado ERP
| 24.001.001.001 | Limpeza fina final | vb | 1 | 17155.2 | 17155.2 |  | Lançado ERP
| 24.001.003 | LIMPEZA DE OBRA - TÉRREO |  |  |  | 27459.3738
| 24.001.003.001 | Limpeza grossa | vb | 1 | 11607.5238 | 11607.5238 |  | Lançado ERP
| 24.001.001.001 | Limpeza fina final | vb | 1 | 15851.85 | 15851.85 |  | Lançado ERP
| 24.001.004 | LIMPEZA DE OBRA - SOBRELOJA |  |  |  | 4529.4884
| 24.001.004.001 | Limpeza grossa | vb | 1 | 1914.6884 | 1914.6884 |  | Lançado ERP
| 24.001.001.001 | Limpeza fina final | vb | 1 | 2614.8 | 2614.8 |  | Lançado ERP
| 24.001.005 | LIMPEZA DE OBRA - TIPO 1 |  |  |  | 15912.972
| 24.001.005.001 | Limpeza grossa | vb | 1 | 6726.672 | 6726.672 |  | Lançado ERP
| 24.001.001.001 | Limpeza fina final | vb | 1 | 9186.3 | 9186.3 |  | Lançado ERP
| 24.001.006 | LIMPEZA DE OBRA - TIPO 2 (x5) |  |  |  | 95477.8321
| 24.001.006.001 | Limpeza grossa | vb | 1 | 40360.0321 | 40360.0321 |  | Lançado ERP
| 24.001.001.001 | Limpeza fina final | vb | 1 | 55117.8 | 55117.8 |  | Lançado ERP
| 24.001.007 | LIMPEZA DE OBRA - ÁTICO |  |  |  | 16454.2137
| 24.001.007.001 | Limpeza grossa | vb | 1 | 6955.4637 | 6955.4637 |  | Lançado ERP
| 24.001.001.001 | Limpeza fina final | vb | 1 | 9498.75 | 9498.75 |  | Lançado ERP
| 24.001.008 | LIMPEZA DE OBRA - BARRILETE |  |  |  | 1477.5915
| 24.001.008.001 | Limpeza grossa | vb | 1 | 878.0415 | 878.0415 |  | Lançado ERP
| 24.001.001.001 | Limpeza fina final | vb | 1 | 599.55 | 599.55 |  | Lançado ERP
| 25 | SERVIÇOS COMPLEMENTARES FINAIS |  |  |  | 659778.9875
| 25.002 | SERVIÇOS COMPLEMENTARES EXTERNOS |  |  |  | 1360671.1688
| 25.002.001 | REDE DE DRENAGEM |  |  |  | 117613.1938
| 25.002.001.001 | Rede de drenagem | vb | 1 | 117613.1938 | 117613.1938 |  | Lançado ERP
| 25.002 | SERVIÇOS COMPLEMENTARES FINAIS |  |  |  | 659778.9875
| 25.002.001 | MOBILIÁRIO E DECORAÇÃO |  |  |  | 515130.9875
| 25.002.001.001 | Mobiliário e decoração | vb | 1 | 515130.9875 | 515130.9875 |  | Lançado ERP
| 25.002.002 | PAISAGISMO |  |  |  | 68148
| 25.002.002.001 | Paisagismo | vb | 1 | 68148 | 68148 |  | Lançado ERP
| 25.002.003 | SERVIÇOS FINAIS |  |  |  | 42500
| 25.002.003.001 | Serviços finais | vb | 1 | 42500 | 42500 |  | Lançado ERP
| 25.002.004 | LIGAÇÕES DEFINITIVAS |  |  |  | 34000
| 25.002.004.001 | Ligações definitivas | vb | 1 | 34000 | 34000 |  | Lançado ERP
| 24 | IMPREVISTOS E CONTINGÊNCIAS |  |  |  | 363805
|  | IMPREVISTOS E CONTINGÊNCIAS |  |  |  | 363805
|  | IMPREVISTOS E CONTINGÊNCIAS |  |  |  | 363805
|  | Imprevistos e contingências | vb | 1 | 348805 | 348805 | Valor informado pela GDI | Lançado ERP
|  | Recuperação da Vizinhança | vb | 1 | 15000 | 15000 | Valor informado pela GDI | Lançado ERP
PLANILHA DE ORÇAMENTO

## ORÇ MAO DE OBRA
PROJETO: | Playa Negra | [5 empty] | REVISÃO: | DATA
EMPRESA: | GDI | [5 empty] | R00 - Patricia Bragato | 2024-08-15
Atalho | Item | Descrição | Unidade | Quant. | Preço un | Total | Considerações | Situação
GERENCIAMENTO TECNICO E ADMINISTRATIVO
| 02 | SERVIÇOS INICIAIS |  |  |  | 449117.89
| 02.002 | ADMINISTRAÇÃO E CANTEIRO DE OBRA |  |  |  | 449117.89 |  | -
| 02.002.004 | Instalações provisórias |  |  |  | 449117.89
| 02.002.004.007 | Mão de Obra - Implantação do canteiros de Obras | un | 1 | 449117.89 | 449117.89 | Mantido conforme lançamento inicial pela GDI, ajuste de unidade e alocação na estrutura | Lançado ERP
GERENCIAMENTO EXECUTIVO
| 03 | MOVIMENTAÇÃO DE TERRA |  |  |  | 93566.2262 | Mantido conforme lançamento inicial pela GDI
| 03.001 | MOVIMENTAÇÃO DE TERRA |  |  |  | 93566.2262 |  | -
| 03.001.003 | MÃO DE OBRA |  |  |  | 93566.2262
| 03.001.003.001 | Mão de obra - movimentação de terra | vb | 1 | 46783.1131 | 46783.1131 |  | Lançado ERP
| 03.001.003.002 | Mão de obra - locação | vb | 1 | 46783.1131 | 46783.1131 |  | Lançado ERP
| 05 | INFRAESTRUTURA |  |  |  | 189918.48 |  |  | 2769560.3
| 05.001 | INFRAESTRUTURA |  |  |  | 189918.48
| 05.002.004 | MÃO DE OBRA |  |  |  | 189918.48
| 05.002.004.001 | Mão de obra - execução de infraestrutura | vb | 1 | 181518.48 | 181518.48 | Ajuste realizado conforme alinhamento da reunião do dia 18/12/2024. | Lançado ERP
| 05.002.004.002 | Acompanhamento topográfico para locação | dia | 6 | 1400 | 8400 |  | Lançado ERP
| 06 | SUPRAESTRUTURA |  |  |  | 2588041.82
| 06.001 | SUPRAESTRUTURA - SUBSOLO 2 |  |  |  | 112279.47
| 06.001.005 | MÃO DE OBRA |  |  |  | 112279.47
| 06.001.005.001 | Mão de obra - execução de supraestrutura | vb | 1 | 112279.47 | 112279.47 | Ajuste realizado conforme alinhamento da reunião do dia 18/12/2024. | Lançado ERP
| 06.002 | SUPRAESTRUTURA - SUBSOLO 1 |  |  |  | 318125.17
| 06.002.005 | MÃO DE OBRA |  |  |  | 318125.17
| 06.002.005.001 | Mão de obra - execução de supraestrutura | vb | 1 | 318125.17 | 318125.17 | Ajuste realizado conforme alinhamento da reunião do dia 18/12/2024. | Lançado ERP
| 06.003 | SUPRAESTRUTURA - TÉRREO |  |  |  | 435082.95
| 06.003.005 | MÃO DE OBRA |  |  |  | 435082.95
| 06.003.005.001 | Mão de obra - execução de supraestrutura | vb | 1 | 435082.95 | 435082.95 | Ajuste realizado conforme alinhamento da reunião do dia 18/12/2024. | Lançado ERP
| 06.004 | SUPRAESTRUTURA - SOBRELOJA |  |  |  | 56139.74
| 06.004.005 | MÃO DE OBRA |  |  |  | 56139.74
| 06.004.005.001 | Mão de obra - execução de supraestrutura | vb | 1 | 56139.74 | 56139.74 | Ajuste realizado conforme alinhamento da reunião do dia 18/12/2024. | Lançado ERP
| 06.005 | SUPRAESTRUTURA - TIPO 1 |  |  |  | 182454.14
| 06.005.005 | MÃO DE OBRA |  |  |  | 182454.14
| 06.005.005.001 | Mão de obra - execução de supraestrutura | vb | 1 | 182454.14 | 182454.14 | Ajuste realizado conforme alinhamento da reunião do dia 18/12/2024. | Lançado ERP
| 06.006 | SUPRAESTRUTURA - TIPO 2 (x6) |  |  |  | 1094724.85
| 06.006.005 | MÃO DE OBRA |  |  |  | 1094724.85
| 06.006.005.001 | Mão de obra - execução de supraestrutura | vb | 1 | 1094724.85 | 1094724.85 | Ajuste realizado conforme alinhamento da reunião do dia 18/12/2024. | Lançado ERP
| 06.007 | SUPRAESTRUTURA - ÁTICO |  |  |  | 182454.14
| 06.007.005 | MÃO DE OBRA |  |  |  | 182454.14
| 06.007.005.001 | Mão de obra - execução de supraestrutura | vb | 1 | 182454.14 | 182454.14 | Ajuste realizado conforme alinhamento da reunião do dia 18/12/2024. | Lançado ERP
| 06.008 | SUPRAESTRUTURA - BARRILETE/RESERVATÓRIO |  |  |  | 206781.36
| 06.008.005 | MÃO DE OBRA |  |  |  | 206781.36
| 06.008.005.001 | Mão de obra - execução de supraestrutura | vb | 1 | 206781.36 | 206781.36 | Ajuste realizado conforme alinhamento da reunião do dia 18/12/2024. | Lançado ERP
| 07 | ALVENARIA E VEDAÇÕES |  |  |  | 650285.2721 | Distribuição por pavimento não bate com separação previa da empreitada pela distribuição de uqantitativos, porém soma da etapa é equivalente
| 07.001 | ALVENARIA E VEDAÇÕES - SUBSOLO 2 |  |  |  | 9752.5573
| 07.001.004 | MÃO DE OBRA |  |  |  | 9752.5573 |  |  |  | 650285.2721
| 07.001.004.001 | Mão de obra - salpico ou pinos colunas e vigas / marcação | m2 | 125.33 | 9.1991 | 1152.9193 |  | Lançado ERP |  | 65496.3583
| 07.001.004.002 | Mão de obra - paredes / vergas e contra-vergas | m2 | 125.33 | 56.5086 | 7082.2186 |  | Lançado ERP |  | 402334.7727
| 07.001.004.003 | Mão de obra - muchetas / encunhamento | m2 | 14.59 | 104.0041 | 1517.4195 |  | Lançado ERP |  | 93566.2262
| 07.002 | ALVENARIA E VEDAÇÕES - SUBSOLO 1 |  |  |  | 13108.5064 |  |  |  | 28069.8679
| 07.002.004 | MÃO DE OBRA |  |  |  | 13108.5064
| 07.002.004.001 | Mão de obra - salpico ou pinos colunas e vigas / marcação | m2 | 170.5 | 9.1991 | 1568.4412 |  | Lançado ERP
| 07.002.004.002 | Mão de obra - paredes / vergas e contra-vergas | m2 | 170.5 | 56.5086 | 9634.7105 |  | Lançado ERP
| 07.002.004.003 | Mão de obra - muchetas / encunhamento | m2 | 18.32 | 104.0041 | 1905.3547 |  | Lançado ERP
| 07.003 | ALVENARIA E VEDAÇÕES - TÉRREO |  |  |  | 63144.4173
| 07.003.004 | MÃO DE OBRA |  |  |  | 63144.4173
| 07.003.004.001 | Mão de obra - salpico ou pinos colunas e vigas / marcação | m2 | 620.97 | 9.1991 | 5712.3458 |  | Lançado ERP
| 07.003.004.002 | Mão de obra - paredes / vergas e contra-vergas | m2 | 620.97 | 56.5086 | 35090.1241 |  | Lançado ERP
| 07.003.004.003 | Mão de obra - muchetas / encunhamento | m2 | 34.89 | 104.0041 | 3628.7022 |  | Lançado ERP
| 07.003.004.004 | Mão de obra - serviços de alvenaria em áreas externa (central de gás, guarita, lixeira, floreiras) | vb | 1 | 18713.2452 | 18713.2452 |  | Lançado ERP
| 07.004 | ALVENARIA E VEDAÇÕES - SOBRELOJA |  |  |  | 26100.6419
| 07.004.004 | MÃO DE OBRA |  |  |  | 26100.6419
| 07.004.004.001 | Mão de obra - salpico ou pinos colunas e vigas / marcação | m2 | 338.58 | 9.1991 | 3114.6207 |  | Lançado ERP
| 07.004.004.002 | Mão de obra - paredes / vergas e contra-vergas | m2 | 338.58 | 56.5086 | 19132.6702 |  | Lançado ERP
| 07.004.004.003 | Mão de obra - muchetas / encunhamento | m2 | 37.05 | 104.0041 | 3853.351 |  | Lançado ERP
| 07.005 | ALVENARIA E VEDAÇÕES - TIPO 1 |  |  |  | 67618.8416
| 07.005.004 | MÃO DE OBRA |  |  |  | 67618.8416
| 07.005.004.001 | Mão de obra - salpico ou pinos colunas e vigas / marcação | m2 | 791.32 | 9.1991 | 7279.4072 |  | Lançado ERP
| 07.005.004.002 | Mão de obra - paredes / vergas e contra-vergas | m2 | 791.32 | 56.5086 | 44716.3583 |  | Lançado ERP
| 07.005.004.003 | Mão de obra - muchetas / encunhamento | m2 | 111.66 | 104.0041 | 11613.095 |  | Lançado ERP
| 07.005.004.004 | Mão de obra - assentamento de tijolos refratários | m2 | 12.6915 | 315.958 | 4009.9811 |  | Lançado ERP
| 07.006 | ALVENARIA E VEDAÇÕES - TIPO 2 (x6) |  |  |  | 401310.5476
| 07.006.004 | MÃO DE OBRA |  |  |  | 401310.5476
| 07.006.004.001 | Mão de obra - salpico ou pinos colunas e vigas / marcação | m2 | 4708.08 | 9.1991 | 43309.9521 |  | Lançado ERP
| 07.006.004.002 | Mão de obra - paredes / vergas e contra-vergas | m2 | 4708.08 | 56.5086 | 266046.8485 |  | Lançado ERP
| 07.006.004.003 | Mão de obra - muchetas / encunhamento | m2 | 652.8 | 104.0041 | 67893.8603 |  | Lançado ERP
| 07.006.004.004 | Mão de obra - assentamento de tijolos refratários | m2 | 76.149 | 315.958 | 24059.8867 |  | Lançado ERP
| 07.007 | ALVENARIA E VEDAÇÕES - ÁTICO |  |  |  | 27144.9581
| 07.007.004 | MÃO DE OBRA |  |  |  | 27144.9581
| 07.007.004.001 | Mão de obra - salpico ou pinos colunas e vigas / marcação | m2 | 365.11 | 9.1991 | 3358.672 |  | Lançado ERP
| 07.007.004.002 | Mão de obra - paredes / vergas e contra-vergas | m2 | 365.11 | 56.5086 | 20631.8425 |  | Lançado ERP
| 07.007.004.003 | Mão de obra - muchetas / encunhamento | m2 | 30.33 | 104.0041 | 3154.4436 |  | Lançado ERP
| 07.008 | ALVENARIA E VEDAÇÕES - BARRILETE/RESERVATÓRIO |  |  |  | 42104.8018
| 07.008.004 | MÃO DE OBRA |  |  |  | 42104.8018
| 07.008.004.001 | Mão de obra - alvenaria de reservatórios | vb | 1 | 42104.8018 | 42104.8018 |  | Lançado ERP
| 08 | SISTEMAS E INSTALAÇÕES ELÉTRICAS |  |  |  | 535141.9084 | Distribuição por pavimento não bate com separação previa da empreitada pela distribuição de uqantitativos, porém soma da etapa é equivalente |  | 458474.5084
| 08.001 | SISTEMAS E INSTALAÇÕES ELÉTRICAS - SUBSOLO 2 |  |  |  | 70590.2514
| 08.001.006 | MÃO DE OBRA |  |  |  | 70590.2514
| 08.001.006.001 | Mão de obra - Sistemas e instalações elétricas | m2 | 1143.68 | 52.722 | 60297.1314 |  | Lançado ERP
| 08.001.006.001 | Mão de obra - Cabeamentos elétricos | m2 | 1143.68 | 9 | 10293.12 | Ajuste realizado conforme alinhamento da reunião do dia 04/10/2024 | Lançado ERP
| 08.002 | SISTEMAS E INSTALAÇÕES ELÉTRICAS - SUBSOLO 1 |  |  |  | 70590.2514
| 08.002.006 | MÃO DE OBRA |  |  |  | 70590.2514
| 08.002.006.001 | Mão de obra - Sistemas e instalações elétricas | m2 | 1143.68 | 52.722 | 60297.1314 |  | Lançado ERP
| 08.001.006.001 | Mão de obra - Cabeamentos elétricos | m2 | 1143.68 | 9 | 10293.12 | Ajuste realizado conforme alinhamento da reunião do dia 04/10/2024 | Lançado ERP
| 08.003 | SISTEMAS E INSTALAÇÕES ELÉTRICAS - TÉRREO |  |  |  | 74583.8468
| 08.003.007 | MÃO DE OBRA |  |  |  | 74583.8468
| 08.003.007.001 | Mão de obra - Sistemas e instalações elétricas | m2 | 1056.79 | 52.722 | 55716.1142 |  | Lançado ERP
| 08.001.006.001 | Mão de obra - Cabeamentos elétricos | m2 | 1056.79 | 9 | 9511.11 | Ajuste realizado conforme alinhamento da reunião do dia 04/10/2024 | Lançado ERP
| 08.003.007.002 | Mão de obra - Entrada de energia | vb | 1 | 9356.6226 | 9356.6226 |  | Lançado ERP
| 08.004 | SISTEMAS E INSTALAÇÕES ELÉTRICAS - SOBRELOJA |  |  |  | 10759.3843
| 08.004.006 | MÃO DE OBRA |  |  |  | 10759.3843
| 08.004.006.001 | Mão de obra - Sistemas e instalações elétricas | m2 | 174.32 | 52.722 | 9190.5043 |  | Lançado ERP
| 08.001.006.001 | Mão de obra - Cabeamentos elétricos | m2 | 174.32 | 9 | 1568.88 | Ajuste realizado conforme alinhamento da reunião do dia 04/10/2024 | Lançado ERP
| 08.005 | SISTEMAS E INSTALAÇÕES ELÉTRICAS - TIPO 1 |  |  |  | 37799.8057
| 08.005.006 | MÃO DE OBRA |  |  |  | 37799.8057
| 08.005.006.001 | Mão de obra - Sistemas e instalações elétricas | m2 | 612.42 | 52.722 | 32288.0257 |  | Lançado ERP
| 08.001.006.001 | Mão de obra - Cabeamentos elétricos | m2 | 612.42 | 9 | 5511.78 | Ajuste realizado conforme alinhamento da reunião do dia 04/10/2024 | Lançado ERP
| 08.006 | SISTEMAS E INSTALAÇÕES ELÉTRICAS - TIPO 2 (x5) |  |  |  | 226798.8341
| 08.006.006 | MÃO DE OBRA |  |  |  | 226798.8341
| 08.006.006.001 | Mão de obra - Sistemas e instalações elétricas | m2 | 3674.52 | 52.722 | 193728.1541 |  | Lançado ERP
| 08.001.006.001 | Mão de obra - Cabeamentos elétricos | m2 | 3674.52 | 9 | 33070.68 | Ajuste realizado conforme alinhamento da reunião do dia 04/10/2024 | Lançado ERP
| 08.007 | SISTEMAS E INSTALAÇÕES ELÉTRICAS - ÁTICO |  |  |  | 39085.4756
| 08.007.006 | MÃO DE OBRA |  |  |  | 39085.4756
| 08.007.006.001 | Mão de obra - Sistemas e instalações elétricas | m2 | 633.25 | 52.722 | 33386.2256 |  | Lançado ERP
| 08.001.006.001 | Mão de obra - Cabeamentos elétricos | m2 | 633.25 | 9 | 5699.25 | Ajuste realizado conforme alinhamento da reunião do dia 04/10/2024 | Lançado ERP
| 08.008 | SISTEMAS E INSTALAÇÕES ELÉTRICAS - BARRILETE/RESERVATÓRIO |  |  |  | 4934.0591
| 08.008.006 | MÃO DE OBRA |  |  |  | 4934.0591
| 08.008.006.001 | Mão de obra - Sistemas e instalações elétricas | m2 | 79.94 | 52.722 | 4214.5991 |  | Lançado ERP
| 08.001.006.001 | Mão de obra - Cabeamentos elétricos | m2 | 79.94 | 9 | 719.46 | Ajuste realizado conforme alinhamento da reunião do dia 04/10/2024 | Lançado ERP
| 09 | INSTALAÇÕES DE COMUNICAÇÕES |  |  |  | 14034.9339
| 09.001 | INSTALAÇÕES DE COMUNICAÇÕES |  |  |  | 14034.9339
| 09.001.004 | MÃO DE OBRA |  |  |  | 14034.9339
| 09.001.004.001 | Mão de obra - Sistemas e instalações de telecomunicação | vb | 1 | 14034.9339 | 14034.9339 |  | Lançado ERP
| 10 | SISTEMAS E INSTALAÇÕES HIDROSSANITÁRIAS E DRENAGEM |  |  |  | 374264.9048 | Distribuição por pavimento não bate com separação previa da empreitada pela distribuição de uqantitativos, porém soma da etapa é equivalente
| 10.002 | SISTEMAS E INSTALAÇÕES HIDROSSANITÁRIAS E DRENAGEM - SUBSOLO 2 |  |  |  | 50247.6095
| 10.002.003 | MÃO DE OBRA |  |  |  | 50247.6095
| 10.002.003.001 | Mão de obra - instalações hidrossanitárias e drenagem cisterna | m2 | 1143.68 | 43.935 | 50247.6095 |  | Lançado ERP
| 10.003 | SISTEMAS E INSTALAÇÕES HIDROSSANITÁRIAS E DRENAGEM - SUBSOLO 1 |  |  |  | 50247.6095
| 10.003.003 | MÃO DE OBRA |  |  |  | 50247.6095
| 10.003.003.001 | Mão de obra - instalações hidrossanitárias e drenagem cisterna | m2 | 1143.68 | 43.935 | 50247.6095 |  | Lançado ERP
| 10.004 | SISTEMAS E INSTALAÇÕES HIDROSSANITÁRIAS E DRENAGEM - TÉRREO |  |  |  | 46430.0952
| 10.004.004 | MÃO DE OBRA |  |  |  | 46430.0952
| 10.004.004.001 | Mão de obra - instalações hidrossanitárias e drenagem cisterna | m2 | 1056.79 | 43.935 | 46430.0952 |  | Lançado ERP
| 10.005 | SISTEMAS E INSTALAÇÕES HIDROSSANITÁRIAS E DRENAGEM - SOBRELOJA |  |  |  | 7658.7536
| 10.005.003 | MÃO DE OBRA |  |  |  | 7658.7536
| 10.005.003.001 | Mão de obra - instalações hidrossanitárias e drenagem cisterna | m2 | 174.32 | 43.935 | 7658.7536 |  | Lançado ERP
| 10.006 | SISTEMAS E INSTALAÇÕES HIDROSSANITÁRIAS E DRENAGEM - TIPO 1 |  |  |  | 26906.6881
| 10.006.005 | MÃO DE OBRA |  |  |  | 26906.6881
| 10.006.005.001 | Mão de obra - instalações hidrossanitárias e drenagem cisterna | m2 | 612.42 | 43.935 | 26906.6881 |  | Lançado ERP
| 10.007 | SISTEMAS E INSTALAÇÕES HIDROSSANITÁRIAS E DRENAGEM - TIPO 2 (x6) |  |  |  | 161440.1284
| 10.007.005 | MÃO DE OBRA |  |  |  | 161440.1284
| 10.007.005.001 | Mão de obra - instalações hidrossanitárias e drenagem cisterna | m2 | 3674.52 | 43.935 | 161440.1284 |  | Lançado ERP
| 10.008 | SISTEMAS E INSTALAÇÕES HIDROSSANITÁRIAS E DRENAGEM - ÁTICO |  |  |  | 27821.8546
| 10.008.005 | MÃO DE OBRA |  |  |  | 27821.8546
| 10.008.005.001 | Mão de obra - instalações hidrossanitárias e drenagem cisterna | m2 | 633.25 | 43.935 | 27821.8546 |  | Lançado ERP
| 10.009 | SISTEMAS E INSTALAÇÕES HIDROSSANITÁRIAS E DRENAGEM - BARRILETE/RESERVATÓRIO |  |  |  | 3512.1659
| 10.009.004 | MÃO DE OBRA |  |  |  | 3512.1659
| 10.009.004.001 | Mão de obra - instalações hidrossanitárias e drenagem cisterna | m2 | 79.94 | 43.935 | 3512.1659 |  | Lançado ERP
| 11 | INSTALAÇÕES PREVENTIVAS |  |  |  | 28069.8679
| 11.001 | INSTALAÇÕES PREVENTIVAS |  |  |  | 28069.8679
| 11.001.006 | MÃO DE OBRA |  |  |  | 28069.8679
| 11.001.005.001 | Mão de obra - sistema preventivo | vb | 1 | 18713.2452 | 18713.2452 |  | Lançado ERP
| 11.001.005.001 | Mão de obra - sistema SPDA | vb | 1 | 9356.6226 | 9356.6226 |  | Lançado ERP
| 12 | CLIMATIZAÇÃO, EXAUSTÃO MECÂNICA E PRESSURIZAÇÃO |  |  |  | 57663.7646
| 12.001 | CLIMATIZAÇÃO, EXAUSTÃO MECÂNICA E PRESSURIZAÇÃO |  |  |  | 57663.7646
| 12.001.004 | MÃO DE OBRA |  |  |  | 57663.7646
| 12.001.004.001 | Mão de obra - sistema de climatização e exaustão | vb | 1 | 14034.9339 | 14034.9339 |  | Lançado ERP
| 12.001.004.001 | Mão de obra - cabeamento de climatização e exaustão | vb | 1 | 43628.8306 | 43628.8306 | Ajuste realizado conforme alinhamento da reunião do dia 04/10/2024 | Lançado ERP
| 13 | REVESTIMENTOS ARGAMASSADOS |  |  |  | 1319283.7894 | Distribuição por pavimento não bate com separação previa da empreitada pela distribuição de quantitativos, porém soma da etapa é equivalente
| 13.001 | REVESTIMENTOS ARGAMASSADOS - CISTERNA |  |  |  | 15544.8632
| 13.001.004 | MÃO DE OBRA |  |  |  | 15544.8632 |  |  | 1319283.7894
| 13.001.004.001 | Mão de obra salpico para reboco interno | m2 | 91.33 | 6.9069 | 630.8069 |  | Lançado ERP | 879522.5263
| 13.001.004.002 | Mão de obra para reboco interno | m2 | 91.33 | 51.6373 | 4716.0328 |  | Lançado ERP | 46783.1131
| 13.001.004.003 | Mão de obra compactação e taqueamento para contrapiso | m2 | 44.56 | 172.7653 | 7698.4214 |  | Lançado ERP | 278827.3541
| 13.001.004.004 | Mão de obra enchimento de contrapiso | m2 | 44.56 | 56.0952 | 2499.602 |  | Lançado ERP | 439761.2631
| 13.002 | REVESTIMENTOS ARGAMASSADOS - SUBSOLO 2 |  |  |  | 63083.7811
| 13.002.005 | MÃO DE OBRA |  |  |  | 63083.7811
| 13.002.005.001 | Mão de obra salpico para reboco interno | m2 | 672.08 | 6.9069 | 4641.9876 |  | Lançado ERP
| 13.002.005.002 | Mão de obra para reboco interno | m2 | 672.08 | 51.6373 | 34704.3835 |  | Lançado ERP
| 13.002.005.003 | Mão de obra compactação e taqueamento para contrapiso | m2 | 103.72 | 172.7653 | 17919.216 |  | Lançado ERP
| 13.002.005.004 | Mão de obra enchimento de contrapiso | m2 | 103.72 | 56.0952 | 5818.194 |  | Lançado ERP
| 13.003 | REVESTIMENTOS ARGAMASSADOS - SUBSOLO 1 |  |  |  | 97344.6382
| 13.003.005 | MÃO DE OBRA |  |  |  | 97344.6382
| 13.003.005.001 | Mão de obra salpico para reboco interno | m2 | 1183.84 | 6.9069 | 8176.6614 |  | Lançado ERP
| 13.003.005.002 | Mão de obra para reboco interno | m2 | 1183.84 | 51.6373 | 61130.2783 |  | Lançado ERP
| 13.003.005.003 | Mão de obra compactação e taqueamento para contrapiso | m2 | 122.51 | 172.7653 | 21165.4758 |  | Lançado ERP
| 13.003.005.004 | Mão de obra enchimento de contrapiso | m2 | 122.51 | 56.0952 | 6872.2228 |  | Lançado ERP
| 13.004 | REVESTIMENTOS ARGAMASSADOS - TÉRREO |  |  |  | 124517.251
| 13.004.005 | MÃO DE OBRA |  |  |  | 124517.251
| 13.004.005.001 | Mão de obra salpico para reboco interno | m2 | 676.07 | 6.9069 | 4669.5461 |  | Lançado ERP
| 13.004.005.002 | Mão de obra para reboco interno | m2 | 676.07 | 51.6373 | 34910.4163 |  | Lançado ERP
| 13.004.005.003 | Mão de obra reboco central de gás, lixeira e floreiras | vb | 1 | 46783.1131 | 46783.1131 |  | Lançado ERP
| 13.004.005.004 | Mão de obra regularização e isolamento para contrapiso | m2 | 367.35 | 9.9542 | 3656.6883 |  | Lançado ERP
| 13.004.005.005 | Mão de obra proteção e e taqueamento para contrapiso | m2 | 367.35 | 12.3433 | 4534.2934 |  | Lançado ERP
| 13.004.005.006 | Mão de obra enchimento de contrapiso | m2 | 367.35 | 56.0952 | 20606.5711 |  | Lançado ERP
| 13.004.005.007 | Mão de obra contrapiso central de gás, lixeira e floreiras | vb | 1 | 9356.6226 | 9356.6226 |  | Lançado ERP
| 13.005 | REVESTIMENTOS ARGAMASSADOS - SOBRELOJA |  |  |  | 48353.6756
| 13.005.005 | MÃO DE OBRA |  |  |  | 48353.6756
| 13.005.005.001 | Mão de obra salpico para reboco interno | m2 | 661.18 | 6.9069 | 4566.7024 |  | Lançado ERP
| 13.005.005.002 | Mão de obra para reboco interno | m2 | 661.18 | 51.6373 | 34141.5372 |  | Lançado ERP
| 13.005.005.003 | Mão de obra regularização e isolamento para contrapiso | m2 | 123.04 | 9.9542 | 1224.7691 |  | Lançado ERP
| 13.005.005.004 | Mão de obra proteção e e taqueamento para contrapiso | m2 | 123.04 | 12.3433 | 1518.7137 |  | Lançado ERP
| 13.005.005.005 | Mão de obra enchimento de contrapiso | m2 | 123.04 | 56.0952 | 6901.9532 |  | Lançado ERP
| 13.006 | REVESTIMENTOS ARGAMASSADOS - TIPO 1 |  |  |  | 127802.2938
| 13.006.005 | MÃO DE OBRA |  |  |  | 127802.2938
| 13.006.005.001 | Mão de obra salpico para reboco interno | m2 | 1490.31 | 6.9069 | 10293.4183 |  | Lançado ERP
| 13.006.005.002 | Mão de obra para reboco interno | m2 | 1490.31 | 51.6373 | 76955.5556 |  | Lançado ERP
| 13.006.005.003 | Mão de obra regularização e isolamento para contrapiso | m2 | 517.31 | 9.9542 | 5149.4253 |  | Lançado ERP
| 13.006.005.004 | Mão de obra proteção e e taqueamento para contrapiso | m2 | 517.31 | 12.3433 | 6385.2874 |  | Lançado ERP
| 13.006.005.005 | Mão de obra enchimento de contrapiso | m2 | 517.31 | 56.0952 | 29018.6071 |  | Lançado ERP
| 13.007 | REVESTIMENTOS ARGAMASSADOS - TIPO 2 (x6) |  |  |  | 751548.8489
| 13.007.005 | MÃO DE OBRA |  |  |  | 751548.8489
| 13.007.005.001 | Mão de obra salpico para reboco interno | m2 | 8679.19 | 6.9069 | 59946.2749 |  | Lançado ERP
| 13.007.005.002 | Mão de obra para reboco interno | m2 | 8679.19 | 51.6373 | 448169.7694 |  | Lançado ERP
| 13.007.005.003 | Mão de obra regularização e isolamento para contrapiso | m2 | 3105.3 | 9.9542 | 30910.8862 |  | Lançado ERP
| 13.007.005.004 | Mão de obra proteção e e taqueamento para contrapiso | m2 | 3105.3 | 12.3433 | 38329.4989 |  | Lançado ERP
| 13.007.005.005 | Mão de obra enchimento de contrapiso | m2 | 3105.3 | 56.0952 | 174192.4196 |  | Lançado ERP
| 13.008 | REVESTIMENTOS ARGAMASSADOS - ÁTICO |  |  |  | 67322.8081
| 13.008.005 | MÃO DE OBRA |  |  |  | 67322.8081
| 13.008.005.001 | Mão de obra salpico para reboco interno | m2 | 473.04 | 6.9069 | 3267.2387 |  | Lançado ERP
| 13.008.005.002 | Mão de obra para reboco interno | m2 | 473.04 | 51.6373 | 24426.4992 |  | Lançado ERP
| 13.008.005.003 | Mão de obra regularização e isolamento para contrapiso | m2 | 505.52 | 9.9542 | 5032.0649 |  | Lançado ERP
| 13.008.005.004 | Mão de obra proteção e e taqueamento para contrapiso | m2 | 505.52 | 12.3433 | 6239.7605 |  | Lançado ERP
| 13.008.005.005 | Mão de obra enchimento de contrapiso | m2 | 505.52 | 56.0952 | 28357.2447 |  | Lançado ERP
| 13.009 | REVESTIMENTOS ARGAMASSADOS - BARRILETE/RESERVATÓRIO |  |  |  | 23765.6297
| 13.009.004 | MÃO DE OBRA |  |  |  | 23765.6297
| 13.009.004.001 | Mão de obra salpico para reboco interno | m2 | 297.08 | 6.9069 | 2051.9011 |  | Lançado ERP
| 13.009.004.002 | Mão de obra para reboco interno | m2 | 297.08 | 51.6373 | 15340.4033 |  | Lançado ERP
| 13.009.004.003 | Mão de obra regularização e isolamento para contrapiso | m2 | 81.3 | 9.9542 | 809.2793 |  | Lançado ERP
| 13.009.004.004 | Mão de obra proteção e e taqueamento para contrapiso | m2 | 81.3 | 12.3433 | 1003.5063 |  | Lançado ERP
| 13.009.004.005 | Mão de obra enchimento de contrapiso | m2 | 81.3 | 56.0952 | 4560.5396 |  | Lançado ERP
| 14 | IMPERMEABILIZAÇÃO E TRATAMENTOS |  |  |  | 277387.8559
| 14.001 | IMPERMEABILIZAÇÃO E TRATAMENTOS |  |  |  | 277387.8559
| 14.001.010 | MÃO DE OBRA |  |  |  | 277387.8559
| 14.001.010.001 | Mão de obra - regularização de áreas internas | vb | 1 | 28069.8679 | 28069.8679 |  | Lançado ERP
| 14.001.010.002 | Mão de obra - regularização de áreas externas | vb | 1 | 18713.2452 | 18713.2452 |  | Lançado ERP
| 14.001.010.003 | Mão de obra - impermeabilização com membrana | m2 | 2345.0114 | 42 | 98490.4788 |  | Lançado ERP
| 14.001.010.004 | Mão de obra - impermeabilização com argamassa polimérica | m2 | 3014.775 | 28 | 84413.7 |  | Lançado ERP
| 14.001.010.005 | Mão de obra impermeabilização de peitoris | m2 | 109.402 | 32 | 3500.864 |  | Lançado ERP
| 14.001.010.006 | Mão de obra - tratamento de ralos | un | 378 | 80 | 30240 |  | Lançado ERP
| 14.001.010.007 | Mão de obra - impermeablização de piscinas e floreiras | m2 | 323.985 | 40 | 12959.4 |  | Lançado ERP
| 14.001.010.008 | Mão de obra - impermeabilização com cristalizante | m2 | 35.725 | 28 | 1000.3 |  | Lançado ERP
| 15 | ACABAMENTOS INETRNOS EM PAREDE |  |  |  | 289926.1439
| 15.001 | ACABAMENTOS INETRNOS EM PAREDE - SUBSOLO 2 |  |  |  | 6081.8047 | 89694.4199
| 15.001.002 | MÃO DE OBRA |  |  |  | 6081.8047
| 15.001.002.001 | Mão de obra revestimento de parede em subsolo | vb | 1 | 6081.8047 | 6081.8047 |  | Lançado ERP
| 15.002 | ACABAMENTOS INTERNOS EM PAREDE - SUBSOLO 1 |  |  |  | 6081.8047
| 15.002.002 | MÃO DE OBRA |  |  |  | 6081.8047
| 15.002.002.001 | Mão de obra revestimento de parede em subsolo | vb | 1 | 6081.8047 | 6081.8047 |  | Lançado ERP
| 15.003 | ACABAMENTOS INTERNOS EM PAREDE - TÉRREO |  |  |  | 27073.5235
| 15.003.004 | MÃO DE OBRA |  |  |  | 27073.5235
| 15.003.004.001 | Mão de obra revestimento cerâmico de parede | m2 | 103.38 | 78.5544 | 8120.9516 |  | Lançado ERP
| 15.003.004.002 | Mão de obra rejuntamento de revestimento em parede | m2 | 103.38 | 21.2309 | 2194.8518 |  | Lançado ERP
| 15.003.004.003 | Mão de obra revestimento em parede em guarita e lixeira | vb | 1 | 12163.6094 | 12163.6094 |  | Lançado ERP
| 15.003.004.004 | Mão de obra soleiras e peitoris | m2 | 35.74 | 128.5425 | 4594.1107 |  | Lançado ERP
| 15.004 | ACABAMENTOS INTERNOS EM PAREDE - SOBRELOJA |  |  |  | 60.415
| 15.004.002 | MÃO DE OBRA |  |  |  | 60.415
| 15.004.002.001 | Mão de obra soleiras e peitoris | m2 | 0.47 | 128.5425 | 60.415 |  | Lançado ERP
| 15.005 | ACABAMENTOS INTERNOS EM PAREDE - TIPO 1 |  |  |  | 34787.405
| 15.005.004 | MÃO DE OBRA |  |  |  | 34787.405
| 15.005.004.001 | Mão de obra revestimento cerâmico de parede | m2 | 234.36 | 78.5544 | 18410.0041 |  | Lançado ERP
| 15.005.004.002 | Mão de obra rejuntamento de revestimento em parede | m2 | 234.36 | 21.2309 | 4975.6768 |  | Lançado ERP
| 15.005.004.003 | Mão de obra soleiras e peitoris | m2 | 88.7 | 128.5425 | 11401.7241 |  | Lançado ERP
| 15.006 | ACABAMENTOS INTERNOS EM PAREDE - TIPO 2 (x6) |  |  |  | 208624.1668
| 15.006.004 | MÃO DE OBRA |  |  |  | 208624.1668
| 15.006.004.001 | Mão de obra revestimento cerâmico de parede | m2 | 1406.16 | 78.5544 | 110460.0247 |  | Lançado ERP
| 15.006.004.002 | Mão de obra rejuntamento de revestimento em parede | m2 | 1406.16 | 21.2309 | 29854.0607 |  | Lançado ERP
| 15.006.004.003 | Mão de obra soleiras e peitoris | m2 | 531.42 | 128.5425 | 68310.0814 |  | Lançado ERP
| 15.007 | ACABAMENTOS INTERNOS EM PAREDE - ÁTICO |  |  |  | 7217.0242
| 15.007.005 | MÃO DE OBRA |  |  |  | 7217.0242
| 15.007.005.001 | Mão de obra revestimento cerâmico de parede | m2 | 18.93 | 78.5544 | 1487.0344 |  | Lançado ERP
| 15.007.005.002 | Mão de obra rejuntamento de revestimento em parede | m2 | 18.93 | 21.2309 | 401.9012 |  | Lançado ERP
| 15.007.005.003 | Mão de obra soleiras e peitoris | m2 | 41.45 | 128.5425 | 5328.0887 |  | Lançado ERP
| 16 | ACABAMENTOS EM PISOS E PAVIMENTAÇÕES |  |  |  | 887159.7088 | 195562.105
| 16.001 | ACABAMENTOS EM PISOS E PAVIMENTAÇÕES - SUBSOLO 02 |  |  |  | 64678.8001 | 691597.6038
| 16.001.006 | MÃO DE OBRA |  |  |  | 64678.8001 |  |  | 845163.4275
| 16.001.006.001 | Mão de obra preparação para polimento de piso | m2 | 1032.71 | 34.5818 | 35712.9627 |  | Lançado ERP | 93566.2262
| 16.001.006.001 | Mão de obra execução de polimento de piso | m2 | 1032.71 | 23.5 | 24268.685 | Ajuste realizado conforme alinhamento da reunião do dia 04/10/2024 | Lançado ERP
| 16.001.006.002 | Mão de obra assentamento de piso e rodapé cerâmico | m2 | 15.63 | 255.8605 | 3999.1 |  | Lançado ERP |  | 1616.36 | 413562.7198
| 16.001.006.003 | Mão de obra rejuntamento de piso e rodapé cerâmico | m2 | 15.63 | 30.6801 | 479.5301 |  | Lançado ERP |  | 1616.36 | 49590.0999
| 16.001.006.004 | Mão de obra soleiras e peitoris | m2 | 1.7 | 128.5425 | 218.5223 |  | Lançado ERP |  | 728.01 | 93580.2611
| 16.002 | ACABAMENTOS EM PISOS E PAVIMENTAÇÕES - SUBSOLO 01 |  |  |  | 63491.9865
| 16.002.005 | MÃO DE OBRA |  |  |  | 63491.9865 |  |  |  | RODAPE | 121636.0941
| 16.002.005.001 | Mão de obra preparação para polimento de piso | m2 | 1025.96 | 34.5818 | 35479.5356 |  | Lançado ERP |  | POLIMENTO | 93566.2262
| 16.001.006.001 | Mão de obra execução de polimento de piso | m2 | 1025.96 | 23.5 | 24110.06 | Ajuste realizado conforme alinhamento da reunião do dia 04/10/2024 | Lançado ERP |  | PISO | 413562.7198
| 16.002.005.002 | Mão de obra assentamento de piso e rodapé cerâmico | m2 | 12.65 | 255.8605 | 3236.6357 |  | Lançado ERP |  | REJUNTE | 49590.0999
| 16.002.005.003 | Mão de obra rejuntamento de piso e rodapé cerâmico | m2 | 12.65 | 30.6801 | 388.1034 |  | Lançado ERP |  | SOLEIRA | 3885.8413
| 16.002.005.004 | Mão de obra soleiras e peitoris | m2 | 2.16 | 128.5425 | 277.6519 |  | Lançado ERP |  | GUARITA | 9356.6226
| 16.003 | ACABAMENTOS EM PISOS E PAVIMENTAÇÕES - TÉRREO |  |  |  | 133763.0846 |  |  |  |  | 691597.6038
| 16.003.005 | MÃO DE OBRA |  |  |  | 133763.0846
| 16.003.005.001 | Mão de obra preparação para polimento de piso | m2 | 646.98 | 34.5818 | 22373.7279 |  | Lançado ERP
| 16.001.006.001 | Mão de obra execução de polimento de piso | m2 | 646.98 | 23.5 | 15204.03 | Ajuste realizado conforme alinhamento da reunião do dia 04/10/2024 | Lançado ERP
| 16.003.005.002 | Mão de obra assentamento de piso e rodapé cerâmico | m2 | 281.17 | 255.8605 | 71940.3041 |  | Lançado ERP
| 16.003.005.003 | Mão de obra rejuntamento de piso e rodapé cerâmico | m2 | 281.17 | 30.6801 | 8626.3261 |  | Lançado ERP
| 16.003.005.004 | Mão de obra piso de guarita e lixeira | vb | 1 | 9356.6226 | 9356.6226 |  | Lançado ERP
| 16.003.005.005 | Mão de obra assentamento de rodapé em polipropileno | m | 153.44 | 40.4007 | 6199.088 |  | Lançado ERP
| 16.003.005.006 | Mão de obra soleiras e peitoris | m2 | 0.49 | 128.5425 | 62.9858 |  | Lançado ERP
| 16.004 | ACABAMENTOS EM PISOS E PAVIMENTAÇÕES - SOBRELOJA |  |  |  | 33547.3513
| 16.004.003 | MÃO DE OBRA |  |  |  | 33547.3513
| 16.004.003.001 | Mão de obra assentamento de piso e rodapé cerâmico | m2 | 109.18 | 255.8605 | 27934.8522 |  | Lançado ERP
| 16.004.003.002 | Mão de obra rejuntamento de piso e rodapé cerâmico | m2 | 109.18 | 30.6801 | 3349.6542 |  | Lançado ERP
| 16.004.003.003 | Mão de obra assentamento de rodapé em polipropileno | m | 56.01 | 40.4007 | 2262.8449 |  | Lançado ERP
| 16.005 | ACABAMENTOS EM PISOS E PAVIMENTAÇÕES - TIPO 1 |  |  |  | 71127.4571
| 16.005.005 | MÃO DE OBRA |  |  |  | 71127.4571
| 16.005.005.001 | Mão de obra assentamento de piso e rodapé cerâmico | m2 | 142.55 | 255.8605 | 36472.918 |  | Lançado ERP
| 16.005.005.002 | Mão de obra rejuntamento de piso e rodapé cerâmico | m2 | 142.55 | 30.6801 | 4373.4494 |  | Lançado ERP
| 16.005.005.003 | Mão de obra colocação de piso vinílico | m2 | 348.03 | 40 | 13921.2 |  | Lançado ERP
| 16.005.005.004 | Mão de obra assentamento de rodapé em polipropileno | m | 393.55 | 40.4007 | 15899.7073 |  | Lançado ERP
| 16.005.005.005 | Mão de obra soleiras e peitoris | m2 | 3.58 | 128.5425 | 460.1823 |  | Lançado ERP
| 16.006 | ACABAMENTOS EM PISOS E PAVIMENTAÇÕES - TIPO 2 (x6) |  |  |  | 422492.4685
| 16.006.005 | MÃO DE OBRA |  |  |  | 422492.4685
| 16.006.005.001 | Mão de obra assentamento de piso e rodapé cerâmico | m2 | 845.34 | 255.8605 | 216289.137 |  | Lançado ERP
| 16.006.005.002 | Mão de obra rejuntamento de piso e rodapé cerâmico | m2 | 845.34 | 30.6801 | 25935.1228 |  | Lançado ERP
| 16.006.005.003 | Mão de obra colocação de piso vinílico | m2 | 2102.58 | 40 | 84103.2 |  | Lançado ERP
| 16.006.005.004 | Mão de obra assentamento de rodapé em polipropileno | m | 2310.6 | 40.4007 | 93349.9269 |  | Lançado ERP
| 16.006.005.005 | Mão de obra soleiras e peitoris | m2 | 21.9 | 128.5425 | 2815.0818 |  | Lançado ERP
| 16.007 | ACABAMENTOS EM PISOS E PAVIMENTAÇÕES - ÁTICO |  |  |  | 89609.6306
| 16.007.006 | MÃO DE OBRA |  |  |  | 89609.6306
| 16.007.006.001 | Mão de obra assentamento de piso e rodapé cerâmico | m2 | 209.84 | 255.8605 | 53689.7728 |  | Lançado ERP
| 16.007.006.002 | Mão de obra rejuntamento de piso e rodapé cerâmico | m2 | 209.84 | 30.6801 | 6437.9139 |  | Lançado ERP
| 16.007.006.003 | Mão de obra colocação de piso emborrachado | m2 | 36.82 | 40 | 1472.8 |  | Lançado ERP
| 16.007.006.004 | Mão de obra colocação de piso vinílico | m2 | 87.38 | 40 | 3495.2 |  | Lançado ERP
| 16.007.006.005 | Mão de obra deck de madeira | m2 | 97.8 | 210 | 20538 | Ajuste realizado conforme alinhamento da reunião do dia 04/10/2024 | Lançado ERP
| 16.007.006.005 | Mão de obra assentamento de rodapé em polipropileno | m | 97.14 | 40.4007 | 3924.5269 |  | Lançado ERP
| 16.007.006.006 | Mão de obra soleiras e peitoris | m2 | 0.4 | 128.5425 | 51.417 |  | Lançado ERP
| 16.008 | PAVIMENTAÇÕES EXTERNAS |  |  |  | 8448.93
| 16.008.003 | MÃO DE OBRA |  |  |  | 8448.93
| 16.008.003.001 | Mão de obra pavimentações externas | m2 | 402.33 | 21 | 8448.93 |  | Lançado ERP
| 18 | PINTURA INTERNA |  |  |  | 677419.4777 | Distribuição por pavimento não bate com separação previa da empreitada pela distribuição de uqantitativos, porém soma da etapa é equivalente
| 18.001 | PINTURA INTERNA - SUBSOLO 2 |  |  |  | 36478.2589
| 18.001.004 | MÃO DE OBRA |  |  |  | 36478.2589 |  |  | 677419.4777
| 18.001.004.001 | Mão de obra aplicação de selador em ambientes internos | m2 | 1852.49 | 3.434 | 6361.3658 |  | Lançado ERP
| 18.001.004.002 | Mão de obra pintura interna, 1º demão | m2 | 1915.68 | 7.8606 | 15058.4466 |  | Lançado ERP
| 18.001.004.003 | Mão de obra pintura interna, 2º demão | m2 | 1915.68 | 7.8606 | 15058.4466 |  | Lançado ERP
| 18.002 | PINTURA INTERNA - SUBSOLO 1 |  |  |  | 45704.5504
| 18.002.004 | MÃO DE OBRA |  |  |  | 45704.5504
| 18.002.004.001 | Mão de obra aplicação de selador em ambientes internos | m2 | 2332.5 | 3.434 | 8009.6981 |  | Lançado ERP
| 18.002.004.002 | Mão de obra pintura interna, 1º demão | m2 | 2397.7 | 7.8606 | 18847.4261 |  | Lançado ERP
| 18.002.004.003 | Mão de obra pintura interna, 2º demão | m2 | 2397.7 | 7.8606 | 18847.4261 |  | Lançado ERP
| 18.003 | PINTURA INTERNA - TÉRREO |  |  |  | 28495.3495
| 18.003.004 | MÃO DE OBRA |  |  |  | 28495.3495
| 18.003.004.001 | Mão de obra aplicação de selador em ambientes internos | m2 | 850.56 | 3.434 | 2920.7841 |  | Lançado ERP |  | 21252.95 | 72981.6564
| 18.003.004.002 | Mão de obra aplicação de massa em ambientes internos | m2 | 535.78 | 11.5623 | 6194.865 |  | Lançado ERP |  | 13109.58 | 151577.2864
| 18.003.004.003 | Mão de obra pintura interna, 1º demão | m2 | 894.89 | 7.8606 | 7034.3968 |  | Lançado ERP |  | 21425.67 | 168419.2072
| 18.003.004.004 | Mão de obra pintura interna, 2º demão | m2 | 894.89 | 7.8606 | 7034.3968 |  | Lançado ERP |  | 21425.67 | 168419.2072
| 18.003.004.005 | Mão de obra pintura interna, 3º demão | m2 | 431.65 | 12.3037 | 5310.9068 |  | Lançado ERP
| 18.004 | PINTURA INTERNA - SOBRELOJA |  |  |  | 37951.2495
| 18.004.004 | MÃO DE OBRA |  |  |  | 37951.2495
| 18.004.004.001 | Mão de obra aplicação de selador em ambientes internos | m2 | 1237.5 | 3.434 | 4249.5183 |  | Lançado ERP
| 18.004.004.002 | Mão de obra aplicação de massa em ambientes internos | m2 | 758.15 | 11.5623 | 8765.9803 |  | Lançado ERP
| 18.004.004.003 | Mão de obra pintura interna, 1º demão | m2 | 1237.5 | 7.8606 | 9727.5263 |  | Lançado ERP
| 18.004.004.004 | Mão de obra pintura interna, 2º demão | m2 | 1237.5 | 7.8606 | 9727.5263 |  | Lançado ERP
| 18.004.004.005 | Mão de obra pintura interna, 3º demão | m2 | 445.45 | 12.3037 | 5480.6983 |  | Lançado ERP
| 18.005 | PINTURA INTERNA - TIPO 1 |  |  |  | 69516.0913
| 18.005.004 | MÃO DE OBRA |  |  |  | 69516.0913
| 18.005.004.001 | Mão de obra aplicação de selador em ambientes internos | m2 | 1945.57 | 3.434 | 6680.9982 |  | Lançado ERP
| 18.005.004.002 | Mão de obra aplicação de massa em ambientes internos | m2 | 1581.41 | 11.5623 | 18284.7838 |  | Lançado ERP
| 18.005.004.003 | Mão de obra pintura interna, 1º demão | m2 | 1945.57 | 7.8606 | 15293.4007 |  | Lançado ERP
| 18.005.004.004 | Mão de obra pintura interna, 2º demão | m2 | 1945.57 | 7.8606 | 15293.4007 |  | Lançado ERP
| 18.005.004.005 | Mão de obra pintura interna, 3º demão | m2 | 1134.9 | 12.3037 | 13963.5078 |  | Lançado ERP
| 18.006 | PINTURA INTERNA - TIPO 2 (x6) |  |  |  | 428061.6331
| 18.006.004 | MÃO DE OBRA |  |  |  | 428061.6331
| 18.006.004.001 | Mão de obra aplicação de selador em ambientes internos | m2 | 11907.6 | 3.434 | 40890.1528 |  | Lançado ERP
| 18.006.004.002 | Mão de obra aplicação de massa em ambientes internos | m2 | 9748.44 | 11.5623 | 112714.6775 |  | Lançado ERP
| 18.006.004.003 | Mão de obra pintura interna, 1º demão | m2 | 11907.6 | 7.8606 | 93601.206 |  | Lançado ERP
| 18.006.004.004 | Mão de obra pintura interna, 2º demão | m2 | 11907.6 | 7.8606 | 93601.206 |  | Lançado ERP
| 18.006.004.005 | Mão de obra pintura interna, 3º demão | m2 | 7091.7 | 12.3037 | 87254.3908 |  | Lançado ERP
| 18.007 | PINTURA INTERNA - ÁTICO |  |  |  | 23148.0021
| 18.007.004 | MÃO DE OBRA |  |  |  | 23148.0021
| 18.007.004.001 | Mão de obra aplicação de selador em ambientes internos | m2 | 705.73 | 3.434 | 2423.4445 |  | Lançado ERP
| 18.007.004.002 | Mão de obra aplicação de massa em ambientes internos | m2 | 485.8 | 11.5623 | 5616.9798 |  | Lançado ERP
| 18.007.004.003 | Mão de obra pintura interna, 1º demão | m2 | 705.73 | 7.8606 | 5547.4805 |  | Lançado ERP
| 18.007.004.004 | Mão de obra pintura interna, 2º demão | m2 | 705.73 | 7.8606 | 5547.4805 |  | Lançado ERP
| 18.007.004.005 | Mão de obra pintura interna, 3º demão | m2 | 326.13 | 12.3037 | 4012.6168 |  | Lançado ERP
| 18.008 | PINTURA INTERNA - BARRILETE/RESERVATÓRIO |  |  |  | 8064.3429
| 18.008.003 | MÃO DE OBRA |  |  |  | 8064.3429
| 18.008.003.001 | Mão de obra aplicação de selador em ambientes internos | m2 | 421 | 3.434 | 1445.6947 |  | Lançado ERP
| 18.008.003.002 | Mão de obra pintura interna, 1º demão | m2 | 421 | 7.8606 | 3309.3241 |  | Lançado ERP
| 18.008.003.003 | Mão de obra pintura interna, 2º demão | m2 | 421 | 7.8606 | 3309.3241 |  | Lançado ERP
| 19 | REVESTIMENTOS E ACABAMENTOS EM FACHADA |  |  |  | 946890.2091 | Distribuição por fachada não bate com separação previa da empreitada pela distribuição de uqantitativos, porém soma da etapa é equivalente
| 19.001 | REVESTIMENTOS E ACABAMENTOS EM FACHADA - NORTE |  |  |  | 421847.1934
| 19.001.005 | MÃO DE OBRA |  |  |  | 421847.1934
| 19.001.005.001 | Mão de obra salpico para reboco externo | m2 | 1730.95 | 19.3143 | 33432.0125 |  | Lançado ERP |  | 3875.53 | 74852.981
| 19.001.005.002 | Mão de obra para reboco externo | m2 | 1730.95 | 115.8855 | 200592.075 |  | Lançado ERP |  | 3875.53 | 449117.8858
| 19.001.005.003 | Mão de obra revestimento cerâmico de parede externa | m2 | 922.48 | 48.8864 | 45096.7296 |  | Lançado ERP |  | 1990.51 | 97308.8752
| 19.001.005.004 | Mão de obra rejuntamento de revestimento em parede externa | m2 | 922.48 | 15.042 | 13875.9168 |  | Lançado ERP |  | 1990.51 | 29941.1924
| 19.001.005.005 | Mão de obra aplicação de selador em ambientes externos | m2 | 808.46 | 19.8547 | 16051.7239 |  | Lançado ERP |  | 1885.02 | 37426.4905
| 19.001.005.006 | Mão de obra textura externa | m2 | 234.37 | 193.4226 | 45332.4439 |  | Lançado ERP |  | 483.74 | 93566.2262
| 19.001.005.007 | Mão de obra pintura externa, 1º demão | m2 | 574.09 | 58.7593 | 33733.1459 |  | Lançado ERP |  | 1401.28 | 82338.2791
| 19.001.005.008 | Mão de obra pintura externa, 2º demão | m2 | 574.09 | 58.7593 | 33733.1459 |  | Lançado ERP |  | 1401.28 | 82338.2791
| 19.002 | REVESTIMENTOS E ACABAMENTOS EM FACHADA - SUL |  |  |  | 193583.087
| 19.002.006 | MÃO DE OBRA |  |  |  | 193583.087
| 19.002.006.001 | Mão de obra salpico para reboco externo | m2 | 780.67 | 19.3143 | 15078.0607 |  | Lançado ERP
| 19.002.006.002 | Mão de obra para reboco externo | m2 | 780.67 | 115.8855 | 90468.3643 |  | Lançado ERP
| 19.002.006.003 | Mão de obra revestimento cerâmico de parede externa | m2 | 261.51 | 48.8864 | 12784.2834 |  | Lançado ERP
| 19.002.006.004 | Mão de obra rejuntamento de revestimento em parede externa | m2 | 261.51 | 15.042 | 3933.6257 |  | Lançado ERP
| 19.002.006.005 | Mão de obra aplicação de selador em ambientes externos | m2 | 519.16 | 19.8547 | 10307.7616 |  | Lançado ERP
| 19.002.006.006 | Mão de obra pintura externa, 1º demão | m2 | 519.16 | 58.7593 | 30505.4957 |  | Lançado ERP
| 19.002.006.007 | Mão de obra pintura externa, 2º demão | m2 | 519.16 | 58.7593 | 30505.4957 |  | Lançado ERP
| 19.003 | REVESTIMENTOS E ACABAMENTOS EM FACHADA - LESTE |  |  |  | 139598.0622
| 19.003.005 | MÃO DE OBRA |  |  |  | 139598.0622
| 19.003.005.001 | Mão de obra salpico para reboco externo | m2 | 594.35 | 19.3143 | 11479.4284 |  | Lançado ERP
| 19.003.005.002 | Mão de obra para reboco externo | m2 | 594.35 | 115.8855 | 68876.5705 |  | Lançado ERP
| 19.003.005.003 | Mão de obra revestimento cerâmico de parede externa | m2 | 391.59 | 48.8864 | 19143.4268 |  | Lançado ERP
| 19.003.005.004 | Mão de obra rejuntamento de revestimento em parede externa | m2 | 391.59 | 15.042 | 5890.2852 |  | Lançado ERP
| 19.003.005.005 | Mão de obra aplicação de selador em ambientes externos | m2 | 202.77 | 19.8547 | 4025.9358 |  | Lançado ERP
| 19.003.005.006 | Mão de obra textura externa | m2 | 83.7 | 193.4226 | 16189.4678 |  | Lançado ERP
| 19.003.005.007 | Mão de obra pintura externa, 1º demão | m2 | 119.07 | 58.7593 | 6996.4739 |  | Lançado ERP
| 19.003.005.008 | Mão de obra pintura externa, 2º demão | m2 | 119.07 | 58.7593 | 6996.4739 |  | Lançado ERP
| 19.004 | REVESTIMENTOS E ACABAMENTOS EM FACHADA - OESTE |  |  |  | 191861.8666
| 19.004.005 | MÃO DE OBRA |  |  |  | 191861.8666
| 19.004.005.001 | Mão de obra salpico para reboco externo | m2 | 769.56 | 19.3143 | 14863.4793 |  | Lançado ERP
| 19.004.005.002 | Mão de obra para reboco externo | m2 | 769.56 | 115.8855 | 89180.8759 |  | Lançado ERP
| 19.004.005.003 | Mão de obra revestimento cerâmico de parede externa | m2 | 414.93 | 48.8864 | 20284.4354 |  | Lançado ERP
| 19.004.005.004 | Mão de obra rejuntamento de revestimento em parede externa | m2 | 414.93 | 15.042 | 6241.3648 |  | Lançado ERP
| 19.004.005.005 | Mão de obra aplicação de selador em ambientes externos | m2 | 354.63 | 19.8547 | 7041.0692 |  | Lançado ERP
| 19.004.005.006 | Mão de obra textura externa | m2 | 165.67 | 193.4226 | 32044.3145 |  | Lançado ERP
| 19.004.005.007 | Mão de obra pintura externa, 1º demão | m2 | 188.96 | 58.7593 | 11103.1637 |  | Lançado ERP
| 19.004.005.008 | Mão de obra pintura externa, 2º demão | m2 | 188.96 | 58.7593 | 11103.1637 |  | Lançado ERP
| 20 | ESQUADRIAS |  |  |  | 290055.3012
| 20.001 | ESQUADRIAS DE ALUMÍNIO |  |  |  | 168419.2072
| 20.001.005 | MÃO DE OBRA |  |  |  | 168419.2072
| 20.001.005.001 | Mão de obra - requadros, chumbamento e contramarcos | m2 | 896.4782 | 187.8676 | 168419.2072 |  | Lançado ERP
| 20.002 | ESQUADRIAS DE MADEIRA |  |  |  | 121636.0941
| 20.002.003 | MÃO DE OBRA |  |  |  | 121636.0941
| 20.002.003.001 | Mão de obra - fixação de portas de madeira | un | 258 | 471.4577 | 121636.0941 |  | Lançado ERP
| 21 | LOUÇAS E METAIS |  |  |  | 93566.2262
| 21.001 | LOUÇAS E METAIS |  |  |  | 93566.2262
| 21.001.004 | MÃO DE OBRA |  |  |  | 93566.2262
| 21.001.004.001 | Mão d eobra para instalação de louças e metais | vb | 1 | 93566.2262 | 93566.2262 |  | Lançado ERP
| 23 | COBERTURA |  |  |  | 56125.7008
| 23.001 | COBERTURA |  |  |  | 56125.7008
| 23.001.001 | COBERTURA |  |  |  | 56125.7008
| 23.001.003.001 | Mão de obra prevista para execução de cobertura | vb | 1 | 56125.7008 | 56125.7008 |  | Lançado ERP
| 24 | LIMPEZA DE OBRA |  |  |  | 220745.6762
| 24.001 | LIMPEZA DE OBRA |  |  |  | 220745.6762
| 24.001.001 | LIMPEZA FINA - SUBSOLO 2 |  |  |  | 29717.1024
| 24.001.001.001 | Limpeza grossa | vb | 1 | 12561.9024 | 12561.9024 |  | Lançado ERP
| 24.001.001.001 | Limpeza fina final | vb | 1 | 17155.2 | 17155.2 |  | Lançado ERP
| 24.001.002 | LIMPEZA FINA - SUBSOLO 1 |  |  |  | 29717.1024
| 24.001.002.001 | Limpeza grossa | vb | 1 | 12561.9024 | 12561.9024 |  | Lançado ERP
| 24.001.001.001 | Limpeza fina final | vb | 1 | 17155.2 | 17155.2 |  | Lançado ERP
| 24.001.003 | LIMPEZA FINA - TÉRREO |  |  |  | 27459.3738
| 24.001.003.001 | Limpeza grossa | vb | 1 | 11607.5238 | 11607.5238 |  | Lançado ERP
| 24.001.001.001 | Limpeza fina final | vb | 1 | 15851.85 | 15851.85 |  | Lançado ERP
| 24.001.004 | LIMPEZA FINA - SOBRELOJA |  |  |  | 4529.4884
| 24.001.004.001 | Limpeza grossa | vb | 1 | 1914.6884 | 1914.6884 |  | Lançado ERP
| 24.001.001.001 | Limpeza fina final | vb | 1 | 2614.8 | 2614.8 |  | Lançado ERP
| 24.001.005 | LIMPEZA FINA - TIPO 1 |  |  |  | 15912.972
| 24.001.005.001 | Limpeza grossa | vb | 1 | 6726.672 | 6726.672 |  | Lançado ERP
| 24.001.001.001 | Limpeza fina final | vb | 1 | 9186.3 | 9186.3 |  | Lançado ERP
| 24.001.006 | LIMPEZA FINA - TIPO 2 (x5) |  |  |  | 95477.8321
| 24.001.006.001 | Limpeza grossa | vb | 1 | 40360.0321 | 40360.0321 |  | Lançado ERP
| 24.001.001.001 | Limpeza fina final | vb | 1 | 55117.8 | 55117.8 |  | Lançado ERP
| 24.001.007 | LIMPEZA FINA - ÁTICO |  |  |  | 16454.2137
| 24.001.007.001 | Limpeza grossa | vb | 1 | 6955.4637 | 6955.4637 |  | Lançado ERP
| 24.001.001.001 | Limpeza fina final | vb | 1 | 9498.75 | 9498.75 |  | Lançado ERP
| 24.001.008 | LIMPEZA FINA - BARRILETE |  |  |  | 1477.5915
| 24.001.008.001 | Limpeza grossa | vb | 1 | 878.0415 | 878.0415 |  | Lançado ERP
| 24.001.001.001 | Limpeza fina final | vb | 1 | 599.55 | 599.55 |  | Lançado ERP
|  | MÃO DE OBRA GLOBAL |  |  |  | 9356622.62
|  | MÃO DE OBRA EMPREITADA EXTERNA |  |  |  | 682042.5372
PLANILHA DE ORÇAMENTO

## MÃO DE OBRA
Obra | Playa Negra
Empresa | GDI
Revisão | R00
Data | 2024-07-26
Arquivo de origem
DISTRIBUIÇÃO DE VERBAS
MÃO DE OBRA
Indiretos
|  | Etapa | Porcentagem (%) | Total
| Instalações provisórias | Mão de Obra - Implantação do canteiros de Obras
| Instalações provisórias | Garda corpo e proteções | 0.01 | 93566.2262
| Instalações provisórias | instalações e ligações provisórias (barracos/banheiros/estações de trabalho/tapume/sinalizações/etc) | 0.01 | 93566.2262
| Instalações provisórias | Itens de Segurança | 0.005 | 46783.1131
| Instalações provisórias | LIMPEZA PERIÓDICA | 2.3% | 215202.3203
|  |  | Total (Vb) | 449117.8858
Movimentação de terra | [5 empty] | VALOR TOTAL | 9356622.62
9356622.62
|  | Etapa | Porcentagem (%) | Total |  |  | 0
| Movimentação de terra | Mão de obra - movimentação de terra
| Movimentação de terra | ESCAVAÇÃO E REATERRO | 0.5% | 46783.1131 |  | SOMA PROPORÇÕES | 9440846.2585
| Movimentação de terra | Mão de obra - locação
| Movimentação de terra | FÔRMAS | 0.5% | 46783.1131
|  |  | Total (Vb) | 93566.2262
Infraestrutura
|  | Etapa | Porcentagem (%) | Total
| Infraestrutura | Mão de obra - execução de infraraestrutura
| Infraestrutura | BLOCOS DE FUNDAÇÃO E PESCOÇOS | 0.0087 | 81402.6168 | forma
| Infraestrutura | BLOCOS DE FUNDAÇÃO E PESCOÇOS | 0.003 | 28069.8679 | armadura
| Infraestrutura | BLOCOS DE FUNDAÇÃO E PESCOÇOS | 0.002 | 18713.2452 | laje
| Infraestrutura | BLOCOS DE FUNDAÇÃO E PESCOÇOS | 0.002 | 18713.2452 | concreto
|  |  | Total (Vb) | 146898.9751
Supraestrutura
| PAVIMENTO | Etapa | Porcentagem (%) | Total
| Subsolo | Mão de obra - execução de supraestrutura |  | 219880.6316
| Subsolo | SUBSOLO VIGAS BALDRAME E DESFÔRMA | 0.01 | 93566.2262 | forma
| Subsolo | SUBSOLO VIGAS BALDRAME E DESFÔRMA | 0.0065 | 60818.047 | armadura
| Subsolo | SUBSOLO VIGAS BALDRAME E DESFÔRMA | 0.003 | 28069.8679 | laje
| Subsolo | SUBSOLO VIGAS BALDRAME E DESFÔRMA | 0.004 | 37426.4905 | concreto
| Térreo | Mão de obra - execução de supraestrutura |  | 407013.084
| Térreo | TERREO VIGAS, PILARES MEZANINO, ESCORAMENTO E DESFORMA | 0.014 | 130992.7167
| Térreo | TERREO VIGAS, PILARES MEZANINO, ESCORAMENTO E DESFORMA | 0.0085 | 79531.2923
| Térreo | TERREO VIGAS, PILARES MEZANINO, ESCORAMENTO E DESFORMA | 0.003 | 28069.8679
| Térreo | TERREO VIGAS, PILARES MEZANINO, ESCORAMENTO E DESFORMA | 0.003 | 28069.8679
| Térreo | GUARITA, LIXEIRA, CENTRAL GÁS. | 0.006 | 56139.7357
| Térreo | GUARITA, LIXEIRA, CENTRAL GÁS. | 0.003 | 28069.8679
| Térreo | GUARITA, LIXEIRA, CENTRAL GÁS. | 0.004 | 37426.4905
| Térreo | GUARITA, LIXEIRA, CENTRAL GÁS. | 0.002 | 18713.2452
| Mezanino | Mão de obra - execução de supraestrutura |  | 185261.1279
| Mezanino | MEZANINO VIGAS, PILARES SUBS, ESCORAMENTO E DESFORMA | 0.0108 | 101051.5243
| Mezanino | MEZANINO VIGAS, PILARES SUBS, ESCORAMENTO E DESFORMA | 0.004 | 37426.4905
| Mezanino | MEZANINO VIGAS, PILARES SUBS, ESCORAMENTO E DESFORMA | 0.002 | 18713.2452
| Mezanino | MEZANINO VIGAS, PILARES SUBS, ESCORAMENTO E DESFORMA | 0.003 | 28069.8679
| Tipo 1 | Mão de obra - execução de supraestrutura |  | 285376.9899
| Tipo 1 | TIPO 1 VIGAS, PILARES TERREO, ESCORAMENTO e DESFÔRMA | 0.014 | 130992.7167
| Tipo 1 | TIPO 1 VIGAS, PILARES TERREO, ESCORAMENTO e DESFÔRMA | 0.0085 | 79531.2923
| Tipo 1 | TIPO 1 VIGAS, PILARES TERREO, ESCORAMENTO e DESFÔRMA | 0.004 | 37426.4905
| Tipo 1 | TIPO 1 VIGAS, PILARES TERREO, ESCORAMENTO e DESFÔRMA | 0.004 | 37426.4905
| Tipo 2 | Mão de obra - execução de supraestrutura |  | 285376.9899
| Tipo 2 | TIPO 2 VIGAS, PILARES T1, ESCORAMENTO e DESFÔRMA | 0.014 | 130992.7167
| Tipo 2 | TIPO 2 VIGAS, PILARES T1, ESCORAMENTO e DESFÔRMA | 0.0085 | 79531.2923
| Tipo 2 | TIPO 2 VIGAS, PILARES T1, ESCORAMENTO e DESFÔRMA | 0.004 | 37426.4905
| Tipo 2 | TIPO 2 VIGAS, PILARES T1, ESCORAMENTO e DESFÔRMA | 0.004 | 37426.4905
| Tipo 3 | Mão de obra - execução de supraestrutura |  | 285376.9899
| Tipo 3 | TIPO 3 VIGAS, PILARES T2, ESCORAMENTO e DESFÔRMA | 0.014 | 130992.7167
| Tipo 3 | TIPO 3 VIGAS, PILARES T2, ESCORAMENTO e DESFÔRMA | 0.0085 | 79531.2923
| Tipo 3 | TIPO 3 VIGAS, PILARES T2, ESCORAMENTO e DESFÔRMA | 0.004 | 37426.4905
| Tipo 3 | TIPO 3 VIGAS, PILARES T2, ESCORAMENTO e DESFÔRMA | 0.004 | 37426.4905
| Ático | Mão de obra - execução de supraestrutura |  | 285376.9899
| Ático | TIPO ATICO, PILARES T3, ESCORAMENTO e DESFÔRMA | 0.014 | 130992.7167
| Ático | TIPO ATICO, PILARES T3, ESCORAMENTO e DESFÔRMA | 0.0085 | 79531.2923
| Ático | TIPO ATICO, PILARES T3, ESCORAMENTO e DESFÔRMA | 0.004 | 37426.4905
| Ático | TIPO ATICO, PILARES T3, ESCORAMENTO e DESFÔRMA | 0.004 | 37426.4905
| Cobertura | Mão de obra - execução de supraestrutura |  | 285376.9899
| Cobertura | COBERTURA, PILARES ATICO, ESCORAMENTO e DESFÔRMA | 0.014 | 130992.7167
| Cobertura | COBERTURA, PILARES ATICO, ESCORAMENTO e DESFÔRMA | 0.0085 | 79531.2923
| Cobertura | COBERTURA, PILARES ATICO, ESCORAMENTO e DESFÔRMA | 0.004 | 37426.4905
| Cobertura | COBERTURA, PILARES ATICO, ESCORAMENTO e DESFÔRMA | 0.004 | 37426.4905
| Barrilete | Mão de obra - execução de supraestrutura |  | 247950.4994
| Barrilete | BARRILETE VIGAS, PILARES COB., ESCORAMENTO E DESFÔRMA | 0.01 | 93566.2262
| Barrilete | BARRILETE VIGAS, PILARES COB., ESCORAMENTO E DESFÔRMA | 0.0085 | 79531.2923
| Barrilete | BARRILETE VIGAS, PILARES COB., ESCORAMENTO E DESFÔRMA | 0.004 | 37426.4905
| Barrilete | BARRILETE VIGAS, PILARES COB., ESCORAMENTO E DESFÔRMA | 0.004 | 37426.4905
| Reservatório | Mão de obra - execução de supraestrutura |  | 135671.028
| Reservatório | RESERVATÓRIO FUNDO, PILARES, PAREDES, TAMPA, ESCORAMENTO E DESFÔRMA | 0.0065 | 60818.047
| Reservatório | RESERVATÓRIO FUNDO, PILARES, PAREDES, TAMPA, ESCORAMENTO E DESFÔRMA | 0.004 | 37426.4905
| Reservatório | RESERVATÓRIO FUNDO, PILARES, PAREDES, TAMPA, ESCORAMENTO E DESFÔRMA | 0.002 | 18713.2452
| Reservatório | RESERVATÓRIO FUNDO, PILARES, PAREDES, TAMPA, ESCORAMENTO E DESFÔRMA | 0.002 | 18713.2452
|  |  | Total (vb) | 2622661.3204
Alvenaria
| PAVIMENTO | Etapa | Porcentagem (%) | Total
| SUBSOLO | Mão de obra - salpico ou pinos colunas e vigas / marcação |  | 46783.1131
| SUBSOLO | SUBSOLO salpico ou pinos colunas e vigas / marcação | 0.001 | 9356.6226
| SUBSOLO | Mão de obra - paredes / vergas e contra-vergas
| SUBSOLO | SUBSOLO paredes / vergas e contra-vergas | 0.0025 | 23391.5565
| SUBSOLO | Mão de obra - muchetas / encunhamento
| SUBSOLO | SUBSOLO muchetas / encunhamento | 0.0015 | 14034.9339
| TERREO | Mão de obra - salpico ou pinos colunas e vigas / marcação |  | 112279.4714
| TERREO | TERREO salpico ou pinos colunas e vigas / marcação | 0.1% | 9356.6226
| TERREO | Mão de obra - paredes / vergas e contra-vergas
| TERREO | TERREO paredes / vergas e contra-vergas | 0.7% | 65496.3583
| TERREO | TERREO | 0.05% | 4678.3113
| TERREO | Mão de obra - muchetas / encunhamento
| TERREO | TERREO muchetas / encunhamento | 0.15% | 14034.9339
| TERREO | Mão de obra - serviços de alvenaria em áreas externa (central de gás, guarita, lixeira, floreiras)
| TERREO | Á. EXT. central de gás, guarita, lixeira,floreiras | 0.002 | 18713.2452
| MEZANINO | Mão de obra - salpico ou pinos colunas e vigas / marcação |  | 56139.7357
| MEZANINO | MEZANINO salpico ou pinos colunas e vigas / marcação | 0.1% | 9356.6226
| MEZANINO | Mão de obra - paredes / vergas e contra-vergas
| MEZANINO | MEZANINO paredes / vergas e contra-vergas | 0.4% | 37426.4905
| MEZANINO | Mão de obra - muchetas / encunhamento
| MEZANINO | MEZANINO muchetas / encunhamento | 0.1% | 9356.6226
| TIPO 1 | Mão de obra - salpico ou pinos colunas e vigas / marcação |  | 98244.5375
| TIPO 1 | TIPO 1 salpico ou pinos colunas e vigas / marcação | 0.001 | 9356.6226
| TIPO 1 | Mão de obra - paredes / vergas e contra-vergas
| TIPO 1 | TIPO 1 paredes / vergas e contra-vergas | 0.007 | 65496.3583
| TIPO 1 | Mão de obra - muchetas / encunhamento
| TIPO 1 | TIPO 1 muchetas / encunhamento | 0.0015 | 14034.9339
| TIPO 1 | Mão de obra - alvenaria de reservatórios
| TIPO 1 | TIPO 1 | 0.001 | 9356.6226 | Tijolo refratário
| TIPO 2 | Mão de obra - salpico ou pinos colunas e vigas / marcação |  | 98244.5375
| TIPO 2 | TIPO 2 salpico ou pinos colunas e vigas / marcação | 0.001 | 9356.6226
| TIPO 2 | Mão de obra - paredes / vergas e contra-vergas
| TIPO 2 | TIPO 2 paredes / vergas e contra-vergas | 0.007 | 65496.3583
| TIPO 2 | Mão de obra - muchetas / encunhamento
| TIPO 2 | TIPO 2 muchetas / encunhamento | 0.0015 | 14034.9339
| TIPO 2 | Mão de obra - alvenaria de reservatórios
| TIPO 2 | TIPO 2 | 0.001 | 9356.6226 | Tijolo refratário
| TIPO 3 | Mão de obra - salpico ou pinos colunas e vigas / marcação |  | 98244.5375
| TIPO 3 | TIPO 3 salpico ou pinos colunas e vigas / marcação | 0.001 | 9356.6226
| TIPO 3 | Mão de obra - paredes / vergas e contra-vergas
| TIPO 3 | TIPO 3 paredes / vergas e contra-vergas | 0.007 | 65496.3583
| TIPO 3 | Mão de obra - muchetas / encunhamento
| TIPO 3 | TIPO 3 muchetas / encunhamento | 0.0015 | 14034.9339
| TIPO 3 | Mão de obra - alvenaria de reservatórios
| TIPO 3 | TIPO 3 | 0.001 | 9356.6226 | Tijolo refratário
| ATICO | Mão de obra - salpico ou pinos colunas e vigas / marcação |  | 98244.5375
| ATICO | ATICO salpico ou pinos colunas e vigas / marcação | 0.001 | 9356.6226
| ATICO | Mão de obra - paredes / vergas e contra-vergas
| ATICO | ATICO paredes / vergas e contra-vergas | 0.007 | 65496.3583
| ATICO | ATICO | 0.001 | 9356.6226 | Tijolo refratário
| ATICO | Mão de obra - muchetas / encunhamento
| ATICO | ATICO muchetas / encunhamento | 0.0015 | 14034.9339
| BARRILETE | Mão de obra - alvenaria de reservatórios |  | 42104.8018
| BARRILETE | BARRILETE salpico ou pinos colunas e vigas / marcação | 0.001 | 9356.6226
| BARRILETE | BARRILETE paredes / vergas e contra-vergas | 0.002 | 18713.2452
| RESERVATORIO | RESERV.SUPERIOR | 0.0015 | 14034.9339
|  |  | Total (vb) | 650285.2721
|  | RESUMO ALVENARIA |  | Custo unitário
|  | Mão de obra - salpico ou pinos colunas e vigas / marcação | 7119.89
|  | SOMA SALPICO | 65496.3583 | 9.1991
Mão de obra - paredes / vergas e contra-vergas
|  | SOMA PAREDE | 402334.7727 | 56.5086
|  | Mão de obra - muchetas / encunhamento | 899.64
|  | SOMA MUCHETA | 93566.2262 | 104.0041
|  | Mão de obra - alvenaria de reservatórios | 88.8405
|  | SOMA REFRATARIOS | 28069.8679 | 315.958
|  |  | 589467.2251 | 42104.8018
Instalações Elétricas
| Etapa | Etapa | Porcentagem (%) | Total
| SUBSOLO | Mão de obra - Sistemas e instalações elétricas |  | 52397.0867
| SUBSOLO | SUBSOLO | 0.05% | 4678.3113
| SUBSOLO | SUBSOLO | 0.12% | 11227.9471
| SUBSOLO | SUBSOLO | 0.12% | 11227.9471
| SUBSOLO | SUBSOLO | 0.05% | 4678.3113
| SUBSOLO | TUB. E CX. LAJES SUBSOLO | 0.06% | 5613.9736
| SUBSOLO | TUB. E CX. PAREDES E PISOS SUBSOLO | 0.06% | 5613.9736
| SUBSOLO | ligação de bombas / quadro de comando | 0.1% | 9356.6226
| TERREO | Mão de obra - Sistemas e instalações elétricas |  | 80466.9545
| TERREO | TERREO | 0.05% | 4678.3113 | QUADROS, CAIXAS E DISJUNTORES (elétrica, comunicação e cftv) (chumbamento, montagem)
| TERREO | TERREO | 0.14% | 13099.2717 | FIOS E CABOS (elétrica) (limpeza de caixas testes tubulações / arame guia / fiação fina / fiação de prumada)
| TERREO | TERREO | 0.14% | 13099.2717 | INTERRUPTORES, TOMADAS E ACABAMENTOS (elétrica) (montagem / testes finais)
| TERREO | TERREO | 0.07% | 6549.6358 | LUMINÁRIAS E ACESSÓRIOS (elétrica) (montagem areas comuns e varandas / testes finais)
| TERREO | TUB. E CX. LAJES TERREO | 0.14% | 13099.2717 | TUBULAÇÕES E CAIXAS NAS LAJES E NAS PAREDES(elétrica, comunicação e cftv)
| TERREO | TUB. E CX. PAREDES E PISOS TERREO | 0.14% | 13099.2717 | TUB. E CX. PAREDES E PISOS ÁREAS EXTERNAS (MUROS, CONTENÇÕES, LIXEIRA, CENTRAL GÁS, ÁREAS DE LAZER, ETC)
| TERREO | TUB. E CX. LAJES ÁREAS EXTERNAS ( LIXEIRA, CENTRAL GÁS, ÁREAS DE LAZER, ETC) | 0.02% | 1871.3245
| TERREO | TUB. E CX. PAREDES E PISOS ÁREAS EXTERNAS (MUROS, CONTENÇÕES, LIXEIRA, CENTRAL GÁS, ÁREAS DE LAZER, ETC) | 0.02% | 1871.3245
| TERREO | ÁREAS EXTERNAS (GUARITA, LIXEIRA, CENTRAL GÁS, ÁREAS DE LAZER, ETC) | 0.02% | 1871.3245 | QUADROS, CAIXAS E DISJUNTORES (elétrica, comunicação e cftv) (chumbamento, montagem)
| TERREO | ÁREAS EXTERNAS (GUARITA, LIXEIRA, CENTRAL GÁS, ÁREAS DE LAZER, ETC) | 0.05% | 4678.3113 | FIOS E CABOS (elétrica) (limpeza de caixas testes tubulações / arame guia / fiação fina / fiação de prumada)
| TERREO | ÁREAS EXTERNAS (GUARITA, LIXEIRA, CENTRAL GÁS, ÁREAS DE LAZER, ETC) | 0.05% | 4678.3113 | INTERRUPTORES, TOMADAS E ACABAMENTOS (elétrica) (montagem / testes finais)
| TERREO | ÁREAS EXTERNAS (GUARITA, LIXEIRA, CENTRAL GÁS, ÁREAS DE LAZER, ETC) | 0.02% | 1871.3245 | LUMINÁRIAS E ACESSÓRIOS (elétrica) (montagem areas comuns e varandas / testes finais)
| TERREO | Mão de obra - Entrada de energia |  | 9356.6226
| TERREO | entrada de energia | 0.1% | 9356.6226
| MEZANINO | Mão de obra - Sistemas e instalações elétricas |  | 31812.5169
| MEZANINO | MEZANINO | 0.03% | 2806.9868
| MEZANINO | MEZANINO | 0.08% | 7485.2981
| MEZANINO | MEZANINO | 0.08% | 7485.2981
| MEZANINO | MEZANINO | 0.05% | 4678.3113
| MEZANINO | TUB. E CX. LAJES MEZANINO | 0.05% | 4678.3113
| MEZANINO | TUB. E CX. PAREDES E PISOS MEZANINO | 0.05% | 4678.3113
| TIPO 0 | Mão de obra - Sistemas e instalações elétricas |  | 66432.0206
| TIPO 0 | TIPO 1 | 0.08% | 7485.2981
| TIPO 0 | TIPO 1 | 0.14% | 13099.2717
| TIPO 0 | TIPO 1 | 0.14% | 13099.2717
| TIPO 0 | TIPO 1 | 0.07% | 6549.6358
| TIPO 0 | TUB. E CX. LAJES TIPO 1 | 0.14% | 13099.2717
| TIPO 0 | TUB. E CX. PAREDES E PISOS TIPO 1 | 0.14% | 13099.2717
| TIPO 1 | Mão de obra - Sistemas e instalações elétricas |  | 66432.0206
| TIPO 1 | TIPO 2 | 0.08% | 7485.2981
| TIPO 1 | TIPO 2 | 0.14% | 13099.2717
| TIPO 1 | TIPO 2 | 0.14% | 13099.2717
| TIPO 1 | TIPO 2 | 0.07% | 6549.6358
| TIPO 1 | TUB. E CX. LAJES TIPO 2 | 0.14% | 13099.2717
| TIPO 1 | TUB. E CX. PAREDES E PISOS TIPO 2 | 0.14% | 13099.2717
| TIPO 2 | Mão de obra - Sistemas e instalações elétricas |  | 66432.0206
| TIPO 2 | TIPO 3 | 0.08% | 7485.2981
| TIPO 2 | TIPO 3 | 0.14% | 13099.2717
| TIPO 2 | TIPO 3 | 0.14% | 13099.2717
| TIPO 2 | TIPO 3 | 0.07% | 6549.6358
| TIPO 2 | TUB. E CX. LAJES TIPO 3 | 0.14% | 13099.2717
| TIPO 2 | TUB. E CX. PAREDES E PISOS TIPO 3 | 0.14% | 13099.2717
| ATICO | Mão de obra - Sistemas e instalações elétricas |  | 66432.0206
| ATICO | ATICO | 0.08% | 7485.2981
| ATICO | ATICO | 0.14% | 13099.2717
| ATICO | ATICO | 0.14% | 13099.2717
| ATICO | ATICO | 0.07% | 6549.6358
| ATICO | TUB. E CX. LAJES ATICO | 0.14% | 13099.2717
| ATICO | TUB. E CX. PAREDES E PISOS ATICO | 0.14% | 13099.2717
| BARRILETE | Mão de obra - Sistemas e instalações elétricas |  | 18713.2452
| BARRILETE | BARRILETE | 0.03% | 2806.9868
| BARRILETE | BARRILETE | 0.05% | 4678.3113
| BARRILETE | BARRILETE | 0.05% | 4678.3113
| BARRILETE | BARRILETE | 0.03% | 2806.9868
| BARRILETE | TUB. E CX. LAJES BARRILETE | 0.02% | 1871.3245
| BARRILETE | TUB. E CX. PAREDES E PISOS BARRILETE | 0.02% | 1871.3245
|  |  | Total (vb) | 458474.5084
|  | RESUMO INSTALAÇÕES ELÉTRICAS |  | Custo unitário
Mão de obra - Entrada de energia
|  | ENTRADA DE ENERFIGIA | 9356.6226 | 9356.6226
|  | Mão de obra - Sistemas e instalações elétricas | 8518.6 | Área construída
|  | QUADROS, CAIXAS E DISJUNTORES (elétrica, comunicação e cftv) (chumbamento, montagem) | 44911.7886 | 52.722
|  | FIOS E CABOS (elétrica) (limpeza de caixas testes tubulações / arame guia / fiação fina / fiação de prumada) | 88887.9149
|  | INTERRUPTORES, TOMADAS E ACABAMENTOS (elétrica) (montagem / testes finais) | 88887.9149
|  | LUMINÁRIAS E ACESSÓRIOS (elétrica) (montagem areas comuns e varandas / testes finais) | 44911.7886
|  | TUBULAÇÕES E CAIXAS NAS LAJES E NAS PAREDES(elétrica, comunicação e cftv) | 77659.9677
|  | TUB. E CX. PAREDES E PISOS ÁREAS EXTERNAS (MUROS, CONTENÇÕES, LIXEIRA, CENTRAL GÁS, ÁREAS DE LAZER, ETC) | 77659.9677
|  | ligação de bombas / quadro de comando | 9356.6226
|  | TUB. E CX. LAJES ÁREAS EXTERNAS ( LIXEIRA, CENTRAL GÁS, ÁREAS DE LAZER, ETC) | 1871.3245
|  | TUB. E CX. PAREDES E PISOS ÁREAS EXTERNAS (MUROS, CONTENÇÕES, LIXEIRA, CENTRAL GÁS, ÁREAS DE LAZER, ETC) | 1871.3245
|  | ÁREAS EXTERNAS (GUARITA, LIXEIRA, CENTRAL GÁS, ÁREAS DE LAZER, ETC) | 13099.2717
449117.8858
Instalações de telecomunicações
|  | Etapa | Porcentagem (%) | Total
| GERAL | Mão de obra - Sistemas e instalações de telecomunicação |  | 14034.9339
| GERAL | diversos | 0.15% | 14034.9339
|  |  | Total (vb) | 14034.9339
Instalações Hidráulicas e Sanitárias
| PAVIMENTO | Etapa | Porcentagem (%) | Total
| SUBSOLO | Mão de obra - instalações hidrossanitárias e drenagem cisterna |  | 107601.1601
| SUBSOLO | ÁGUA Q. F. SUBSOLO 1 | 0.15% | 14034.9339
| SUBSOLO | ESGOTO E PLUVIAL SUBSOLO | 0.15% | 14034.9339
| SUBSOLO | sistema de tratamento e infiltração dos efluentes no terreno | 0.15% | 14034.9339
| SUBSOLO | hidrômetros / ramais / reservatório / cisterna | 0.4% | 37426.4905
| SUBSOLO | testes finais | 0.3% | 28069.8679
| TERREO | Mão de obra - instalações hidrossanitárias e drenagem cisterna |  | 74852.981
| TERREO | ÁGUA Q. F. TERREO | 0.2% | 18713.2452
| TERREO | ESGOTO E PLUVIAL TERREO | 0.25% | 23391.5565
| TERREO | entrada de água / esgoto / pluvial externo (tubulações e caixas) | 0.15% | 14034.9339
| TERREO | ÁGUA Q. F. ÁREAS EXTERNAS / ESGOTO E PLUVIAL ÁREAS EXTERNAS | 0.2% | 18713.2452
| MEZANINO | Mão de obra - instalações hidrossanitárias e drenagem cisterna |  | 18713.2452
| MEZANINO | ÁGUA Q. F. MEZANINO | 0.1% | 9356.6226
| MEZANINO | ESGOTO E PLUVIAL MEZANINO | 0.1% | 9356.6226
| TIPO 0 | Mão de obra - instalações hidrossanitárias e drenagem cisterna |  | 46783.1131
| TIPO 0 | ÁGUA Q. F. TIPO 1 | 0.25% | 23391.5565
| TIPO 0 | ESGOTO E PLUVIAL TIPO 1 | 0.25% | 23391.5565
| TIPO 1 | Mão de obra - instalações hidrossanitárias e drenagem cisterna |  | 46783.1131
| TIPO 1 | ÁGUA Q. F. TIPO 2 | 0.25% | 23391.5565
| TIPO 1 | ESGOTO E PLUVIAL TIPO 2 | 0.25% | 23391.5565
| TIPO 2 | Mão de obra - instalações hidrossanitárias e drenagem cisterna |  | 46783.1131
| TIPO 2 | ÁGUA Q. F. TIPO 3 | 0.25% | 23391.5565
| TIPO 2 | ESGOTO E PLUVIAL TIPO 3 | 0.25% | 23391.5565
| ATICO | Mão de obra - instalações hidrossanitárias e drenagem cisterna |  | 32748.1792
| ATICO | ÁGUA Q. F. ATICO | 0.2% | 18713.2452
| ATICO | ESGOTO E PLUVIAL ATICO | 0.15% | 14034.9339
|  |  | Total (vb) | 374264.9048
|  | RESUMO INSTALAÇÕES HIDROSSANITARIAS |  | Custo unitário
|  | Mão de obra - instalações hidrossanitárias e drenagem cisterna | 8518.6
|  | entrada de água / esgoto / pluvial externo (tubulações e caixas) | 14034.9339 | 43.935
|  | sistema de tratamento e infiltração dos efluentes no terreno | 14034.9339
|  | hidrômetros / ramais / reservatório / cisterna | 37426.4905
|  | testes finais | 28069.8679
|  | ÁGUA Q. F. / ESGOTO E PLUVIAL | 261985.4334
|  | ÁGUA Q. F. ÁREAS EXTERNAS / ESGOTO E PLUVIAL ÁREAS EXTERNAS | 18713.2452
Preventivos
|  | Etapa | Porcentagem (%) | Total
| GERAL | Mão de obra - sistema preventivo |  | 18713.2452
| GERAL | diversos | 0.15% | 14034.9339
| GERAL | proteções | 0.05% | 4678.3113
| GERAL | Mão de obra - sistema SPDA |  | 9356.6226
| GERAL | proteção atmosférica aérea e no solo | 0.1% | 9356.6226
|  |  | Total (vb) | 28069.8679
Climatização e exaustão
|  | Etapa | Porcentagem (%) | Total
| GERAL | Mão de obra - sistema de climatização e exaustão |  | 14034.9339
| GERAL | proteções | 0.05% | 4678.3113
| GERAL | ligação dos drenos | 0.1% | 9356.6226
|  |  | Total (vb) | 14034.9339
Revestimentos argamassados internos
| PAVIMENTO | Etapa | Porcentagem (%) | Total
| SUBSOLO | Mão de obra salpico para reboco interno |  | 163740.8959
| SUBSOLO | SUBSOLO salpico | 0.15% | 14034.9339
| SUBSOLO | Mão de obra para reboco interno
| SUBSOLO | SUBSOLO taqueamento e reboco | 1% | 93566.2262
| SUBSOLO | Mão de obra compactação e taqueamento para contrapiso
| SUBSOLO | SUBSOLO compactação/taquemento | 0.5% | 46783.1131
| SUBSOLO | Mão de obra enchimento de contrapiso
| SUBSOLO | SUBSOLO enchimento | 0.1% | 9356.6226
| TERREO | Mão de obra salpico para reboco interno |  | 252628.8107
| TERREO | TERREO salpico | 0.15% | 14034.9339
| TERREO | Mão de obra para reboco interno
| TERREO | TERREO taqueamento e reboco | 1.25% | 116957.7827
| TERREO | Mão de obra reboco central de gás, lixeira e floreiras
| TERREO | Á. EXT. central de gás, lixeira,floreiras | 0.5% | 46783.1131
| TERREO | Mão de obra regularização e isolamento para contrapiso
| TERREO | TERREO regularização e isolamento acústico | 0.1% | 9356.6226
| TERREO | Mão de obra compactação e taqueamento para contrapiso
| TERREO | TERREO 1 proteção e taqueamento | 0.1% | 9356.6226
| TERREO | Mão de obra enchimento de contrapiso
| TERREO | TERREO 1 enchimento | 0.5% | 46783.1131
| TERREO | Mão de obra contrapiso central de gás, lixeira e floreiras
| TERREO | Á. EXT. central de gás, lixeira,floreiras | 0.1% | 9356.6226
| MEZANINO | Mão de obra salpico para reboco interno |  | 84209.6036
| MEZANINO | MEZANINO salpico | 0.1% | 9356.6226
| MEZANINO | Mão de obra para reboco interno
| MEZANINO | MEZANINO taqueamento e reboco | 0.4% | 37426.4905
| MEZANINO | Mão de obra compactação e taqueamento para contrapiso
| MEZANINO | MEZANINO 1 proteção e taqueamento | 0.1% | 9356.6226
| MEZANINO | Mão de obra enchimento de contrapiso
| MEZANINO | MEZANINO 1 enchimento | 0.3% | 28069.8679
| TIPO 1 | Mão de obra salpico para reboco interno |  | 196489.075
| TIPO 1 | TIPO 1 salpico | 0.15% | 14034.9339
| TIPO 1 | Mão de obra para reboco interno
| TIPO 1 | TIPO 1 taqueamento e reboco ( aptos + circ+ escada) | 1.25% | 116957.7827
| TIPO 1 | Mão de obra regularização e isolamento para contrapiso
| TIPO 1 | Tipo 1 regularização e isolamento acústico | 0.1% | 9356.6226
| TIPO 1 | Mão de obra compactação e taqueamento para contrapiso
| TIPO 1 | TIPO 1 proteção e taqueamento | 0.1% | 9356.6226
| TIPO 1 | Mão de obra enchimento de contrapiso
| TIPO 1 | TIPO 1 enchimento | 0.5% | 46783.1131
| TIPO 2 | Mão de obra salpico para reboco interno |  | 196489.075
| TIPO 2 | TIPO 2 salpico | 0.15% | 14034.9339
| TIPO 2 | Mão de obra para reboco interno
| TIPO 2 | TIPO 2 taqueamento e reboco ( aptos + circ+ escada) | 1.25% | 116957.7827
| TIPO 2 | Mão de obra regularização e isolamento para contrapiso
| TIPO 2 | Tipo 2 regularização e isolamento acústico | 0.1% | 9356.6226
| TIPO 2 | Mão de obra compactação e taqueamento para contrapiso
| TIPO 2 | TIPO 2 proteção e taqueamento | 0.1% | 9356.6226
| TIPO 2 | Mão de obra enchimento de contrapiso
| TIPO 2 | TIPO 2 enchimento | 0.5% | 46783.1131
| TIPO 3 | Mão de obra salpico para reboco interno |  | 196489.075
| TIPO 3 | TIPO 3 salpico | 0.15% | 14034.9339
| TIPO 3 | Mão de obra para reboco interno
| TIPO 3 | TIPO 3 taqueamento e reboco ( aptos + circ+ escada) | 1.25% | 116957.7827
| TIPO 3 | Mão de obra regularização e isolamento para contrapiso
| TIPO 3 | Tipo 3 regularização e isolamento acústico | 0.1% | 9356.6226
| TIPO 3 | Mão de obra compactação e taqueamento para contrapiso
| TIPO 3 | TIPO 3 proteção e taqueamento | 0.1% | 9356.6226
| TIPO 3 | Mão de obra enchimento de contrapiso
| TIPO 3 | TIPO 3 enchimento | 0.5% | 46783.1131
| ATICO | Mão de obra salpico para reboco interno |  | 196489.075
| ATICO | ATICO salpico | 0.15% | 14034.9339
| ATICO | Mão de obra para reboco interno
| ATICO | ATICO taqueamento e reboco ( aptos + circ+ escada) | 1.25% | 116957.7827
| ATICO | Mão de obra regularização e isolamento para contrapiso
| ATICO | ATICO regularização e isolamento acústico | 0.1% | 9356.6226
| ATICO | Mão de obra compactação e taqueamento para contrapiso
| ATICO | ATICO proteção e taqueamento | 0.1% | 9356.6226
| ATICO | Mão de obra enchimento de contrapiso
| ATICO | ATICOenchimento | 0.5% | 46783.1131
| BARRILETE | Mão de obra salpico para reboco interno |  | 32748.1792
| BARRILETE | BARRILETE salpico | 0.05% | 4678.3113
| BARRILETE | Mão de obra para reboco interno
| BARRILETE | BARRILETE taqueamento e reboco | 0.2% | 18713.2452
| BARRILETE | Mão de obra compactação e taqueamento para contrapiso
| BARRILETE | BARRILETE taqueamento | 0.02% | 1871.3245
| BARRILETE | Mão de obra enchimento de contrapiso
| BARRILETE | BARRILETE enchimento | 0.08% | 7485.2981
|  |  | Total (vb) | 1319283.7894
|  | RESUMO ARGAMASSADO PAREDE |  | Custo unitário
|  | Mão de obra salpico para reboco interno | 14224.12
|  | salpico | 98244.5375 | 6.9069
Mão de obra para reboco interno
|  | taqueamento e reboco | 734494.8757 | 51.6373
|  | RESUMO CONTRAPISO |  | Custo unitário
|  | Mão de obra compactação e taqueamento para contrapiso | 270.79
|  | SOMA COMPACTAÇÃO | 46783.1131 | 172.7653
|  | Mão de obra regularização e isolamento para contrapiso | 4699.82
|  | SOMA REGULARIZAÇÃO | 46783.1131 | 9.9542
Mão de obra proteção e e taqueamento para contrapiso
|  | SOMA TAQUAMENTO | 58011.0602 | 12.3433
|  | Mão de obra enchimento de contrapiso | 4970.61
|  | SOMA ENCHIMENTO | 278827.3541 | 56.0952
Impermeabilização
|  | Etapa | Porcentagem (%) | Total
| GERAL | Mão de obra - regularização de áreas externas
| GERAL | regularizações ÁREAS EXTERNAS | 0.2% | 18713.2452
| GERAL | Mão de obra - regularização de áreas internas
| GERAL | regularizações INTERNAS | 0.3% | 28069.8679
|  |  | Total (vb) | 46783.1131
Revestimentos de parede
| PAVIMENTO | Etapa | Porcentagem (%) | Total
| SUBSOLO | Mão de obra revestimento cerâmico de parede |  | 21145.9671
| SUBSOLO | SUBSOLO revestimento cerâmico | 0.08% | 7485.2981
| SUBSOLO | Mão de obra rejuntamento de revestimento em parede
| SUBSOLO | SUBSOLO rejunte | 0.05% | 4678.3113
| SUBSOLO | Mão de obra soleiras e peitoris
| SUBSOLO | SOLEIRAS E PINGADEIRAS SUBSOLO | 0.1% | 8982.3577
| TERREO | Mão de obra revestimento cerâmico de parede |  | 60196.7673
| TERREO | TERREO revestimento cerâmico | 0.28% | 26198.5433
| TERREO | Mão de obra rejuntamento de revestimento em parede
| TERREO | TERREO rejunte | 0.08% | 7485.2981
| TERREO | Mão de obra revestimento em parede em guarita e lixeira
| TERREO | Á. EXT. Guarita /lixeira e rejunte; | 0.13% | 12163.6094
| TERREO | Mão de obra soleiras e peitoris
| TERREO | SOLEIRAS E PINGADEIRAS TERREO | 0.16% | 14349.3165
| MEZANINO |  |  | 8968.3228
| MEZANINO |  |  | 0
| MEZANINO | Mão de obra soleiras e peitoris
| MEZANINO | SOLEIRAS E PINGADEIRAS MEZANINO | 0.1% | 8968.3228
| TIPO 1 | Mão de obra revestimento cerâmico de parede |  | 48033.1579
| TIPO 1 | TIPO 1 revestimento cerâmico | 0.28% | 26198.5433
| TIPO 1 | Mão de obra rejuntamento de revestimento em parede
| TIPO 1 | TIPO 1 rejunte | 0.08% | 7485.2981
| TIPO 1 | Mão de obra soleiras e peitoris
| TIPO 1 | SOLEIRAS E PINGADEIRAS TIPO 1 | 0.16% | 14349.3165
| TIPO 2 | Mão de obra revestimento cerâmico de parede |  | 48033.1579
| TIPO 2 | TIPO 2 revestimento cerâmico | 0.28% | 26198.5433
| TIPO 2 | Mão de obra rejuntamento de revestimento em parede
| TIPO 2 | TIPO 2 rejunte | 0.08% | 7485.2981
| TIPO 2 | Mão de obra soleiras e peitoris
| TIPO 2 | SOLEIRAS E PINGADEIRAS TIPO 2 | 0.16% | 14349.3165
| TIPO 3 | Mão de obra revestimento cerâmico de parede |  | 48033.1579
| TIPO 3 | TIPO 3 revestimento cerâmico | 0.28% | 26198.5433
| TIPO 3 | Mão de obra rejuntamento de revestimento em parede
| TIPO 3 | TIPO 3 rejunte | 0.08% | 7485.2981
| TIPO 3 | Mão de obra soleiras e peitoris
| TIPO 3 | SOLEIRAS E PINGADEIRAS TIPO 3 | 0.16% | 14349.3165
| ATICO | Mão de obra revestimento cerâmico de parede |  | 55518.456
| ATICO | ATICO revestimento cerâmico | 0.36% | 33683.8414
| ATICO | Mão de obra rejuntamento de revestimento em parede
| ATICO | ATICO rejunte | 0.08% | 7485.2981
| ATICO | Mão de obra soleiras e peitoris
| ATICO | SOLEIRAS E PINGADEIRAS ATICO | 0.16% | 14349.3165
|  |  | Total (vb) | 289928.9868
|  | RESUMO REVESTIMENTOS DE PAREDE |  | Custo unitário
|  | Mão de obra revestimento cerâmico de parede | 1762.83
|  | SOMA REVESTIMENTO CERÂMICO | 138478.0148 | 78.5544
Mão de obra rejuntamento de revestimento em parede
|  | SOMA REJUNTE | 37426.4905 | 21.2309
|  |  | 200231.7241 |  | 289928.9868
|  | RESUMO |  | Custo unitário
|  | Mão de obra soleiras e peitoris | 728.01
| 697.78 | SOMA PAREDE | 89697.2627 | 128.5425 | 0.95848
| 30.23 | SOMA PISO | 3882.9984 |  | 0.041524
Revestimentos de piso
| PAVIMENTO | Etapa | Porcentagem (%) | Total
| GERAL | Mão de obra preparação para polimento de piso |  | 93566.2262
| GERAL | Concreto polido | 1% | 93566.2262
| SUBSOLO | Mão de obra assentamento de piso e rodapé cerâmico |  | 54656.711
| SUBSOLO | SUBSOLO piso e rodapé cerâmico | 0.3% | 28069.8679
| SUBSOLO | Mão de obra rejuntamento de piso e rodapé cerâmico
| SUBSOLO | SUBSOLO rejunte | 0.08% | 7485.2981
| SUBSOLO | Mão de obra soleiras e peitoris
| SUBSOLO | SOLEIRAS E PINGADEIRAS SUBSOLO | 0.1% | 388.2998
| SUBSOLO | Mão de obra assentamento de rodapé em polipropileno
| SUBSOLO | VISTAS E RODAPÉS SUBSOLO (instalação / vedação) | 0.2% | 18713.2452
| TERREO | Mão de obra assentamento de piso e rodapé cerâmico |  | 100737.1418
| TERREO | TERREO piso e rodapé cerâmico | 0.7% | 65496.3583
| TERREO | Mão de obra rejuntamento de piso e rodapé cerâmico
| TERREO | TERREO rejunte | 0.05% | 4678.3113
| TERREO | Mão de obra piso de guarita e lixeira
| TERREO | Á. EXT. Guarita/lixeira | 0.1% | 9356.6226
| TERREO | Mão de obra soleiras e peitoris
| TERREO | SOLEIRAS E PINGADEIRAS TERREO | 0.16% | 621.2797
| TERREO | Mão de obra assentamento de rodapé em polipropileno
| TERREO | VISTAS E RODAPÉS TERREO (instalação / vedação) | 0.22% | 20584.5698
| MEZANINO | Mão de obra assentamento de piso e rodapé cerâmico |  | 51849.7242
| MEZANINO | MEZANINO piso e rodapé cerâmico | 0.5% | 46783.1131
| MEZANINO | Mão de obra rejuntamento de piso e rodapé cerâmico
| MEZANINO | MEZANINO rejunte | 0.05% | 4678.3113
| MEZANINO | Mão de obra soleiras e peitoris
| MEZANINO | SOLEIRAS E PINGADEIRAS MEZANINO | 0.1% | 388.2998
| TIPO 1 | Mão de obra assentamento de piso e rodapé cerâmico |  | 91380.5192
| TIPO 1 | TIPO 1 piso e rodapé cerâmico | 0.7% | 65496.3583
| TIPO 1 | Mão de obra rejuntamento de piso e rodapé cerâmico
| TIPO 1 | TIPO 1 rejunte | 0.05% | 4678.3113
| TIPO 1 | Mão de obra soleiras e peitoris
| TIPO 1 | SOLEIRAS E PINGADEIRAS TIPO 1 | 0.16% | 621.2797
| TIPO 1 | Mão de obra assentamento de rodapé em polipropileno
| TIPO 1 | VISTAS E RODAPÉS TIPO 1 (instalação / vedação) | 0.22% | 20584.5698
| TIPO 2 | Mão de obra assentamento de piso e rodapé cerâmico |  | 94187.5059
| TIPO 2 | TIPO 2 piso e rodapé cerâmico | 0.7% | 65496.3583
| TIPO 2 | Mão de obra rejuntamento de piso e rodapé cerâmico
| TIPO 2 | TIPO 2 rejunte | 0.08% | 7485.2981
| TIPO 2 | Mão de obra soleiras e peitoris
| TIPO 2 | SOLEIRAS E PINGADEIRAS TIPO 2 | 0.16% | 621.2797
| TIPO 2 | Mão de obra assentamento de rodapé em polipropileno
| TIPO 2 | VISTAS E RODAPÉS TIPO 2 (instalação / vedação) | 0.22% | 20584.5698
| TIPO 3 | Mão de obra assentamento de piso e rodapé cerâmico |  | 94187.5059
| TIPO 3 | TIPO 3 piso e rodapé cerâmico | 0.7% | 65496.3583
| TIPO 3 | Mão de obra rejuntamento de piso e rodapé cerâmico
| TIPO 3 | TIPO 3 rejunte | 0.08% | 7485.2981
| TIPO 3 | Mão de obra soleiras e peitoris
| TIPO 3 | SOLEIRAS E PINGADEIRAS TIPO 3 | 0.16% | 621.2797
| TIPO 3 | Mão de obra assentamento de rodapé em polipropileno
| TIPO 3 | VISTAS E RODAPÉS TIPO 3 (instalação / vedação) | 0.22% | 20584.5698
| ATICO | Mão de obra assentamento de piso e rodapé cerâmico |  | 94187.5059
| ATICO | ATICO piso e rodapé cerâmico | 0.7% | 65496.3583
| ATICO | Mão de obra rejuntamento de piso e rodapé cerâmico
| ATICO | ATICO rejunte | 0.08% | 7485.2981
| ATICO | Mão de obra soleiras e peitoris
| ATICO | SOLEIRAS E PINGADEIRAS ATICO | 0.16% | 621.2797
| ATICO | Mão de obra assentamento de rodapé em polipropileno
| ATICO | VISTAS E RODAPÉS ATICO (instalação / vedação) | 0.22% | 20584.5698
| BARRILETE | Mão de obra assentamento de piso e rodapé cerâmico |  | 16841.9207
| BARRILETE | BARRILETE piso e rodapé cerâmico | 0.12% | 11227.9471
| BARRILETE | Mão de obra rejuntamento de piso e rodapé cerâmico
| BARRILETE | BARRILETE rejunte | 0.06% | 5613.9736
|  |  | Total (vb) | 691594.761
|  | RESUMO PISOS |  | Custo unitário
|  | Mão de obra assentamento de piso e rodapé cerâmico | 1616.36 |  | 1616.36
|  | SOMA PISO E RODAPÉ CERÂMICO | 413562.7198 | 255.8605
Mão de obra rejuntamento de piso e rodapé cerâmico
|  | SOMA REJUNTE | 49590.0999 | 30.6801
472509.4423
|  | RESUMO PISOS |  | Custo unitário
|  | Mão de obra preparação para polimento de piso | 2705.65
|  | SOMA CONCRETO POLIDO | 93566.2262 | 34.5818
569958.6669
|  | RESUMO PISOS |  | Custo unitário
|  | Mão de obra assentamento de rodapé em polipropileno | 3010.74
|  | RODAPÉS | 121636.0941 | 40.4007
691594.761
Cobertura
|  | Etapa | Porcentagem (%) | Total
| GERAL |  |  | 140349.3393
| GERAL | estrutura de madeira | 1.1% | 102922.8488
| GERAL | telhas | 0.4% | 37426.4905
| GERAL | AJUSTE DE DISTRIBUIÇÃO |  | -84223.6385
|  |  | Total (vb) | 56125.7008
Sistema de pintura interna
| PAVIMENTO | Etapa | Porcentagem (%) | Total
| SUBSOLO | Mão de obra aplicação de selador em ambientes internos |  | 84209.6036
| SUBSOLO | SUBSOLO selador | 0.1% | 9356.6226
| SUBSOLO | Mão de obra aplicação de massa em ambientes internos
| SUBSOLO | SUBSOLO massa | 0.2% | 18713.2452
| SUBSOLO | Mão de obra pintura interna, 1º demão
| SUBSOLO | SUBSOLO 1 demão | 0.22% | 20584.5698
| SUBSOLO | Mão de obra pintura interna, 2º demão
| SUBSOLO | SUBSOLO 2 demão | 0.22% | 20584.5698
| SUBSOLO | Mão de obra pintura interna, 3º demão
| SUBSOLO | SUBSOLO 3 demão | 0.16% | 14970.5962
| TERREO | Mão de obra aplicação de selador em ambientes internos |  | 110408.1469
| TERREO | TERREO selador | 0.1% | 9356.6226
| TERREO | Á. EXT. selador | 0.03% | 2806.9868
| TERREO | Mão de obra aplicação de massa em ambientes internos
| TERREO | TERREO massa | 0.2% | 18713.2452
| TERREO | Á. EXT. massa | 0.05% | 4678.3113
| TERREO | Mão de obra pintura interna, 1º demão
| TERREO | TERREO 1 demão | 0.22% | 20584.5698
| TERREO | Á. EXT. 1 demão | 0.1% | 9356.6226
| TERREO | Mão de obra pintura interna, 2º demão
| TERREO | TERREO 2 demão | 0.22% | 20584.5698
| TERREO | Á. EXT. 2 demão | 0.1% | 9356.6226
| TERREO | Mão de obra pintura interna, 3º demão
| TERREO | TERREO 3 demão | 0.16% | 14970.5962
| MEZANINO | Mão de obra aplicação de selador em ambientes internos |  | 84209.6036
| MEZANINO | MEZANINO selador | 0.1% | 9356.6226
| MEZANINO | Mão de obra aplicação de massa em ambientes internos
| MEZANINO | MEZANINO massa | 0.2% | 18713.2452
| MEZANINO | Mão de obra pintura interna, 1º demão
| MEZANINO | MEZANINO 1 demão | 0.22% | 20584.5698
| MEZANINO | Mão de obra pintura interna, 2º demão
| MEZANINO | MEZANINO 2 demão | 0.22% | 20584.5698
| MEZANINO | Mão de obra pintura interna, 3º demão
| MEZANINO | MEZANINO 3 demão | 0.16% | 14970.5962
| TIPO 1 | Mão de obra aplicação de selador em ambientes internos |  | 84209.6036
| TIPO 1 | TIPO 1 selador | 0.1% | 9356.6226
| TIPO 1 | Mão de obra aplicação de massa em ambientes internos
| TIPO 1 | TIPO 1 massa | 0.2% | 18713.2452
| TIPO 1 | Mão de obra pintura interna, 1º demão
| TIPO 1 | TIPO 1 1 demão | 0.22% | 20584.5698
| TIPO 1 | Mão de obra pintura interna, 2º demão
| TIPO 1 | TIPO 1 2 demão | 0.22% | 20584.5698
| TIPO 1 | Mão de obra pintura interna, 3º demão
| TIPO 1 | TIPO 1 3 demão | 0.16% | 14970.5962
| TIPO 2 | Mão de obra aplicação de selador em ambientes internos |  | 84209.6036
| TIPO 2 | TIPO 2 selador | 0.1% | 9356.6226
| TIPO 2 | Mão de obra aplicação de massa em ambientes internos
| TIPO 2 | TIPO 2 massa | 0.2% | 18713.2452
| TIPO 2 | Mão de obra pintura interna, 1º demão
| TIPO 2 | TIPO 2 1 demão | 0.22% | 20584.5698
| TIPO 2 | Mão de obra pintura interna, 2º demão
| TIPO 2 | TIPO 2 2 demão | 0.22% | 20584.5698
| TIPO 2 | Mão de obra pintura interna, 3º demão
| TIPO 2 | TIPO 2 3 demão | 0.16% | 14970.5962
| TIPO 3 | Mão de obra aplicação de selador em ambientes internos |  | 84209.6036
| TIPO 3 | TIPO 3 selador | 0.1% | 9356.6226
| TIPO 3 | Mão de obra aplicação de massa em ambientes internos
| TIPO 3 | TIPO 3 massa | 0.2% | 18713.2452
| TIPO 3 | Mão de obra pintura interna, 1º demão
| TIPO 3 | TIPO 3 1 demão | 0.22% | 20584.5698
| TIPO 3 | Mão de obra pintura interna, 2º demão
| TIPO 3 | TIPO 3 2 demão | 0.22% | 20584.5698
| TIPO 3 | Mão de obra pintura interna, 3º demão
| TIPO 3 | TIPO 3 3 demão | 0.16% | 14970.5962
| ATICO | Mão de obra aplicação de selador em ambientes internos |  | 84209.6036
| ATICO | ATICO selador | 0.1% | 9356.6226
| ATICO | Mão de obra aplicação de massa em ambientes internos
| ATICO | ATICO massa | 0.2% | 18713.2452
| ATICO | Mão de obra pintura interna, 1º demão
| ATICO | ATICO 1 demão | 0.22% | 20584.5698
| ATICO | Mão de obra pintura interna, 2º demão
| ATICO | ATICO 2 demão | 0.22% | 20584.5698
| ATICO | Mão de obra pintura interna, 3º demão
| ATICO | ATICO 3 demão | 0.16% | 14970.5962
| BARRILETE | Mão de obra aplicação de selador em ambientes internos |  | 61753.7093
| BARRILETE | BARRILETE selador | 0.05% | 4678.3113
| BARRILETE | Mão de obra aplicação de massa em ambientes internos
| BARRILETE | BARRILETE massa | 0.17% | 15906.2585
| BARRILETE | Mão de obra pintura interna, 1º demão
| BARRILETE | BARRILETE 1 demão | 0.16% | 14970.5962
| BARRILETE | Mão de obra pintura interna, 2º demão
| BARRILETE | BARRILETE 2 demão | 0.16% | 14970.5962
| BARRILETE | Mão de obra pintura interna, 3º demão
| BARRILETE | BARRILETE 3 demão | 0.12% | 11227.9471
|  |  | Total (vb) | 677419.4777
|  | RESUMO PINTURAS INTERNAS |  | Custo unitário
|  | Mão de obra aplicação de selador em ambientes internos | 21252.95
|  | SOMA SELADOR | 72981.6564 | 3.434
|  | Mão de obra aplicação de massa em ambientes internos | 13109.58
|  | SOMA MASSA | 151577.2864 | 11.5623
|  | Mão de obra pintura interna, 1º demão | 21425.67
|  | SOMA 1 DEMÃO | 168419.2072 | 7.8606
Mão de obra pintura interna, 2º demão
|  | SOMA 2 DEMÃO | 168419.2072 | 7.8606
|  | Mão de obra pintura interna, 3º demão | 9429.83
|  | SOMA 3 DEMÃO | 116022.1205 | 12.3037
677419.4777
Fachadas
| PAVIMENTO | Etapa | Porcentagem (%) | Total
| FACHADA NORTE | Mão de obra salpico para reboco externo |  | 236722.5523
| FACHADA NORTE | FACHADA N. salpico | 0.2% | 18713.2452
| FACHADA NORTE | Mão de obra salpico para reboco externo
| FACHADA NORTE | FACHADA N. taqueamento e reboco | 1.2% | 112279.4714
| FACHADA NORTE | Mão de obra revestimento cerâmico de parede externa
| FACHADA NORTE | FACHADA N. revestimento cerâmico | 0.26% | 24327.2188
| FACHADA NORTE | Mão de obra rejuntamento de revestimento em parede externa
| FACHADA NORTE | FACHADA N. rejunte | 0.08% | 7485.2981
| FACHADA NORTE | Mão de obra aplicação de selador em ambientes externos
| FACHADA NORTE | FACHADA N. selador | 0.1% | 9356.6226
| FACHADA NORTE | Mão de obra textura externa
| FACHADA NORTE | FACHADA N. textura | 0.25% | 23391.5565
| FACHADA NORTE | Mão de obra pintura externa, 1º demão
| FACHADA NORTE | FACHADA N. 1 demão | 0.22% | 20584.5698
| FACHADA NORTE | Mão de obra pintura externa, 2º demão
| FACHADA NORTE | FACHADA N. 2 demão | 0.22% | 20584.5698
| FACHADA SUL | Mão de obra salpico para reboco externo |  | 236722.5523
| FACHADA SUL | FACHADA S. salpico | 0.2% | 18713.2452
| FACHADA SUL | Mão de obra salpico para reboco externo
| FACHADA SUL | FACHADA S. taqueamento e reboco | 1.2% | 112279.4714
| FACHADA SUL | Mão de obra revestimento cerâmico de parede externa
| FACHADA SUL | FACHADA S. revestimento cerâmico | 0.26% | 24327.2188
| FACHADA SUL | Mão de obra rejuntamento de revestimento em parede externa
| FACHADA SUL | FACHADA S. rejunte | 0.08% | 7485.2981
| FACHADA SUL | Mão de obra aplicação de selador em ambientes externos
| FACHADA SUL | FACHADA S. selador | 0.1% | 9356.6226
| FACHADA SUL | Mão de obra textura externa
| FACHADA SUL | FACHADA S. textura | 0.25% | 23391.5565
| FACHADA SUL | Mão de obra pintura externa, 1º demão
| FACHADA SUL | FACHADA S. 1 demão | 0.22% | 20584.5698
| FACHADA SUL | Mão de obra pintura externa, 2º demão
| FACHADA SUL | FACHADA S. 2 demão | 0.22% | 20584.5698
| FACHADA LESTE | Mão de obra salpico para reboco externo |  | 236722.5523
| FACHADA LESTE | FACHADA L. salpico | 0.2% | 18713.2452
| FACHADA LESTE | Mão de obra salpico para reboco externo
| FACHADA LESTE | FACHADA L. taqueamento e reboco | 1.2% | 112279.4714
| FACHADA LESTE | Mão de obra revestimento cerâmico de parede externa
| FACHADA LESTE | FACHADA L. revestimento cerâmico | 0.26% | 24327.2188
| FACHADA LESTE | Mão de obra rejuntamento de revestimento em parede externa
| FACHADA LESTE | FACHADA L. rejunte | 0.08% | 7485.2981
| FACHADA LESTE | Mão de obra aplicação de selador em ambientes externos
| FACHADA LESTE | FACHADA L. selador | 0.1% | 9356.6226
| FACHADA LESTE | Mão de obra textura externa
| FACHADA LESTE | FACHADA L. textura | 0.25% | 23391.5565
| FACHADA LESTE | Mão de obra pintura externa, 1º demão
| FACHADA LESTE | FACHADA L. 1 demão | 0.22% | 20584.5698
| FACHADA LESTE | Mão de obra pintura externa, 2º demão
| FACHADA LESTE | FACHADA L. 2 demão | 0.22% | 20584.5698
| FACHADA OESTE | Mão de obra salpico para reboco externo |  | 236722.5523
| FACHADA OESTE | FACHADA O. salpico | 0.2% | 18713.2452
| FACHADA OESTE | Mão de obra salpico para reboco externo
| FACHADA OESTE | FACHADA O. taqueamento e reboco | 1.2% | 112279.4714
| FACHADA OESTE | Mão de obra revestimento cerâmico de parede externa
| FACHADA OESTE | FACHADA O. revestimento cerâmico | 0.26% | 24327.2188
| FACHADA OESTE | Mão de obra rejuntamento de revestimento em parede externa
| FACHADA OESTE | FACHADA O. rejunte | 0.08% | 7485.2981
| FACHADA OESTE | Mão de obra aplicação de selador em ambientes externos
| FACHADA OESTE | FACHADA O. selador | 0.1% | 9356.6226
| FACHADA OESTE | Mão de obra textura externa
| FACHADA OESTE | FACHADA O. textura | 0.25% | 23391.5565 | 523970.8667
| FACHADA OESTE | Mão de obra pintura externa, 1º demão
| FACHADA OESTE | FACHADA O. 1 demão | 0.22% | 20584.5698 | 127250.0676
| FACHADA OESTE | Mão de obra pintura externa, 2º demão
| FACHADA OESTE | FACHADA O. 2 demão | 0.22% | 20584.5698 | 295669.2748
|  |  | Total (vb) | 946890.2091
RESUMO ACABAMENTOS DE FACHADA
|  | Mão de obra salpico para reboco externo | 3875.53
|  | SOMA SALPICO | 74852.981 | 19.3143
Mão de obra salpico para reboco externo
|  | SOMA TAQUEAMENTO E REBOCO | 449117.8858 | 115.8855
|  | Mão de obra revestimento cerâmico de parede externa | 1990.51
|  | SOMA REVESTIMENTO CERÂMICO | 97308.8752 | 48.8864
Mão de obra rejuntamento de revestimento em parede externa
|  | SOMA REJUNTE | 29941.1924 | 15.042
|  | Mão de obra aplicação de selador em ambientes externos | 1885.02
|  | SOMA SELADOR | 37426.4905 | 19.8547
|  | Mão de obra textura externa | 483.74
|  | SOMA TEXTURA | 93566.2262 | 193.4226
|  | Mão de obra pintura externa, 1º demão | 1401.28
|  | SOMA 1 DEMÃO | 82338.2791 | 58.7593
Mão de obra pintura externa, 2º demão
|  | SOMA 2 DEMÃO | 82338.2791 | 58.7593
946890.2091
Esquadrias
| PAVIMENTO | Etapa | Porcentagem (%) | Total
| SUBSOLO | Mão de obra - requadros, chumbamento e contramarcos |  | 42104.8018
| SUBSOLO | FÔRRAS SUBSOLO (requadro / chumbamento) | 0.15% | 14034.9339
| SUBSOLO | CONTRA-MARCOS SUBSOLO | 0.1% | 9356.6226
| SUBSOLO | Mão de obra - fixação de portas de madeira
| SUBSOLO | PORTAS E FERRAGENS SUBSOLO (instalação / verificação) | 0.2% | 18713.2452
| TERREO | Mão de obra - requadros, chumbamento e contramarcos |  | 47718.7754
| TERREO | FÔRRAS TERREO (requadro / chumbamento) | 0.15% | 14034.9339
| TERREO | CONTRA-MARCOS TERREO | 0.14% | 13099.2717
| TERREO | Mão de obra - fixação de portas de madeira
| TERREO | PORTAS E FERRAGENS SUBSOLO (instalação / verificação) | 0.22% | 20584.5698
| MEZANINO | Mão de obra - requadros, chumbamento e contramarcos |  | 9356.6226
| MEZANINO | CONTRA-MARCOS MEZANINO | 0.1% | 9356.6226
| TIPO 1 | Mão de obra - requadros, chumbamento e contramarcos |  | 47718.7754
| TIPO 1 | FÔRRAS TIPO 1 (requadro / chumbamento) | 0.15% | 14034.9339
| TIPO 1 | CONTRA-MARCOS TIPO 1 | 0.14% | 13099.2717
| TIPO 1 | Mão de obra - fixação de portas de madeira
| TIPO 1 | PORTAS E FERRAGENS TIPO 1 (instalação / verificação) | 0.22% | 20584.5698
| TIPO 2 | Mão de obra - requadros, chumbamento e contramarcos |  | 47718.7754
| TIPO 2 | FÔRRAS TIPO 2 (requadro / chumbamento) | 0.15% | 14034.9339
| TIPO 2 | CONTRA-MARCOS TIPO 2 | 0.14% | 13099.2717
| TIPO 2 | Mão de obra - fixação de portas de madeira
| TIPO 2 | PORTAS E FERRAGENS TIPO 2 (instalação / verificação) | 0.22% | 20584.5698
| TIPO 3 | Mão de obra - requadros, chumbamento e contramarcos |  | 47718.7754
| TIPO 3 | FÔRRAS TIPO 3 (requadro / chumbamento) | 0.15% | 14034.9339
| TIPO 3 | CONTRA-MARCOS TIPO 3 | 0.14% | 13099.2717
| TIPO 3 | Mão de obra - fixação de portas de madeira
| TIPO 3 | PORTAS E FERRAGENS TIPO 3 (instalação / verificação) | 0.22% | 20584.5698
| ATICO | Mão de obra - requadros, chumbamento e contramarcos |  | 47718.7754
| ATICO | FÔRRAS ATICO (requadro / chumbamento) | 0.15% | 14034.9339
| ATICO | CONTRA-MARCOS ATICO | 0.14% | 13099.2717
| ATICO | Mão de obra - fixação de portas de madeira
| ATICO | PORTAS E FERRAGENS ATICO (instalação / verificação) | 0.22% | 20584.5698
|  |  | Total (vb) | 290055.3012
RESUMO ESQUADRIAS
|  | Mão de obra - fixação de portas de madeira | 258
|  | ESQUADRIAS DE MADEIRA | 121636.0941 | 471.4577
|  | Mão de obra - requadros, chumbamento e contramarcos | 896.4782
|  | ESQUADRIAS DE ALUMÍNIO | 168419.2072 | 187.8676
290055.3012
Louças e metais
| PAVIMENTO | Etapa | Porcentagem (%) | Total
| SUBSOLO | Mão de obra para instalação de louças e metais |  | 3742.649
| SUBSOLO | SUBSOLO | 0.02% | 1871.3245
| SUBSOLO | SUBSOLO | 0.02% | 1871.3245
| TERREO | Mão de obra para instalação de louças e metais |  | 18713.2452
| TERREO | TERREO | 0.08% | 7485.2981
| TERREO | TERREO | 0.08% | 7485.2981
| TERREO | GUARITA | 0.02% | 1871.3245
| TERREO | GUARITA | 0.02% | 1871.3245
| MEZANINO | Mão de obra para instalação de louças e metais |  | 0
| MEZANINO |  |  | 0
| TIPO 1 | Mão de obra para instalação de louças e metais |  | 14970.5962
| TIPO 1 | TIPO 1 | 0.08% | 7485.2981
| TIPO 1 | TIPO 1 | 0.08% | 7485.2981
| TIPO 2 | Mão de obra para instalação de louças e metais |  | 14970.5962
| TIPO 2 | TIPO 2 | 0.08% | 7485.2981
| TIPO 2 | TIPO 2 | 0.08% | 7485.2981
| TIPO 3 | Mão de obra para instalação de louças e metais |  | 14970.5962
| TIPO 3 | TIPO 3 | 0.08% | 7485.2981
| TIPO 3 | TIPO 3 | 0.08% | 7485.2981
| ATICO | Mão de obra para instalação de louças e metais |  | 26198.5433
| ATICO | ATICO - ÁREASCOMUNS | 0.14% | 13099.2717
| ATICO | ATICO - ÁREASCOMUNS | 0.14% | 13099.2717
|  |  | Total (vb) | 93566.2262
Limpeza
| PAVIMENTO | Etapa | Porcentagem (%) | Total
| GERAL | Limpeza fina |  | 93566.2262
| GERAL | LIMPEZA PERIÓDICA | 0.5% | 46783.1131
| GERAL | LIMPEZA FINAL GROSSA | 0.5% | 46783.1131
| GERAL | SUBSOLO 2 | 1143.68 | 12561.9024
| GERAL | SUBSOLO 1 | 1143.68 | 12561.9024
| GERAL | TERREO | 1056.79 | 11607.5238
| GERAL | SOBRELOJA | 174.32 | 1914.6884
| GERAL | 2º PAVIMENTO | 612.42 | 6726.672
| GERAL | TIPO (X6) | 3674.52 | 40360.0321
| GERAL | ÁTICO | 633.25 | 6955.4637
| GERAL | BARRILETE | 39.97 | 439.0207
| GERAL | RESERVATÓRIO | 39.97 | 439.0207
|  |  | Total (vb) | 93566.2262

## Planilha2
Mão de obra para reboco interno | m2 | 14224.12 | 734495.15
Mão de obra - limpeza grossa - 2º pavimento | vb | 1 | 6726.67
Mão de obra - limpeza grossa - Ático | vb | 1 | 6955.46
Mão de obra - limpeza grossa - Barrilete | vb | 1 | 878.04
Mão de obra - limpeza grossa - Subsolo 1 | vb | 1 | 12561.9
Mão de obra - limpeza grossa - Subsolo 2 | vb | 1 | 12561.9
Mão de obra - limpeza grossa - Térreo | vb | 1 | 11607.52
Mão de obra - limpeza grossa - Tipo | vb | 1 | 40360.03
Mão d eobra para instalação de louças e metais | vb | 1 | 93566.23
Mão de obra - Entrada de energia | vb | 1 | 9356.62
Mão de obra - Execução de supraestrutura / Ático | vb | 1 | 285376.99
Mão de obra - Execução de supraestrutura / Barrilete | vb | 1 | 668998.52
Mão de obra - Execução de supraestrutura / Sobreloja | vb | 1 | 185261.13
Mão de obra - Execução de supraestrutura / Subsolo 1 | vb | 1 | 146587.09
Mão de obra - Execução de supraestrutura / Térreo | vb | 1 | 407013.08
Mão de obra - Execução de supraestrutura / Tipo 1 | vb | 1 | 285376.99
Mão de obra - Execução de supraestrutura / Tipo 2 | vb | 1 | 570753.98
Mão de Obra - Implantação do canteiros de Obras | vb | 1 | 449117.89
Mão de obra - Instalação de sistema SPDA | vb | 1 | 9356.62
Mão de obra - instalações hidrossanitárias | vb | 8518.6 | 374264.69
Mão de obra - Instalações preventivas | m2 | 1 | 18713.25
Mão de obra - Movimentação de terra | vb | 1 | 46783.11
Mão de obra para reboco externo | m2 | 3875.53 | 449117.73
Mão de obra - Sistemas e instalações de telecomunicação | vb | 1 | 14034.93
Mão de obra - Sistemas e instalações elétricas | m2 | 8518.6 | 449100.59
Mão de obra aplicação de massa em ambientes internos | m2 | 13109.58 | 151576.9
Mão de obra aplicação de selador em ambientes externos | m2 | 1885.02 | 37426.51
Mão de obra aplicação de selador em ambientes internos | m2 | 21252.95 | 72982.63
Mão de obra assentamento de piso e rodapé cerâmico | m2 | 1616.36 | 413561.87
Mão de obra assentamento de rodapé em polipropileno | m | 3010.74 | 121633.9
Mão de obra compactação e taqueamento para contrapiso | m2 | 270.79 | 46783.12
Mão de obra contrapiso central de gás, lixeira e floreiras | vb | 1 | 9356.62
Mão de obra enchimento de contrapiso | m2 | 4970.61 | 278827.36
Mão de obra para alvenaria de reservatórios | vb | 1 | 42104.8
Mão de obra para assentamento de tijolos refratários | vb | 88.84 | 28069.71
Mão de obra para execução de infraestrutura | m2 | 1 | 146898.98
Mão de obra para execução de supraestrutura | m2 | 1 | 73292.81
Mão de obra para fixação de portas de madeira | un | 258 | 121636.09
Mão de obra para guarda corpo e proteções | vb | 1 | 93566.23
Mão de obra para instalações provisórias | vb | 1 | 93566.23
Mão de obra para itens de segurança | vb | 1 | 46783.11
Mão de obra para locação | vb | 1 | 46783.11
Mão de obra para muchetas / encunhamento | vb | 899.64 | 93566.25
Mão de obra para paredes / vergas e contra-vergas | vb | 7119.89 | 402335.02
Mão de obra para regularização de áreas externas | vb | 1 | 18713.25
Mão de obra para regularização de áreas internas | vb | 1 | 28069.87
Mão de obra para requadros, chumbamento e contramarcos | m2 | 896.48 | 168419.55
Mão de obra para salpico ou pinos colunas e vigas / marcação | vb | 7119.89 | 65496.58
Mão de obra para serviços de alvenaria em áreas externa (central de gás, guarita, lixeira, floreiras) | vb | 1 | 18713.25
Mão de obra para sistema de climatização e exaustão | vb | 1 | 14034.93
Mão de obra pintura externa, 1º demão | m2 | 1401.28 | 82338.23
Mão de obra pintura externa, 2º demão | m2 | 1401.28 | 82338.23
Mão de obra pintura interna, 1º demão | m2 | 21425.67 | 168418.62
Mão de obra pintura interna, 2º demão | m2 | 21425.67 | 168418.62
Mão de obra pintura interna, 3º demão | m2 | 9429.83 | 116021.8
Mão de obra piso de guarita e lixeira | vb | 1 | 9356.62
Mão de obra polimento de piso | m2 | 2705.65 | 93566.25
Mão de obra prevista para execução de cobertura | vb | 1 | 56125.7
Mão de obra proteção e e taqueamento para contrapiso | m2 | 4699.82 | 58011.29
Mão de obra reboco central de gás, lixeira e floreiras | vb | 1 | 46783.11
Mão de obra regularização e isolamento para contrapiso | m2 | 4699.82 | 46782.95
Mão de obra rejuntamento de piso e rodapé cerâmico | m2 | 1616.36 | 49589.92
Mão de obra rejuntamento de revestimento em parede | m2 | 1762.83 | 37426.47
Mão de obra rejuntamento de revestimento em parede externa | m2 | 1990.51 | 29941.25
Mão de obra revestimento cerâmico de parede | m2 | 1762.83 | 138478.05
Mão de obra revestimento cerâmico de parede externa | m2 | 1990.51 | 97308.87
Mão de obra revestimento de parede em subsolo | vb | 2 | 12163.6
Mão de obra revestimento em parede em guarita e lixeira | vb | 1 | 12163.61
Mão de obra salpico para reboco externo | m2 | 3875.53 | 74853.15
Mão de obra salpico para reboco interno | m2 | 14224.12 | 98244.57
Mão de obra soleiras e peitoris | m2 | 728.01 | 93580.23
Mão de obra textura externa | m2 | 483.74 | 93566.25

## MO Infra (hidden)
158632.77 | 196.5515

## Composição forma blocos (hidden)
*composição mais próxima do serviço solicitado

## Cotações (hidden)
| Projeto | Playa Negra
| Empresa | GDI
| Revisão | R00 - Michelle Furlan - 06/02/24
CONTROLE DE COTAÇÕES
INFORMAÇÕES IMPORTANTES: CNPJ XXXX / XXXXX / Endereço da obra: XXXX
Item | Data | Site | Status | E-mail
RESUMO

## Sapatas (hidden)
| Projeto | Playa Negra
| Empresa | GDI
| Revisão | R00 - Michelle Furlan -
SAPATAS
Peça | Quant. | Dimensões Unitárias - m | [5 empty] | Adição | Adição | Quantidade de Serviços
|  | A | B | H0 | C | D | H1 | largura | altura | Escav | Apiloam | Reaterro | Bota-fora | Lastro Concreto |  | Fôrma | Concreto | Imperm
|  | m | m | m | m | m | m | m | m | m3 | m2 | m3 | m3 | esp | m3 | m2 | m3 | m2
PROJETO: | [9 empty] | 0 | 0 | 0 | 0 |  | 0 | 0 | 0
[8 empty] | 0.6 |  | 0 | 0 | 0 | 0 | 0.1 | 0 | 0 | 0
[8 empty] | 0.6 |  | 0 | 0 | 0 | 0 | 0.1 | 0 | 0 | 0
[8 empty] | 0.6 |  | 0 | 0 | 0 | 0 | 0.1 | 0 | 0 | 0
[8 empty] | 0.6 |  | 0 | 0 | 0 | 0 | 0.1 | 0 | 0 | 0
[8 empty] | 0.6 |  | 0 | 0 | 0 | 0 | 0.1 | 0 | 0 | 0
[8 empty] | 0.6 |  | 0 | 0 | 0 | 0 | 0.1 | 0 | 0 | 0
[8 empty] | 0.6 |  | 0 | 0 | 0 | 0 | 0.1 | 0 | 0 | 0
[8 empty] | 0.6 |  | 0 | 0 | 0 | 0 | 0.1 | 0 | 0 | 0
[8 empty] | 0.6 |  | 0 | 0 | 0 | 0 | 0.1 | 0 | 0 | 0
[8 empty] | 0.6 |  | 0 | 0 | 0 | 0 | 0.1 | 0 | 0 | 0
[8 empty] | 0.6 |  | 0 | 0 | 0 | 0 | 0.1 | 0 | 0 | 0
[8 empty] | 0.6 |  | 0 | 0 | 0 | 0 | 0.1 | 0 | 0 | 0
[8 empty] | 0.6 |  | 0 | 0 | 0 | 0 | 0.1 | 0 | 0 | 0
[8 empty] | 0.6 |  | 0 | 0 | 0 | 0 | 0.1 | 0 | 0 | 0
[8 empty] | 0.6 |  | 0 | 0 | 0 | 0 | 0.1 | 0 | 0 | 0
[8 empty] | 0.6 |  | 0 | 0 | 0 | 0 | 0.1 | 0 | 0 | 0
[8 empty] | 0.6 |  | 0 | 0 | 0 | 0 | 0.1 | 0 | 0 | 0
[8 empty] | 0.6 |  | 0 | 0 | 0 | 0 | 0.1 | 0 | 0 | 0
| TOTAL GERAL | [8 empty] | 0 | 0 | 0 | 0 |  | 0 | 0 | 0 | 0
Vol. tronco pirâmide = (H2/6) * [ (A*B) + (C*D) + (A+C)*(B+D) ]
Área 2
Área 1
A
B
C
D
H0
H1
RESUMO
Note on Q7: INCLUSO PESCOÇO DA SAPATA

## Tabela de Aço (hidden)
TABELA DE AÇO
CA-50 |  |  | CA-60
Ø - mm | kg/m | pol | Ø - mm | kg/m
6.3 | 0.245 | 1/4" | 3.4 | 0.079
8 | 0.395 | 5/16" | 4.2 | 0.109
10 | 0.617 | 3/8" | 5 | 0.154
12.5 | 0.963 | 1/2" | 6 | 0.222
16 | 1.578 | 5/8" | 7 | 0.302
20 | 2.466 | 3/4" | 8 | 0.395
25 | 3.853 | 1" | 9.5 | 0.558
32 | 6.313 | 1 1/4" | 0
40 | 9.865 | 1 5/8" | 0

## Estrutura
|  |  | Projeto | Playa Negra
|  |  | Empresa | GDI
|  |  | Origem | PROJETO: PNEG-EST-PE-QUANTITATIVO-R00 (CTN & GDI - Pasta Compartilhada\04. GDI - PLAYA NEGRA (compartilhamento)\03. FN ESTRUTURAS)
|  |  | Revisão | R00 - Patricia Bragato
INFRAESTRUTURA
ITEM | 5 | 6.3 | 8 | 10 | 12.5 | 16 | 20 | 25 | Aço | Q92 | Q138 | Concreto C40 | Forma | Area | Enchimento EPS |  | Cubetas Atex 800
| kgf | kgf | kgf | kgf | kgf | kgf | kgf | kgf | kgf | kgf | kgf | (m³) | (m²) | (m²) | 50x50x15 | 50x50x20 | Forma Inteira 80x80x20 | Meia Forma 40x80x20
INFRAESTRUTURA
Sapatas | 0 | 0 | 0 | 157 | 1013 | 7426 | 2300 | 0 | 10896 | 0 | 0 | 240.8 | 143.6 | 0 | 0 | 0 | 0 | 0
TOTAL | 0 | 0 | 0 | 157 | 1013 | 7426 | 2300 | 0 | 10896 | 0 | 0 | 240.8 | 143.6 | 0 | 0 | 0 | 0 | 0
SUPRAESTRUTURA
ITEM | 5 | 6.3 | 8 | 10 | 12.5 | 16 | 20 | 25 | Aço | Q92 | Q138 | Concreto C40 | Forma | Area | Enchimento EPS |  | Cubetas Atex 800
| kgf | kgf | kgf | kgf | kgf | kgf | kgf | kgf | kgf | kgf | kgf | (m³) | (m²) | (m²) | 50x50x15 | 50x50x20 | Forma Inteira 80x80x20 | Meia Forma 40x80x20
SUBSOLO 2 | 236 | 660 | 175 | 1415 | 1119 | 990 | 1748 | 620 | 6963 | 0 | 4510 | 50.4507 | 438.8024 | 126.31 | 0
Pilares | 178 | 173 |  | 13 | 257 | 743 | 1715 | 620 | 3699 |  |  | 8.8 | 89.1 |  | 0 | 0 | 0 | 0
Vigas | 58 | 472 | 64 | 620 | 153 | 247 | 33 |  | 1647 |  |  | 27.3 | 284.8 |  | 0 | 0 | 0 | 0
Lajes |  |  | 106 | 782 | 610 |  |  |  | 1498 | 0 | 4510 | 12.7 | 52 |  | 0 | 0 | 0 | 0
Escada | 0 | 15 | 5 |  | 99 |  |  |  | 119 |  |  | 1.6507 | 12.9024 |  |  |  | 0 | 0
SUBSOLO 1 | 419 | 533 | 2086 | 2345 | 2813 | 3797 | 3150 | 1196 | 16339 | 1460 | 0 | 220.7737 | 695.4256 | 1111.93 | 0
Pilares | 264 | 239 |  | 20 | 310 | 1032 | 1624 | 670 | 4159 |  |  | 25.2 | 256.7 |  | 0 | 0 | 0 | 0
Vigas | 155 | 21 | 70 | 178 | 130 | 219 | 119 |  | 892 |  |  | 36.7 | 331.2 |  | 0 | 0 | 0 | 0
Lajes |  | 256 | 2009 | 2147 | 2264 | 2546 | 1407 | 526 | 11155 | 1460 | 0 | 156.8 | 91.1 |  | 0 | 0 | 1185 | 94
Escada | 0 | 17 | 7 |  | 109 |  |  |  | 133 |  |  | 2.0737 | 16.4256 |  |  |  | 0 | 0
TERREO | 469 | 667 | 6623 | 4592 | 6705 | 5015 | 5611 | 22149 | 51831 | 1123 | 0 | 401.417 | 1285.6262 | 1111.85 | 0
Pilares | 330 | 289 |  | 54 | 477 | 717 | 1808 | 601 | 4276 |  |  | 32 | 327 |  | 0 | 0 | 0 | 0
Vigas | 129 | 202 | 5358 | 2194 | 4375 | 2623 | 2380 | 21166 | 38427 |  |  | 229.2 | 822.6 |  | 0 | 0 | 0 | 0
Lajes | 8 | 176 | 1218 | 2344 | 1775 | 1675 | 1423 | 382 | 9001 | 1123 |  | 135.6 | 107.2 |  | 0 | 0 | 806 | 141
Escada | 2 | 0 | 47 |  | 78 |  |  |  | 127 |  |  | 4.617 | 28.8262 |  | 0 | 0 | 0 | 0
SOBRELOJA | 306 | 299 | 525 | 631 | 736 | 1064 | 2834 | 662 | 7057 | 152 | 0 | 57.9223 | 508.0038 | 180.29 | 183
Pilares | 124 | 180 |  | 67 | 121 | 194 | 2373 |  | 3059 |  |  | 22.5 | 236.1 |  | 0 | 0 | 0 | 0
Vigas | 180 | 36 | 103 | 62 | 209 | 344 | 223 | 477 | 1634 |  |  | 8.4 | 88.5 |  | 0 | 0 | 0 | 0
Lajes |  | 83 | 365 | 502 | 349 | 526 | 238 | 185 | 2248 | 152 |  | 22.3 | 153.7 |  | 183 | 0 | 0 | 0
Escada | 2 | 0 | 57 |  | 57 |  |  |  | 116 |  |  | 4.7223 | 29.7038 |  | 0 | 0 | 0 | 0
2º PAVIMENTO | 569 | 512 | 2286 | 1857 | 2367 | 3217 | 6014 | 2149 | 18971 | 787 | 0 | 131.8223 | 1107.9038 | 615.06 | 942
Pilares | 418 | 157 |  |  | 160 | 1121 | 4510 | 962 | 7328 |  |  | 22.8 | 231.7 |  | 0 | 0 | 0 | 0
Vigas | 149 | 316 | 527 | 381 | 237 | 535 | 410 | 809 | 3364 |  |  | 25.6 | 272 |  | 0 | 0 | 0 | 0
Lajes |  | 39 | 1702 | 1476 | 1884 | 1561 | 1094 | 378 | 8134 | 787 |  | 78.7 | 574.5 |  | 942 | 0 | 0 | 0
Escada | 2 | 0 | 57 |  | 86 |  |  |  | 145 |  |  | 4.7223 | 29.7038 |  | 0 | 0 | 0 | 0
3º PAVIMENTO | 523 | 496 | 2419 | 1870 | 2614 | 2385 | 3124 | 803 | 14234 | 746 | 0 | 127.2223 | 1091.4038 | 619.9 | 906
Pilares | 336 | 16 |  | 43 | 405 | 556 | 1491 | 219 | 3066 |  |  | 17.7 | 218.7 |  | 0 | 0 | 0 | 0
Vigas | 185 | 398 | 410 | 431 | 404 | 430 | 525 | 234 | 3017 |  |  | 25.7 | 272.5 |  | 0 | 0 | 0 | 0
Lajes |  | 82 | 1952 | 1396 | 1719 | 1399 | 1108 | 350 | 8006 | 746 |  | 79.1 | 570.5 |  | 906 | 0 | 0 | 0
Escada | 2 | 0 | 57 |  | 86 |  |  |  | 145 |  |  | 4.7223 | 29.7038 |  | 0 | 0 | 0 | 0
4º PAVIMENTO | 525 | 480 | 2419 | 1917 | 2908 | 2203 | 2033 | 584 | 13069 | 746 | 0 | 127.2223 | 1091.4038 | 619.9 | 906
Pilares | 338 |  |  | 90 | 699 | 374 | 400 |  | 1901 |  |  | 17.7 | 218.7 |  | 0 | 0 | 0 | 0
Vigas | 185 | 398 | 410 | 431 | 404 | 430 | 525 | 234 | 3017 |  |  | 25.7 | 272.5 |  | 0 | 0 | 0 | 0
Lajes |  | 82 | 1952 | 1396 | 1719 | 1399 | 1108 | 350 | 8006 | 746 |  | 79.1 | 570.5 |  | 906 | 0 | 0 | 0
Escada | 2 | 0 | 57 |  | 86 |  |  |  | 145 |  |  | 4.7223 | 29.7038 |  | 0 | 0 | 0 | 0
5º PAVIMENTO | 529 | 480 | 2419 | 1929 | 3128 | 1992 | 1633 | 584 | 12694 | 746 | 0 | 127.2223 | 1091.4038 | 619.9 | 906
Pilares | 342 |  |  | 102 | 919 | 163 |  |  | 1526 |  |  | 17.7 | 218.7 |  | 0 | 0 | 0 | 0
Vigas | 185 | 398 | 410 | 431 | 404 | 430 | 525 | 234 | 3017 |  |  | 25.7 | 272.5 |  | 0 | 0 | 0 | 0
Lajes |  | 82 | 1952 | 1396 | 1719 | 1399 | 1108 | 350 | 8006 | 746 |  | 79.1 | 570.5 |  | 906 | 0 | 0 | 0
Escada | 2 | 0 | 57 |  | 86 |  |  |  | 145 |  |  | 4.7223 | 29.7038 |  | 0 | 0 | 0 | 0
6º PAVIMENTO | 540 | 480 | 2419 | 1994 | 3114 | 1829 | 1633 | 584 | 12593 | 746 | 0 | 127.2223 | 1091.4038 | 619.9 | 906
Pilares | 353 |  |  | 167 | 905 |  |  |  | 1425 |  |  | 17.7 | 218.7 |  | 0 | 0 | 0 | 0
Vigas | 185 | 398 | 410 | 431 | 404 | 430 | 525 | 234 | 3017 |  |  | 25.7 | 272.5 |  | 0 | 0 | 0 | 0
Lajes |  | 82 | 1952 | 1396 | 1719 | 1399 | 1108 | 350 | 8006 | 746 |  | 79.1 | 570.5 |  | 906 | 0 | 0 | 0
Escada | 2 | 0 | 57 |  | 86 |  |  |  | 145 |  |  | 4.7223 | 29.7038 |  | 0 | 0 | 0 | 0
7º PAVIMENTO | 539 | 480 | 2419 | 1994 | 3107 | 1829 | 1633 | 584 | 12585 | 746 | 0 | 127.2223 | 1091.4038 | 619.9 | 906
Pilares | 352 |  |  | 167 | 898 |  |  |  | 1417 |  |  | 17.7 | 218.7 |  | 0 | 0 | 0 | 0
Vigas | 185 | 398 | 410 | 431 | 404 | 430 | 525 | 234 | 3017 |  |  | 25.7 | 272.5 |  | 0 | 0 | 0 | 0
Lajes |  | 82 | 1952 | 1396 | 1719 | 1399 | 1108 | 350 | 8006 | 746 |  | 79.1 | 570.5 |  | 906 | 0 | 0 | 0
Escada | 2 | 0 | 57 |  | 86 |  |  |  | 145 |  |  | 4.7223 | 29.7038 |  | 0 | 0 | 0 | 0
8º PAVIMENTO | 539 | 480 | 2419 | 1982 | 3101 | 1873 | 1842 | 661 | 12897 | 746 | 0 | 127.2223 | 1091.4038 | 619.9 | 906
Pilares | 352 |  |  | 155 | 892 | 44 | 209 | 77 | 1729 |  |  | 17.7 | 218.7 |  | 0 | 0 | 0 | 0
Vigas | 185 | 398 | 410 | 431 | 404 | 430 | 525 | 234 | 3017 |  |  | 25.7 | 272.5 |  | 0 | 0 | 0 | 0
Lajes |  | 82 | 1952 | 1396 | 1719 | 1399 | 1108 | 350 | 8006 | 746 |  | 79.1 | 570.5 |  | 906 | 0 | 0 | 0
Escada | 2 | 0 | 57 |  | 86 |  |  |  | 145 |  |  | 4.7223 | 29.7038 |  | 0 | 0 | 0 | 0
TOTAL | 3195 | 2896 | 14514 | 11686 | 17972 | 12111 | 11898 | 3800 | 78072 | 4476 | 0 | 763.3339 | 6548.423 | 3719.4 | 5436 | 0 | 0 | 0
ÁTICO | 525 | 761 | 3187 | 1839 | 2651 | 2507 | 1694 | 465 | 13629 | 737 | 0 | 151.8 | 1177.8 | 614.48 | 0 | 845
Pilares | 349 | 19 |  | 64 | 782 | 105 | 485 | 157 | 1961 |  |  | 17.7 | 218.7 |  | 0 | 0 | 0 | 0
Vigas | 176 | 588 | 729 | 496 | 360 | 990 | 340 | 95 | 3774 |  |  | 38.7 | 395 |  | 0 | 0 | 0 | 0
Lajes |  | 154 | 2458 | 1279 | 1509 | 1412 | 869 | 213 | 7894 | 737 |  | 95.4 | 564.1 |  | 0 | 845 | 0 | 0
PISCINA | 91 | 151 | 885 | 626 | 328 | 38 | 138 | 0 | 2257 | 0 | 0 | 41.1 | 367.7 | 138.42 | 0 | 0
Pilares | 13 |  |  | 20 | 15 | 17 | 69 |  | 134 |  |  | 3.3 | 43.7 |  | 0 | 0 | 0 | 0
Vigas | 78 | 20 | 74 | 109 | 73 | 21 | 69 |  | 444 |  |  | 19.8 | 205.9 |  | 0 | 0 | 0 | 0
Lajes |  | 131 | 811 | 497 | 240 |  |  |  | 1679 |  |  | 18 | 118.1 |  | 0 | 0 | 0 | 0
TOTAL | 616 | 912 | 4072 | 2465 | 2979 | 2545 | 1832 | 465 | 15886 | 737 | 0 | 192.9 | 1545.5 | 752.9 | 0 | 845 | 0 | 0
BARRILETE | 319 | 86 | 498 | 466 | 1101 | 493 | 192 | 31 | 3186 | 244 | 0 | 37.7 | 382.7 | 199.57 | 344 | 0
Pilares | 178 |  |  | 45 | 468 | 169 |  |  | 860 |  |  | 6.4 | 84.4 |  | 0 | 0 | 0 | 0
Vigas | 141 | 22 | 214 | 54 | 295 | 209 | 27 |  | 962 |  |  | 9.2 | 115.1 |  | 0 | 0 | 0 | 0
Lajes |  | 64 | 284 | 367 | 338 | 115 | 165 | 31 | 1364 | 244 |  | 22.1 | 183.2 |  | 344 | 0 | 0 | 0
CASA DE MÁQUINAS | 152 | 67 | 103 | 155 | 262 | 17 | 69 | 106 | 931 | 0 | 0 | 10 | 97.5 | 20.42 | 0 | 0
Pilares | 109 |  |  | 67 | 191 |  |  |  | 367 |  |  | 4.9 | 57.5 |  | 0 | 0 | 0 | 0
Vigas | 43 | 10 |  | 37 | 71 | 17 | 69 | 106 | 353 |  |  | 2.3 | 26.2 |  | 0 | 0 | 0 | 0
Lajes |  | 57 | 103 | 51 |  |  |  |  | 211 |  |  | 2.8 | 13.8 |  | 0 | 0 | 0 | 0
RESERVATÓRIO | 135 | 76 | 196 | 271 | 260 | 130 | 120 | 0 | 1188 | 0 | 0 | 13.5 | 113.8 | 39.1 | 0 | 0
Pilares | 77 |  |  | 37 | 189 |  |  |  | 303 |  |  | 4.4 | 53.6 |  | 0 | 0 | 0 | 0
Vigas | 58 | 3 | 5 | 36 |  | 130 | 120 |  | 352 |  |  | 2.6 | 27.7 |  | 0 | 0 | 0 | 0
Lajes |  | 73 | 191 | 198 | 71 |  |  |  | 533 |  |  | 6.5 | 32.5 |  | 0 | 0 | 0 | 0
COBERTURA RESERVATÓRIO | 165 | 73 | 177 | 90 | 236 | 0 | 0 | 0 | 741 | 0 | 0 | 11.1 | 118.4 | 40.22 | 0 | 0
Pilares | 94 |  |  | 39 | 184 |  |  |  | 317 |  |  | 5 | 61.7 |  | 0 | 0 | 0 | 0
Vigas | 41 |  |  | 51 | 52 |  |  |  | 144 |  |  | 1.9 | 21.7 |  | 0 | 0 | 0 | 0
Lajes | 30 | 73 | 177 | [5 empty] | 280 |  |  | 4.2 | 35 |  | 0 | 0 | 0 | 0
TOTAL | 771 | 302 | 974 | 982 | 1859 | 640 | 381 | 137 | 6046 | 244 | 0 | 72.3 | 712.4 | 299.31 | 344 | 0 | 0 | 0
TOTAL SUPRA | 6581 | 6781 | 31255 | 25973 | 36550 | 29379 | 33468 | 31178 | 201165 | 8979 | 4510 | 1890.92 | 12842.0849 | 7917.05 | 6905 | 845 | 0 | 0
TOTAL GERAL | 6581 | 6781 | 31255 | 26130 | 37563 | 36805 | 35768 | 31178 | 212061 | 8979 | 4510 | 2131.72 | 12985.6849 | 7917.05 | 6905 | 845 | 0 | 0
RESUMO

## Escadas
|  |  | Projeto | Playa Negra
|  |  | Empresa | GDI
|  |  | Origem | 04. GDI - PLAYA NEGRA (compartilhamento)\03. FN ESTRUTURAS\500 - DETALHES
|  |  | Revisão | R00 - Patricia Bragato
ESCADAS
PAVIMENTO | CÓDIGO DA ESCADA | NÚMERO DE PATAMARES | LADO 1 DO PATAMAR | LADO 2 DO PATAMAR | NÚMERO DE DEGRAUS | COMPRIMENTO DO DEGRAU | LARGURA DO DEGRAU | ALTURA DO ESPELHO DO DEGRAU | ESPESSURA MÉDIA DO DEGRAU | Ø5,00 | Ø6,30 | Ø8,00 | Ø12,00 | FORMA DE COMPENSADO | VOLUME DE CONCRETO | TAXA DE ARMADURA | ESCORAMENTO
| COD. | PATAMARES |  |  | DEGRAUS |  |  |  |  | F | F | C | T | F | C | T | Aesc
|  | NP | L1 | L2 | ND | D | d | e | B | kgf | kgf | kgf | kgf | (m²) | (m³) | kg/m3 | m2
Projeto: PNEG-EST-PE-502-ESCA-R00 até PNEG-EST-PE-507-ESCA-R00
Subsolo 02 |  | 1 | 1.21 | 1.2 | 13 | 1.21 | 0.28 | 0.18 | 0.19 |  | 15 | 5 | 99 | 12.9024 | 1.6507 | 72.0914 | 5.8564
Subsolo 01 |  | 1 | 1.21 | 1.2 | 17 | 1.21 | 0.28 | 0.18 | 0.19 |  | 17 | 7 | 109 | 16.4256 | 2.0737 | 64.1366 | 7.2116
Térreo |  | 1 | 3.4315 | 4.82 | 14 | 1.205 | 0.28 | 0.18 | 0.19 | 2 |  | 47 | 78 | 28.8262 | 4.617 | 27.507 | 21.2634
Sobreloja |  | 1 | 3.4315 | 4.82 | 15 | 1.205 | 0.28 | 0.18 | 0.19 | 2 |  | 57 | 86 | 29.7038 | 4.7223 | 30.7052 | 21.6008
Pav tipo x6 |  | 1 | 3.4315 | 4.82 | 15 | 1.205 | 0.28 | 0.18 | 0.19 | 12 |  | 342 | 516 | 178.223 | 28.3339 | 30.7052 | 129.605
8º Pavimento |  | 1 | 3.4315 | 4.82 | 15 | 1.205 | 0.28 | 0.18 | 0.19 | 2 |  | 57 | 86 | 29.7038 | 4.7223 | 30.7052 | 21.6008
TOTAL |  | 6 | 16.146 | 21.68 | 89 | 7.24 | 1.68 | 1.08 | 1.14 | 18 | 32 | 515 | 974 | 295.7849 | 46.12 | 33.3695 | 207.1381
RESUMO

## ARQ
DADOS
Titulo | QUANTITATIVO
Obra | PLAYA NEGRA
Cliente | GDI
Cidade
Endereço
Descrição
QUANTITATIVOS
Item | Descrição | Unid. | Quantidade
1. | ALVENARIA E VEDAÇÕES
1.1. | -2_SUB 2
1.1.1 | BLOCO ANTI-CHAMAS, 15 cm | m² | 50.28
1.1.2 | BLOCO CERAMICO, 09 cm | m² | 14.59
1.1.3 | BLOCO CONCRETO, 14 cm | m² | 66.54
1.1.4 | BLOCO DE COBOGO | m² | 12.65
1.1.5 | ENCUNHAMENTO | m | 69.82
1.1.6. | Porta
1.1.6.1 | VERGAS+CONTRAVERGAS | m | 3.52
1.2. | -1_SUB 1
1.2.1 | BLOCO ANTI-CHAMAS, 15 cm | m² | 70.78
1.2.2 | BLOCO CERAMICO, 09 cm | m² | 18.32
1.2.3 | BLOCO CERAMICO, 11,5 cm | m² | 13.07
1.2.4 | BLOCO CONCRETO, 14 cm | m² | 67.55
1.2.5 | BLOCO DE COBOGO | m² | 19.1
1.2.6 | DESCONSIDERAR | m² | 21.32
1.2.7 | ENCUNHAMENTO | m | 62.31
1.2.8. | Porta
1.2.8.1 | VERGAS+CONTRAVERGAS | m | 2.44
1.3. | 00_TER
1.3.1 | BLOCO ANTI-CHAMAS, 15 cm | m² | 180.7
1.3.2 | BLOCO CERAMICO, 09 cm | m² | 34.89
1.3.3 | BLOCO CERAMICO, 11,5 cm | m² | 20.3
1.3.4 | BLOCO CERAMICO, 14 cm | m² | 414.61
1.3.5 | BLOCO CONCRETO, 15 cm | m² | 5.36
1.3.6 | ENCUNHAMENTO | m | 147.24
1.3.7. | Janela
1.3.7.1 | VERGAS+CONTRAVERGAS | m | 1.6
1.3.8. | Porta
1.3.8.1 | VERGAS+CONTRAVERGAS | m | 11.4
1.4. | 01_SLOJA
1.4.1 | BLOCO ANTI-CHAMAS, 15 cm | m² | 52.33
1.4.2 | BLOCO CERAMICO, 09 cm | m² | 37.05
1.4.3 | BLOCO CERAMICO, 14 cm | m² | 286.25
1.4.4 | ENCUNHAMENTO | m | 137.71
1.4.5. | Janela
1.4.5.1 | VERGAS+CONTRAVERGAS | m | 1.6
1.4.6. | Porta
1.4.6.1 | VERGAS+CONTRAVERGAS | m | 2.2
1.5. | 2_2º PAV
1.5.1 | BLOCO ANTI-CHAMAS, 15 cm | m² | 61.22
1.5.2 | BLOCO CERAMICO, 09 cm | m² | 111.66
1.5.3 | BLOCO CERAMICO, 11,5 cm | m² | 339.17
1.5.4 | BLOCO CERAMICO, 14 cm | m² | 390.93
1.5.5 | ENCUNHAMENTO | m | 406
1.5.6. | Janela
1.5.6.1 | VERGAS+CONTRAVERGAS | m | 23.56
1.5.7. | Porta
1.5.7.1 | VERGAS+CONTRAVERGAS | m | 47.29
1.6. | 03_TIPO 1
1.6.1 | BLOCO ANTI-CHAMAS, 15 cm | m² | 61.24
1.6.2 | BLOCO CERAMICO, 09 cm | m² | 108.8
1.6.3 | BLOCO CERAMICO, 11,5 cm | m² | 330.7
1.6.4 | BLOCO CERAMICO, 14 cm | m² | 392.74
1.6.5 | ENCUNHAMENTO | m | 400.26
1.6.6. | Janela
1.6.6.1 | VERGAS+CONTRAVERGAS | m | 23.56
1.6.7. | Porta
1.6.7.1 | VERGAS+CONTRAVERGAS | m | 46.39
1.7. | 04_TIPO 1
1.7.1 | BLOCO ANTI-CHAMAS, 15 cm | m² | 61.24
1.7.2 | BLOCO CERAMICO, 09 cm | m² | 108.8
1.7.3 | BLOCO CERAMICO, 11,5 cm | m² | 330.7
1.7.4 | BLOCO CERAMICO, 14 cm | m² | 392.74
1.7.5 | ENCUNHAMENTO | m | 400.26
1.7.6. | Janela
1.7.6.1 | VERGAS+CONTRAVERGAS | m | 23.56
1.7.7. | Porta
1.7.7.1 | VERGAS+CONTRAVERGAS | m | 46.39
1.8. | 05_TIPO 1
1.8.1 | BLOCO ANTI-CHAMAS, 15 cm | m² | 61.24
1.8.2 | BLOCO CERAMICO, 09 cm | m² | 108.8
1.8.3 | BLOCO CERAMICO, 11,5 cm | m² | 330.7
1.8.4 | BLOCO CERAMICO, 14 cm | m² | 392.74
1.8.5 | ENCUNHAMENTO | m | 400.26
1.8.6. | Janela
1.8.6.1 | VERGAS+CONTRAVERGAS | m | 23.56
1.8.7. | Porta
1.8.7.1 | VERGAS+CONTRAVERGAS | m | 46.39
1.9. | 06_TIPO 1
1.9.1 | BLOCO ANTI-CHAMAS, 15 cm | m² | 61.24
1.9.2 | BLOCO CERAMICO, 09 cm | m² | 108.8
1.9.3 | BLOCO CERAMICO, 11,5 cm | m² | 330.7
1.9.4 | BLOCO CERAMICO, 14 cm | m² | 392.74
1.9.5 | ENCUNHAMENTO | m | 400.26
1.9.6. | Janela
1.9.6.1 | VERGAS+CONTRAVERGAS | m | 23.56
1.9.7. | Porta
1.9.7.1 | VERGAS+CONTRAVERGAS | m | 46.39
1.10. | 07_TIPO 1
1.10.1 | BLOCO ANTI-CHAMAS, 15 cm | m² | 61.24
1.10.2 | BLOCO CERAMICO, 09 cm | m² | 108.8
1.10.3 | BLOCO CERAMICO, 11,5 cm | m² | 330.7
1.10.4 | BLOCO CERAMICO, 14 cm | m² | 392.74
1.10.5 | ENCUNHAMENTO | m | 400.26
1.10.6. | Janela
1.10.6.1 | VERGAS+CONTRAVERGAS | m | 23.56
1.10.7. | Porta
1.10.7.1 | VERGAS+CONTRAVERGAS | m | 46.39
1.11. | 08_TIPO 1
1.11.1 | BLOCO ANTI-CHAMAS, 15 cm | m² | 61.24
1.11.2 | BLOCO CERAMICO, 09 cm | m² | 108.8
1.11.3 | BLOCO CERAMICO, 11,5 cm | m² | 330.7
1.11.4 | BLOCO CERAMICO, 14 cm | m² | 392.74
1.11.5 | ENCUNHAMENTO | m | 400.26
1.11.6. | Janela
1.11.6.1 | VERGAS+CONTRAVERGAS | m | 23.56
1.11.7. | Porta
1.11.7.1 | VERGAS+CONTRAVERGAS | m | 46.39
1.12. | 09_ATC
1.12.1 | BLOCO ANTI-CHAMAS, 15 cm | m² | 75.32
1.12.2 | BLOCO CERAMICO, 09 cm | m² | 30.33
1.12.3 | BLOCO CERAMICO, 11,5 cm | m² | 124.85
1.12.4 | BLOCO CERAMICO, 14 cm | m² | 164.94
1.12.5 | ENCUNHAMENTO | m | 142.85
1.12.6. | Janela
1.12.6.1 | VERGAS+CONTRAVERGAS | m | 3.6
1.12.7. | Porta
1.12.7.1 | VERGAS+CONTRAVERGAS | m | 15.58
1.13. | 10_BAR
1.13.1 | BLOCO ANTI-CHAMAS, 15 cm | m² | 9.28
1.13.2 | BLOCO CERAMICO, 11,5 cm | m² | 68.43
1.13.3 | BLOCO CERAMICO, 14 cm | m² | 40.02
1.13.4 | ENCUNHAMENTO | m | 48.29
1.13.5. | Janela
1.13.5.1 | VERGAS+CONTRAVERGAS | m | 5.61
1.14. | 11_INTERMED
1.14.1 | BLOCO ANTI-CHAMAS, 15 cm | m² | 12.17
1.14.2 | BLOCO CERAMICO, 14 cm | m² | 57.18
1.14.3 | ENCUNHAMENTO | m | 24.13
1.15. | 12_RES. SUP.
1.15.1 | BLOCO ANTI-CHAMAS, 15 cm | m² | 13.66
1.15.2 | BLOCO CERAMICO, 14 cm | m² | 68.6
1.15.3 | ENCUNHAMENTO | m | 24.13
1.15.4. | Janela
1.15.4.1 | VERGAS+CONTRAVERGAS | m | 7.48
1.16. | 13_COB. RES.
1.16.1 | BLOCO ANTI-CHAMAS, 15 cm | m² | 4.12
1.16.2 | ENCUNHAMENTO | m | 4.85
1.16.3. | Janela
1.16.3.1 | VERGAS+CONTRAVERGAS | m | 4.64
2. | REVESTIMENTOS INTERNOS
2.1. | -2_SUB 2
2.1.1 | .CHAPISCO ARGAMASSADO INTERNO | m² | 138.11
2.1.2 | .CHAPISCO ARGAMASSADO PARA ESTRUTURA INTERNO | m² | 625.3
2.1.3 | .REBOCO ARGAMASSADO INTERNO | m² | 763.41
2.2. | -1_SUB 1
2.2.1 | .CHAPISCO ARGAMASSADO INTERNO | m² | 168.1
2.2.2 | .CHAPISCO ARGAMASSADO PARA ESTRUTURA INTERNO | m² | 1015.74
2.2.3 | .REBOCO ARGAMASSADO INTERNO | m² | 1183.84
2.3. | 00_TER
2.3.1 | .CHAPISCO ARGAMASSADO INTERNO | m² | 607.02
2.3.2 | .CHAPISCO ARGAMASSADO PARA ESTRUTURA INTERNO | m² | 69.05
2.3.3 | .REBOCO ARGAMASSADO INTERNO | m² | 676.07
2.4. | 01_SLOJA
2.4.1 | .CHAPISCO ARGAMASSADO INTERNO | m² | 585.09
2.4.2 | .CHAPISCO ARGAMASSADO PARA ESTRUTURA INTERNO | m² | 76.09
2.4.3 | .REBOCO ARGAMASSADO INTERNO | m² | 661.18
2.5. | 2_2º PAV
2.5.1 | .CHAPISCO ARGAMASSADO INTERNO | m² | 1314.15
2.5.2 | .CHAPISCO ARGAMASSADO PARA ESTRUTURA INTERNO | m² | 176.16
2.5.3 | .REBOCO ARGAMASSADO INTERNO | m² | 1490.31
2.6. | 03_TIPO 1
2.6.1 | .CHAPISCO ARGAMASSADO INTERNO | m² | 1274.87
2.6.2 | .CHAPISCO ARGAMASSADO PARA ESTRUTURA INTERNO | m² | 171.67
2.6.3 | .REBOCO ARGAMASSADO INTERNO | m² | 1446.54
2.7. | 04_TIPO 1
2.7.1 | .CHAPISCO ARGAMASSADO INTERNO | m² | 1274.87
2.7.2 | .CHAPISCO ARGAMASSADO PARA ESTRUTURA INTERNO | m² | 171.66
2.7.3 | .REBOCO ARGAMASSADO INTERNO | m² | 1446.53
2.8. | 05_TIPO 1
2.8.1 | .CHAPISCO ARGAMASSADO INTERNO | m² | 1274.87
2.8.2 | .CHAPISCO ARGAMASSADO PARA ESTRUTURA INTERNO | m² | 171.66
2.8.3 | .REBOCO ARGAMASSADO INTERNO | m² | 1446.53
2.9. | 06_TIPO 1
2.9.1 | .CHAPISCO ARGAMASSADO INTERNO | m² | 1274.87
2.9.2 | .CHAPISCO ARGAMASSADO PARA ESTRUTURA INTERNO | m² | 171.66
2.9.3 | .REBOCO ARGAMASSADO INTERNO | m² | 1446.53
2.10. | 07_TIPO 1
2.10.1 | .CHAPISCO ARGAMASSADO INTERNO | m² | 1274.87
2.10.2 | .CHAPISCO ARGAMASSADO PARA ESTRUTURA INTERNO | m² | 171.66
2.10.3 | .REBOCO ARGAMASSADO INTERNO | m² | 1446.53
2.11. | 08_TIPO 1
2.11.1 | .CHAPISCO ARGAMASSADO INTERNO | m² | 1274.87
2.11.2 | .CHAPISCO ARGAMASSADO PARA ESTRUTURA INTERNO | m² | 171.66
2.11.3 | .REBOCO ARGAMASSADO INTERNO | m² | 1446.53
2.12. | 09_ATC
2.12.1 | .CHAPISCO ARGAMASSADO INTERNO | m² | 354.86
2.12.2 | .CHAPISCO ARGAMASSADO PARA ESTRUTURA INTERNO | m² | 118.18
2.12.3 | .REBOCO ARGAMASSADO INTERNO | m² | 473.04
2.13. | 10_BAR
2.13.1 | .CHAPISCO ARGAMASSADO INTERNO | m² | 46.79
2.13.2 | .CHAPISCO ARGAMASSADO PARA ESTRUTURA INTERNO | m² | 44.99
2.13.3 | .REBOCO ARGAMASSADO INTERNO | m² | 91.78
2.14. | 11_INTERMED
2.14.1 | .CHAPISCO ARGAMASSADO INTERNO | m² | 64.77
2.14.2 | .CHAPISCO ARGAMASSADO PARA ESTRUTURA INTERNO | m² | 32.81
2.14.3 | .REBOCO ARGAMASSADO INTERNO | m² | 97.58
2.15. | 12_RES. SUP.
2.15.1 | .CHAPISCO ARGAMASSADO INTERNO | m² | 77.29
2.15.2 | .CHAPISCO ARGAMASSADO PARA ESTRUTURA INTERNO | m² | 30.43
2.15.3 | .REBOCO ARGAMASSADO INTERNO | m² | 107.72
3. | ACABAMENTO DE PISO EXTERNO
3.1. | -2_SUB 2
3.1.1 | REVESTIMENTO - PISO CIMENTADO RAMPA | m² | 76.24
3.2. | -1_SUB 1
3.2.1 | REVESTIMENTO - PISO CIMENTADO RAMPA | m² | 92.58
3.3. | 00_TER
3.3.1 | REVESTIMENTO - BLOCO PODOTATIL | m² | 9.69
3.3.2 | REVESTIMENTO - PISO CIMENTADO | m² | 195.77
3.3.3 | REVESTIMENTO - PISO CIMENTADO RAMPA | m² | 28.05
4. | CONTRAPISO
4.1. | -2_SUB 2
4.1.1 | REVESTIMENTO - CIMENTADO, ESCADA/ANTE CAMARA | m² | 8.76
4.1.2 | REVESTIMENTO - CONTRA PISO, 3 cm | m² | 44.56
4.1.3 | REVESTIMENTO - CONTRA PISO, 5cm | m² | 27.48
4.1.4 | REVESTIMENTO - CONTRA PISO, 8 cm | m² | 76.24
4.1.5 | REVESTIMENTO - PISO CIMENTADO | m² | 2.7
4.1.6 | REVESTIMENTO - POLIMENTO DE PISO | m² | 1032.71
4.2. | -1_SUB 1
4.2.1 | REVESTIMENTO - CIMENTADO, ESCADA/ANTE CAMARA | m² | 10.89
4.2.2 | REVESTIMENTO - CONTRA PISO, 5cm | m² | 29.92
4.2.3 | REVESTIMENTO - CONTRA PISO, 8 cm | m² | 92.59
4.2.4 | REVESTIMENTO - PISO CIMENTADO | m² | 5.94
4.2.5 | REVESTIMENTO - POLIMENTO DE PISO | m² | 1025.96
4.3. | 00_TER
4.3.1 | REVESTIMENTO - CIMENTADO, ESCADA/ANTE CAMARA | m² | 10.92
4.3.2 | REVESTIMENTO - CONTRA PISO, 5cm | m² | 339.3
4.3.3 | REVESTIMENTO - CONTRA PISO, 8 cm | m² | 28.05
4.3.4 | REVESTIMENTO - PISO CIMENTADO | m² | 19.69
4.3.5 | REVESTIMENTO - POLIMENTO DE PISO | m² | 646.98
4.4. | 01_SLOJA
4.4.1 | REVESTIMENTO - CIMENTADO, ESCADA/ANTE CAMARA | m² | 11.06
4.4.2 | REVESTIMENTO - CONTRA PISO, 5cm | m² | 123.04
4.4.3 | REVESTIMENTO - PISO CIMENTADO | m² | 5.5
4.5. | 2_2º PAV
4.5.1 | REVESTIMENTO - CIMENTADO, ESCADA/ANTE CAMARA | m² | 11.33
4.5.2 | REVESTIMENTO - CONTRA PISO, 5cm | m² | 19.92
4.5.3 | REVESTIMENTO - CONTRA PISO ACUSTICO, 8 cm | m² | 497.39
4.5.4 | REVESTIMENTO - PISO CIMENTADO | m² | 8.59
4.6. | 03_TIPO 1
4.6.1 | REVESTIMENTO - CIMENTADO, ESCADA/ANTE CAMARA | m² | 11.38
4.6.2 | REVESTIMENTO - CONTRA PISO, 5cm | m² | 19.43
4.6.3 | REVESTIMENTO - CONTRA PISO ACUSTICO, 8 cm | m² | 498.12
4.6.4 | REVESTIMENTO - PISO CIMENTADO | m² | 8.05
4.7. | 04_TIPO 1
4.7.1 | REVESTIMENTO - CIMENTADO, ESCADA/ANTE CAMARA | m² | 11.38
4.7.2 | REVESTIMENTO - CONTRA PISO, 5cm | m² | 19.43
4.7.3 | REVESTIMENTO - CONTRA PISO ACUSTICO, 8 cm | m² | 498.12
4.7.4 | REVESTIMENTO - PISO CIMENTADO | m² | 8.05
4.8. | 05_TIPO 1
4.8.1 | REVESTIMENTO - CIMENTADO, ESCADA/ANTE CAMARA | m² | 11.38
4.8.2 | REVESTIMENTO - CONTRA PISO, 5cm | m² | 19.43
4.8.3 | REVESTIMENTO - CONTRA PISO ACUSTICO, 8 cm | m² | 498.12
4.8.4 | REVESTIMENTO - PISO CIMENTADO | m² | 8.05
4.9. | 06_TIPO 1
4.9.1 | REVESTIMENTO - CIMENTADO, ESCADA/ANTE CAMARA | m² | 11.38
4.9.2 | REVESTIMENTO - CONTRA PISO, 5cm | m² | 19.43
4.9.3 | REVESTIMENTO - CONTRA PISO ACUSTICO, 8 cm | m² | 498.12
4.9.4 | REVESTIMENTO - PISO CIMENTADO | m² | 8.05
4.10. | 07_TIPO 1
4.10.1 | REVESTIMENTO - CIMENTADO, ESCADA/ANTE CAMARA | m² | 11.38
4.10.2 | REVESTIMENTO - CONTRA PISO, 5cm | m² | 19.43
4.10.3 | REVESTIMENTO - CONTRA PISO ACUSTICO, 8 cm | m² | 498.12
4.10.4 | REVESTIMENTO - PISO CIMENTADO | m² | 8.05
4.11. | 08_TIPO 1
4.11.1 | REVESTIMENTO - CIMENTADO, ESCADA/ANTE CAMARA | m² | 11.38
4.11.2 | REVESTIMENTO - CONTRA PISO, 5cm | m² | 19.43
4.11.3 | REVESTIMENTO - CONTRA PISO ACUSTICO, 8 cm | m² | 498.12
4.11.4 | REVESTIMENTO - PISO CIMENTADO | m² | 8.05
4.12. | 09_ATC
4.12.1 | REVESTIMENTO - CONTRA PISO, 5cm | m² | 16.7
4.12.2 | REVESTIMENTO - CONTRA PISO, 8 cm | m² | 328.47
4.12.3 | REVESTIMENTO - CONTRA PISO ACUSTICO, 8 cm | m² | 160.35
4.12.4 | REVESTIMENTO - PISO CIMENTADO | m² | 9.21
4.13. | 10_BAR
4.13.1 | REVESTIMENTO - CONTRA PISO, 5 cm | m² | 42.06
4.14. | 12_RES. SUP.
4.14.1 | REVESTIMENTO - CONTRA PISO, 5 cm | m² | 33.77
4.15. | 13_COB. RES.
4.15.1 | REVESTIMENTO - CONTRA PISO, 5 cm | m² | 5.47
5. | ACABAMENTOS DE PAREDE
5.1. | -2_SUB 2
5.1.1 | FAIXA COLORIDA GARAGEM | m² | 63.19
5.1.2 | REVESTIMENTO INTERNO - PAREDE PEDRA NATURAL, MOLDURA | m² | 1.71
5.1.3 | REVESTIMENTO INTERNO, PAREDE - PINTURA, A. TECNICA | m² | 91.33
5.1.4 | REVESTIMENTO INTERNO, PAREDE - PINTURA, ESCADA/ANTECAMERA | m² | 102.34
5.1.5 | REVESTIMENTO INTERNO, PAREDE - PINTURA, GARAGEM | m² | 569.74
5.2. | -1_SUB 1
5.2.1 | FAIXA COLORIDA GARAGEM | m² | 65.2
5.2.2 | REVESTIMENTO INTERNO - PAREDE PEDRA NATURAL, MOLDURA | m² | 1.7
5.2.3 | REVESTIMENTO INTERNO, PAREDE - PINTURA, ESCADA/ANTECAMERA | m² | 114.34
5.2.4 | REVESTIMENTO INTERNO, PAREDE - PINTURA, GARAGEM | m² | 1069.5
5.3. | 00_TER
5.3.1 | FAIXA COLORIDA GARAGEM | m² | 44.33
5.3.2 | REVESTIMENTO INTERNO, PAREDE - CERAMICA, LIXEIRA/G.N | m² | 70.62
5.3.3 | REVESTIMENTO INTERNO - PAREDE PEDRA NATURAL, MOLDURA | m² | 1.67
5.3.4 | REVESTIMENTO INTERNO, PAREDE - PINTURA, ESCADA/ANTECAMERA | m² | 150.12
5.3.5 | REVESTIMENTO INTERNO, PAREDE - PINTURA, FLOREIRA | m² | 5.08
5.3.6 | REVESTIMENTO INTERNO, PAREDE - PINTURA, HALL DIFERENCIADO | m² | 132.3
5.3.7 | REVESTIMENTO INTERNO, PAREDE - PINTURA, LIXEIRA/G.N | m² | 7.22
5.3.8 | REVESTIMENTO INTERNO, PAREDE - PINTURA, SALA COMERCIAL | m² | 299.35
5.3.9 | REVESTIMENTO INTERNO - PASTILHA, Lurca, linha Raiz, cores azul royal e azul marinho | m² | 16.46
5.4. | 01_SLOJA
5.4.1 | REVESTIMENTO INTERNO, PAREDE - PINTURA, A. TECNICA | m² | 89.23
5.4.2 | REVESTIMENTO INTERNO, PAREDE - PINTURA, ESCADA/ANTECAMERA | m² | 110.2
5.4.3 | REVESTIMENTO INTERNO, PAREDE - PINTURA, HALL DIFERENCIADO | m² | 141.93
5.4.4 | REVESTIMENTO INTERNO, PAREDE - PINTURA, SALA COMERCIAL | m² | 303.52
5.4.5 | REVESTIMENTO INTERNO - PASTILHA, Lurca, linha Raiz, cores azul royal e azul marinho | m² | 16.3
5.5. | 2_2º PAV
5.5.1 | REVESTIMENTO INTERNO - PAREDE PEDRA NATURAL, MOLDURA | m² | 1.66
5.5.2 | REVESTIMENTO INTERNO, PAREDE - PINTURA, A. PRIVATIVA | m² | 957.69
5.5.3 | REVESTIMENTO INTERNO, PAREDE - PINTURA, BANHEIRO | m² | 42.58
5.5.4 | REVESTIMENTO INTERNO, PAREDE - PINTURA, ESCADA/ANTECAMERA | m² | 121.05
5.5.5 | REVESTIMENTO INTERNO, PAREDE - PINTURA, HALL | m² | 134.63
5.5.6 | REVESTIMENTO INTERNO, PAREDE - PORCELANATO, BANHEIRO | m² | 234.36
5.6. | 03_TIPO 1
5.6.1 | REVESTIMENTO INTERNO - PAREDE PEDRA NATURAL, MOLDURA | m² | 1.66
5.6.2 | REVESTIMENTO INTERNO, PAREDE - PINTURA, A. PRIVATIVA | m² | 951.76
5.6.3 | REVESTIMENTO INTERNO, PAREDE - PINTURA, BANHEIRO | m² | 261.85
5.6.4 | REVESTIMENTO INTERNO, PAREDE - PINTURA, ESCADA/ANTECAMERA | m² | 100.3
5.6.5 | REVESTIMENTO INTERNO, PAREDE - PINTURA, HALL | m² | 132.63
5.7. | 04_TIPO 1
5.7.1 | REVESTIMENTO INTERNO - PAREDE PEDRA NATURAL, MOLDURA | m² | 1.66
5.7.2 | REVESTIMENTO INTERNO, PAREDE - PINTURA, A. PRIVATIVA | m² | 951.75
5.7.3 | REVESTIMENTO INTERNO, PAREDE - PINTURA, BANHEIRO | m² | 261.85
5.7.4 | REVESTIMENTO INTERNO, PAREDE - PINTURA, ESCADA/ANTECAMERA | m² | 100.3
5.7.5 | REVESTIMENTO INTERNO, PAREDE - PINTURA, HALL | m² | 132.63
5.8. | 05_TIPO 1
5.8.1 | REVESTIMENTO INTERNO - PAREDE PEDRA NATURAL, MOLDURA | m² | 1.66
5.8.2 | REVESTIMENTO INTERNO, PAREDE - PINTURA, A. PRIVATIVA | m² | 951.75
5.8.3 | REVESTIMENTO INTERNO, PAREDE - PINTURA, BANHEIRO | m² | 261.85
5.8.4 | REVESTIMENTO INTERNO, PAREDE - PINTURA, ESCADA/ANTECAMERA | m² | 100.3
5.8.5 | REVESTIMENTO INTERNO, PAREDE - PINTURA, HALL | m² | 132.63
5.9. | 06_TIPO 1
5.9.1 | REVESTIMENTO INTERNO - PAREDE PEDRA NATURAL, MOLDURA | m² | 1.66
5.9.2 | REVESTIMENTO INTERNO, PAREDE - PINTURA, A. PRIVATIVA | m² | 951.75
5.9.3 | REVESTIMENTO INTERNO, PAREDE - PINTURA, BANHEIRO | m² | 261.85
5.9.4 | REVESTIMENTO INTERNO, PAREDE - PINTURA, ESCADA/ANTECAMERA | m² | 100.3
5.9.5 | REVESTIMENTO INTERNO, PAREDE - PINTURA, HALL | m² | 132.63
5.10. | 07_TIPO 1
5.10.1 | REVESTIMENTO INTERNO - PAREDE PEDRA NATURAL, MOLDURA | m² | 1.66
5.10.2 | REVESTIMENTO INTERNO, PAREDE - PINTURA, A. PRIVATIVA | m² | 951.75
5.10.3 | REVESTIMENTO INTERNO, PAREDE - PINTURA, BANHEIRO | m² | 261.85
5.10.4 | REVESTIMENTO INTERNO, PAREDE - PINTURA, ESCADA/ANTECAMERA | m² | 100.3
5.10.5 | REVESTIMENTO INTERNO, PAREDE - PINTURA, HALL | m² | 132.63
5.11. | 08_TIPO 1
5.11.1 | REVESTIMENTO INTERNO - PAREDE PEDRA NATURAL, MOLDURA | m² | 1.66
5.11.2 | REVESTIMENTO INTERNO, PAREDE - PINTURA, A. PRIVATIVA | m² | 951.75
5.11.3 | REVESTIMENTO INTERNO, PAREDE - PINTURA, BANHEIRO | m² | 261.85
5.11.4 | REVESTIMENTO INTERNO, PAREDE - PINTURA, ESCADA/ANTECAMERA | m² | 100.16
5.11.5 | REVESTIMENTO INTERNO, PAREDE - PINTURA, HALL | m² | 132.63
5.12. | 09_ATC
5.12.1 | REVESTIMENTO INTERNO, PAREDE - CERAMICA, BANHEIRO | m² | 18.93
5.12.2 | REVESTIMENTO INTERNO - PAREDE PEDRA NATURAL, MOLDURA | m² | 1.66
5.12.3 | REVESTIMENTO INTERNO, PAREDE - PINTURA, A. COMUM | m² | 276.34
5.12.4 | REVESTIMENTO INTERNO, PAREDE - PINTURA, BANHEIRO | m² | 49.79
5.12.5 | REVESTIMENTO INTERNO, PAREDE - PINTURA, ESCADA/ANTECAMERA | m² | 127.98
5.12.6 | REVESTIMENTO - LADRILHO, PISCINA | m² | 44.18
5.13. | 10_BAR
5.13.1 | REVESTIMENTO INTERNO, PAREDE - PINTURA, A. TECNICA | m² | 65.3
5.13.2 | REVESTIMENTO INTERNO, PAREDE - PINTURA, ESCADA/ANTECAMERA | m² | 26.48
5.14. | 11_INTERMED
5.14.1 | REVESTIMENTO INTERNO, PAREDE - PINTURA, A. TECNICA | m² | 97.58
5.15. | 12_RES. SUP.
5.15.1 | REVESTIMENTO INTERNO, PAREDE - PINTURA, A. TECNICA | m² | 107.72
6. | PEITORIS E PINGADEIRAS
6.1. | 00_TER
6.1.1 | REVESTIMENTO - PEITORIL, PEDRA NATURAL - granito São Gabriel, escovado | m² | 35.74
6.2. | 01_SLOJA
6.2.1 | REVESTIMENTO - PEITORIL, PEDRA NATURAL - granito São Gabriel, escovado | m² | 1.9
6.3. | 2_2º PAV
6.3.1 | REVESTIMENTO - PEITORIL, PEDRA NATURAL - granito São Gabriel, escovado | m² | 88.7
6.4. | 03_TIPO 1
6.4.1 | REVESTIMENTO - PEITORIL, PEDRA NATURAL - granito São Gabriel, escovado | m² | 88.57
6.5. | 04_TIPO 1
6.5.1 | REVESTIMENTO - PEITORIL, PEDRA NATURAL - granito São Gabriel, escovado | m² | 88.57
6.6. | 05_TIPO 1
6.6.1 | REVESTIMENTO - PEITORIL, PEDRA NATURAL - granito São Gabriel, escovado | m² | 88.57
6.7. | 06_TIPO 1
6.7.1 | REVESTIMENTO - PEITORIL, PEDRA NATURAL - granito São Gabriel, escovado | m² | 88.57
6.8. | 07_TIPO 1
6.8.1 | REVESTIMENTO - PEITORIL, PEDRA NATURAL - granito São Gabriel, escovado | m² | 88.57
6.9. | 08_TIPO 1
6.9.1 | REVESTIMENTO - PEITORIL, PEDRA NATURAL - granito São Gabriel, escovado | m² | 88.57
6.10. | 09_ATC
6.10.1 | REVESTIMENTO - PEITORIL, PEDRA NATURAL - granito São Gabriel, escovado | m² | 41.45
7. | ACABAMENTO DE PISO
7.1. | -2_SUB 2
7.1.1 | REVESTIMENTO - PINTURA EPOXI, DEMARCAÇAO DE VAGAS | m² | 268.54
7.1.2 | REVESTIMENTO - PORCELANATO, HALL INTERNO | m² | 15.63 | 1714.09
7.2. | -1_SUB 1
7.2.1 | REVESTIMENTO - PINTURA EPOXI, DEMARCAÇAO DE VAGAS | m² | 1451.43
7.2.2 | REVESTIMENTO - PORCELANATO, HALL INTERNO | m² | 12.65
7.3. | 00_TER
7.3.1 | REVESTIMENTO - GRAMA | m² | 150.27
7.3.4 | REVESTIMENTO - PINTURA EPOXI, DEMARCAÇAO DE VAGAS | m² | 438.62
7.3.5 | REVESTIMENTO - PINTURA RESINA, A. TECNICA | m² | 1.29
7.3.6 | REVESTIMENTO - PISO PEDRA NATURAL, ELEVADOR | m² | 7.84
7.3.7 | REVESTIMENTO - PORCELANATO, HALL INTERNO | m² | 61.36
7.3.8 | REVESTIMENTO - PORCELANATO, SALA COMERCIAL | m² | 219.81
7.4. | 01_SLOJA
7.4.3 | REVESTIMENTO - PORCELANATO, SALA COMERCIAL | m² | 109.18
7.5. | 2_2º PAV
7.5.3 | REVESTIMENTO - PORCELANATO, A. TECNICA | m² | 10.03
7.5.4 | REVESTIMENTO - PORCELANATO, HALL INTERNO | m² | 34.73
7.5.5 | REVESTIMENTO - PORCELANATO, BANHEIRO | m² | 37.6
7.5.6 | REVESTIMENTO - PORCELANATO, AREA PRIVATIVA INTERNA | m² | 60.19
7.5.8 | REVESTIMENTO - VINILICO, AREA PRIVATIVA | m² | 348.03
7.6. | 03_TIPO 1
7.6.3 | REVESTIMENTO - PORCELANATO, A. TECNICA | m² | 10.03
7.6.4 | REVESTIMENTO - PORCELANATO, HALL INTERNO | m² | 34.73
7.6.5 | REVESTIMENTO - PORCELANATO, BANHEIRO | m² | 35.94
7.6.6 | REVESTIMENTO - PORCELANATO, AREA PRIVATIVA INTERNA | m² | 60.19
7.6.8 | REVESTIMENTO - VINILICO, AREA PRIVATIVA | m² | 350.43
7.7. | 04_TIPO 1
7.7.3 | REVESTIMENTO - PORCELANATO, A. TECNICA | m² | 10.03
7.7.4 | REVESTIMENTO - PORCELANATO, HALL INTERNO | m² | 34.73
7.7.5 | REVESTIMENTO - PORCELANATO, BANHEIRO | m² | 35.94
7.7.6 | REVESTIMENTO - PORCELANATO, AREA PRIVATIVA INTERNA | m² | 60.19
7.7.8 | REVESTIMENTO - VINILICO, AREA PRIVATIVA | m² | 350.43
7.8. | 05_TIPO 1
7.8.3 | REVESTIMENTO - PORCELANATO, A. TECNICA | m² | 10.03
7.8.4 | REVESTIMENTO - PORCELANATO, HALL INTERNO | m² | 34.73
7.8.5 | REVESTIMENTO - PORCELANATO, BANHEIRO | m² | 35.94
7.8.6 | REVESTIMENTO - PORCELANATO, AREA PRIVATIVA INTERNA | m² | 60.19
7.8.8 | REVESTIMENTO - VINILICO, AREA PRIVATIVA | m² | 350.43
7.9. | 06_TIPO 1
7.9.3 | REVESTIMENTO - PORCELANATO, A. TECNICA | m² | 10.03
7.9.4 | REVESTIMENTO - PORCELANATO, HALL INTERNO | m² | 34.73
7.9.5 | REVESTIMENTO - PORCELANATO, BANHEIRO | m² | 35.94
7.9.6 | REVESTIMENTO - PORCELANATO, AREA PRIVATIVA INTERNA | m² | 60.19
7.9.8 | REVESTIMENTO - VINILICO, AREA PRIVATIVA | m² | 350.43
7.10. | 07_TIPO 1
7.10.3 | REVESTIMENTO - PORCELANATO, A. TECNICA | m² | 10.03
7.10.4 | REVESTIMENTO - PORCELANATO, HALL INTERNO | m² | 34.73
7.10.5 | REVESTIMENTO - PORCELANATO, BANHEIRO | m² | 35.94
7.10.6 | REVESTIMENTO - PORCELANATO, AREA PRIVATIVA INTERNA | m² | 60.19
7.10.8 | REVESTIMENTO - VINILICO, AREA PRIVATIVA | m² | 350.43
7.11. | 08_TIPO 1
7.11.3 | REVESTIMENTO - PORCELANATO, A. TECNICA | m² | 10.03
7.11.4 | REVESTIMENTO - PORCELANATO, HALL INTERNO | m² | 34.73
7.11.5 | REVESTIMENTO - PORCELANATO, BANHEIRO | m² | 35.94
7.11.6 | REVESTIMENTO - PORCELANATO, AREA PRIVATIVA INTERNA | m² | 60.19
7.11.8 | REVESTIMENTO - VINILICO, AREA PRIVATIVA | m² | 350.43
7.12. | 09_ATC
7.12.1 | REVESTIMENTO - EMBORRACHADO, AREA COMUM INTERNA | m² | 36.82
7.12.2 | REVESTIMENTO - GRAMA | m² | 49.26
7.12.3 | REVESTIMENTO - LADRILHO, PISCINA | m² | 53.55
7.12.4 | REVESTIMENTO - MADEIRA, AREA COMUM EXTERNA | m² | 97.8
7.12.6 | REVESTIMENTO - PORCELANATO, AREA COMUM EXTERNA | m² | 174.2
7.12.7 | REVESTIMENTO - PORCELANATO, AREA COMUM INTERNA | m² | 35.64
7.12.8 | REVESTIMENTO - PORCELANATO, AREA COMUM INTERNA - CONFRARIA | m² | 27.27
7.12.9 | REVESTIMENTO - PORCELANATO, AREA COMUM INTERNA - ESPAÇO GOURMET | m² | 60.11
7.13. | 10_BAR
7.13.1 | REVESTIMENTO - PINTURA RESINA, A. TECNICA | m² | 25.6
8. | SOLEIRAS
8.1. | -2_SUB 2
8.1.1 | REVESTIMENTO - SOLEIRA, PEDRA NATURAL | m² | 1.7
8.2. | -1_SUB 1
8.2.1 | REVESTIMENTO - SOLEIRA, PEDRA NATURAL | m² | 2.16
8.3. | 00_TER
8.3.1 | REVESTIMENTO - SOLEIRA, PEDRA NATURAL | m² | 0.49
8.4. | 2_2º PAV
8.4.1 | REVESTIMENTO - SOLEIRA, PEDRA NATURAL | m² | 3.58
8.5. | 03_TIPO 1
8.5.1 | REVESTIMENTO - SOLEIRA, PEDRA NATURAL | m² | 3.65
8.6. | 04_TIPO 1
8.6.1 | REVESTIMENTO - SOLEIRA, PEDRA NATURAL | m² | 3.65
8.7. | 05_TIPO 1
8.7.1 | REVESTIMENTO - SOLEIRA, PEDRA NATURAL | m² | 3.65
8.8. | 06_TIPO 1
8.8.1 | REVESTIMENTO - SOLEIRA, PEDRA NATURAL | m² | 3.65
8.9. | 07_TIPO 1
8.9.1 | REVESTIMENTO - SOLEIRA, PEDRA NATURAL | m² | 3.65
8.10. | 08_TIPO 1
8.10.1 | REVESTIMENTO - SOLEIRA, PEDRA NATURAL | m² | 3.65
8.11. | 09_ATC
8.11.1 | REVESTIMENTO - SOLEIRA, PEDRA NATURAL | m² | 0.4
9. | RODAPÉS
9.1. | -2_SUB 2
9.1.1 | RODAPE EM CERAMICA, 10 cm | m | 4.42
9.1.2 | RODAPE EM PEDRA NATURAL, 12 cm | m | 12.15
9.2. | -1_SUB 1
9.2.1 | RODAPE EM CERAMICA, 10 cm | m | 10.01
9.2.2 | RODAPE EM PEDRA NATURAL, 12 cm | m | 16.63
9.3. | 00_TER
9.3.1 | RODAPE EM CERAMICA, 10 cm | m | 3.44
9.3.2 | RODAPE EM PEDRA NATURAL, 12 cm | m | 21.15
9.3.3 | RODAPE EM PROLIPROPILENO, 12 cm | m | 102.78
9.3.4 | RODAPE EM PROLIPROPILENO, HALL DO PAVIMENTO, 12 cm | m | 50.66
9.4. | 01_SLOJA
9.4.1 | RODAPE EM PROLIPROPILENO, 12 cm | m | 56.01
9.5. | 2_2º PAV
9.5.1 | RODAPE EM PORCELANATO, 10 cm | m | 4.21
9.5.2 | RODAPE EM PROLIPROPILENO, 10 cm | m | 349.67
9.5.3 | RODAPE EM PROLIPROPILENO, HALL DO PAVIMENTO, 10 cm | m | 43.88
9.6. | 03_TIPO 1
9.6.1 | RODAPE EM PORCELANATO, 10 cm | m | 2.95
9.6.2 | RODAPE EM PROLIPROPILENO, 10 cm | m | 342.72
9.6.3 | RODAPE EM PROLIPROPILENO, HALL DO PAVIMENTO, 10 cm | m | 42.38
9.7. | 04_TIPO 1
9.7.1 | RODAPE EM PORCELANATO, 10 cm | m | 2.95
9.7.2 | RODAPE EM PROLIPROPILENO, 10 cm | m | 342.72
9.7.3 | RODAPE EM PROLIPROPILENO, HALL DO PAVIMENTO, 10 cm | m | 42.38
9.8. | 05_TIPO 1
9.8.1 | RODAPE EM PORCELANATO, 10 cm | m | 2.95
9.8.2 | RODAPE EM PROLIPROPILENO, 10 cm | m | 342.72
9.8.3 | RODAPE EM PROLIPROPILENO, HALL DO PAVIMENTO, 10 cm | m | 42.38
9.9. | 06_TIPO 1
9.9.1 | RODAPE EM PORCELANATO, 10 cm | m | 2.95
9.9.2 | RODAPE EM PROLIPROPILENO, 10 cm | m | 342.72
9.9.3 | RODAPE EM PROLIPROPILENO, HALL DO PAVIMENTO, 10 cm | m | 42.38
9.10. | 07_TIPO 1
9.10.1 | RODAPE EM PORCELANATO, 10 cm | m | 2.95
9.10.2 | RODAPE EM PROLIPROPILENO, 10 cm | m | 342.72
9.10.3 | RODAPE EM PROLIPROPILENO, HALL DO PAVIMENTO, 10 cm | m | 42.38
9.11. | 08_TIPO 1
9.11.1 | RODAPE EM PORCELANATO, 10 cm | m | 2.95
9.11.2 | RODAPE EM PROLIPROPILENO, 10 cm | m | 342.72
9.11.3 | RODAPE EM PROLIPROPILENO, HALL DO PAVIMENTO, 10 cm | m | 42.38
9.12. | 09_ATC
9.12.1 | RODAPE EM PROLIPROPILENO, 10 cm | m | 71.89
9.12.2 | RODAPE EM PROLIPROPILENO, HALL DO PAVIMENTO, 10 cm | m | 25.25
10. | REVESTIMENTOS DE TETO
10.1. | -2_SUB 2
10.1.1 | ESTUCAMENTO EM TETO COM PINTURA | m² | 7.4
10.1.2 | ESTUCAMENTO EM TETO COM PINTURA (TEXTURA) | m² | 1045.12
10.2. | -1_SUB 1
10.2.1 | ESTUCAMENTO EM TETO COM PINTURA | m² | 1096.74
10.3. | 00_TER
10.3.1 | ESTUCAMENTO EM TETO COM PINTURA | m² | 46.93
10.3.2 | ESTUCAMENTO EM TETO COM TEXTURA | m² | 13.56
10.3.3 | FORRO DE GESSO MINERAL | m² | 104.13
10.3.4 | FORRO DE GESSO MINERAL | m | 154.24
10.4. | 01_SLOJA
10.4.1 | ESTUCAMENTO EM TETO COM PINTURA | m² | 18.03
10.4.2 | ESTUCAMENTO EM TETO COM TEXTURA | m² | 201.96
10.4.3 | FORRO DE GESSO MINERAL | m² | 312.7
10.4.4 | FORRO DE GESSO MINERAL | m | 310.31
10.5. | 2_2º PAV
10.5.1 | ESTUCAMENTO EM TETO COM PINTURA | m² | 23.13
10.5.2 | ESTUCAMENTO EM TETO COM TEXTURA | m² | 13.89
10.5.3 | FORRO DE GESSO MINERAL | m² | 446.51
10.5.4 | FORRO DE GESSO MINERAL | m | 577.81
10.5.5 | FORRO EM MADEIRA, Angelim | m² | 48.39
10.6. | 03_TIPO 1
10.6.1 | ESTUCAMENTO EM TETO COM PINTURA | m² | 19.66
10.6.2 | ESTUCAMENTO EM TETO COM TEXTURA | m² | 13.92
10.6.3 | FORRO DE GESSO MINERAL | m² | 442.79
10.6.4 | FORRO DE GESSO MINERAL | m | 568.97
10.6.5 | FORRO EM MADEIRA, Angelim | m² | 48.38
10.7. | 04_TIPO 1
10.7.1 | ESTUCAMENTO EM TETO COM PINTURA | m² | 19.66
10.7.2 | ESTUCAMENTO EM TETO COM TEXTURA | m² | 13.92
10.7.3 | FORRO DE GESSO MINERAL | m² | 442.79
10.7.4 | FORRO EM MADEIRA, Angelim | m² | 48.38
10.8. | 05_TIPO 1
10.8.1 | ESTUCAMENTO EM TETO COM PINTURA | m² | 19.66
10.8.2 | ESTUCAMENTO EM TETO COM TEXTURA | m² | 13.92
10.8.3 | FORRO DE GESSO MINERAL | m² | 442.79
10.8.4 | FORRO EM MADEIRA, Angelim | m² | 48.38
10.9. | 06_TIPO 1
10.9.1 | ESTUCAMENTO EM TETO COM PINTURA | m² | 19.66
10.9.2 | ESTUCAMENTO EM TETO COM TEXTURA | m² | 13.92
10.9.3 | FORRO DE GESSO MINERAL | m² | 442.79
10.9.4 | FORRO EM MADEIRA, Angelim | m² | 48.38
10.10. | 07_TIPO 1
10.10.1 | ESTUCAMENTO EM TETO COM PINTURA | m² | 19.66
10.10.2 | ESTUCAMENTO EM TETO COM TEXTURA | m² | 13.92
10.10.3 | FORRO DE GESSO MINERAL | m² | 442.79
10.10.4 | FORRO EM MADEIRA, Angelim | m² | 48.38
10.11. | 08_TIPO 1
10.11.1 | ESTUCAMENTO EM TETO COM PINTURA | m² | 19.66
10.11.2 | ESTUCAMENTO EM TETO COM TEXTURA | m² | 13.92
10.11.3 | FORRO DE GESSO MINERAL | m² | 442.79
10.11.4 | FORRO EM MADEIRA, Angelim | m² | 48.38
10.12. | 09_ATC
10.12.1 | ESTUCAMENTO EM TETO COM PINTURA | m² | 11.35
10.12.2 | FORRO DE GESSO MINERAL | m² | 159.67
10.12.2 | FORRO DE GESSO MINERAL | m | 146.57
10.13. | 10_BAR
10.13.1 | ESTUCAMENTO EM TETO COM PINTURA, cor branco neve | m² | 13.24
10.14. | 11_INTERMED
10.14.1 | ESTUCAMENTO EM TETO COM PINTURA, cor branco neve | m² | 32.89
10.15. | 12_RES. SUP.
10.15.1 | ESTUCAMENTO EM TETO COM PINTURA, cor branco neve | m² | 33.72
11. | ESQUADRIAS DE MADEIRA
11.1. | -2_SUB 2
11.1.1 | CORRIMAO DE MADEIRA ESCADA, 90cm | m | 11.05
11.2. | -1_SUB 1
11.2.1 | CORRIMAO DE MADEIRA ESCADA, 90cm | m | 13.72
11.3. | 00_TER
11.3.1 | CORRIMAO DE MADEIRA ESCADA, 90cm | m | 14.27
11.3.2. | Porta
11.3.2.1 | P02 - PORTA DE ABRIR, 1 FOLHA, MADEIRA, 90 x 210 cm | un | 2
11.3.2.2 | P35 - PORTA DE ABRIR, 1 FOLHA, CORTA FOGO, MADEIRA, 100 x 220 cm | un | 1
11.4. | 01_SLOJA
11.4.1 | CORRIMAO DE MADEIRA ESCADA, 90cm | m | 14.46
11.4.2. | Porta
11.4.2.1 | P01 - PORTA DE ABRIR, 1 FOLHA, MADEIRA, 80 x 210 cm | un | 2
11.5. | 2_2º PAV
11.5.1 | CORRIMAO DE MADEIRA ESCADA, 90cm | m | 14.95
11.5.2. | Porta
11.5.2.1 | P01 - PORTA DE ABRIR, 1 FOLHA, MADEIRA, 80 x 210 cm | un | 23
11.5.2.2 | P02 - PORTA DE ABRIR, 1 FOLHA, MADEIRA, 90 x 210 cm | un | 9
11.5.2.3 | P08 - PORTA DE ABRIR, 1 FOLHA, MADEIRA, 70 x 210 cm | un | 4
11.6. | 03_TIPO 1
11.6.1 | CORRIMAO DE MADEIRA ESCADA, 90cm | m | 14.94
11.6.2. | Porta
11.6.2.1 | P01 - PORTA DE ABRIR, 1 FOLHA, MADEIRA, 80 x 210 cm | un | 22
11.6.2.2 | P02 - PORTA DE ABRIR, 1 FOLHA, MADEIRA, 90 x 210 cm | un | 10
11.6.2.3 | P08 - PORTA DE ABRIR, 1 FOLHA, MADEIRA, 70 x 210 cm | un | 3
11.7. | 04_TIPO 1
11.7.1 | CORRIMAO DE MADEIRA ESCADA, 90cm | m | 14.94
11.7.2. | Porta
11.7.2.1 | P01 - PORTA DE ABRIR, 1 FOLHA, MADEIRA, 80 x 210 cm | un | 22
11.7.2.2 | P02 - PORTA DE ABRIR, 1 FOLHA, MADEIRA, 90 x 210 cm | un | 10
11.7.2.3 | P08 - PORTA DE ABRIR, 1 FOLHA, MADEIRA, 70 x 210 cm | un | 3
11.8. | 05_TIPO 1
11.8.1 | CORRIMAO DE MADEIRA ESCADA, 90cm | m | 14.94
11.8.2. | Porta
11.8.2.1 | P01 - PORTA DE ABRIR, 1 FOLHA, MADEIRA, 80 x 210 cm | un | 22
11.8.2.2 | P02 - PORTA DE ABRIR, 1 FOLHA, MADEIRA, 90 x 210 cm | un | 10
11.8.2.3 | P08 - PORTA DE ABRIR, 1 FOLHA, MADEIRA, 70 x 210 cm | un | 3
11.9. | 06_TIPO 1
11.9.1 | CORRIMAO DE MADEIRA ESCADA, 90cm | m | 14.94
11.9.2. | Porta
11.9.2.1 | P01 - PORTA DE ABRIR, 1 FOLHA, MADEIRA, 80 x 210 cm | un | 22
11.9.2.2 | P02 - PORTA DE ABRIR, 1 FOLHA, MADEIRA, 90 x 210 cm | un | 10
11.9.2.3 | P08 - PORTA DE ABRIR, 1 FOLHA, MADEIRA, 70 x 210 cm | un | 3
11.10. | 07_TIPO 1
11.10.1 | CORRIMAO DE MADEIRA ESCADA, 90cm | m | 14.94
11.10.2. | Porta
11.10.2.1 | P01 - PORTA DE ABRIR, 1 FOLHA, MADEIRA, 80 x 210 cm | un | 22
11.10.2.2 | P02 - PORTA DE ABRIR, 1 FOLHA, MADEIRA, 90 x 210 cm | un | 10
11.10.2.3 | P08 - PORTA DE ABRIR, 1 FOLHA, MADEIRA, 70 x 210 cm | un | 3
11.11. | 08_TIPO 1
11.11.1 | CORRIMAO DE MADEIRA ESCADA, 90cm | m | 14.94
11.11.2. | Porta
11.11.2.1 | P01 - PORTA DE ABRIR, 1 FOLHA, MADEIRA, 80 x 210 cm | un | 22
11.11.2.2 | P02 - PORTA DE ABRIR, 1 FOLHA, MADEIRA, 90 x 210 cm | un | 10
11.11.2.3 | P08 - PORTA DE ABRIR, 1 FOLHA, MADEIRA, 70 x 210 cm | un | 3
11.12. | 09_ATC
11.12.1. | Porta
11.12.1.1 | P01 - PORTA DE ABRIR, 1 FOLHA, MADEIRA, 80 x 210 cm | un | 3
11.12.1.2 | P02 - PORTA DE ABRIR, 1 FOLHA, MADEIRA, 90 x 210 cm | un | 3
11.12.1.3 | P03 - PORTA DE CORRER, 1 FOLHA, MADEIRA, 100 x 210 cm | un | 2
12. | ESQUADRIAS DE ALUMINIO
12.1. | -2_SUB 2
12.1.1. | Porta
12.1.1.1 | PJ24 - PORTA VENEZIANA DE ABRIR PARA FORA, 1 FOLHA, ALUMINIO, 88 x 216 cm | un | 2
12.2. | 00_TER
12.2.1 | GUARDA CORPO, ALUMINIO, LOJAS 110cm | m | 28.53
12.2.2 | PELE DE VIDRO - 3cm | m² | 44.88
12.2.3. | Janela
12.2.3.1 | J24 - JANELA FIXA, 1 FOLHA, ALUMÍNIO E VIDRO, 200 x 60 cm | un | 1
12.2.4. | Porta
12.2.4.1 | P05 - PORTA PIVOTANTE, 1 FOLHA, VIDRO, 144 x 220 cm | un | 1
12.2.4.2 | P4 - PORTA DE CORRER, 2 FOLHAS, VIDRO, 240 x 240 cm | un | 2
12.2.4.3 | PORTÃO 05 - PORTAO DE ABRIR, 2 FOLHAS, ALUMÍNIO, 150 x 220 cm | un | 1
12.3. | 01_SLOJA
12.3.1 | GUARDA-CORPO, VIDRO, 110 cm | m | 29.1
12.3.2 | PELE DE VIDRO - 3cm | m² | 58.61
12.3.3. | Janela
12.3.3.1 | J24 - JANELA FIXA, 1 FOLHA, ALUMÍNIO E VIDRO, 200 x 60 cm | un | 1
12.4. | 2_2º PAV
12.4.1 | GUARDA-CORPO, ALUMINIO, 110 cm | m | 20.66
12.4.2 | GUARDA-CORPO, ALUMINIO, 70 cm | m | 86.52
12.4.3. | Janela
12.4.3.1 | J02 - JANELA MAXIM-AIR, 2 FOLHAS + PEITORIL FIXO, ALUMÍNIO E VIDRO, 200 x 175 cm | un | 7
12.4.3.2 | J03 - JANELA MAXIM-AIR, 1 FOLHA, ALUMÍNIO E VIDRO, 60 x 60 cm | un | 1
12.4.3.3 | J04 - JANELA MAXIM-AIR, 2 FOLHAS + PEITORIL FIXO, ALUMÍNIO E VIDRO, 260 x 175 cm | un | 4
12.4.3.4 | J06 - JANELA MAXIM-AIR, 1 FOLHA, ALUMÍNIO E VIDRO, 80 x 120 cm | un | 1
12.4.3.5 | J15 - JANELA MAXIM-AIR, 1 FOLHAS, ALUMÍNIO E VIDRO, 80 x 130 cm | un | 4
12.4.3.6 | J16 - JANELA MAXIM-AIR, 1 FOLHAS + PEITORIL FIXO, ALUMÍNIO E VIDRO, 90 x 180 cm | un | 1
12.4.3.7 | J26 - JANELA MAXIM-AIR, 1 FOLHAS, ALUMÍNIO E VIDRO, 80 x 80 cm | un | 2
12.4.4. | Porta
12.4.4.1 | PJ01 - PORTA DE CORRER, 2 FOLHAS, VIDRO TEMPERADO, 200 x 225 cm | un | 7
12.4.4.2 | PJ02 - PORTA DE CORRER, 2 FOLHAS, VIDRO TEMPERADO, 150 x 225 cm | un | 2
12.4.4.3 | PJ24 - PORTA VENEZIANA DE ABRIR PARA FORA, 1 FOLHA, ALUMINIO, 88 x 216 cm | un | 1
12.5. | 03_TIPO 1
12.5.1 | GUARDA-CORPO, ALUMINIO, 110 cm | m | 20.64
12.5.2 | GUARDA-CORPO, ALUMINIO, 70 cm | m | 86.54
12.5.3. | Janela
12.5.3.1 | J02 - JANELA MAXIM-AIR, 2 FOLHAS + PEITORIL FIXO, ALUMÍNIO E VIDRO, 200 x 175 cm | un | 6
12.5.3.2 | J03 - JANELA MAXIM-AIR, 1 FOLHA, ALUMÍNIO E VIDRO, 60 x 60 cm | un | 1
12.5.3.3 | J04 - JANELA MAXIM-AIR, 2 FOLHAS + PEITORIL FIXO, ALUMÍNIO E VIDRO, 260 x 175 cm | un | 4
12.5.3.4 | J06 - JANELA MAXIM-AIR, 1 FOLHA, ALUMÍNIO E VIDRO, 80 x 120 cm | un | 1
12.5.3.5 | J07 - JANELA MAXIM-AIR, 2 FOLHAS + PEITORIL FIXO, ALUMÍNIO E VIDRO, 120 x 175 cm | un | 1
12.5.3.6 | J15 - JANELA MAXIM-AIR, 1 FOLHAS, ALUMÍNIO E VIDRO, 80 x 130 cm | un | 4
12.5.3.7 | J16 - JANELA MAXIM-AIR, 1 FOLHAS + PEITORIL FIXO, ALUMÍNIO E VIDRO, 90 x 180 cm | un | 1
12.5.3.8 | J26 - JANELA MAXIM-AIR, 1 FOLHAS, ALUMÍNIO E VIDRO, 80 x 80 cm | un | 2
12.5.4. | Porta
12.5.4.1 | PJ01 - PORTA DE CORRER, 2 FOLHAS, VIDRO TEMPERADO, 200 x 225 cm | un | 7
12.5.4.2 | PJ02 - PORTA DE CORRER, 2 FOLHAS, VIDRO TEMPERADO, 150 x 225 cm | un | 2
12.5.4.3 | PJ24 - PORTA VENEZIANA DE ABRIR PARA FORA, 1 FOLHA, ALUMINIO, 88 x 216 cm | un | 1
12.6. | 04_TIPO 1
12.6.1 | GUARDA-CORPO, ALUMINIO, 110 cm | m | 20.64
12.6.2 | GUARDA-CORPO, ALUMINIO, 70 cm | m | 86.54
12.6.3. | Janela
12.6.3.1 | J02 - JANELA MAXIM-AIR, 2 FOLHAS + PEITORIL FIXO, ALUMÍNIO E VIDRO, 200 x 175 cm | un | 6
12.6.3.2 | J03 - JANELA MAXIM-AIR, 1 FOLHA, ALUMÍNIO E VIDRO, 60 x 60 cm | un | 1
12.6.3.3 | J04 - JANELA MAXIM-AIR, 2 FOLHAS + PEITORIL FIXO, ALUMÍNIO E VIDRO, 260 x 175 cm | un | 4
12.6.3.4 | J06 - JANELA MAXIM-AIR, 1 FOLHA, ALUMÍNIO E VIDRO, 80 x 120 cm | un | 1
12.6.3.5 | J07 - JANELA MAXIM-AIR, 2 FOLHAS + PEITORIL FIXO, ALUMÍNIO E VIDRO, 120 x 175 cm | un | 1
12.6.3.6 | J15 - JANELA MAXIM-AIR, 1 FOLHAS, ALUMÍNIO E VIDRO, 80 x 130 cm | un | 4
12.6.3.7 | J16 - JANELA MAXIM-AIR, 1 FOLHAS + PEITORIL FIXO, ALUMÍNIO E VIDRO, 90 x 180 cm | un | 1
12.6.3.8 | J26 - JANELA MAXIM-AIR, 1 FOLHAS, ALUMÍNIO E VIDRO, 80 x 80 cm | un | 2
12.6.4. | Porta
12.6.4.1 | PJ01 - PORTA DE CORRER, 2 FOLHAS, VIDRO TEMPERADO, 200 x 225 cm | un | 7
12.6.4.2 | PJ02 - PORTA DE CORRER, 2 FOLHAS, VIDRO TEMPERADO, 150 x 225 cm | un | 2
12.6.4.3 | PJ24 - PORTA VENEZIANA DE ABRIR PARA FORA, 1 FOLHA, ALUMINIO, 88 x 216 cm | un | 1
12.7. | 05_TIPO 1
12.7.1 | GUARDA-CORPO, ALUMINIO, 110 cm | m | 20.64
12.7.2 | GUARDA-CORPO, ALUMINIO, 70 cm | m | 86.54
12.7.3. | Janela
12.7.3.1 | J02 - JANELA MAXIM-AIR, 2 FOLHAS + PEITORIL FIXO, ALUMÍNIO E VIDRO, 200 x 175 cm | un | 6
12.7.3.2 | J03 - JANELA MAXIM-AIR, 1 FOLHA, ALUMÍNIO E VIDRO, 60 x 60 cm | un | 1
12.7.3.3 | J04 - JANELA MAXIM-AIR, 2 FOLHAS + PEITORIL FIXO, ALUMÍNIO E VIDRO, 260 x 175 cm | un | 4
12.7.3.4 | J06 - JANELA MAXIM-AIR, 1 FOLHA, ALUMÍNIO E VIDRO, 80 x 120 cm | un | 1
12.7.3.5 | J07 - JANELA MAXIM-AIR, 2 FOLHAS + PEITORIL FIXO, ALUMÍNIO E VIDRO, 120 x 175 cm | un | 1
12.7.3.6 | J15 - JANELA MAXIM-AIR, 1 FOLHAS, ALUMÍNIO E VIDRO, 80 x 130 cm | un | 4
12.7.3.7 | J16 - JANELA MAXIM-AIR, 1 FOLHAS + PEITORIL FIXO, ALUMÍNIO E VIDRO, 90 x 180 cm | un | 1
12.7.3.8 | J26 - JANELA MAXIM-AIR, 1 FOLHAS, ALUMÍNIO E VIDRO, 80 x 80 cm | un | 2
12.7.4. | Porta
12.7.4.1 | PJ01 - PORTA DE CORRER, 2 FOLHAS, VIDRO TEMPERADO, 200 x 225 cm | un | 7
12.7.4.2 | PJ02 - PORTA DE CORRER, 2 FOLHAS, VIDRO TEMPERADO, 150 x 225 cm | un | 2
12.7.4.3 | PJ24 - PORTA VENEZIANA DE ABRIR PARA FORA, 1 FOLHA, ALUMINIO, 88 x 216 cm | un | 1
12.8. | 06_TIPO 1
12.8.1 | GUARDA-CORPO, ALUMINIO, 110 cm | m | 20.64
12.8.2 | GUARDA-CORPO, ALUMINIO, 70 cm | m | 86.54
12.8.3. | Janela
12.8.3.1 | J02 - JANELA MAXIM-AIR, 2 FOLHAS + PEITORIL FIXO, ALUMÍNIO E VIDRO, 200 x 175 cm | un | 6
12.8.3.2 | J03 - JANELA MAXIM-AIR, 1 FOLHA, ALUMÍNIO E VIDRO, 60 x 60 cm | un | 1
12.8.3.3 | J04 - JANELA MAXIM-AIR, 2 FOLHAS + PEITORIL FIXO, ALUMÍNIO E VIDRO, 260 x 175 cm | un | 4
12.8.3.4 | J06 - JANELA MAXIM-AIR, 1 FOLHA, ALUMÍNIO E VIDRO, 80 x 120 cm | un | 1
12.8.3.5 | J07 - JANELA MAXIM-AIR, 2 FOLHAS + PEITORIL FIXO, ALUMÍNIO E VIDRO, 120 x 175 cm | un | 1
12.8.3.6 | J15 - JANELA MAXIM-AIR, 1 FOLHAS, ALUMÍNIO E VIDRO, 80 x 130 cm | un | 4
12.8.3.7 | J16 - JANELA MAXIM-AIR, 1 FOLHAS + PEITORIL FIXO, ALUMÍNIO E VIDRO, 90 x 180 cm | un | 1
12.8.3.8 | J26 - JANELA MAXIM-AIR, 1 FOLHAS, ALUMÍNIO E VIDRO, 80 x 80 cm | un | 2
12.8.4. | Porta
12.8.4.1 | PJ01 - PORTA DE CORRER, 2 FOLHAS, VIDRO TEMPERADO, 200 x 225 cm | un | 7
12.8.4.2 | PJ02 - PORTA DE CORRER, 2 FOLHAS, VIDRO TEMPERADO, 150 x 225 cm | un | 2
12.8.4.3 | PJ24 - PORTA VENEZIANA DE ABRIR PARA FORA, 1 FOLHA, ALUMINIO, 88 x 216 cm | un | 1
12.9. | 07_TIPO 1
12.9.1 | GUARDA-CORPO, ALUMINIO, 110 cm | m | 20.64
12.9.2 | GUARDA-CORPO, ALUMINIO, 70 cm | m | 86.54
12.9.3. | Janela
12.9.3.1 | J02 - JANELA MAXIM-AIR, 2 FOLHAS + PEITORIL FIXO, ALUMÍNIO E VIDRO, 200 x 175 cm | un | 6
12.9.3.2 | J03 - JANELA MAXIM-AIR, 1 FOLHA, ALUMÍNIO E VIDRO, 60 x 60 cm | un | 1
12.9.3.3 | J04 - JANELA MAXIM-AIR, 2 FOLHAS + PEITORIL FIXO, ALUMÍNIO E VIDRO, 260 x 175 cm | un | 4
12.9.3.4 | J06 - JANELA MAXIM-AIR, 1 FOLHA, ALUMÍNIO E VIDRO, 80 x 120 cm | un | 1
12.9.3.5 | J07 - JANELA MAXIM-AIR, 2 FOLHAS + PEITORIL FIXO, ALUMÍNIO E VIDRO, 120 x 175 cm | un | 1
12.9.3.6 | J15 - JANELA MAXIM-AIR, 1 FOLHAS, ALUMÍNIO E VIDRO, 80 x 130 cm | un | 4
12.9.3.7 | J16 - JANELA MAXIM-AIR, 1 FOLHAS + PEITORIL FIXO, ALUMÍNIO E VIDRO, 90 x 180 cm | un | 1
12.9.3.8 | J26 - JANELA MAXIM-AIR, 1 FOLHAS, ALUMÍNIO E VIDRO, 80 x 80 cm | un | 2
12.9.4. | Porta
12.9.4.1 | PJ01 - PORTA DE CORRER, 2 FOLHAS, VIDRO TEMPERADO, 200 x 225 cm | un | 7
12.9.4.2 | PJ02 - PORTA DE CORRER, 2 FOLHAS, VIDRO TEMPERADO, 150 x 225 cm | un | 2
12.9.4.3 | PJ24 - PORTA VENEZIANA DE ABRIR PARA FORA, 1 FOLHA, ALUMINIO, 88 x 216 cm | un | 1
12.10. | 08_TIPO 1
12.10.1 | GUARDA-CORPO, ALUMINIO, 110 cm | m | 20.64
12.10.2 | GUARDA-CORPO, ALUMINIO, 70 cm | m | 86.54
12.10.3. | Janela
12.10.3.1 | J02 - JANELA MAXIM-AIR, 2 FOLHAS + PEITORIL FIXO, ALUMÍNIO E VIDRO, 200 x 175 cm | un | 6
12.10.3.2 | J03 - JANELA MAXIM-AIR, 1 FOLHA, ALUMÍNIO E VIDRO, 60 x 60 cm | un | 1
12.10.3.3 | J04 - JANELA MAXIM-AIR, 2 FOLHAS + PEITORIL FIXO, ALUMÍNIO E VIDRO, 260 x 175 cm | un | 4
12.10.3.4 | J06 - JANELA MAXIM-AIR, 1 FOLHA, ALUMÍNIO E VIDRO, 80 x 120 cm | un | 1
12.10.3.5 | J07 - JANELA MAXIM-AIR, 2 FOLHAS + PEITORIL FIXO, ALUMÍNIO E VIDRO, 120 x 175 cm | un | 1
12.10.3.6 | J15 - JANELA MAXIM-AIR, 1 FOLHAS, ALUMÍNIO E VIDRO, 80 x 130 cm | un | 4
12.10.3.7 | J16 - JANELA MAXIM-AIR, 1 FOLHAS + PEITORIL FIXO, ALUMÍNIO E VIDRO, 90 x 180 cm | un | 1
12.10.3.8 | J26 - JANELA MAXIM-AIR, 1 FOLHAS, ALUMÍNIO E VIDRO, 80 x 80 cm | un | 2
12.10.4. | Porta
12.10.4.1 | PJ01 - PORTA DE CORRER, 2 FOLHAS, VIDRO TEMPERADO, 200 x 225 cm | un | 7
12.10.4.2 | PJ02 - PORTA DE CORRER, 2 FOLHAS, VIDRO TEMPERADO, 150 x 225 cm | un | 2
12.10.4.3 | PJ24 - PORTA VENEZIANA DE ABRIR PARA FORA, 1 FOLHA, ALUMINIO, 88 x 216 cm | un | 1
12.11. | 09_ATC
12.11.1 | GUARDA-CORPO DE VIDRO TEMPERADO LAMINADO LISO 16 mm - 1,1 m | m² | 69.76
12.11.2 | GUARDA-CORPO DE VIDRO TEMPERADO LAMINADO LISO 16 mm - 1 m | m² | 15.13
12.11.3 | GUARDA-CORPO, ALUMINIO, 84 cm | m | 51.75
12.11.4 | GUARDA-CORPO, VIDRO, 110 cm | m | 4.07
12.11.5. | Janela
12.11.5.1 | J11 - JANELA MAXIM-AIR, 1 FOLHA, ALUMÍNIO E VIDRO, 160 x 175 cm | un | 1
12.11.6. | Porta
12.11.6.1 | P07 - PORTA PIVOTANTE, 1 FOLHA, VIDRO, 114 x 210 cm | un | 2
12.11.6.2 | PJ03 - PORTA DE CORRER, 4 FOLHAS, VIDRO, 380 x 225 cm | un | 3
12.11.6.3 | PJ04 - PORTA DE CORRER, 3 FOLHAS, VIDRO TEMPERADO, 293 x 225 cm | un | 2
12.11.6.4 | PJ05 - PORTA DE CORRER, 2 FOLHAS, VIDRO TEMPERADO, 300 x 225 cm | un | 1
12.11.6.5 | PJ06 - PORTA DE CORRER, 2 FOLHAS, VIDRO TEMPERADO, 500 x 225 cm | un | 1
12.11.6.6 | PORTA DE CORRER, 2 FOLHAS, VIDRO, 200 x 100 cm | un | 2
12.12. | 10_BAR
12.12.1. | Janela
12.12.1.1 | J14 - JANELA MAXIM-AIR, 1 FOLHA, ALUMÍNIO E VIDRO, 60 x 100 cm | un | 3
12.13. | 12_RES. SUP.
12.13.1. | Janela
12.13.1.1 | J14 - JANELA MAXIM-AIR, 1 FOLHA, ALUMÍNIO E VIDRO, 60 x 100 cm | un | 4
12.14. | 13_COB. RES.
12.14.1. | Janela
12.14.1.1 | JANELA TELADA FIXA, 1 FOLHA, ALUMINIO, 110 x 100 cm | un | 2
13. | ESQUADRIAS METALICAS
13.1. | -2_SUB 2
13.1.1 | ESCADA TIPO MARINHEIRO | un | 1
13.1.2. | Porta
13.1.2.1 | PCF - PORTA DE ABRIR, 1 FOLHA, CORTA FOGO, 90 x 210 cm | un | 1
13.2. | -1_SUB 1
13.2.1. | Porta
13.2.1.1 | PCF - PORTA DE ABRIR, 1 FOLHA, CORTA FOGO, 90 x 210 cm | un | 2
13.3. | 00_TER
13.3.1 | ESCADA TIPO MARINHEIRO | un | 1
13.3.2. | Porta
13.3.2.1 | PCF - PORTA DE ABRIR, 1 FOLHA, CORTA FOGO, 90 x 210 cm | un | 3
13.3.2.2 | PORTÃO 01 - PORTÃO CORRER, 1 FOLHA, FERRO, 400 x 220 cm | un | 1
13.3.2.3 | PORTÃO 02 - PORTÃO BASCULANTE, 1 FOLHA, FERRO, 300 x 230 cm | un | 1
13.3.2.4 | PORTÃO 03 - PORTÃO BASCULANTE, 1 FOLHA, FERRO, 350 x 230 cm | un | 1
13.4. | 2_2º PAV
13.4.1. | Porta
13.4.1.1 | PCF - PORTA DE ABRIR, 1 FOLHA, CORTA FOGO, 90 x 210 cm | un | 2
13.5. | 03_TIPO 1
13.5.1. | Porta
13.5.1.1 | PCF - PORTA DE ABRIR, 1 FOLHA, CORTA FOGO, 90 x 210 cm | un | 2
13.6. | 04_TIPO 1
13.6.1. | Porta
13.6.1.1 | PCF - PORTA DE ABRIR, 1 FOLHA, CORTA FOGO, 90 x 210 cm | un | 2
13.7. | 05_TIPO 1
13.7.1. | Porta
13.7.1.1 | PCF - PORTA DE ABRIR, 1 FOLHA, CORTA FOGO, 90 x 210 cm | un | 2
13.8. | 06_TIPO 1
13.8.1. | Porta
13.8.1.1 | PCF - PORTA DE ABRIR, 1 FOLHA, CORTA FOGO, 90 x 210 cm | un | 2
13.9. | 07_TIPO 1
13.9.1. | Porta
13.9.1.1 | PCF - PORTA DE ABRIR, 1 FOLHA, CORTA FOGO, 90 x 210 cm | un | 2
13.10. | 08_TIPO 1
13.10.1. | Porta
13.10.1.1 | PCF - PORTA DE ABRIR, 1 FOLHA, CORTA FOGO, 90 x 210 cm | un | 2
13.11. | 09_ATC
13.11.1 | ESCADA TIPO MARINHEIRO | un | 1
13.12. | 10_BAR
13.12.1 | ESCADA TIPO MARINHEIRO | un | 3
14. | FACHADA
14.1. | -2_SUB 2
14.1.1 | REVESTIMENTO EXTERNO - TEXTURA PARA FACHADA, DIVISA VIZINHO | m² | 79.46
14.2. | -1_SUB 1
14.2.1 | REVESTIMENTO EXTERNO, PAREDE - PINTURA, GARAGEM | m² | 28.86
14.2.2 | REVESTIMENTO EXTERNO - TEXTURA PARA FACHADA, DIVISA VIZINHO | m² | 99.88
14.3. | 00_TER
14.3.1 | REVESTIMENTO EXTERNO, PAREDE - PINTURA | m² | 162.49
14.3.2 | REVESTIMENTO EXTERNO, PAREDE - PINTURA, GARAGEM | m² | 332.49
14.3.3 | REVESTIMENTO EXTERNO - PASTILHA PARA FACHADA, Lurca, linha Raiz, cores azul royal e azul marinho | m² | 21.35
14.3.4 | REVESTIMENTO EXTERNO - PINTURA PARA FACHADA, AZUL | m² | 41.85
14.3.5 | REVESTIMENTO EXTERNO - PINTURA PARA FACHADA, PRETA | m² | 4.9
14.3.6 | REVESTIMENTO EXTERNO - PLACA DE ACM PARA FACHADA, (cor a definir) | m² | 3.61
14.3.7 | REVESTIMENTO EXTERNO - PORCELANATO PARA FACHADA, Eliane, linha basalto | m² | 2.32
14.3.8 | REVESTIMENTO EXTERNO - TEXTURA PARA FACHADA, BRANCA | m² | 32.08
14.3.9 | REVESTIMENTO EXTERNO - TEXTURA PARA FACHADA, DIVISA VIZINHO | m² | 228.48
14.4. | 01_SLOJA
14.4.1 | REVESTIMENTO EXTERNO - CONCRETO APARENTE PARA FACHADA | m² | 42.58
14.4.2 | REVESTIMENTO EXTERNO, PAREDE - PINTURA | m² | 31.25
14.4.3 | REVESTIMENTO EXTERNO, PAREDE - PINTURA, GARAGEM | m² | 160.27
14.4.4 | REVESTIMENTO EXTERNO - PASTILHA PARA FACHADA, Lurca, linha Raiz, cores azul royal e azul marinho | m² | 21.09
14.4.5 | REVESTIMENTO EXTERNO - PINTURA PARA FACHADA, AZUL | m² | 40.94
14.4.6 | REVESTIMENTO EXTERNO - PLACA DE ACM PARA FACHADA, (cor a definir) | m² | 3.57
14.4.7 | REVESTIMENTO EXTERNO - PORCELANATO PARA FACHADA, Eliane, linha basalto | m² | 38.6
14.4.8 | REVESTIMENTO EXTERNO - TEXTURA PARA FACHADA, BRANCA | m² | 43.83
14.5. | 2_2º PAV
14.5.1 | REVESTIMENTO EXTERNO - CONCRETO APARENTE PARA FACHADA | m² | 154.35
14.5.2 | REVESTIMENTO EXTERNO - PINTURA PARA FACHADA, AZUL | m² | 18.98
14.5.3 | REVESTIMENTO EXTERNO - PINTURA PARA FACHADA, PRETA | m² | 47.68
14.5.4 | REVESTIMENTO EXTERNO - PORCELANATO PARA FACHADA, Eliane, linha basalto | m² | 200.24
14.6. | 03_TIPO 1
14.6.1 | REVESTIMENTO EXTERNO - CONCRETO APARENTE PARA FACHADA | m² | 131.96
14.6.2 | REVESTIMENTO EXTERNO - PINTURA PARA FACHADA, AZUL | m² | 18.98
14.6.3 | REVESTIMENTO EXTERNO - PINTURA PARA FACHADA, PRETA | m² | 47.68
14.6.4 | REVESTIMENTO EXTERNO - PORCELANATO PARA FACHADA, Eliane, linha basalto | m² | 200.95
14.7. | 04_TIPO 1
14.7.1 | REVESTIMENTO EXTERNO - CONCRETO APARENTE PARA FACHADA | m² | 132.01
14.7.2 | REVESTIMENTO EXTERNO - PINTURA PARA FACHADA, AZUL | m² | 18.98
14.7.3 | REVESTIMENTO EXTERNO - PINTURA PARA FACHADA, PRETA | m² | 47.68
14.7.4 | REVESTIMENTO EXTERNO - PORCELANATO PARA FACHADA, Eliane, linha basalto | m² | 200.98
14.8. | 05_TIPO 1
14.8.1 | REVESTIMENTO EXTERNO - CONCRETO APARENTE PARA FACHADA | m² | 132.01
14.8.2 | REVESTIMENTO EXTERNO - PINTURA PARA FACHADA, AZUL | m² | 18.98
14.8.3 | REVESTIMENTO EXTERNO - PINTURA PARA FACHADA, PRETA | m² | 47.68
14.8.4 | REVESTIMENTO EXTERNO - PORCELANATO PARA FACHADA, Eliane, linha basalto | m² | 200.96
14.9. | 06_TIPO 1
14.9.1 | REVESTIMENTO EXTERNO - CONCRETO APARENTE PARA FACHADA | m² | 132.1
14.9.2 | REVESTIMENTO EXTERNO - PINTURA PARA FACHADA, AZUL | m² | 18.98
14.9.3 | REVESTIMENTO EXTERNO - PINTURA PARA FACHADA, PRETA | m² | 47.68
14.9.4 | REVESTIMENTO EXTERNO - PORCELANATO PARA FACHADA, Eliane, linha basalto | m² | 200.96
14.10. | 07_TIPO 1
14.10.1 | REVESTIMENTO EXTERNO - CONCRETO APARENTE PARA FACHADA | m² | 132.1
14.10.2 | REVESTIMENTO EXTERNO - PINTURA PARA FACHADA, AZUL | m² | 18.98
14.10.3 | REVESTIMENTO EXTERNO - PINTURA PARA FACHADA, PRETA | m² | 47.68
14.10.4 | REVESTIMENTO EXTERNO - PORCELANATO PARA FACHADA, Eliane, linha basalto | m² | 200.96
14.11. | 08_TIPO 1
14.11.1 | REVESTIMENTO EXTERNO - CONCRETO APARENTE PARA FACHADA | m² | 132.06
14.11.2 | REVESTIMENTO EXTERNO - PINTURA PARA FACHADA, AZUL | m² | 18.98
14.11.3 | REVESTIMENTO EXTERNO - PINTURA PARA FACHADA, PRETA | m² | 47.68
14.11.4 | REVESTIMENTO EXTERNO - PORCELANATO PARA FACHADA, Eliane, linha basalto | m² | 200.95
14.12. | 09_ATC
14.12.1 | REVESTIMENTO EXTERNO - CONCRETO APARENTE PARA FACHADA | m² | 225.56
14.12.2 | REVESTIMENTO EXTERNO - PASTILHA PARA FACHADA, Lurca, linha Raiz, cores azul royal e azul marinho | m² | 14.43
14.12.3 | REVESTIMENTO EXTERNO - PINTURA PARA FACHADA, AZUL | m² | 125.88
14.12.4 | REVESTIMENTO EXTERNO - PINTURA PARA FACHADA, PRETA | m² | 5.69
14.12.5 | REVESTIMENTO EXTERNO - PORCELANATO PARA FACHADA | m² | 28.17
14.12.6 | REVESTIMENTO EXTERNO - PORCELANATO PARA FACHADA, Eliane, linha basalto | m² | 87.45
14.13. | 10_BAR
14.13.1 | REVESTIMENTO EXTERNO - PORCELANATO PARA FACHADA, Eliane, linha basalto | m² | 128.85
14.14. | 11_INTERMED
14.14.1 | REVESTIMENTO EXTERNO - PORCELANATO PARA FACHADA, Eliane, linha basalto | m² | 92.93
14.15. | 12_RES. SUP.
14.15.1 | REVESTIMENTO EXTERNO - PORCELANATO PARA FACHADA, Eliane, linha basalto | m² | 109.77
14.16. | 13_COB. RES.
14.16.1 | REVESTIMENTO EXTERNO - PORCELANATO PARA FACHADA, Eliane, linha basalto | m² | 39.54

## Tijolos refratários
|  |  | Projeto | Playa Negra
|  |  | Empresa | GDI
|  |  | Origem | 04. GDI - PLAYA NEGRA (compartilhamento)\02. ARQUITETURA (GDI)\DWG\R09
|  |  | Revisão | R00 - Patricia Bragato
CHURRASQUERIA
PAVIMENTO | CÓDIGO DA CHURRASQUEIRA | NUMERO DE CHURRASQUEIRAS | LADO A | LADO B | PERIMETRO | ALTURA | AREA DE PISO | AREA DA ABERTURA | AREA DE REFRATÁRIO
| COD. | NC | L1 | L2 | P | a | AP | AA | AR
Projeto: PN_REV09_ARQ_ANTEPROJETOo-Folha - 06-15 - PLANTA BAIXA - 2º PAVTO | [8 empty] | 12.6915
Tipo 1 | A | 1 | 0.49 | 0.7 | 2.38 | 1.2 | 0.343 | 0.36 | 2.839
Tipo 1 | B | 2 | 0.55 | 0.65 | 2.4 | 1.2 | 0.3575 | 0.3 | 5.875
Tipo 1 | C | 1 | 0.95 | 0.65 | 3.2 | 1.2 | 0.6175 | 0.48 | 3.9775
Projeto: PN_REV09_ARQ_ANTEPROJETOo-Folha - 07-15 - PLANTA BAIXA - PAVTO TIPO (3º AO 8º) | [8 empty] | 76.149
Tipo (x6) | A | 6 | 0.49 | 0.7 | 2.38 | 1.2 | 0.343 | 0.36 | 17.034
Tipo (x6) | B | 12 | 0.55 | 0.65 | 2.4 | 1.2 | 0.3575 | 0.3 | 35.25
Tipo (x6) | C | 6 | 0.95 | 0.65 | 3.2 | 1.2 | 0.6175 | 0.48 | 23.865
TOTAL |  | 28 | [6 empty] | 88.8405
RESUMO

## Resumo impermeabilização
| Projeto | Playa Negra
| Empresa | GDI
| Origem | PN_R0_IMP_PRANCHA 01 - PLANTA BAIXA SUBSOLO 2, DETALHES ELEVADOR, CISTERNA E ESCADA SS2; PN_R0_IMP_PRANCHA 02 - PLANTA BAIXA SUBSOLO 1 E DETALHES SUBSOLO 1 (1) ; PN_R0_IMP_PRANCHA 03 - PLANTA BAIXA TÉRREO, DETALHES CALÇADA EXTERNA E LAVABO PCD
| Revisão | R00 - Patricia Bragato
IMPERMEABILIZAÇÃO
LOCAIS | Descrição orçamento |  | Area
m2
CISTERNAS | Impermeabilizacao com argamassa polimerica impermeabilizante |  | 161.6
PISCINAS E ESPELHOS DÁGUA | Impermeabilizacao com aditivo cristalizante e membrana PU 2 camadas |  | 123.975
PISCINAS E ESPELHOS DÁGUA | Impermeabilizacao com aditivo cristalizante e membrana PU potável 2 camadas |  | 119.1
BANHEIROS, COZINHAS E SACADAS | Impermeabilizacao com argamassa polimerica impermeabilizante |  | 2528.312
FLOREIRAS | Impermeabilizacao com aditivo cristalizante, com membrana antiraiz e geomembrana |  | 80.91
RESERVATÓRIO | Impermeabilizacao com argamassa polimerica impermeabilizante |  | 63.889
RESERVATÓRIO | Impermeabilizacao com aditivo cristalizante e membrana PU híbrida |  | 42.021
RALOS | Tratamento de ralo com manta de poliester |  | 190.621
JANELAS/PEITORIS | Impermeabilização com membranas em peitoris |  | 109.402
LAJES E TERRAÇOS | Impermeabilizacao com argamassa polimerica impermeabilizante |  | 260.974
LAJES E TERRAÇOS | Impermeabilizacao com aditivo cristalizante e membrana PU 2 camadas |  | 223.952
LAJES E TERRAÇOS | Impermeabilizacao com aditivo cristalizante e membrana PU híbrida |  | 205.326
LAJES E TERRAÇOS | Impermeabilizacao com aditivo cristalizante e membrana PU |  | 101.714
LAJES E TERRAÇOS | Impermeabilizacao com aditivo cristalizante e membrana PU de alto trânsito |  | 1771.9984
LAJES E TERRAÇOS | Impermeabilizacao com aditivo cristalizante |  | 35.725
TOTAL |  |  | 6019.5194
RESUMO

## Impermeabilização
IMPERMEABILIZAÇÃO
Obra | Playa Negra
Empresa | GDI Empreendimentos
Revisão | R00
Data | 2024-08-22
Acesso aos projetos | PN_R0_IMP_PRANCHA 01 - PLANTA BAIXA SUBSOLO 2, DETALHES ELEVADOR, CISTERNA E ESCADA SS2; PN_R0_IMP_PRANCHA 02 - PLANTA BAIXA SUBSOLO 1 E DETALHES SUBSOLO 1 (1) ; PN_R0_IMP_PRANCHA 03 - PLANTA BAIXA TÉRREO, DETALHES CALÇADA EXTERNA E LAVABO PCD
Pavimento | Locais | Descrição | Descrição orçamento | Area(m²) | Repetições | Total
SUBSOLO 2 | POÇO DO ELEVADOR | Membrana cimentícia semiflexível | Impermeabilizacao com aditivo cristalizante | 35.725 | 1 | 35.725
| Parede cobogó | Cristalização + membrana PU alto trânsito | Impermeabilizacao com aditivo cristalizante e membrana PU de alto trânsito | 0.0484 | 1 | 0.0484
| CISTERNA | Membrana cimentícia semiflexível | Impermeabilizacao com argamassa polimerica impermeabilizante | 114.118 | 1 | 114.118
|  | Membrana cimentícia flexível |  | 113.556 | 1 | 113.556
|  | Reforço com tela poliester de 10cm | Tratamento de ralo com manta de poliester | 0.12 | 1 | 0.12
| ESCADA | Membrana cimentícia semiflexível | Impermeabilizacao com argamassa polimerica impermeabilizante | 6.583 | 1 | 6.583
|  | Membrana cimentícia flexível |  | 6.583 | 1 | 6.583
| TOTAL |  |  | 276.7334
SUBSOLO 1 | GARAGEM | Prime cimentício de correção de substrato | Impermeabilizacao com aditivo cristalizante e membrana PU de alto trânsito | 1048.957 | 1 | 1048.957
|  | Membrana de alto trânsito |  | 1048.6969 | 1 | 1048.6969
|  | Reforço com tela poliester de 10cm | Tratamento de ralo com manta de poliester | 0.72 | 1 | 0.72
| TOTAL |  |  | 2098.3739
TÉRREO | Calçada externa | Prime cimentício de correção de substrato | Impermeabilizacao com aditivo cristalizante e membrana PU | 60.024 | 1 | 60.024
|  | Membrana de PU |  | 60.025 | 1 | 60.025
|  | Quartzo |  | 56.899 | 1 | 56.899
| Lavabo PCD | Membrana cimentícia semiflexível | Impermeabilizacao com argamassa polimerica impermeabilizante | 8.548 | 1 | 8.548
|  | Membrana cimentícia flexível |  | 6.522 | 1 | 6.522
|  | Reforço com tela poliester de 10cm | Tratamento de ralo com manta de poliester | 0.338 | 1 | 0.338
| Garagem | Prime cimentício de correção de substrato | Impermeabilizacao com aditivo cristalizante e membrana PU de alto trânsito | 722.993 | 1 | 722.993
|  | Membrana de alto trânsito |  | 725.271 | 1 | 725.271
|  | Reforço com tela poliester de 10cm | Tratamento de ralo com manta de poliester | 0.174 | 1 | 0.174
| Janela (dep. Int. lixo) | Membrana Sikafill | Impermeabilização com membranas em peitoris | 1.07 | 1 | 1.07
| Acesso ao subsolo | Prime cimentício de correção de substrato | Impermeabilizacao com aditivo cristalizante e membrana PU | 41.69 | 1 | 41.69
|  | Membrana de alto trânsito |  | 41.679 | 1 | 41.679
| Dep. Int. lixo | Membrana cimentícia semiflexível | Impermeabilizacao com argamassa polimerica impermeabilizante | 43.852 | 1 | 43.852
|  | Membrana cimentícia flexível |  | 7.855 | 1 | 7.855
|  | Reforço com tela poliester de 10cm | Tratamento de ralo com manta de poliester | 0.106 | 1 | 0.106
| Dep. Tem. Lixo | Membrana cimentícia semiflexível | Impermeabilizacao com argamassa polimerica impermeabilizante | 23.022 | 1 | 23.022
|  | Membrana cimentícia flexível |  | 4.458 | 1 | 4.458
| TOTAL |  |  | 1804.526
SOBRELOJA | Cisterna pluvial | Membrana cimentícia semiflexível | Impermeabilizacao com argamassa polimerica impermeabilizante | 47.482 | 1 | 47.482
|  | Membrana cimentícia flexível |  | 17.699 | 1 | 17.699
| Lavabo Loja - sobreloja | Membrana cimentícia semiflexível | Impermeabilizacao com argamassa polimerica impermeabilizante | 4.202 | 1 | 4.202
|  | Membrana cimentícia flexível |  | 2.193 | 1 | 2.193
|  | Reforço com tela poliester de 10cm | Tratamento de ralo com manta de poliester | 0.166 | 1 | 0.166
| Janela (cisterna) | Membrana Sikafill | Impermeabilização com membranas em peitoris | 1.069 | 1 | 1.069
| Cobertura Glp | Prime cimentício de correção de substrato | Impermeabilizacao com aditivo cristalizante e membrana PU híbrida | 1.744 | 1 | 1.744
|  | Membrana de PU híbrida |  | 1.741 | 1 | 1.741
| TOTAL |  |  | 76.296
TIPOS | SACADA (APTOS 209, 309 AO 809) | Membrana cimentícia semiflexível | Impermeabilizacao com argamassa polimerica impermeabilizante | 2.966 | 18 | 53.388
|  | Membrana cimentícia flexível |  | 2.882 | 18 | 51.876
|  | Reforço com tela poliester de 10cm | Tratamento de ralo com manta de poliester | 2.882 | 18 | 51.876
| SACADA (APTOS 209, 310 AO 810) | Membrana cimentícia semiflexível | Impermeabilizacao com argamassa polimerica impermeabilizante | 6.468 | 18 | 116.424
|  | Membrana cimentícia flexível |  | 4.245 | 18 | 76.41
|  | Reforço com tela poliester de 10cm | Tratamento de ralo com manta de poliester | 4.245 | 18 | 76.41
| LAVABO (APTO 209) | Membrana cimentícia semiflexível | Impermeabilizacao com argamassa polimerica impermeabilizante | 2.588 | 1 | 2.588
|  | Membrana cimentícia flexível |  | 2.58 | 1 | 2.58
|  | Reforço com tela poliester de 10cm | Tratamento de ralo com manta de poliester | 0.162 | 1 | 0.162
| JANELAS TIPOS E BWC | Membrana Sikafill | Impermeabilização com membranas em peitoris | 1.727 | 59 | 101.893
| ÁREA DE SERVIÇO (APTOS 209,310 AO 810) | Membrana cimentícia semiflexível | Impermeabilizacao com argamassa polimerica impermeabilizante | 5.025 | 18 | 90.45
|  | Membrana cimentícia flexível |  | 2.214 | 18 | 39.852
|  | Reforço com tela poliester de 10cm | Tratamento de ralo com manta de poliester | 0.103 | 18 | 1.854
| BWC (APTO 209) | Membrana cimentícia semiflexível | Impermeabilizacao com argamassa polimerica impermeabilizante | 6.125 | 1 | 6.125
|  | Membrana cimentícia flexível |  | 3.511 | 1 | 3.511
|  | Reforço com tela poliester de 10cm | Tratamento de ralo com manta de poliester | 0.244 | 1 | 0.244
| BWC (APTO 209, 309 A 809) | Membrana cimentícia semiflexível | Impermeabilizacao com argamassa polimerica impermeabilizante | 8.605 | 18 | 154.89
|  | Membrana cimentícia flexível |  | 4.183 | 18 | 75.294
|  | Reforço com tela poliester de 10cm | Tratamento de ralo com manta de poliester | 0.26 | 18 | 4.68
| ÁREA DE SERVIÇO (APTOS 309 A 809) | Membrana cimentícia semiflexível | Impermeabilizacao com argamassa polimerica impermeabilizante | 2.503 | 10 | 25.03
|  | Membrana cimentícia flexível |  | 1.033 | 10 | 10.33
|  | Reforço com tela poliester de 10cm | Tratamento de ralo com manta de poliester | 0.11 | 10 | 1.1
| BWC (APTOS 310 AO 810) | Membrana cimentícia semiflexível | Impermeabilizacao com argamassa polimerica impermeabilizante | 8.388 | 10 | 83.88
|  | Membrana cimentícia flexível |  | 4.066 | 10 | 40.66
|  | Reforço com tela poliester de 10cm | Tratamento de ralo com manta de poliester | 0.271 | 10 | 2.71
| ÁREA DE SERVIÇO (APTOS 201 AO 801) | Membrana cimentícia semiflexível | Impermeabilizacao com argamassa polimerica impermeabilizante | 5.015 | 12 | 60.18
|  | Membrana cimentícia flexível |  | 2.187 | 12 | 26.244
|  | Reforço com tela poliester de 10cm | Tratamento de ralo com manta de poliester | 0.103 | 12 | 1.236
| BWC (APTOS 201 AO 801) | Membrana cimentícia semiflexível | Impermeabilizacao com argamassa polimerica impermeabilizante | 6.282 | 12 | 75.384
|  | Membrana cimentícia flexível |  | 6.623 | 12 | 79.476
|  | Reforço com tela poliester de 10cm | Tratamento de ralo com manta de poliester | 0.236 | 12 | 2.832
| SACADA (APTOS 201 A 801) | Membrana cimentícia semiflexível | Impermeabilizacao com argamassa polimerica impermeabilizante | 13.915 | 12 | 166.98
|  | Membrana cimentícia flexível |  | 6.211 | 12 | 74.532
|  | Reforço com tela poliester de 10cm | Tratamento de ralo com manta de poliester | 0.061 | 12 | 0.732
| LAVABO (APTOS 201 A 801) | Membrana cimentícia semiflexível | Impermeabilizacao com argamassa polimerica impermeabilizante | 2.322 | 12 | 27.864
|  | Membrana cimentícia flexível |  | 2.197 | 12 | 26.364
|  | Reforço com tela poliester de 10cm | Tratamento de ralo com manta de poliester | 0.169 | 12 | 2.028
| ÁREA DE SERVIÇO (APTOS 202 A 802) | Membrana cimentícia semiflexível | Impermeabilizacao com argamassa polimerica impermeabilizante | 4.998 | 12 | 59.976
|  | Membrana cimentícia flexível |  | 2.188 | 12 | 26.256
|  | Reforço com tela poliester de 10cm | Tratamento de ralo com manta de poliester | 0.103 | 12 | 1.236
| SACADA (APTOS 202 A 802) | Membrana cimentícia semiflexível | Impermeabilizacao com argamassa polimerica impermeabilizante | 12.606 | 12 | 151.272
|  | Membrana cimentícia flexível |  | 6.029 | 12 | 72.348
|  | Reforço com tela poliester de 10cm | Tratamento de ralo com manta de poliester | 0.068 | 12 | 0.816
| LAVABO (APTOS 202 A 802) | Membrana cimentícia semiflexível | Impermeabilizacao com argamassa polimerica impermeabilizante | 2.027 | 12 | 24.324
|  | Membrana cimentícia flexível |  | 2.028 | 12 | 24.336
|  | Reforço com tela poliester de 10cm | Tratamento de ralo com manta de poliester | 0.163 | 12 | 1.956
| BWC (APTOS 202 AO 802) | Membrana cimentícia semiflexível | Impermeabilizacao com argamassa polimerica impermeabilizante | 8.511 | 12 | 102.132
|  | Membrana cimentícia flexível |  | 4.278 | 12 | 51.336
|  | Reforço com tela poliester de 10cm | Tratamento de ralo com manta de poliester | 0.265 | 12 | 3.18
| ÁREA DE SERVIÇO (APTOS 203 A 803) | Membrana cimentícia semiflexível | Impermeabilizacao com argamassa polimerica impermeabilizante | 5.088 | 12 | 61.056
|  | Membrana cimentícia flexível |  | 2.368 | 12 | 28.416
|  | Reforço com tela poliester de 10cm | Tratamento de ralo com manta de poliester | 0.106 | 12 | 1.272
| SACADA (APTOS 203 A 803) | Membrana cimentícia semiflexível | Impermeabilizacao com argamassa polimerica impermeabilizante | 5.373 | 12 | 64.476
|  | Membrana cimentícia flexível |  | 3.467 | 12 | 41.604
|  | Reforço com tela poliester de 10cm | Tratamento de ralo com manta de poliester | 0.055 | 12 | 0.66
| BWC (APTOS 203 AO 803) | Membrana cimentícia semiflexível | Impermeabilizacao com argamassa polimerica impermeabilizante | 8.604 | 12 | 103.248
|  | Membrana cimentícia flexível |  | 4.121 | 12 | 49.452
|  | Reforço com tela poliester de 10cm | Tratamento de ralo com manta de poliester | 0.266 | 12 | 3.192
| SACADA (APTOS 204 A 804) | Membrana cimentícia semiflexível | Impermeabilizacao com argamassa polimerica impermeabilizante | 2.312 | 12 | 27.744
|  | Membrana cimentícia flexível |  | 2.517 | 12 | 30.204
|  | Reforço com tela poliester de 10cm | Tratamento de ralo com manta de poliester | 0.038 | 12 | 0.456
| ÁREA DE SERVIÇO (APTOS 204 A 804) | Membrana cimentícia semiflexível | Impermeabilizacao com argamassa polimerica impermeabilizante | 8.456 | 12 | 101.472
|  | Membrana cimentícia flexível |  | 2.808 | 12 | 33.696
|  | Reforço com tela poliester de 10cm | Tratamento de ralo com manta de poliester | 0.106 | 12 | 1.272
| BWC (APTOS 204 AO 804) | Membrana cimentícia semiflexível | Impermeabilizacao com argamassa polimerica impermeabilizante | 8.604 | 12 | 103.248
|  | Membrana cimentícia flexível |  | 4.121 | 12 | 49.452
|  | Reforço com tela poliester de 10cm | Tratamento de ralo com manta de poliester | 0.266 | 12 | 3.192
| ÁREA TÉCNICA (APTOS 205 A 805) | Membrana cimentícia semiflexível | Impermeabilizacao com argamassa polimerica impermeabilizante | 3.356 | 12 | 40.272
|  | Membrana cimentícia flexível |  | 2.56 | 12 | 30.72
|  | Reforço com tela poliester de 10cm | Tratamento de ralo com manta de poliester | 0.11 | 12 | 1.32
| SACADA (APTOS 205 A 805) | Membrana cimentícia semiflexível | Impermeabilizacao com argamassa polimerica impermeabilizante | 4.187 | 12 | 50.244
|  | Membrana cimentícia flexível |  | 2.951 | 12 | 35.412
|  | Reforço com tela poliester de 10cm | Tratamento de ralo com manta de poliester | 0.046 | 12 | 0.552
| ÁREA DE SERVIÇO (APTOS 205 AO 805) | Membrana cimentícia semiflexível | Impermeabilizacao com argamassa polimerica impermeabilizante | 3.947 | 12 | 47.364
|  | Membrana cimentícia flexível |  | 2.04 | 12 | 24.48
|  | Reforço com tela poliester de 10cm | Tratamento de ralo com manta de poliester | 0.106 | 12 | 1.272
| BWC (APTOS 205 AO 805) | Membrana cimentícia semiflexível | Impermeabilizacao com argamassa polimerica impermeabilizante | 8.584 | 12 | 103.008
|  | Membrana cimentícia flexível |  | 4.21 | 12 | 50.52
|  | Reforço com tela poliester de 10cm | Tratamento de ralo com manta de poliester | 0.258 | 12 | 3.096
| ÁREA TÉCNICA (APTOS 205 A 805) - DET 44 | Membrana cimentícia semiflexível | Impermeabilizacao com argamassa polimerica impermeabilizante | 1.88 | 12 | 22.56
|  | Membrana cimentícia flexível |  | 2.08 | 12 | 24.96
|  | Reforço com tela poliester de 10cm | Tratamento de ralo com manta de poliester | 0.11 | 12 | 1.32
| ÁREA DE SERVIÇO (APTOS 206 AO 806) | Membrana cimentícia semiflexível | Impermeabilizacao com argamassa polimerica impermeabilizante | 5.882 | 12 | 70.584
|  | Membrana cimentícia flexível |  | 2.646 | 12 | 31.752
|  | Reforço com tela poliester de 10cm | Tratamento de ralo com manta de poliester | 0.102 | 12 | 1.224
| BWC (APTOS 206 AO 806) | Membrana cimentícia semiflexível | Impermeabilizacao com argamassa polimerica impermeabilizante | 8.172 | 12 | 98.064
|  | Membrana cimentícia flexível |  | 4.322 | 12 | 51.864
|  | Reforço com tela poliester de 10cm | Tratamento de ralo com manta de poliester | 0.251 | 12 | 3.012
| ÁREA DE SERVIÇO (APTOS 207 AO 807) | Membrana cimentícia semiflexível | Impermeabilizacao com argamassa polimerica impermeabilizante | 5.882 | 12 | 70.584
|  | Membrana cimentícia flexível |  | 2.66 | 12 | 31.92
|  | Reforço com tela poliester de 10cm | Tratamento de ralo com manta de poliester | 0.106 | 12 | 1.272
| BWC (APTOS 207 AO 807) | Membrana cimentícia semiflexível | Impermeabilizacao com argamassa polimerica impermeabilizante | 8.974 | 12 | 107.688
|  | Membrana cimentícia flexível |  | 4.374 | 12 | 52.488
|  | Reforço com tela poliester de 10cm | Tratamento de ralo com manta de poliester | 0.256 | 12 | 3.072
| ÁREA TÉCNICA (APTOS 208 A 808) | Membrana cimentícia semiflexível | Impermeabilizacao com argamassa polimerica impermeabilizante | 1.903 | 12 | 22.836
|  | Membrana cimentícia flexível |  | 1.758 | 12 | 21.096
|  | Reforço com tela poliester de 10cm | Tratamento de ralo com manta de poliester | 0.11 | 12 | 1.32
| SACADA (APTOS 208 A 808) | Membrana cimentícia semiflexível | Impermeabilizacao com argamassa polimerica impermeabilizante | 2.577 | 12 | 30.924
|  | Membrana cimentícia flexível |  | 2.4 | 12 | 28.8
|  | Reforço com tela poliester de 10cm | Tratamento de ralo com manta de poliester | 0.046 | 12 | 0.552
| BWC (APTOS 208 AO 808) | Membrana cimentícia semiflexível | Impermeabilizacao com argamassa polimerica impermeabilizante | 8.584 | 12 | 103.008
|  | Membrana cimentícia flexível |  | 4.266 | 12 | 51.192
|  | Reforço com tela poliester de 10cm | Tratamento de ralo com manta de poliester | 0.257 | 12 | 3.084
| ÁREA DE SERVIÇO (APTOS 208 AO 808) | Membrana cimentícia semiflexível | Impermeabilizacao com argamassa polimerica impermeabilizante | 4.947 | 12 | 59.364
|  | Membrana cimentícia flexível |  | 2.055 | 12 | 24.66
|  | Reforço com tela poliester de 10cm | Tratamento de ralo com manta de poliester | 0.106 | 12 | 1.272
| ÁREA TÉCNICA (APTOS 208 A 808) - DET 53 | Membrana cimentícia semiflexível | Impermeabilizacao com argamassa polimerica impermeabilizante | 1.234 | 12 | 14.808
|  | Membrana cimentícia flexível |  | 1.708 | 12 | 20.496
|  | Reforço com tela poliester de 10cm | Tratamento de ralo com manta de poliester | 0.11 | 12 | 1.32
| TOTAL |  |  | 336.76
ÁTICO | ESCADA DECK PISCINA | Prime cimentício de correção de substrato | Impermeabilizacao com aditivo cristalizante e membrana PU 2 camadas | 2.692 | 1 | 2.692
|  | Membrana de PU - 2 camadas |  | 2.692 | 1 | 2.692
|  | Quartzo |  | 2.692 | 1 | 2.692
| PISCINA | Prime cimentício de correção de substrato | Impermeabilizacao com aditivo cristalizante e membrana PU potável 2 camadas | 99.58 | 1 | 99.58
|  | Membrana de PU potável - 2 camadas |  | 99.58 | 1 | 99.58
|  | Quartzo |  | 99.58 | 1 | 99.58
|  | Reforço com tela poliester de 10cm | Tratamento de ralo com manta de poliester | 0 | 1 | 0
| SPA | Prime cimentício de correção de substrato | Impermeabilizacao com aditivo cristalizante e membrana PU potável 2 camadas | 19.52 | 1 | 19.52
|  | Membrana de PU potável - 2 camadas |  | 19.52 | 1 | 19.52
|  | Quartzo |  | 19.52 | 1 | 19.52
|  | Reforço com tela poliester de 10cm | Tratamento de ralo com manta de poliester | 0 | 1 | 0
| DECK PISCINA | Prime cimentício de correção de substrato | Impermeabilizacao com aditivo cristalizante e membrana PU 2 camadas | 121.283 | 1 | 121.283
|  | Membrana de PU - 2 camadas |  | 121.283 | 1 | 121.283
|  | Quartzo |  | 119.726 | 1 | 119.726
|  | Reforço com tela poliester de 10cm | Tratamento de ralo com manta de poliester | 0.352 | 1 | 0.352
| JARDIM 1e 2 | Prime cimentício de correção de substrato | Impermeabilizacao com aditivo cristalizante, com membrana antiraiz e geomembrana | 80.91 | 1 | 80.91
|  | Membrana de PU Antiraiz |  | 80.91 | 1 | 80.91
|  | Reforço com tela poliester de 10cm | Tratamento de ralo com manta de poliester | 0 | 1 | 0
| LAVABO ESPAÇO GOURMET | Membrana cimentícia semiflexível | Impermeabilizacao com argamassa polimerica impermeabilizante | 2.97 | 1 | 2.97
|  | Membrana cimentícia flexível |  | 2.609 | 1 | 2.609
|  | Reforço com tela poliester de 10cm | Tratamento de ralo com manta de poliester | 0.175 | 1 | 0.175
| LAVABO 1 | Membrana cimentícia semiflexível | Impermeabilizacao com argamassa polimerica impermeabilizante | 2.633 | 1 | 2.633
|  | Membrana cimentícia flexível |  | 2.397 | 1 | 2.397
|  | Reforço com tela poliester de 10cm | Tratamento de ralo com manta de poliester | 0.166 | 1 | 0.166
| OUTDOORS | Prime cimentício de correção de substrato | Impermeabilizacao com aditivo cristalizante e membrana PU 2 camadas | 75.92 | 1 | 75.92
|  | Membrana de PU - 2 camadas |  | 79.675 | 1 | 79.675
|  | Quartzo |  | 73.782 | 1 | 73.782
|  | Reforço com tela poliester de 10cm | Tratamento de ralo com manta de poliester | 0.203 | 1 | 0.203
| LAVABO 2 | Membrana cimentícia semiflexível | Impermeabilizacao com argamassa polimerica impermeabilizante | 2.849 | 1 | 2.849
|  | Membrana cimentícia flexível |  | 2.697 | 1 | 2.697
|  | Reforço com tela poliester de 10cm | Tratamento de ralo com manta de poliester | 0.175 | 1 | 0.175
| LAVABO PCD | Membrana cimentícia semiflexível | Impermeabilizacao com argamassa polimerica impermeabilizante | 3.671 | 1 | 3.671
|  | Membrana cimentícia flexível |  | 2.795 | 1 | 2.795
|  | Reforço com tela poliester de 10cm | Tratamento de ralo com manta de poliester | 0.176 | 1 | 0.176
| ESTAR | Prime cimentício de correção de substrato | Impermeabilizacao com aditivo cristalizante e membrana PU 2 camadas | 124.406 | 1 | 124.406
|  | Membrana de PU - 2 camadas |  | 124.406 | 1 | 124.406
|  | Quartzo |  | 117.435 | 1 | 117.435
|  | Reforço com tela poliester de 10cm | Tratamento de ralo com manta de poliester | 0.282 | 1 | 0.282
| GRILL E PIZZA | Prime cimentício de correção de substrato | Impermeabilizacao com aditivo cristalizante e membrana PU 2 camadas | 23.626 | 1 | 23.626
|  | Membrana de PU - 2 camadas |  | 23.626 | 1 | 23.626
|  | Quartzo |  | 23.519 | 1 | 23.519
|  | Reforço com tela poliester de 10cm | Tratamento de ralo com manta de poliester | 0.056 | 1 | 0.056
| ÁTICO INTERNO | Prime cimentício de correção de substrato | Impermeabilizacao com argamassa polimerica impermeabilizante | 187.517 | 1 | 187.517
|  | Membrana cimentícia semiflexível |  | 184.725 | 1 | 184.725
|  | Membrana cimentícia flexível |  | 23.028 | 1 | 23.028
| JANELAS | Membrana Sikafill | Impermeabilização com membranas em peitoris | 1.248 | 1 | 1.248
| TOTAL |  |  | 1976.607
COBERTURA ÁTICO | COBERTURA ÁTICO | Prime cimentício de correção de substrato | Impermeabilizacao com aditivo cristalizante e membrana PU híbrida | 196.574 | 1 | 196.574
|  | Membrana de PU híbrida |  | 196.504 | 1 | 196.504
|  | Reforço com tela poliester de 10cm | Tratamento de ralo com manta de poliester | 0.393 | 1 | 0.393
| TAMPA DUTO CHURRASQUEIRA | Prime cimentício de correção de substrato | Impermeabilizacao com aditivo cristalizante e membrana PU híbrida | 1.288 | 1 | 1.288
|  | Membrana de PU híbrida |  | 1.288 | 1 | 1.288
| BARRILETE | Membrana cimentícia semiflexível | Impermeabilizacao com argamassa polimerica impermeabilizante | 28.444 | 1 | 28.444
|  | Membrana cimentícia flexível |  | 12.482 | 1 | 12.482
| JANELAS | Membrana Sikafill | Impermeabilização com membranas em peitoris | 2.206 | 1 | 2.206
| TOTAL |  |  | 439.179
RESERVATÓRIO | RESERVATÓRIO | Membrana cimentícia semiflexível | Impermeabilizacao com argamassa polimerica impermeabilizante | 35.445 | 1 | 35.445
|  | Membrana cimentícia flexível |  | 11.62 | 1 | 11.62
|  | Reforço com tela poliester de 10cm | Tratamento de ralo com manta de poliester | 0.106 | 1 | 0.106
| TAMPA VENTILAÇÃO ESCADA | Prime cimentício de correção de substrato | Impermeabilizacao com aditivo cristalizante e membrana PU híbrida | 5.72 | 1 | 5.72
|  | Membrana de PU híbrida |  | 5.72 | 1 | 5.72
| RESERVATÓRIO | Prime cimentício de correção de substrato | Impermeabilizacao com aditivo cristalizante e membrana PU híbrida | 42.021 | 1 | 42.021
|  | Membrana de PU híbrida |  | 46.998 | 1 | 46.998
|  | Reforço com tela poliester de 10cm | Tratamento de ralo com manta de poliester | 0.129 | 1 | 0.129
| JANELAS | Membrana Sikafill | Impermeabilização com membranas em peitoris | 0.479 | 4 | 1.916
| TOTAL |  |  | 47.171 |  | 11008.0953
|  |  | Serviço | Área m²
|  |  | Impermeabilizacao com aditivo cristalizante | 35.725
|  |  | Impermeabilizacao com aditivo cristalizante e membrana PU | 101.714
|  |  | Impermeabilizacao com aditivo cristalizante e membrana PU 2 camadas | 347.927
|  |  | Impermeabilizacao com aditivo cristalizante e membrana PU de alto trânsito | 1771.9984
|  |  | Impermeabilizacao com aditivo cristalizante e membrana PU híbrida | 247.347
|  |  | Impermeabilizacao com aditivo cristalizante e membrana PU potável 2 camadas | 119.1
|  |  | Impermeabilizacao com aditivo cristalizante, com membrana antiraiz e geomembrana | 80.91
|  |  | Impermeabilizacao com argamassa polimerica impermeabilizante | 3014.775
|  |  | Impermeabilização com membranas em peitoris | 109.402
|  |  | Tratamento de ralo com manta de poliester | 190.621
6019.5194
|  | CISTERNAS | Impermeabilizacao com argamassa polimerica impermeabilizante | 161.6
|  | PISCINAS E ESPELHOS DÁGUA | Impermeabilizacao com aditivo cristalizante e membrana PU 2 camadas | 123.975
|  |  | Impermeabilizacao com aditivo cristalizante e membrana PU potável 2 camadas | 119.1
|  | BANHEIROS, COZINHAS E SACADAS | Impermeabilizacao com argamassa polimerica impermeabilizante | 2528.312
|  | FLOREIRAS | Impermeabilizacao com aditivo cristalizante, com membrana antiraiz e geomembrana | 80.91
|  | RESERVATÓRIO | Impermeabilizacao com argamassa polimerica impermeabilizante | 63.889
|  |  | Impermeabilizacao com aditivo cristalizante e membrana PU híbrida | 42.021
|  | RALOS | Tratamento de ralo com manta de poliester | 190.621
|  | JANELAS/PEITORIS | Impermeabilização com membranas em peitoris | 109.402
|  |  |  | 3419.83 | 2599.6894 | valor impermeabilizado que sobrou
|  | LAJES E TERRAÇOS | Impermeabilizacao com argamassa polimerica impermeabilizante | 260.974 | 2753.801 | valor impermeabilizado que já foi contabilizado
|  |  | Impermeabilizacao com aditivo cristalizante e membrana PU 2 camadas | 223.952 | 123.975 | valor impermeabilizado que já foi contabilizado
|  |  | Impermeabilizacao com aditivo cristalizante e membrana PU potável 2 camadas | 0 | 119.1 | valor impermeabilizado que já foi contabilizado
|  |  | Impermeabilizacao com aditivo cristalizante, com membrana antiraiz e geomembrana | 0 | 80.91 | valor impermeabilizado que já foi contabilizado
|  |  | Impermeabilizacao com aditivo cristalizante e membrana PU híbrida | 205.326 | 42.021 | valor impermeabilizado que já foi contabilizado
|  |  | Tratamento de ralo com manta de poliester | 0 | 190.621 | valor impermeabilizado que já foi contabilizado
|  |  | Impermeabilização com membranas em peitoris | 0 | 109.402 | valor impermeabilizado que já foi contabilizado
|  |  | Impermeabilizacao com aditivo cristalizante e membrana PU | 101.714 | 0
|  |  | Impermeabilizacao com aditivo cristalizante e membrana PU de alto trânsito | 1771.9984 | 0
|  |  | Impermeabilizacao com aditivo cristalizante | 35.725 | 0
2599.6894
|  |  | STATUS GERAL | Ok
|  | MÃO DE OBRA | Mão de obra para impermeabilização com membrana | 2345.0114 | 30 | 70350.342
|  |  | Mão de obra para impermeabilização com argamassa polimérica | 3014.775 | 28 | 84413.7
|  |  | Mão de obra impermeabilização de peitoris | 109.402 | 32 | 3500.864
|  |  | Mão de obra para tratamento de ralos | 190.621 | 80 | 2880 | Considerado valor por ponto
|  |  | Mão de obra para impermeablização de piscinas e floreiras | 323.985 | 40 | 12959.4
|  |  | Mão de obra para impermeabilização com cristalizante | 35.725 | 28 | 1000.3
6019.5194

## INTERFONIA
Obra | Playa Negra
Empresa | GDI
Revisão | R00 - Patricia Bragato
QUANTIFICAÇÃO
Interfonia
Interfonia
| Descrição quantitativo | Quantidade | unidade | Preço unitário | Preço total
| Aparelho interfone | 76 | pç | 72 | 5472
| Porteiro externo | 1 | pç | 492 | 492
| Centro de acesso digital | 2 | pç | 1310 | 2620
| Fechadura solenoide | 1 | pç | 169 | 169
| Fechadura eletromagnetica | 2 | pç | 179 | 358
| Fonte alimentação | 1 | pç | 269 | 269
| no Break | 1 | pç | 520 | 520
| Bateria | 1 | pç | 95 | 95
| Botão de saida | 3 | pç | 65 | 195
| Tag id | 40.97 | pç | 2.2 | 90.134
| Mão de obra para instlação de interfonia | 8518.6 | m² | 3.8 | 32370.68
| Total |  |  |  | 42650.814

## PISCINA
Obra | Playa Negra
Empresa | GDI
Revisão | R00 - Patricia Bragato
QUANTIFICAÇÃO
Piscina
Piscina
| Descrição quantitativo | Quantidade | unidade | Preço unitário | Preço total
| RALO DE FUNDO QUADRA ANTI-TURBILHÃO (16X16cm) E ANTI-APRISIONAMENTO COM DIFUSOR DE SOBREPOR EM AÇO INOX CRISTAL LED | 2 | un | 169 | 338
| BOCAL DE ASPIRAÇÃO QUADRA ANTI-TURBILHÃO E ANTI-APRISIONAMENTO AÇO INOX 316-L CRISTAL LED ENCAIXE P/ TUBO DE 50mm | 1 | un | 199 | 199
| BR - BOCAL DE RETORNO QUADRA AÇO INOX 316-L CRISTAL LED ENCAIXE P/ TUBO DE 50mm | 2 | un | 199 | 398
| COADEIRA COMPACTA CRISTAL LED EM ABS C/ ACABAMENTO FRENTE EM INOX | 1 | un | 889 | 889
| FILTRO SODRAMAR FM-50 – COM 125kg areia | 1 | un | 1162 | 1162
| MOTOBOMBA SYLLENT AUTO ESCORVANTE 3/4CV Mono | 2 | un | 1699 | 3398
| GERADOR DE COLORO BZ -30 | 1 | un | 3656.75 | 3656.75
| TAMPA ARTICULADA GDA 110X110cm CÓDIGO 3140 | 1 | un | 3200 | 3200
| RALO DE FUNDO QUADRA ANTI-TURBILHÃO (21X21cm) E ANTI-APRISIONAMENTO COM DIFUSOR DE SOBREPOR EM AÇO INOX CRISTAL LED. | 4 | un | 169 | 676
| BOCAL DE ASPIRAÇÃO QUADRA ANTI-TURBILHÃO E ANTI-APRISIONAMENTO AÇO INOX 316-L CRISTAL LED ENCAIXE P/ TUBO DE 50mm | 2 | un | 199 | 398
| BR - BOCAL DE RETORNO QUADRA AÇO INOX 316-L CRISTAL LED ENCAIXE P/ TUBO DE 50mm | 4 | un | 199 | 796
| COADEIRA COMPACTA CRISTAL LED EM ABS C/ ACABAMENTO FRENTE EM INOX | 2 | un | 889 | 1778
| BOCAL LADRÃO Grade 6,5x12cm EM LATÃO C/ ACABAMENTO INOX INAQUA | 2 | un | 45.8 | 91.6
| FILTRO SODRAMAR FM-36 – COM 40kg areia | 2 | un | 714 | 1428
| MOTOBOMBA SYLLENT AUTO ESCORVANTE 1/3CV Mono | 4 | un | 1166 | 4664
| GERADOR DE COLORO BZ -20 | 2 | un | 3296.12 | 6592.24
| TAMPA GDA REBAIXADA C/ GRELHA 80X80cm CÓDIGO 3078 | 2 | un | 1850 | 3700
| Total |  |  |  | 33364.59

## PORTÕES
Obra | Playa Negra
Empresa | GDI
Revisão | R00 - Patricia Bragato
QUANTIFICAÇÃO
PORTÕES
Automatização de portões
| Descrição quantitativo | Quantidade | unidade | Preço unitário | Preço total
| MOTOR BASCULANTE BV HOME CUSTON CALHA 1,4 M | 2 | pç | 900 | 1800
| MOTOR DZ STARK 400 | 1 | pç | 800 | 800
| No break portão | 3 | pç | 890 | 2670
| BATERIA MOURA 12MN45 ESTACIONARIA | 3 | pç | 399 | 1197
| CABO PARA BATERIA EXTERNA | 3 | pç | 115 | 345
| SENSOR ANTI ESMAGAMENTO | 3 | pç | 220 | 660
| PLACA CONTROLADORA IP 01 PORTAS - C3-200 | 3 | pç | 1134 | 3402
| Total |  |  |  | 10874

## Esquadrias
|  | Projeto | Playa Negra
|  | Empresa | GDI
|  | Origem | 04. GDI - PLAYA NEGRA (compartilhamento)\02. ARQUITETURA (GDI)\DWG\R09
|  | Revisão | R00 - Patricia Bragato
ESQUADRIAS
CÓDIGO DA ESQUADRIA | DESCRIÇÃO | MATERIAL | TIPO | LARGURA | ALTURA | QUANTIDADE | CONTRAMARCOS | AREA TOTAL | CUSTO UNITÁRIO | CUSTO TOTAL
COD. | DESC | MAT | TIP | L (cm) | A (cm) | QTE | (m) | AT (m²) | CU | CT
PORTAS UNITÁRIAS | [6 empty] | 168.4 | 512.25 | 451.2052 | 231129.86
P01 | P01 - PORTA DE ABRIR, 1 FOLHA, MADEIRA, 80 x 210 cm | MADEIRA | PORTA | 80 | 210 | 160 |  | 268.8 | 807.85 | 129256
P02 | P02 - PORTA DE ABRIR, 1 FOLHA, MADEIRA, 90 x 210 cm | MADEIRA | PORTA | 90 | 210 | 74 |  | 139.86 | 807.85 | 59780.9
P03 | P03 - PORTA DE CORRER, 1 FOLHA, MADEIRA, 100 x 210 cm | MADEIRA | PORTA | 100 | 210 | 2 |  | 4.2 | 1164.13 | 2328.26
P08 | P08 - PORTA DE ABRIR, 1 FOLHA, MADEIRA, 70 x 210 cm | MADEIRA | PORTA | 70 | 210 | 22 |  | 32.34 | 807.85 | 17772.7
P35 | P35 - PORTA DE ABRIR, 1 FOLHA, CORTA FOGO, MADEIRA, 100 x 220 cm | MADEIRA | PCF | 100 | 220 | 1 | 6.4 | 2.2 |  | 0
PCF | PCF - PORTA DE ABRIR, 1 FOLHA, CORTA FOGO, 90 x 210 cm | METALICA | PCF | 90 | 210 | 20 | 120 | 37.8 | 1099.6 | 21992
POR1 | PORTÃO 01 - PORTÃO CORRER, 1 FOLHA, FERRO, 400 x 220 cm | METALICA | PORTÃO | 400 | 220 | 1 | 12.4 | 8.8 |  | 0
POR2 | PORTÃO 02 - PORTÃO BASCULANTE, 1 FOLHA, FERRO, 300 x 230 cm | METALICA | PORTÃO | 300 | 230 | 1 | 10.6 | 6.9 |  | 0
POR3 | PORTÃO 03 - PORTÃO BASCULANTE, 1 FOLHA, FERRO, 350 x 230 cm | METALICA | PORTÃO | 350 | 230 | 1 | 11.6 | 8.05 |  | 0
POR5 | PORTÃO 05 - PORTAO DE ABRIR, 2 FOLHAS, ALUMÍNIO, 150 x 220 cm | ALUMINIO | PORTA | 150 | 220 | 1 | 7.4 | 3.3 |  | 0
ESQUADRIAS DE ALUMINIO | [6 empty] | 392.38 | 725.9282 | 924.1539 | 670869.39
J02 | J02 - JANELA MAXIM-AIR, 2 FOLHAS + PEITORIL FIXO, ALUMÍNIO E VIDRO, 200 x 175 cm | ALUMINIO | JANELA | 200 | 175 | 43 | 0 | 150.5 |  | 0
J03 | J03 - JANELA MAXIM-AIR, 1 FOLHA, ALUMÍNIO E VIDRO, 60 x 60 cm | ALUMINIO | JANELA | 60 | 60 | 7 | 16.8 | 2.52 |  | 0
J04 | J04 - JANELA MAXIM-AIR, 2 FOLHAS + PEITORIL FIXO, ALUMÍNIO E VIDRO, 260 x 175 cm | ALUMINIO | JANELA | 260 | 175 | 28 | 0 | 127.4 |  | 0
J06 | J06 - JANELA MAXIM-AIR, 1 FOLHA, ALUMÍNIO E VIDRO, 80 x 120 cm | ALUMINIO | JANELA | 80 | 120 | 7 | 28 | 6.72 |  | 0
J07 | J07 - JANELA MAXIM-AIR, 2 FOLHAS + PEITORIL FIXO, ALUMÍNIO E VIDRO, 120 x 175 cm | ALUMINIO | JANELA | 120 | 175 | 6 | 0 | 12.6 |  | 0
J11 | J11 - JANELA MAXIM-AIR, 1 FOLHA, ALUMÍNIO E VIDRO, 160 x 175 cm | ALUMINIO | JANELA | 160 | 175 | 1 | 0 | 2.8 |  | 0
J14 | J14 - JANELA MAXIM-AIR, 1 FOLHA, ALUMÍNIO E VIDRO, 60 x 100 cm | ALUMINIO | JANELA | 60 | 100 | 7 | 22.4 | 4.2 |  | 0
J15 | J15 - JANELA MAXIM-AIR, 1 FOLHAS, ALUMÍNIO E VIDRO, 80 x 130 cm | ALUMINIO | JANELA | 80 | 130 | 28 | 117.6 | 29.12 |  | 0
J16 | J16 - JANELA MAXIM-AIR, 1 FOLHAS + PEITORIL FIXO, ALUMÍNIO E VIDRO, 90 x 180 cm | ALUMINIO | JANELA | 90 | 180 | 7 | 37.8 | 11.34 |  | 0
J24 | J24 - JANELA FIXA, 1 FOLHA, ALUMÍNIO E VIDRO, 200 x 60 cm | ALUMINIO | JANELA | 200 | 60 | 2 | 10.4 | 2.4 |  | 0
J26 | J26 - JANELA MAXIM-AIR, 1 FOLHAS, ALUMÍNIO E VIDRO, 80 x 80 cm | ALUMINIO | JANELA | 80 | 80 | 14 | 44.8 | 8.96 |  | 0
- | JANELA TELADA FIXA, 1 FOLHA, ALUMINIO, 110 x 100 cm | ALUMINIO | JANELA | 110 | 100 | 2 | 8.4 | 2.2 |  | 0
P05 | P05 - PORTA PIVOTANTE, 1 FOLHA, VIDRO, 144 x 220 cm | ALUMINIO | PORTA | 144 | 220 | 1 | 7.28 | 3.168 |  | 0
P07 | P07 - PORTA PIVOTANTE, 1 FOLHA, VIDRO, 114 x 210 cm | ALUMINIO | PORTA | 114 | 210 | 2 | 12.96 | 4.788 |  | 0
P4 | P4 - PORTA DE CORRER, 2 FOLHAS, VIDRO, 240 x 240 cm | ALUMINIO | PORTA | 240 | 240 | 2 |  | 11.52 |  | 0
PJ01 | PJ01 - PORTA DE CORRER, 2 FOLHAS, VIDRO TEMPERADO, 200 x 225 cm | ALUMINIO | PORTA | 200 | 225 | 49 |  | 220.5 |  | 0
PJ02 | PJ02 - PORTA DE CORRER, 2 FOLHAS, VIDRO TEMPERADO, 150 x 225 cm | ALUMINIO | PORTA | 150 | 225 | 14 |  | 47.25 |  | 0
PJ03 | PJ03 - PORTA DE CORRER, 4 FOLHAS, VIDRO, 380 x 225 cm | ALUMINIO | PORTA | 380 | 225 | 3 |  | 25.65 |  | 0
PJ04 | PJ04 - PORTA DE CORRER, 3 FOLHAS, VIDRO TEMPERADO, 293 x 225 cm | ALUMINIO | PORTA | 293 | 225 | 2 | 20.72 | 13.185 |  | 0
PJ05 | PJ05 - PORTA DE CORRER, 2 FOLHAS, VIDRO TEMPERADO, 300 x 225 cm | ALUMINIO | PORTA | 300 | 225 | 1 | 10.5 | 6.75 |  | 0
PJ06 | PJ06 - PORTA DE CORRER, 2 FOLHAS, VIDRO TEMPERADO, 500 x 225 cm | ALUMINIO | PORTA | 500 | 225 | 1 |  | 11.25 |  | 0
PJ24 | PJ24 - PORTA VENEZIANA DE ABRIR PARA FORA, 1 FOLHA, ALUMINIO, 88 x 216 cm | ALUMINIO | PORTA | 88 | 216 | 9 | 54.72 | 17.1072 |  | 0
- | PORTA DE CORRER, 2 FOLHAS, VIDRO, 200 x 100 cm | ALUMINIO | PORTA | 200 | 100 | 2 |  | 4 |  | 0
PELE | [7 empty] | 103.5 | 1288.3233 | 133341.4596
- | PELE DE VIDRO | VIDRO | PELE | 0 | 0 | 1 | 0 | 103.5 | 1288.3233 | 133341.4596
| TOTAL | [8 empty] | 901999.25
RESUMO

## Corrimão
|  | Projeto | Playa Negra
|  | Empresa | GDI
|  | Origem | 04. GDI - PLAYA NEGRA (compartilhamento)\02. ARQUITETURA (GDI)\DWG\R09
|  | Revisão | R00 - Patricia Bragato
CORRIMÃOS, GUARDA CORPOS E SERRALHERIA
CÓDIGO DA ESQUADRIA | DESCRIÇÃO | MATERIAL | TIPO | COMPRIMENTO | ALTURA | QUANTIDADE | AREA TOTAL | CUSTO UNITÁRIO | CUSTO TOTAL
COD. | DESC | MAT | TIP | C (m) | A (m) | QTE | AT (m²) | CU | CT
CORRIMÃO E SERRALHERIAS | [8 empty] | 0
COR | CORRIMAO DE MADEIRA ESCADA, 90cm |  | CORRIMÃO | 158.09 | 90 | 1 | 0 |  | 0
SER | ESCADA MARINHEIRO | METALICA | ESCADA | 0 | 3 | 5 | 0 |  | 0
SER | ESCADA MARINHEIRO | METALICA | ESCADA | 0 | 5 | 1 | 0 |  | 0
GUARDA CORPOS | [6 empty] | 742.912 | 916.5676 | 680929.0941
- | GUARDA-CORPO DE VIDRO H=1,1M | VIDRO | GUARDA-CORPO | 63.4182 | 1.1 | 1 | 69.76 | 2366.0943 | 165058.7387
- | GUARDA-CORPO DE VIDRO H=1M | VIDRO | GUARDA-CORPO | 15.13 | 1 | 1 | 15.13 | 2366.0943 | 35799.0068
- | GUARDA-CORPO ALUMINIO H=1,1M | ALUMINIO | GUARDA-CORPO | 114.5 | 1.1 | 1 | 125.95 | 633.4956 | 79788.7664
- | GUARDA-CORPO ALUMINIO H=0,7M | ALUMINIO | GUARDA-CORPO | 605.76 | 0.7 | 1 | 424.032 | 633.4956 | 268622.3912
- | GUARDA-CORPO ALUMINIO H=0,84M | ALUMINIO | GUARDA-CORPO | 51.75 | 0.84 | 1 | 43.47 | 633.4956 | 27538.0522
- | GUARDA-CORPO DE ALUMINIO H=1,1M | ALUMINIO | GUARDA-CORPO | 25.53 | 1.1 | 1 | 28.083 | 633.4956 | 17790.4559
- | GUARDA-CORPO DE VIDRO H=1,1M | VIDRO | GUARDA-CORPO | 33.17 | 1.1 | 1 | 36.487 | 2366.0943 | 86331.6829
| TOTAL |  |  | 909.2582 |  |  |  |  | 680929.0941
RESUMO

## Louças e metais
|  | Projeto | Playa Negra
|  | Empresa | GDI
|  | Origem | 04. GDI - PLAYA NEGRA (compartilhamento)\02. ARQUITETURA (GDI)\DWG\R09
|  | Revisão | R00 - Patricia Bragato
LOUÇAS E METAIS
AMBIENTE | DESCRIÇÃO | UNIDADE | QUANTIDADE | REPETIÇÃO | TOTAL
TERREO
Lavabo PCD | Vaso sanitário deca branco PNE | un | 1 | 2 | 2
Lavabo PCD | Lavatório PNE de canto | un | 1 | 2 | 2
Lavabo PCD | Torneira banheiro PNE | un | 1 | 2 | 2
Lavabo PCD | Acabamento metálico para registro de gaveta | un | 1 | 2 | 2
Lavabo PCD | Barra de apoio PNE | un | 2 | 2 | 4
Lavabo PCD | Anel de vedação, 100 mm, para saíde de bacia sanitária | un | 1 | 2 | 2
Lavabo PCD | Engate/ rabicho flexível inóx 1/2"x40mm | un | 1 | 2 | 2
Lavabo PCD | Parafuso niquelado para fixação de bacia sanitária - tamanho S-10 | un | 2 | 2 | 4
Lavabo PCD | Sifão ajustável multiuso | un | 1 | 2 | 2
Lavabo PCD | Válvula de escoamento para lavatório | un | 1 | 2 | 2
SOBRELOJA
Lavabo | Acabamento metálico para registro de gaveta | un | 2 | 2 | 4
Lavabo | Anel de vedação, 100 mm, para saíde de bacia sanitária | un | 1 | 2 | 2
Lavabo | Cuba de embutir | un | 1 | 2 | 2
Lavabo | Engate/ rabicho flexível inóx 1/2"x40mm | un | 2 | 2 | 4
Lavabo | Bancada em granito | m2 | 0.675 | 2 | 1.35
Lavabo | Parafuso niquelado para fixação de bacia sanitária - tamanho S-10 | un | 2 | 2 | 4
Lavabo | Sifão ajustável multiuso | un | 1 | 2 | 2
Lavabo | Válvula de escoamento para lavatório | un | 1 | 2 | 2
Lavabo | Vaso sanitário deca branco | un | 1 | 2 | 2
TIPO 1
Lavabo | Vaso sanitário deca branco | un | 1 | 3 | 3
Lavabo | Anel de vedação, 100 mm, para saíde de bacia sanitária | un | 1 | 3 | 3
Lavabo | Engate/ rabicho flexível inóx 1/2"x40mm | un | 1 | 3 | 3
Lavabo | Parafuso niquelado para fixação de bacia sanitária - tamanho S-10 | un | 2 | 3 | 6
Lavabo | Acabamento metálico para registro de gaveta | un | 1 | 3 | 3
BWC | Vaso sanitário deca branco | un | 1 | 12 | 12
BWC | Anel de vedação, 100 mm, para saíde de bacia sanitária | un | 1 | 12 | 12
BWC | Engate/ rabicho flexível inóx 1/2"x40mm | un | 1 | 12 | 12
BWC | Parafuso niquelado para fixação de bacia sanitária - tamanho S-10 | un | 2 | 12 | 24
BWC | Acabamento metálico para registro de gaveta | un | 1 | 12 | 12
Cozinhas/areas de serviço | Acabamento metálico para registro de gaveta | un | 2 | 9 | 18
Sacadas | Acabamento metálico para registro de gaveta | un | 1 | 3 | 3
TIPO 2 (x6)
Lavabo | Vaso sanitário deca branco | un | 1 | 24 | 24
Lavabo | Anel de vedação, 100 mm, para saíde de bacia sanitária | un | 1 | 24 | 24
Lavabo | Engate/ rabicho flexível inóx 1/2"x40mm | un | 1 | 24 | 24
Lavabo | Parafuso niquelado para fixação de bacia sanitária - tamanho S-10 | un | 2 | 24 | 48
Lavabo | Acabamento metálico para registro de gaveta | un | 1 | 24 | 24
BWC | Vaso sanitário deca branco | un | 1 | 72 | 72
BWC | Anel de vedação, 100 mm, para saíde de bacia sanitária | un | 1 | 72 | 72
BWC | Engate/ rabicho flexível inóx 1/2"x40mm | un | 1 | 72 | 72
BWC | Parafuso niquelado para fixação de bacia sanitária - tamanho S-10 | un | 2 | 72 | 144
BWC | Acabamento metálico para registro de gaveta | un | 1 | 72 | 72
Cozinhas/areas de serviço | Acabamento metálico para registro de gaveta | un | 2 | 60 | 120
Sacadas | Acabamento metálico para registro de gaveta | un | 1 | 18 | 18
ATICO
Lavabo | Acabamento metálico para registro de gaveta | un | 2 | 3 | 6
Lavabo | Anel de vedação, 100 mm, para saíde de bacia sanitária | un | 1 | 3 | 3
Lavabo | Cuba de embutir | un | 1 | 3 | 3
Lavabo | Engate/ rabicho flexível inóx 1/2"x40mm | un | 2 | 3 | 6
Lavabo | Bancada em granito | m2 | 0.675 | 3 | 2.025
Lavabo | Parafuso niquelado para fixação de bacia sanitária - tamanho S-10 | un | 2 | 3 | 6
Lavabo | Sifão ajustável multiuso | un | 1 | 3 | 3
Lavabo | Válvula de escoamento para lavatório | un | 1 | 3 | 3
Lavabo | Vaso sanitário deca branco | un | 1 | 3 | 3
Lavabo PCD | Vaso sanitário deca branco PNE | un | 1 | 1 | 1
Lavabo PCD | Lavatório PNE de canto | un | 1 | 1 | 1
Lavabo PCD | Torneira banheiro PNE | un | 1 | 1 | 1
Lavabo PCD | Acabamento metálico para registro de gaveta | un | 1 | 1 | 1
Lavabo PCD | Barra de apoio PNE | un | 2 | 1 | 2
Lavabo PCD | Anel de vedação, 100 mm, para saíde de bacia sanitária | un | 1 | 1 | 1
Lavabo PCD | Engate/ rabicho flexível inóx 1/2"x40mm | un | 1 | 1 | 1
Lavabo PCD | Parafuso niquelado para fixação de bacia sanitária - tamanho S-10 | un | 2 | 1 | 2
Lavabo PCD | Sifão ajustável multiuso | un | 1 | 1 | 1
Lavabo PCD | Válvula de escoamento para lavatório | un | 1 | 1 | 1
Espaço Gourmet | Válvula de escoamento para cuba | un | 1 | 1 | 1
Espaço Gourmet | Sifão ajustável multiuso | un | 1 | 1 | 1
Espaço Gourmet | Cuba de cozinha | un | 1 | 1 | 1
Espaço Gourmet | Acabamento metálico para registro de gaveta | un | 1 | 1 | 1
Confraria | Válvula de escoamento para cuba | un | 2 | 1 | 2
Confraria | Sifão ajustável multiuso | un | 2 | 1 | 2
Confraria | Cuba de cozinha | un | 2 | 1 | 2
Confraria | Acabamento metálico para registro de gaveta | un | 1 | 1 | 1
Grill e Pizza | Válvula de escoamento para cuba | un | 2 | 1 | 2
Grill e Pizza | Sifão ajustável multiuso | un | 2 | 1 | 2
Grill e Pizza | Cuba de cozinha | un | 2 | 1 | 2
Grill e Pizza | Acabamento metálico para registro de gaveta | un | 1 | 1 | 1
| TOTAL |  |  |  | 937.375
TIPO | DESCRIÇÃO | UNIDADE | QUANTIDADE | CUSTO UNITÁRIO | CUSTO TOTAL
LOUÇAS | Cuba de cozinha | un | 5 | 1222.18 | 6110.9
| Cuba de embutir | un | 5 | 1222.18 | 6110.9
| Lavatório PNE de canto | un | 3 | 265.9 | 797.7
| Vaso sanitário deca branco | un | 116 | 1199.9 | 139188.4
| Vaso sanitário deca branco PNE | un | 3 | 1199.9 | 3599.7
| TOTAL |  |  |  | 155807.6
METAIS | Acabamento metálico para registro de gaveta | un | 286 | 62.34 | 17829.24
| Anel de vedação, 100 mm, para saíde de bacia sanitária | un | 119 | 13.3 | 1582.7
| Barra de apoio PNE | un | 6 | 518.66 | 3111.96
| Engate/ rabicho flexível inóx 1/2"x40mm | un | 124 | 14.75 | 1829
| Parafuso niquelado para fixação de bacia sanitária - tamanho S-10 | un | 238 | 24.95 | 5938.1
| Sifão ajustável multiuso | un | 13 | 13.9 | 180.7
| Torneira banheiro PNE | un | 3 | 229.9 | 689.7
| Torneira de jardim | un | 0 | 55 | 0
| Válvula de escoamento para cuba | un | 5 | 54.25 | 271.25
| Válvula de escoamento para lavatório | un | 8 | 21.9 | 175.2
| TOTAL |  |  |  | 31607.85
BANCADA | Bancada em granito | m2 | 3.375 | 835 | 2818.125
| TOTAL |  |  |  | 34872.425
RESUMO

## DRENAGEM
DRENAGEM
Obra | Playa Negra
Empresa | GDI Empreendimentos
Revisão | R00
Data | 2024-08-23
Acesso aos projetos | 20230817_PN_PROJETO DE DRENAGEM
PRANCHA DE ORIGEM | Descrição | Quantidade | Unidade | Custo unitário | Origem | Custo Total
| McDrain TD (1x20) para Trincheira Drenante | 320 | m2 | 47.79 | Ammos | 15292.8
| McDrain FP (2x30) para Cortina Drenante | 1020 | m2 | 42.54 | Ammos | 43390.8
| McDrain FP (2x30) para Colchãortina Drenante | 1140 | m2 | 42.54 | Ammos | 48495.6
| Tubo perfurado McPipe 100mm | 400 | m | 19.526 | Isocom | 7810.4
| Tubo perfurado McPipe 160mm | 50 | m | 38.9242 | Isocom | 1946.21
| Caixa de passagem | 1 |  | 233.9733 |  | 233.9733
| Poço de recalque | 1 |  | 443.4105 |  | 443.4105
0
117613.1938

## MOBILIÁRIO
MOBILIÁRIO
Obra | Playa Negra
Empresa | GDI Empreendimentos
Revisão | R00
Data | 2024-09-03
Acesso aos projetos | 20231005_PN_REV08_ARQ_PROJETO LEGAL // PN_RE02_ARQ_ANTEPROJETO_- HV Arq Paisagistica Pavto Tipo // PN_RE02_ARQ_ANTEPROJETO_- HV Arq Paisagistica Pavto Tipo Primo 20mar24 // PN_RE02_ARQ_ANTEPROJETO_- HV Arq Paisagistica Atico 20mar24 // 20230516_PN_REV07_ARQ_P LEGAL_terreo Arq Paisag 7jun23
Pavimento | Ambiente | Área | Descrição | Quantidade (un) | Preço Unitário | Preço Total
TÉRREO | HALL | 64.14 | Iluminação | 1 | 2000 | 2000
|  |  | Quadros | 2 | 1500 | 3000
| TOTAL HALL |  |  | 2 |  | 5000
| ACABAMENTOS TÉRREO |  |  | 64.14 | 120 | 7696.8
ÁTICO | CIRCULAÇÃO | 23.06 | Quadros | 6 | 200 | 1200
|  |  | Iluminação | 1 | 500 | 500
| TOTAL CIRCULAÇÃO |  |  | 7 |  | 1700
| LAVABOS | 4.26 | Marcenaria - armário | 2 | 500 | 1000
|  |  | Iluminação | 2 | 250 | 500
| TOTAL LAVABOS |  |  | 16 |  | 1500
| ESPAÇO GOURMET | 60.88 | Mesas redondas 4 cadeiras | 2 | 1500 | 3000
|  |  | Cadeira mesa redonda | 8 | 500 | 4000
|  |  | Poltrona de tecido copacabana | 2 | 1780 | 3560
|  |  | Sofá lounge redondo | 1 | 6500 | 6500
|  |  | Pufe redondo estofado cinza | 2 | 325 | 650
|  |  | Tapete redondo corda nautica | 1 | 850 | 850
|  |  | Luminárias pendentes em fio | 2 | 450 | 900
|  |  | Televisão 50" Samsung | 1 | 2500 | 2500
|  |  | Aparador | 1 | 1200 | 1200
|  |  | Mesa de madeira rustica | 1 | 2500 | 2500
|  |  | Cadeiras marcenaria | 6 | 550 | 3300
|  |  | Geladeira Brastemp Frost Free Duplex 375 litros cor Inox com Espaço Adapt - BRM45JK • 110V | 1 | 3650 | 3650
|  |  | Cooktop indução | 1 | 3600 | 3600
|  |  | Coifa inox | 1 | 1200 | 1200
|  |  | Kit Promocional Exclusivo: Linha Completa Sommelier (18 Taças + 12 Copos) | 3 | 830.42 | 2491.26
|  |  | Conjunto/Jogo de Panelas 5 Peças, Frigideira, Caçarola em Alumínio | 1 | 1012.99 | 1012.99
|  |  | Estojo e Faqueiro C/ 101 Pçs Lace Inox St James | 1 | 1672.28 | 1672.28
|  |  | Decoração | 1 | 5000 | 5000
|  |  | Marcenaria | 1 | 30000 | 30000
| TOTAL ESPAÇO GOURMET |  |  | 37 |  | 77586.53
| OUTDOOR BAR | 30.66 | Cadeiras de fio metálicas | 4 | 500 | 2000
|  |  | Banco de fio metálico | 2 | 2980 | 5960
|  |  | Mesa de centro retangular de madeira | 2 | 690 | 1380
|  |  | Balanço suspenso rendondo lua | 1 | 6800 | 6800
|  |  | Banqueta alta | 5 | 750 | 3750
|  |  | Almofadas e enchiementos banco | 1 | 700 | 700
|  |  | Marcenaria/marmoaria | 1 | 12000 | 12000
|  |  | Luminárias pendentes em fio | 2 | 450 | 900
| TOTAL OUTDOOR BAR |  |  | 18 |  | 33490
| FITNESS | 55.886 | Esteiras | 2 | 9000 | 18000
|  |  | Bicicleta ergométrica | 2 | 3245 | 6490
|  |  | Bola de pilatees | 2 | 78.9 | 157.8
|  |  | Espelho | 1 | 3500 | 3500
|  |  | Marcenaria | 1 | 2000 | 2000
|  |  | SUPORTE TORRE EXPOSITOR PARA 20 HALTERES DE 01KG A 10KG | 1 | 298.94 | 298.94
|  |  | Suporte Bola Suiça Pilates Para Parede - Branco OnlyforShop | 2 | 20.9 | 41.8
|  |  | Kit Halteres Ajustáveis Com Rosca 20kg - Top! | 10 | 319 | 3190
|  |  | Kit Banco Supino Reto Inclinado + 2x Barras 40cm + Barra 1,50m + 80kg anilhas em PVC | 2 | 3250 | 6500
|  |  | Kit Fitness 20kg + 2 Barras 40cm Rosca + 1 Barra 120cm Presilhas | 1 | 339.8 | 339.8
|  |  | ESTAÇÃO DE MUSCULAÇÃO ATHLETIC POWER PLUS | 1 | 7440 | 7440
|  |  | Trilho luminária de teto | 2 | 140 | 280
|  |  | Televisão 50" Samsung | 1 | 2500 | 2500
|  |  | Luminária teto perfil LED | 5 | 250 | 1250
|  |  | Colchonetes | 4 | 150 | 600
|  |  | Jump profissional | 1 | 200 | 200
| TOTAL FITNESS |  |  | 33 |  | 51988.34
| OUTDOOR LOUNGE | 20.19 | Cadeiras de fio metálicas | 8 | 1500 | 12000
|  |  | Mesa de vidro redonda | 2 | 950 | 1900
|  |  | Poltronas de fio metálicas | 4 | 500 | 2000
|  |  | Banco de fio metálico | 2 | 2980 | 5960
|  |  | Luminárias pendentes em fio | 1 | 450 | 450
|  |  | Mesa de centro de madeira | 4 | 500 | 2000
|  |  | Vasos decorativos | 2 | 200 | 400
| TOTAL OUTDOOR LOUNGE |  |  | 23 |  | 24710
| CONFRARIA | 27.2 | Poltronas de tecido azul | 2 | 2100 | 4200
|  |  | Mesa de centro circular preto em metal | 3 | 345 | 1035
|  |  | Banqueta alta | 4 | 750 | 3000
|  |  | Mesa redonda | 1 | 2100 | 2100
|  |  | Cadeiras | 6 | 180 | 1080
|  |  | Televisão 50" Samsung | 1 | 2500 | 2500
|  |  | Vasos decorativos | 2 | 200 | 400
|  |  | Luminárias pendentes em fio | 1 | 450 | 450
|  |  | Tapete de fio verde | 1 | 1800 | 1800
|  |  | Marcenaria | 1 | 50000 | 50000
|  |  | Geladeira Brastemp Frost Free Duplex 375 litros cor Inox com Espaço Adapt - BRM45JK • 110V | 1 | 3650 | 3650
|  |  | Cooktop indução | 1 | 3600 | 3600
|  |  | Coifa inox | 1 | 1200 | 1200
|  |  | Conjunto/Jogo de Panelas 5 Peças, Frigideira, Caçarola em Alumínio | 1 | 1012.99 | 1012.99
|  |  | Estojo e Faqueiro C/ 101 Pçs Lace Inox St James | 1 | 1672.28 | 1672.28
|  |  | Kit Promocional Exclusivo: Linha Completa Sommelier (18 Taças + 12 Copos) | 3 | 830.42 | 2491.26
|  |  | Conjunto/Jogo de Panelas 5 Peças, Frigideira, Caçarola em Alumínio | 1 | 1012.99 | 1012.99
|  |  | Estojo e Faqueiro C/ 101 Pçs Lace Inox St James | 1 | 1672.28 | 1672.28
| TOTAL CONFRARIA |  |  | 32 |  | 82876.8
| GRILL E PIZZA | 19.91 | Luminárias pendentes em fio | 2 | 450 | 900
|  |  | Mesa alta circular | 1 | 350 | 350
|  |  | Banqueta alta | 2 | 750 | 1500
|  |  | Mesa tampo de madeira | 1 | 2000 | 2000
|  |  | Cadeiras | 2 | 500 | 1000
|  |  | Banco de madeira sem encosto | 2 | 900 | 1800
|  |  | Almofadas e enchiementos banco | 1 | 700 | 700
|  |  | Tapete retangular | 1 | 1800 | 1800
|  |  | Jogo churrasqueira | 1 | 400 | 400
|  |  | Marcenaria e pizza | 1 | 2000 | 2000
| TOTAL GRILL E PIZZA |  |  | 14 |  | 12450
| ESTAR | 28.33 | Cadeiras de fio metálicas | 2 | 500 | 1000
|  |  | Banco de fio metálico | 1 | 2980 | 2980
|  |  | Mesa de centro retangular de madeira | 1 | 690 | 690
|  |  | Poltronas de fio metálicas | 4 | 500 | 2000
|  |  | Rede de dormir | 1 | 1500 | 1500
|  |  | Espreguiçadeiras azuis | 4 | 2500 | 10000
|  |  | Sofá estrutura de madeira | 1 | 5000 | 5000
|  |  | Mesa de lateral madeira | 2 | 800 | 1600
| TOTAL ESTAR |  |  | 9 |  | 24770
| PISCINA | 14.49 | Espreguiçadeira de madeira | 4 | 4000 | 16000
|  |  | Sofá canto deck impermeável | 1 | 12800 | 12800
|  |  | Mesa de centro de madeira | 1 | 500 | 500
|  |  | Sombreiro para piscina 2,5x2,5m | 1 | 3734.9 | 3734.9
|  |  | Tapete redondo | 1 | 1900 | 1900
|  |  | Mesa lateral redonda preta | 1 | 417.5 | 417.5
|  |  | Cadeira suspensa balanço de fio | 1 | 5600 | 5600
|  |  | Pergolado de madeira | 1 | 7000 | 7000
|  |  | Cortinas para pergolado | 1 | 200 | 200
|  |  | Mesa de lateral madeira | 2 | 800 | 1600
|  |  | Camas para pergolado | 1 | 2000 | 2000
|  |  | Espreguiçadeiras de piscina internas | 2 | 1200 | 2400
| TOTAL ÁREA DA PISCINA |  |  | 17 |  | 54152.4
| TOTAL ATICO |  |  | 206 |  | 365224.07
| ACABAMENTOS ÁTICO |  |  | 284.866 | 120 | 34183.92
| TOTAL MOBILIÁRIO |  |  |  |  | 370224.07
| TOTAL ACABAMENTOS |  |  |  |  | 41880.72
| TOTAL COM 25% |  |  |  |  | 515130.9875
| VALOR POR ÁREA MOBILIADA |  |  | 349.006 |  | 1475.9946

## PAISAGISMO
MOBILIÁRIO
Obra | Playa Negra
Empresa | GDI Empreendimentos
Revisão | R00
Data | 2024-09-03
Acesso aos projetos | 20231005_PN_REV08_ARQ_PROJETO LEGAL // PN_RE02_ARQ_ANTEPROJETO_- HV Arq Paisagistica Pavto Tipo // PN_RE02_ARQ_ANTEPROJETO_- HV Arq Paisagistica Pavto Tipo Primo 20mar24 // PN_RE02_ARQ_ANTEPROJETO_- HV Arq Paisagistica Atico 20mar24 // 20230516_PN_REV07_ARQ_P LEGAL_terreo Arq Paisag 7jun23
Pavimento | Ambiente | Área | Descrição | Quantidade (un) | Preço Unitário | Preço Total
TERREO | PAISAGISMO TÉRREO | 150.97 | Grama amendoin | 1500 | 1.12 | 1680
|  |  | Grama batatais | 15 | 112.5 | 1687.5
|  |  | Lírio-do-zéfiro | 1000 | 3 | 3000
|  |  | Filodendro | 15 | 15 | 225
|  |  | Maranta charuto | 2 | 50 | 100
|  |  | Aroeira salsa | 2 | 60 | 120
|  |  | Palmito 3m | 3 | 490 | 1470
|  |  | Palmito 4m | 4 | 500 | 2000
|  |  | Pau-ferro | 2 | 300 | 600
|  |  | Babosa de pau | 10 | 20 | 200
|  |  | Suinã | 1 | 220 | 220
|  |  | Banana de macaco | 61 | 50 | 3050
|  |  | Jasmin amarelo | 6 | 8 | 48
| TOTAL PAISAGISMO TÉRREO |  |  | 2621 |  | 14400.5
2º PAV | PAISAGISMO 2º PAV | 6.32 | Liriope | 1.24 | 112.5 | 139.5
|  |  | Boldo rasteiro | 0.23 | 135 | 31.05
|  |  | Linho-da-nova-zelandia | 3 | 50 | 150
|  |  | Zâmia | 3 | 50 | 150
|  |  | Bela emilia | 13 | 15 | 195
|  |  | Jasmim amarelo | 4 | 8 | 32
|  |  | Jibóia | 2 | 200 | 400
|  |  | Jabuticabeira | 1 | 50 | 50
|  |  | Babosa de pau | 1 | 20 | 20
|  |  | Pleomele verde | 2 | 130 | 260
|  |  | Heliconia-papagaio 30 cm | 3 | 20 | 60
|  |  | Banana de macaco 60 cm | 6 | 60 | 360
|  |  | Luca elefante | 1 | 480 | 480
|  |  | Agave dragão | 1 | 30 | 30
| TOTAL PAISAGISMO 2º PAV |  |  | 41.47 |  | 2357.55
3º AO 8º PAV | PAISAGISMO TIPO | 37.92 | Liriope | 3.65 | 112.5 | 410.625
|  |  | Boldo rasteiro | 1.15 | 135 | 155.25
|  |  | Linho-da-nova-zelandia | 15 | 50 | 750
|  |  | Espada de são jorge | 15 | 15 | 225
|  |  | Zâmia | 15 | 50 | 750
|  |  | Areca-bambu | 5 | 60 | 300
|  |  | Bela emilia | 40 | 15 | 600
|  |  | Jasmim amarelo | 45 | 8 | 360
|  |  | Jibóia | 10 | 200 | 2000
|  |  | Flor de coral | 15 | 15 | 225
|  |  | Tamandeira anã | 10 | 220 | 2200
|  |  | Babosa de pau | 5 | 20 | 100
|  |  | Banana de macaco 60 cm | 30 | 60 | 1800
| TOTAL PAISAGISMO TIPO |  |  | 209.8 |  | 9875.875
ÁTICO | PAISAGISMO ÁTICO | 49.26 | Grama amendoin | 3.63 | 100.8 | 365.904
|  |  | Liriope | 1.53 | 112.5 | 172.125
|  |  | Boldo rasteiro | 3.23 | 135 | 436.05
|  |  | Linho-da-nova-zelandia | 30 | 50 | 1500
|  |  | Espada de são jorge | 35 | 15 | 525
|  |  | Heliconia-papagaio 30 cm | 2 | 20 | 40
|  |  | Ciúsia | 14 | 20 | 280
|  |  | Maranta charuto | 6 | 50 | 300
|  |  | Bela emilia | 22 | 15 | 330
|  |  | Pitósporo | 23 | 30 | 690
|  |  | Aroeira salsa | 6 | 60 | 360
|  |  | Banana de macaco | 7 | 50 | 350
|  |  | Jasmin amarelo | 37 | 8 | 296
|  |  | Flor de coral | 36 | 15 | 540
|  |  | Filodendro | 24 | 15 | 360
|  |  | Palmeira triangular | 10 | 110 | 1100
|  |  | Heliconia-papagaio 30 cm | 25 | 20 | 500
|  |  | Banana de macaco 60 cm | 17 | 60 | 1020
|  |  | Jasmins manga | 6 | 130 | 780
|  |  | Capentária | 3 | 250 | 750
|  |  | Agave dragão | 5 | 30 | 150
| TOTAL PAISAGISMO ÁTICO |  |  | 316.39 |  | 10845.079
|  |  | INSUMOS COMPLEMENTAES | 244.47 | 90 | 22002.3
| TOTAL PAISAGISMO |  |  |  |  | 59481.304
| TOTAL COM 25% |  |  |  |  | 68147.9977

## Piso Arm.Térreo (hidden)
| Obra | Lausanne
| Empresa | Santo André
| Revisão | R00
ESTRUTURA - PISO ARMADO
PROJETO | PEÇA | DIMENSÕES UNITÁRIAS |  |  |  | FORMA |  | LONA m² | LASTRO DE BRITA m³ | CONCRETO m³ |  |  | LAJE / MOLDE |  |  | IMAGENS LEVANTAMENTO | RESUMO - CONCRETO
|  | ÁREA | PERÍMETRO | ALT | QUANT | UNIT | TOTAL |  |  | UNIT | TOTAL | RESISTÊNCIA | TIPO | UNIT | TOTAL |  | m3 | TIPO
PROJETO: | [16 empty] | 0 | 25 MPa
| Piso térreo |  |  |  | 1 | [7 empty] | MOLDADA IN LOCO |  |  |  | 0 | 30 MPa
| Descontos |  |  |  | -1 | [7 empty] | MOLDADA IN LOCO |  |  |  | 0 | 35 MPa
[17 empty] | 0 | 40 MPa
0
| TOTAL GERAL | 0 |  |  |  | 0 | 0 | 0 | 0 | 0 | 0 |  |  | 0 | 0 |  | 0
[17 empty] | 0 | OK
RESUMO
Note on G5: Michelle Oliveira: Considerando a borda (perimetral) com 2cm a mais
Note on F6: Michelle Oliveira: Para descontos, inserir a quantidade negativa

## Pilares (hidden)
EMPREENDIMENTO: | [6 empty] | REVISÃO: |  |  | DATA:
EMPRESA: | [6 empty] | R00 -
PEÇA | DIMENSÕES UNITÁRIAS - METROS |  |  | QUANT | FORMA |  |  | CONCRETO |  |  | RESUMO - CONCRETO
| SEÇÃO 1 | SEÇÃO 2 | ALTURA |  | LADOS | UNIT | TOTAL | UNIT | TOTAL | RESISTÊNCIA | QUANT. m3 | RESISTÊNCIA
PROJETO: | [10 empty] | 0 | 20MPa
[5 empty] | 4 | 0 | 0 | 0 | 0 | 40MPa | 0 | 25MPa
[5 empty] | 4 | 0 | 0 | 0 | 0 | 40MPa | 0 | 30MPa
[5 empty] | 4 | 0 | 0 | 0 | 0 | 40MPa | 0 | 35MPa
[5 empty] | 4 | 0 | 0 | 0 | 0 | 40MPa | 0 | 40MPa
[5 empty] | 4 | 0 | 0 | 0 | 0 | 40MPa
[5 empty] | 4 | 0 | 0 | 0 | 0 | 40MPa
[5 empty] | 4 | 0 | 0 | 0 | 0 | 40MPa
[5 empty] | 4 | 0 | 0 | 0 | 0 | 40MPa | 0 | OK
[5 empty] | 4 | 0 | 0 | 0 | 0 | 40MPa
[5 empty] | 4 | 0 | 0 | 0 | 0 | 40MPa
PROJETO:
[5 empty] | 4 | 0 | 0 | 0 | 0 | 40MPa
[5 empty] | 4 | 0 | 0 | 0 | 0 | 40MPa
[5 empty] | 4 | 0 | 0 | 0 | 0 | 40MPa
[5 empty] | 4 | 0 | 0 | 0 | 0 | 40MPa
[5 empty] | 4 | 0 | 0 | 0 | 0 | 40MPa
[5 empty] | 4 | 0 | 0 | 0 | 0 | 40MPa
[5 empty] | 4 | 0 | 0 | 0 | 0 | 40MPa
[5 empty] | 4 | 0 | 0 | 0 | 0 | 40MPa
[5 empty] | 4 | 0 | 0 | 0 | 0 | 40MPa
[5 empty] | 4 | 0 | 0 | 0 | 0 | 40MPa
PROJETO:
[5 empty] | 4 | 0 | 0 | 0 | 0 | 40MPa
[5 empty] | 4 | 0 | 0 | 0 | 0 | 40MPa
[5 empty] | 4 | 0 | 0 | 0 | 0 | 40MPa
[5 empty] | 4 | 0 | 0 | 0 | 0 | 40MPa
[5 empty] | 4 | 0 | 0 | 0 | 0 | 40MPa
[5 empty] | 4 | 0 | 0 | 0 | 0 | 40MPa
[5 empty] | 4 | 0 | 0 | 0 | 0 | 40MPa
[5 empty] | 4 | 0 | 0 | 0 | 0 | 40MPa
[5 empty] | 4 | 0 | 0 | 0 | 0 | 40MPa
[5 empty] | 4 | 0 | 0 | 0 | 0 | 40MPa
[5 empty] | 4 | 0 | 0 | 0 | 0 | 40MPa
[5 empty] | 4 | 0 | 0 | 0 | 0 | 40MPa
[5 empty] | 4 | 0 | 0 | 0 | 0 | 40MPa
[5 empty] | 4 | 0 | 0 | 0 | 0 | 40MPa
PROJETO:
[5 empty] | 4 | 0 | 0 | 0 | 0 | 40MPa
[5 empty] | 4 | 0 | 0 | 0 | 0 | 40MPa
[5 empty] | 4 | 0 | 0 | 0 | 0 | 40MPa
[5 empty] | 4 | 0 | 0 | 0 | 0 | 40MPa
[5 empty] | 4 | 0 | 0 | 0 | 0 | 40MPa
[5 empty] | 4 | 0 | 0 | 0 | 0 | 40MPa
[5 empty] | 4 | 0 | 0 | 0 | 0 | 40MPa
[5 empty] | 4 | 0 | 0 | 0 | 0 | 40MPa
[5 empty] | 4 | 0 | 0 | 0 | 0 | 40MPa
[5 empty] | 4 | 0 | 0 | 0 | 0 | 40MPa
[5 empty] | 4 | 0 | 0 | 0 | 0 | 40MPa
[5 empty] | 4 | 0 | 0 | 0 | 0 | 40MPa
PROJETO:
[5 empty] | 4 | 0 | 0 | 0 | 0 | 40MPa
[5 empty] | 4 | 0 | 0 | 0 | 0 | 40MPa
TOTAL GERAL | [6 empty] | 0 | m² | 0 | m³
|  |  | JOGO DE FORMA PARA O RESUMO: |  |  |  | 0 | m²
ESTRUTURA - PILARES
Note on H62: Verificar fórmula

## Vigas - T1 (hidden)
EMPREENDIMENTO: | [7 empty] | REVISÃO: |  |  | DATA:
EMPRESA: | [7 empty] | R00 -
PEÇA | DIMENSÕES UNITÁRIAS |  |  | QUANT | FORMA |  |  |  | CONCRETO |  |  | RESUMO - CONCRETO
| LARG | ALT | COMP |  | FUNDO S/N | Lados | UNIT | TOTAL | UNIT | TOTAL | RESISTÊNCIA | m3 | RESISTÊNCIA
PROJETO: | [11 empty] | 0 | 20MPa
[5 empty] | S | 2 | 0 | 0 | 0 | 0 | 40MPa | 0 | 25MPa
[5 empty] | S | 2 | 0 | 0 | 0 | 0 | 40MPa | 0 | 30MPa
[5 empty] | S | 2 | 0 | 0 | 0 | 0 | 40MPa | 0 | 35MPa
[5 empty] | S | 2 | 0 | 0 | 0 | 0 | 40MPa | 0 | 40MPa
[7 empty] | 0 | 0 | 0 | 0 | 40MPa
PROJETO:
[5 empty] | S | 2 | 0 | 0 | 0 | 0 | 40MPa | 0 | OK
[5 empty] | S | 2 | 0 | 0 | 0 | 0 | 40MPa
[5 empty] | S | 2 | 0 | 0 | 0 | 0 | 40MPa
[5 empty] | S | 2 | 0 | 0 | 0 | 0 | 40MPa
[5 empty] | S | 2 | 0 | 0 | 0 | 0 | 40MPa
PROJETO:
[5 empty] | S | 2 | 0 | 0 | 0 | 0 | 25MPa
[5 empty] | S | 2 | 0 | 0 | 0 | 0 | 25MPa
[5 empty] | S | 2 | 0 | 0 | 0 | 0 | 25MPa
[5 empty] | S | 2 | 0 | 0 | 0 | 0 | 25MPa
[5 empty] | S | 2 | 0 | 0 | 0 | 0 | 25MPa
[5 empty] | S | 2 | 0 | 0 | 0 | 0 | 25MPa
PROJETO:
[5 empty] | S | 2 | 0 | 0 | 0 | 0 | 25MPa
PROJETO:
[5 empty] | S | 2 | 0 | 0 | 0 | 0 | 40MPa
[5 empty] | S | 2 | 0 | 0 | 0 | 0 | 40MPa
[5 empty] | S | 2 | 0 | 0 | 0 | 0 | 40MPa
TOTAL | [7 empty] | 0 |  | 0
|  |  |  | JOGO DE FORMA PARA O RESUMO: |  |  |  | 0 | m²
ESTRUTURA - VIGAS
RESUMO
Note on I35: Verificar fórmula

## Lajes - T1 (hidden)
EMPREENDIMENTO: | [12 empty] | REVISÃO: |  |  |  | DATA:
EMPRESA: | [12 empty] | R00 -
PROJETO | PEÇA | DIMENSÕES UNITÁRIAS |  |  |  | FORMA |  |  | CONCRETO |  |  | LAJE / MOLDE |  |  | ESCORAMENTO |  | IMAGENS LEVANTAMENTO | RESUMO - CONCRETO
|  | ÁREA m² | PERÍMETRO m | ALT m | QUANT | COEF | UNIT m² | TOTAL m² | UNIT m³ | TOTAL m³ | RESISTÊNCIA | TIPO | UNIT m² | TOTAL m² | PD | TOTAL |  | m3 | RESISTÊNCIA
PROJETO: | [17 empty] | 0 | 20MPa
Laje Piso 1º Pav | L10cm |  |  |  | 1 | 1 |  |  |  |  | 40MPa | MOLDADA IN LOCO |  |  |  | 0 |  | 0 | 25MPa
Descontos | L10cm |  |  |  | -1 | 1 |  |  |  |  | 40MPa | MOLDADA IN LOCO |  |  |  | 0 |  | 0 | 30MPa
[16 empty] | 0 |  | 0 | 35MPa
PROJETO: | [17 empty] | 0 | 40MPa
Laje Tipo | L10cm |  |  |  | 20 | 1 |  |  |  |  | 25MPa | MOLDADA IN LOCO |  |  |  | 0
Descontos | L10cm |  |  |  | -20 | 1 |  |  |  |  | 25MPa | MOLDADA IN LOCO |  |  |  | 0
[16 empty] | 0 |  | 0 | OK
PROJETO:
Laje barrilete | L10cm |  |  |  | 1 | 1 |  |  |  |  | 25MPa | MOLDADA IN LOCO |  |  |  | 0
Laje barrilete | L15cm |  |  |  | 1 | 1 |  |  |  |  | 25MPa | MOLDADA IN LOCO |  |  |  | 0
Descontos | L15cm |  |  |  | -1 | 1 |  |  |  |  | 25MPa | MOLDADA IN LOCO |  |  |  | 0
0
PROJETO:
Laje Cobertura | L10cm |  |  |  | 1 | 1 |  |  |  |  | 25MPa | MOLDADA IN LOCO |  |  |  | 0
| L20cm |  |  |  | 1 | 1 |  |  |  |  | 25MPa | MOLDADA IN LOCO |  |  |  | 0
| TOTAL | 0 | [5 empty] | 0 |  | 0 |  |  |  | 0
|  |  |  | JOGO DE FORMA PARA O RESUMO: |  |  |  | 0 | m²
ESTRUTURA - LAJES
RESUMO
Note on G4: Michelle Oliveira: Considerando a borda (perimetral) com 2cm a mais
Note on F5: Michelle Oliveira: Para descontos, inserir a quantidade negativa
Note on I25: Verificar fórmula

## Escada - T1 (hidden)
EMPREENDIMENTO: | [14 empty] | REVISÃO: |  | DATA:
EMPRESA: | [14 empty] | R00 -
PROJETO | PEÇA | LAJE PISO |  |  |  | DEGRAUS / ESPELHO |  |  |  | QUANT | FORMA |  |  | CONCRETO |  |  |  | RESUMO - CONCRETO
|  | LARG | COMPR | ESPESS | QUANT | LARG | ALT | BASE | QUANT |  | LAJE PISO | DEGRAUS | TOTAL | LAJE PISO | DEGRAUS | TOTAL | RESISTÊNCIA
|  | A | B | C | D | E | F | G | H |  | m2 | m2 | m2 | m3 | m3 | m3 |  | m3 | RESISTÊNCIA
PROJETO: 0002-PD01-EST-EX-612-TOR-ESC_R00 | [17 empty] | 0 | 20MPa
Térreo - 1° pavto | 1º lance | 1.26 | 1.147 | 0.14 | 1 | 0.28 | 0.18 | 0.33287 | 3 | 1 | 2.1192 | 0.8316 | 2.9508 | 0.20233 | 0.095256 | 0.29759 | 40MPa | 28.0855 | 25MPa
| Patamar | 1.35 | 1.31 | 0.14 | 1 |  |  | 0 |  | 1 | 2.5133 | 0 | 2.5133 | 0.24759 | 0 | 0.24759 | 40MPa | 0 | 30MPa
| 2º lance | 1.26 | 3.66 | 0.14 | 1 | 0.28 | 0.18 | 0.33287 | 10 | 1 | 5.9892 | 2.772 | 8.7612 | 0.64562 | 0.31752 | 0.96314 | 40MPa | 0 | 35MPa
| Patamar | 2.66 | 1.26 | 0.14 | 1 |  |  | 0 |  | 1 | 4.4492 | 0 | 4.4492 | 0.46922 | 0 | 0.46922 | 40MPa | 2.6232 | 40MPa
| 3º lance | 1.26 | 2.4 | 0.14 | 1 | 0.28 | 0.18 | 0.33287 | 7 | 1 | 4.0488 | 1.9404 | 5.9892 | 0.42336 | 0.22226 | 0.64562 | 40MPa
PROJETO: 0002-PD01-EST-EX-802-TOR-ESC_R00
1° pavto - 2º pvto | 1º lance | 1.26 | 2.663 | 0.1 | 1 | 0.28 | 0.18 | 0.33287 | 7 | 1 | 4.14 | 1.9404 | 6.0804 | 0.33554 | 0.22226 | 0.5578 | 25MPa | 30.7087 | OK
| Patamar | 2.66 | 1.26 | 0.1 | 1 |  |  | 0 |  | 1 | 4.1356 | 0 | 4.1356 | 0.33516 | 0 | 0.33516 | 25MPa
| 2º lance | 1.26 | 2.33 | 0.1 | 1 | 0.28 | 0.18125 | 0.33354 | 7 | 1 | 3.6538 | 1.9539 | 5.6077 | 0.29358 | 0.22381 | 0.51739 | 25MPa
PROJETO: 0002-PD01-EST-EX-806-TOR-ESC_R00
Tipo | 1º lance | 1.26 | 2.663 | 0.1 | 1 | 0.28 | 0.18 | 0.33287 | 7 | 19 | 78.6596 | 36.8676 | 115.5272 | 6.3752 | 4.223 | 10.5982 | 25MPa
| Patamar | 2.66 | 1.26 | 0.1 | 1 |  |  | 0 |  | 19 | 78.5764 | 0 | 78.5764 | 6.368 | 0 | 6.368 | 25MPa
| 2º lance | 1.26 | 2.33 | 0.1 | 1 | 0.29 | 0.17 | 0.33615 | 7 | 19 | 69.4222 | 35.0455 | 104.4677 | 5.578 | 4.1308 | 9.7089 | 25MPa
| TOTAL | [11 empty] | 339.0587 |  |  | 30.7087
QUANTITATIVO PROJETISTA
|  | H: JOGO DE FORMA PARA O RESUMO: |  |  |  | 24.6637 | m²
DETALHE DA ESCADA MEDIDAS A SEREM FORNECIDAS
|  |  |  | E |  |  | C
F
B
ESTRUTURA - ESCADAS
RESUMO
Note on J5: Quant. degraus

## Indices de Bloco (hidden)
EMPREENDIMENTO: | [9 empty] | REVISÃO: |  | DATA:
EMPRESA: | [9 empty] | R00 -
Pavimentos Tipo - Torre 1 | [6 empty] | Pavimentos Tipo - Torre 2
Tipo | Dimensões | Quantidade | Área | Indice | Perda | Indice + Perda | Tipo | Dimensões | Quantidade | Área | Indice | Perda | Indice + Perda
Bloco | 14x19x04 | 335 | #REF! | #REF! | 3% | #REF! | Bloco | 14x19x04 | 335 | #REF! | #REF! | 3% | #REF!
Bloco | 14x19x09 | 4 | #REF! | #REF! | 3% | #REF! | Bloco | 14x19x09 | 4 | #REF! | #REF! | 3% | #REF!
Bloco | 14x19x19 | 951 | #REF! | #REF! | 3% | #REF! | Bloco | 14x19x19 | 951 | #REF! | #REF! | 3% | #REF!
Bloco | 14x19x34 | 3125 | #REF! | #REF! | 3% | #REF! | Bloco | 14x19x34 | 3125 | #REF! | #REF! | 3% | #REF!
Bloco | 14x19x39 | 6608 | #REF! | #REF! | 3% | #REF! | Bloco | 14x19x39 | 6608 | #REF! | #REF! | 3% | #REF!
Bloco | 14x19x54 | 479 | #REF! | #REF! | 3% | #REF! | Bloco | 14x19x54 | 479 | #REF! | #REF! | 3% | #REF!
canaleta | 14x19x04 | 2 | #REF! | #REF! | 5% | #REF! | canaleta | 14x19x04 | 2 | #REF! | #REF! | 5% | #REF!
canaleta | 14x19x14 | 15 | #REF! | #REF! | 5% | #REF! | canaleta | 14x19x14 | 15 | #REF! | #REF! | 5% | #REF!
canaleta | 14x19x34 | 540 | #REF! | #REF! | 5% | #REF! | canaleta | 14x19x34 | 540 | #REF! | #REF! | 5% | #REF!
canaleta | 14x19x19 | 206 | #REF! | #REF! | 5% | #REF! | canaleta | 14x19x19 | 206 | #REF! | #REF! | 5% | #REF!
canaleta | 14x19x39 | 1222 | #REF! | #REF! | 5% | #REF! | canaleta | 14x19x39 | 1222 | #REF! | #REF! | 5% | #REF!
|  |  |  | #REF! |  | #REF! |  |  |  |  | #REF! |  | #REF!
ÍNDICES DE BLOCO - ALVENARIA ESTRUTURAL
RESUMO

## Resumo Esquadrias - T1 (hidden)
EMPREENDIMENTO: |  |  |  |  | REVISÃO: |  |  |  | DATA:
EMPRESA: |  |  |  |  | R00 -
item | código | Descrição | Local | un | comp | x | altura | m | TOTAL | QUANT. PROJETISTA
| * | PORTAS DE MADEIRA EM MARCENARIA (BATENTE/FOLHA/GUARNIÇÃO/FERRAGENS)
| MA01 | 1 FOLHA DE ABRIR EM MADEIRA COM BATENTE REGULÁVEL DE 15cm + MOLDURA EXTERNA | ENTRADA APTOS (TÉRREO E TIPO) | UN | 0.91 | x | 2.21 | m | #REF!
| MA02 | 1 FOLHA LISA DE ABRIR EM MADEIRA COM BATENTE REGULÁVEL DE 10cm | DORMITÓRIOS (TIPO)/ VEST. MASC E FEM. (TÉRREO TORRE 1)/ SALA DE ENTREGA TÉRREO TORRE 1)/DML (TORRE 1 E 2)/ COPA (SALÃO DE FESTAS) | UN | 0.81 | x | 2.21 | m | #REF!
| MA03 | 1 FOLHA LISA DE ABRIR EM MADEIRA COM BATENTE REGULÁVEL DE 10cm | BANHO APTO PNE (TÉRREO E 1º PAV) | UN | 0.91 | x | 2.21 | m | #REF!
| MA04 | 1 FOLHA LISA DE ABRIR EM MADEIRA COM BATENTE REGULÁVEL DE 15cm | BANHO APTO TIPO / WC PORTARIA/ WC ESPAÇO FLEX/ WCS BRINQUEDOTECA/ WC FEM E MASC. (SALÃO DE FESTAS) | UN | 0.71 | x | 2.21 | m | #REF!
| MA05 | 1 FOLHA LISA DE ABRIR EM MADEIRA COM BATENTE REGULÁVEL DE 15cm | DORMITÓRIO APTO PNE/ APA (TÉRREO TORRE 1)/ HALL DE SERVIÇO (TORRES 1 E 2)/ ADM (TORRE 2) | UN | 0.91 | x | 2.21 | m | #REF!
606 | MA06 | 2 FOLHAS DE ABRIR DE 63x200cm (CADA) COM FRISOS DECORATIVOS P/ TÉRREO E SEM FRISOS DEMAIS PAVIMENTOS + BANDEIRA FIXA | SHAFT HIDRÁULICA (TÉRREO TORRE 02 E 1º PAV TORRE 01) | UN | 1.36 | x | 2.49 | m | #REF!
607 | MA07 | 2 FOLHAS DE ABRIR DE 63x200cm (CADA) COM FRISOS DECORATIVOS P/ TÉRREO E SEM FRISOS DEMAIS PAVIMENTOS + BANDEIRA FIXA | SHAFT ELÉTRICA / SISTEMAS (TÉRREO TORRE 02 E 1º PAV TORRE 01) | UN | 1.36 | x | 2.49 | m | #REF!
608 | MA08 | 1 FOLHA DE ABRIR DE 0,70x200m COM FRISOS DECORATIVOS P/ TÉRREO E SEM FRISOS DEMAIS PAVIMENTOS + BANDEIRA FIXA | SHAFT ELÉTRICA / SISTEMAS (TÉRREO TORRE 02 E 1º PAV TORRE 01) | UN | 0.8 | x | 2.49 | m | #REF!
609 | MA09 | 1 FOLHA DE ABRIR DE 57X200cm ABRIR COM FRISOS DECORATIVOS P/ TÉRREO E SEM FRISOS DEMAIS PAVIMENTOS | SHAFT HIDRANTE (TÉRREO TORRE 02 E 1º PAV TORRE 01) | UN | 0.71 | x | 2.49 | m | #REF!
610 | MA10 | 1 FOLHA DE ABRIR DE 57X200cm ABRIR COM FRISOS DECORATIVOS P/ TÉRREO E SEM FRISOS DEMAIS PAVIMENTOS | SHAFT ELÉTRICA (TÉRREO TORRE 02 E 1º PAV TORRE 01) | UN | 0.61 | x | 2.49 | m | #REF!
606 | MA06A | 2 FOLHAS DE ABRIR DE 63x200cm (CADA) COM FRISOS DECORATIVOS P/ TÉRREO E SEM FRISOS DEMAIS PAVIMENTOS + BANDEIRA FIXA | SHAFT HIDRÁULICA (TIPO) | UN | 1.36 | x | 2.46 | m | #REF!
607 | MA07A | 2 FOLHAS DE ABRIR DE 63x200cm (CADA) COM FRISOS DECORATIVOS P/ TÉRREO E SEM FRISOS DEMAIS PAVIMENTOS + BANDEIRA FIXA | SHAFT ELÉTRICA / SISTEMAS (TIPO) | UN | 1.36 | x | 2.46 | m | #REF!
608 | MA08A | 1 FOLHA DE ABRIR DE 0,70x200m COM FRISOS DECORATIVOS P/ TÉRREO E SEM FRISOS DEMAIS PAVIMENTOS + BANDEIRA FIXA | SHAFT ELÉTRICA / SISTEMAS (TÉRREO TORRE 01) (TIPO) | UN | 0.8 | x | 2.46 | m | #REF!
609 | MA09A | 1 FOLHA DE ABRIR DE 57X200cm ABRIR COM FRISOS DECORATIVOS P/ TÉRREO E SEM FRISOS DEMAIS PAVIMENTOS | SHAFT HIDRANTE (TIPO) | UN | 0.71 | x | 2.46 | m | #REF!
610 | MA10A | 1 FOLHA DE ABRIR DE 57X200cm ABRIR COM FRISOS DECORATIVOS P/ TÉRREO E SEM FRISOS DEMAIS PAVIMENTOS | SHAFT ELÉTRICA (TIPO) | UN | 0.61 | x | 2.46 | m | #REF!
608 | MA08B | 1 FOLHA DE ABRIR DE 70x200cm COM FRISOS DECORATIVOS P/ TÉRREO E SEM FRISOS DEMAIS PAVIMENTOS + BANDEIRA FIXA | SHAFT ELÉTRICA / SISTEMAS (TÉRREO TORRE 01) | UN | 0.8 | x | 2.66 | m | #REF!
[6 empty] | 0 |  | 0 | #REF!
[6 empty] | 0 |  | 0 | #REF!
[6 empty] | 0 |  | 0 | #REF!
[6 empty] | 0 |  | 0 | #REF!
[6 empty] | 0 |  | 0 | #REF!
[6 empty] | 0 |  | 0 | #REF!
[6 empty] | 0 |  | 0 | #REF!
[6 empty] | 0 |  | 0 | #REF!
[6 empty] | 0 |  | 0 | #REF!
[6 empty] | 0 |  | 0 | #REF!
[6 empty] | 0 |  | 0 | #REF!
Inserir Linhas Acima... | [7 empty] | 0 | #REF!
| * | FERRAGENS
| F1 | FECHADURA EXTERNA - PADO CONCEPT POLIDO 406-30E |  | UN |  |  |  |  | #REF!
| F2 | FECHADURA INTERNA - PADO CONCEPT POLIDO 4061-30I |  | UN |  |  |  |  | #REF!
| F3 | FECHADURA BANHO - PADO CONCEPT POLIDO 406-30B |  | UN |  |  |  |  | #REF!
#REF!
#REF!
Inserir Linhas Acima... | [8 empty] | #REF!
| * | ESQUADRIAS DE ALUMÍNIO
| ES01 | 2 FOLHAS DE CORRER DE VIDRO LISO + PERSIANA INTEGRADA | DORMITÓRIO (TÉRREOS E TIPO) | UN | 1.21 | x | 1.41 | m | #REF!
| ES02 | 2 FOLHAS DE CORRER DE VIDRO | SALA (TÉRREO E TIPO) | UN | 1.61 | x | 1.41 | m | #REF!
| ES03 | 2 FOLHAS DE CORRER DE VIDRO LISO + BANDEIRA SUPERIOR COM V.P. | A.S. (TÉRREO E TIPO) | UN | 1.21 | x | 1.21 | m | #REF!
| ES04 | 2 FOLHAS DE CORRER EM VIDRO LISO SUPERIOR E VIDRO DE SEGURANÇA LISO INFERIOR + VENEZIANA | SALA/TERRAÇO (TÉRREO E TIPO) | UN | 1.61 | x | 2.41 | m | #REF!
| ES05 | 1 FOLHA DE MAXIM-AR COM BANDEIRA INFERIOR E VIDRO FANTASIA COM LIMITADOR DE ABERTURA | BANHO APTO PNE (TÉRREO E 1º PAV) | UN | 0.61 | x | 1.01 | m | #REF!
| ES06 | 3 FOLHAS DE CORRER EM VIDRO LISO | SALA/TERRAÇO APTO PNE (TÉRREO E 1ºPAV) | UN | 1.61 | x | 2.41 | m | #REF!
| ES07 | 1 FOLHA VENEZIANA DE ABRIR COM V.P. | CENTRO MEDIÇÃO(TORRE 2)/ VESTIÁRIO PCD (TORRE 2)/ W.C. PCD(TORRE 1)/ DEPÓSITO LIXO (TORRE 2 - TÉRREO)/ HALL SERVIÇOS (TORRE 1) | UN | 0.91 | x | 2.41 | m | #REF!
| ES08 | 1 FOLHA VENEZIANA DE ABRIR COM V.P. | D.G. (TÉRRE0)/COPA SALÃO DE FESTAS/ PORTARIA/ SALA DE ENTREGA/ DEP. LIXO (TORRE 1 - TÉRREO) | UN | 0.91 | x | 2.21 | m | #REF!
| ES09 | 2 FOLHAS DE ABRIR ASSIMÉTRICAS EM VIDRO LISO SUPERIOR E VIDRO DE SEGURANÇA LISO INFERIOR | HALL TORRES/ BRINQUEDOTECA/ LAVANDERIA/ ESPAÇO FLEX/ BICICLETÁRIO (TÉRREO)/ FITNESS | UN | 1.41 | x | 2.41 | m | #REF!
| ES09A | 2 FOLHAS DE ABRIR ASSIMÉTRICAS EM VIDRO LISO SUPERIOR E VIDRO DE SEGURANÇA LISO INFERIOR | FITNESS | UN | 1.81 | x | 2.41 | m | #REF!
| ES10 | 2 FOLHAS DE CORRER DE VIDRO | BRINQUEDOTECA/LAVANDERIA/ESPAÇO FLEX (TÉRREO)/ FITNESS | UN | 1.21 | x | 1.41 | m | #REF!
| ES11 | 2 FOLHAS DE ABRIR SIMÉTRICAS EM VIDRO LISO SUPERIOR E VIDRO DE SEGURANÇA LISO INFERIOR | HALL TORRE (TÉRREO -TORRE 1) | UN | 1.61 | x | 2.41 | m | #REF!
| ES12 | 1 FOLHA FIXA DE VIDRO DE SEGURANÇA | PORTARIA - TÉRREO | UN | 3.91 | x | 1.41 | m | #REF!
| ES13 | 1 FOLHA FIXA DE VIDRO DE SEGURANÇA | PORTARIA - TÉRREO | UN | 1.11 | x | 1.41 | m | #REF!
| ES14 | 1 FOLHA FIXA DE VIDRO DE SEGURANÇA | PORTARIA - TÉRREO | UN | 1.01 | x | 1.41 | m | #REF!
| ES15 | 2 FOLHAS DE ABRIR SIMÉTRICAS EM VIDRO LISO SUPERIOR E VIDRO DE SEGURANÇA LISO INFERIOR | SALÃO DE FESTAS -IMPLANTAÇÃO | UN | 1.61 | x | 2.41 | m | #REF!
| ES16 | 1 FOLHA VENEZIANA DE ABRIR COM V.P. | BARRILETE | UN | 0.81 | x | 1.61 | m | #REF!
| ES17 | 1 FOLHA VENEZIANA FIXA COM V.P. | BARRILETE | UN | 1.21 | x | 1.01 | m | #REF!
| ES18 | 2 FOLHAS DE CORRER DE VIDRO + 2 FIXAS | SALÃO DE FESTAS -IMPLANTAÇÃO | UN | 2.41 | x | 1.41 | m | #REF!
| VP19 | VENEZIANA FIXA ( VENTILAÇÃO PERMANENTE) | ELEVADOR (BARRILETE) | UN | 0.61 | x | 0.61 | m | #REF!
| VP20 | VENEZIANA FIXA ( VENTILAÇÃO PERMANENTE) | CASA DE BOMBAS | UN | 1.21 | x | 1.01 | m | #REF!
| VP21 | VENEZIANA FIXA ( VENTILAÇÃO PERMANENTE) | CASA DE BOMBAS PISCINA | UN | 1.21 | x | 0.71 | m | #REF!
| VP22 | 2 FOLHAS DE ABRIR SIMÉTRICAS COM VENEZIANA | CENTRO DE MEDIÇÃO | UN | 1.81 | x | 2.21 | m | #REF!
| VP23 | VENEZIANA FIXA ( VENTILAÇÃO PERMANENTE) | VENTOKIT | UN | 0.21 | x | 0.21 | m | #REF!
| VP23A | VENEZIANA FIXA ( VENTILAÇÃO PERMANENTE) |  | UN | 0.21 | x | 0.21 | m | #REF!
| PR24 | VENEZIANA FIXA ( VENTILAÇÃO PERMANENTE) | SALA DE PRESSURIZAÇÃO ( TÉRREO - TORRE 1) | UN | 2.01 | x | 1.01 | m | #REF!
| PR25 | VENEZIANA FIXA ( VENTILAÇÃO PERMANENTE) | SALA DE PRESSURIZAÇÃO ( TÉRREO - TORRE 2) | UN | 0.9 | x | 2.22 | m | #REF!
| PR26 | VENEZIANA FIXA ( VENTILAÇÃO PERMANENTE) | BARRILETE | UN | 0.71 | x | 1.41 | m | #REF!
| PR27 | VENEZIANA FIXA ( VENTILAÇÃO PERMANENTE) | BARRILETE | UN | 0.81 | x | 1.21 | m | #REF!
| VP | VP |  | UN | 0.4 | x | 0.21 | m | #REF!
| VP2 | VP SALA DE PRESSURIZAÇÃO | ESCADA TORRES / SALA DE PRESSURIZAÇÃO / CASA DE BOMBAS BARRILETE | UN | 1.7 | x | 1.5 | m | #REF!
| VP3 | ESCADA | ESCADA TÉRREO TORRE 02 | UN | 0.9 | x | 1.5 | m | #REF!
[6 empty] | 0 |  | 0 | #REF!
[6 empty] | 0 |  | 0 | #REF!
[6 empty] | 0 |  | 0 | #REF!
[6 empty] | 0 |  | 0 | #REF!
[6 empty] | 0 |  | 0 | #REF!
[6 empty] | 0 |  | 0 | #REF!
[6 empty] | 0 |  | 0 | #REF!
[6 empty] | 0 |  | 0 | #REF!
[6 empty] | 0 |  | 0 | #REF!
[6 empty] | 0 |  | 0 | #REF!
[6 empty] | 0 |  | 0 | #REF!
[6 empty] | 0 |  | 0 | #REF!
[6 empty] | 0 |  | 0 | #REF!
[6 empty] | 0 |  | 0 | #REF!
[6 empty] | 0 |  | 0 | #REF!
[6 empty] | 0 |  | 0 | #REF!
[6 empty] | 0 |  | 0 | #REF!
[6 empty] | 0 |  | 0 | #REF!
[6 empty] | 0 |  | 0 | #REF!
[6 empty] | 0 |  | 0 | #REF!
[6 empty] | 0 |  | 0 | #REF!
[6 empty] | 0 |  | 0 | #REF!
[6 empty] | 0 |  | 0 | #REF!
[6 empty] | 0 |  | 0 | #REF!
[6 empty] | 0 |  | 0 | #REF!
[6 empty] | 0 |  | 0 | #REF!
[6 empty] | 0 |  | 0 | #REF!
[6 empty] | 0 |  | 0 | #REF!
[6 empty] | 0 |  | 0 | #REF!
[6 empty] | 0 |  | 0 | #REF!
Inserir Linhas Acima... | [7 empty] | 0 | #REF!
| * | ESQUADRIAS METÁLICAS
| FE01 | PORTA CORTA FOGO | ESCADA TORRES / SALA DE PRESSURIZAÇÃO / CASA DE BOMBAS BARRILETE | UN | 0.96 | x | 2.21 | m | #REF!
| FE02 | ESCADA MARINHEIRO | COBERTURA | UN | 1 | x | 1 | m | #REF!
| FE03 | ALÇAPÃO | BARRILETE / CASA DE BOMBAS (IMPLANTAÇÃO) | UN | 0.81 | x | 0.81 | m | #REF!
| FE04 | GUARDA-CORPO | TERRAÇOS APTOS | UN | 1 | x | 0.94 | m | #REF!
| FE05 | ESCADA MARINHEIRO COM GAIOLA | BARRILETE | UN | 1 | x | 1 | m | #REF!
| FE06 | CORRIMÃO ESCADAS | TORRES | UN | 1 | x | 1 | m | #REF!
| FE07 | PORTÃO BASCULANTE - ACESSO VEÍCULOS | IMPLANTAÇÃO | UN | 5.15 | x |  | 0 | #REF!
| FE08 | GUARDA-CORPO PISCINA | IMPLANTAÇÃO | UN |  | 0 |  | 0 | #REF!
| FE09 | CORRIMÃO + GUARDA-CORPO RAMPaS EXTERNAS | IMPLANTAÇÃO | UN |  | 0 |  | 0 | #REF!
| FE10 | PORTÃO ACESSO PEDESTRES | PORTARIA - TÉRREO TORRE 1 | M2 | 4.96 |  | 2.5 |  | #REF!
| FE11 | 2 FOLHAS DE ABRIR EM FERRO COM VENEZIANA | HIDRÔMETRO - TÉRREO TORRE 1 | M2 |  |  |  |  | #REF!
| FE12 | 1 FOLHA DE ABRIR EM FERRO COM VENEZIANA | REGISTRO DE GÁS - TÉRREO TORRE 1 | M2 |  |  |  |  | #REF!
| FE13 | 2 FOLHAS DE ABRIR EM FERRO COM VENEZIANA | ABRIGO DE GÁS - TÉRREO TORRE 1 | UN |  |  |  |  | #REF!
#REF!
#REF!
#REF!
#REF!
#REF!
#REF!
#REF!
#REF!
[6 empty] | 0 |  | 0 | #REF!
[6 empty] | 0 |  | 0 | #REF!
Inserir Linhas Acima... | [7 empty] | 0 | #REF!
| * | PINTURA ESMALTE EM ESQUADRIAS DE FERRO | [6 empty] | #REF!
| 1 | ESQUADRIAS METÁLICAS | (PCF, Guarda Corpo, Escada Marinheiro e Alçapão) | M2 |  |  |  |  | #REF!
| 2 | CORRIMÃO |  | M2 |  |  |  |  | #REF!
#REF!
#REF!
#REF!
Inserir Linhas Acima... | [8 empty] | #REF!
| * | PEITORIL | [6 empty] | #REF!
| 1 | PEITORIL |  | M |  |  |  |  | #REF!
#REF!
#REF!
#REF!
#REF!
#REF!
Inserir Linhas Acima... | [8 empty] | #REF!
*
OBSERVAÇÕES:
Não lançar nada em células com fórmulas (todas com formatação em cinza)
Atentar aos textos das unidades, o texto deverá estar digitado igualmente, sem espaços para não ocasionar erro de fórmula
RESUMO ESQUADRIAS
RESUMO
Verificar Guarda corpo - m ou un