## Planilha1
Orçamento
Obra |  | 2 - Moradas do Atalaia - Custo Direto
Unidade construtiva |  | 2 - GERENCIAMENTO EXECUTIVO
Tipo de obra |  | 1 - Construção Civil
Endereço da obra |  | Rua Lila Heusi - Fazendinha - Itajaí/SC - 88306-023
Versão do orçamento |  | 2 - 15/09/2022 - 15:24:23 - Versão 2 do orçamento |  |  | Data base |  |  | 15/09/2022
BDI |  | não aplicado |  |  | Encargos sociais |  |  | não aplicado
Preços expressos em |  | R$ (REAL)
Código | Descrição |  |  |  |  | Un. | Quantidade orçada |  | Preço unitário | Preço total
01 | MOVIMENTAÇÃO DE TERRA | [8 empty] | 117226.62
01.001 | MOVIMENTAÇÃO DE TERRA | [8 empty] | 117226.62
01.001.001 | Corte e aterro | [8 empty] | 37350
01.001.001.001 | Escavação Mecânica de Solo Exceto Rocha até 4m |  |  |  |  | m3 | 747 |  | 50 | 37350
01.001.002 | Escavação e Reaterro de Valas | [8 empty] | 65174.99
01.001.002.001 | Escavação Mecânica de blocos, baldrames, sapatas e cortinas |  |  |  |  | m3 | 1116.14 |  | 50 | 55807
01.001.002.002 | Reaterro Compactado de blocos, baldrames e sapatas |  |  |  |  | m3 | 690.03 |  | 13.5762 | 9367.99
01.001.003 | Movimentação de bota - fora | [8 empty] | 14701.63
01.001.003.001 | Movimentação de terra para bota-fora de escavação |  |  |  |  | m3 | 980.03 |  | 15.0012 | 14701.63
02 | CONTENÇÃO | [8 empty] | 386506.36
02.001 | CONTENÇÃO | [8 empty] | 386506.36
02.001.001 | Forma | [8 empty] | 142926.93
02.001.001.001 | Fabricação, montagem e desmontagem de fôrma para cortina de contenção, em chapa de madeira compensada plastificada, e = 20mm |  |  |  |  | m2 | 610.01 |  | 234.3026 | 142926.93
02.001.002 | Armadura | [8 empty] | 73313.8
02.001.002.001 | Armação aço CA-60 ø 5mm para cortina de contenção em concreto armado (corte e dobra em indústria) |  |  |  |  | kg | 1 |  | 10.7041 | 10.7 | 125.3653
02.001.002.002 | Armação aço CA-50 ø 8mm para cortina de contenção em concreto armado (corte e dobra em indústria) |  |  |  |  | kg | 903.45 |  | 8.2 | 7408.29
02.001.002.003 | Armação aço CA-50 ø 10mm para cortina de contenção em concreto armado (corte e dobra em indústria) |  |  |  |  | kg | 2885.82 |  | 7.751 | 22367.99
02.001.002.004 | Armação aço CA-50 ø 12,5mm para cortina de contenção em concreto armado (corte e dobra em indústria) |  |  |  |  | kg | 5303.27 |  | 7.3202 | 38821
02.001.002.005 | Armação aço CA-50 ø 16mm de cortina de contenção em concreto armado (corte e dobra em indústria) |  |  |  |  | kg | 468.45 |  | 7.2024 | 3373.96
02.001.002.006 | Armação aço CA-50 ø 20mm de cortina de contenção em concreto armado (corte e dobra em indústria) |  |  |  |  | kg | 183.91 |  | 7.2419 | 1331.86
02.001.003 | Concreto | [8 empty] | 46360.4
02.001.003.001 | Concretagem de cortina de contenção, através de bomba - lançamento, adensamento e acabamento, concreto Fck 35MPa |  |  |  |  | m3 | 77.74 |  | 596.352 | 46360.4
02.001.004 | Mão de obra | [8 empty] | 123905.23
02.001.004.001 | Mão de obra para execução de cortina de contenção |  |  |  |  | m2 | 610.01 |  | 203.12 | 123905.23 | Custo indexado do Central Park
03 | INFRAESTRUTURA | [8 empty] | 1241122.29
03.001 | FUNDAÇÃO PROFUNDA | [8 empty] | 485558.05 | 65.8457
03.001.001 | Perfuração | [8 empty] | 151056
03.001.001.001 | Taxa de mobilização/desmobilização |  |  |  |  | vb | 1 |  | 10000 | 10000
03.001.001.002 | Estacas Hélice 50cm |  |  |  |  | m | 544 |  | 95 | 51680
03.001.001.003 | Estacas Hélice 60cm |  |  |  |  | m | 784 |  | 114 | 89376
03.001.002 | Armadura | [8 empty] | 71059.82
03.001.002.001 | Armação aço CA-50 ø 6.3mm para estaca (corte e dobra em indústria) |  |  |  |  | kg | 1003 |  | 9.7702 | 9799.51
03.001.002.002 | Armação aço CA-50 ø 16mm para estaca (corte e dobra em indústria) |  |  |  |  | kg | 1422 |  | 9.1762 | 13048.56
03.001.002.003 | Armacao aco CA-50 ø 20mm para estaca (corte e dobra em indústria) |  |  |  |  | kg | 5254 |  | 9.1762 | 48211.75
03.001.003 | Concreto | [8 empty] | 250992.23
03.001.003.001 | Concreto usinado bombeavel - Fck 40MPa - incluindo serviço de bombeamento |  |  |  |  | m3 | 328.48 |  | 764.102 | 250992.23
03.001.004 | Mão de obra | [8 empty] | 12450
03.001.004.001 | Mão de obra de apoio e arrasamento de estacas |  |  |  |  | un | 83 |  | 150 | 12450
03.002 | FUNDAÇÃO RASA | [8 empty] | 755564.24 | 102.4608
03.002.001 | Forma | [8 empty] | 143595.69
03.002.001.001 | Fabricação, montagem e desmontagem de forma para blocos, baldrames e sapatas em chapa de madeira serrada |  |  |  |  | m2 | 1059.8 |  | 135.4932 | 143595.69
03.002.002 | Armadura | [8 empty] | 321313.07
03.002.002.001 | Armação aço CA-60 ø 5mm para bloco, viga baldrame e sapata (corte e dobra em indústria) |  |  |  |  | m3 | 307.23 |  | 11.0278 | 3388.07
03.002.002.002 | Armação aço CA-50 ø 6,3mm de bloco para viga baldrame e sapata (corte e dobra em indústria) |  |  |  |  | kg | 1243.85 |  | 10.0818 | 12540.25
03.002.002.003 | Armação aço CA-50 ø 8mm para bloco, viga baldrame e sapata (corte e dobra em indústria) |  |  |  |  | kg | 4000.91 |  | 10.0818 | 40336.37
03.002.002.004 | Armação aço CA-50 ø 10mm para bloco, viga baldrame e sapata (corte e dobra em indústria) |  |  |  |  | kg | 5140.19 |  | 9.7848 | 50295.73
03.002.002.005 | Armação aço CA-50 ø 12,5mm para bloco, viga baldrame e sapata (corte e dobra em indústria) |  |  |  |  | kg | 1631.15 |  | 9.4878 | 15476.02
03.002.002.006 | Armação aço CA-50 ø 16mm para bloco, viga baldrame e sapata (corte e dobra em indústria) |  |  |  |  | kg | 1988 |  | 9.4878 | 18861.75
03.002.002.007 | Armação aço CA-50 ø 20mm para bloco, viga baldrame e sapata (corte e dobra em indústria) |  |  |  |  | kg | 19015.46 |  | 9.4878 | 180414.88
03.002.003 | Concreto | [8 empty] | 171871.68
03.002.003.001 | Concretagem de blocos de coroamento, vigas baldrame e sapatas com uso de bomba - lançamento, adensamento e acabamento, concreto Fck 35MPa |  |  |  |  | m3 | 270.51 |  | 596.352 | 161319.18
03.002.003.002 | Lastro de Concreto 5cm |  |  |  |  | m3 | 20.1 |  | 525 | 10552.5
03.002.004 | Mão de obra | [8 empty] | 118783.8
03.002.004.001 | Mão de obra para execução de infraestrutura de concreto armado |  |  |  |  | m2 | 659.91 |  | 180 | 118783.8
04 | SUPRAESTRUTURA | [8 empty] | 4767977.65
04.001 | SUPRAESTRUTURA | [8 empty] | 4767977.65
04.001.001 | Forma | [8 empty] | 297506.69
04.001.001.001 | Forma p/ Viga Compensado Plástica 20mm Reaprov. 6x |  |  |  |  | m2 | 619.63 |  | 127.3555 | 78913.29
04.001.001.002 | Forma p/ Pilares Compensado Plástica 20mm Reaprov. 6x |  |  |  |  | m2 | 548.18 |  | 170.3945 | 93406.86
04.001.001.003 | Forma p/ Lajes Compensado Plástica 20mm Reaprov. 6x |  |  |  |  | m2 | 1190.76 |  | 93.7965 | 111689.12
04.001.001.004 | Forma p/ Rampas e Escadas Compensado Plástica 20mm Reaprov. 6x |  |  |  |  | m2 | 40.9 |  | 169.8328 | 6946.16
04.001.001.005 | Montagem e Desmontagem de Forma para Vigas |  |  |  |  | m2 | 4349.67 |  | 1.0664 | 4638.49
04.001.001.006 | Montagem e Desmontagem de Forma para Pilar |  |  |  |  | m2 | 2774.31 |  | 0.4298 | 1192.4
04.001.001.007 | Montagem e Desmontagem de Forma para Lajes |  |  |  |  | m2 | 6155.46 |  | 0.0266 | 163.74
04.001.001.008 | Montagem e Desmontagem de Forma para Escadas |  |  |  |  | m2 | 368.14 |  | 1.512 | 556.63
04.001.002 | Armadura | [8 empty] | 1358334.33
04.001.002.001 | Armação aço CA-60 ø 5mm para supraestrutura (corte e dobra em indústria) |  |  |  |  | kg | 13870.82 |  | 9.4857 | 131574.44
04.001.002.002 | Armação aço CA-50 ø 6,3mm para supraestrutura (corte e dobra em indústria) |  |  |  |  | kg | 8078.18 |  | 7.709 | 62274.69
04.001.002.003 | Armação aço CA-50 ø 8mm para supraestrutura (corte e dobra em indústria) |  |  |  |  | kg | 28474.36 |  | 8.2 | 233489.75
04.001.002.004 | Armação aço CA-50 ø 10mm para supraestrutura (corte e dobra em indústria) |  |  |  |  | kg | 41559.64 |  | 7.751 | 322128.77
04.001.002.005 | Armação aço CA-50 ø 12,5mm para supraestrutura (corte e dobra em indústria) |  |  |  |  | kg | 28329.18 |  | 7.3202 | 207375.26
04.001.002.006 | Armação aço CA-50 ø 16mm para supraestrutura (corte e dobra em indústria) |  |  |  |  | kg | 20938.55 |  | 7.2024 | 150807.81
04.001.002.007 | Armação aço CA-50 ø 20mm para supraestrutura (corte e dobra em indústria) |  |  |  |  | kg | 28761.45 |  | 7.1272 | 204988.61
04.001.002.008 | Armação aço CA-50 ø 25mm para supraestrutura (corte e dobra em indústria) |  |  |  |  | kg | 5585.64 |  | 8.1808 | 45695
04.001.003 | Concreto | [8 empty] | 1148108.8
04.001.003.001 | Concreto Usinado FCK = 35MPa Bombeavel |  |  |  |  | m3 | 1925.22 |  | 596.352 | 1148108.8
04.001.004 | Complementares | [8 empty] | 582392.69
04.001.004.001 | Locação de escoramento metálico |  |  |  |  | m2 | 6730 |  | 85.68 | 576626.4
04.001.004.002 | Piso de Concreto Armado (acessórios) |  |  |  |  | m2 | 659.91 |  | 8.738 | 5766.29
04.001.005 | Mão de obra | [8 empty] | 1381635.14
04.001.005.001 | Mão de obra para execução de supraestrutura de concreto armado |  |  |  |  | m2 | 6730 |  | 200 | 1346000
04.001.005.002 | Mão de obra para execução de piso armado |  |  |  |  | m2 | 659.91 |  | 54 | 35635.14
05 | PAREDES E PAINÉIS | [8 empty] | 910813.58
05.001 | PAREDES E PAINÉIS | [8 empty] | 910813.58
05.001.001 | Alvenaria de vedação com blocos cerâmicos | [8 empty] | 320755.87
05.001.001.001 | Alvenaria de vedação de blocos cerâmicos furados na horizontal de 9,0x19x39cm (espessura 9,0cm) com argamassa industrializada de assentamento |  |  |  |  | m2 | 3465.59 |  | 44.6 | 154565.31
05.001.001.002 | Alvenaria de vedação de blocos cerâmicos furados na horizontal de 11.5x19x39cm (espessura 11.5cm) com argamassa industrializada de assentamento |  |  |  |  | m2 | 22.9 |  | 47.0384 | 1077.18
05.001.001.003 | Alvenaria de vedação de blocos cerâmicos furados na horizontal de 14,0x19x39cm (espessura 14,0cm) com argamassa industrializada de assentamento |  |  |  |  | un | 489.69 |  | 123.8 | 60623.62
05.001.001.004 | Alvenaria de vedação de blocos cerâmicos furados na horizontal de 19,0x19x39cm (espessura 19,0cm) com argamassa industrializada de assentamento |  |  |  |  | un | 1518.57 |  | 68.808 | 104489.76
05.001.002 | Alvenaria de vedação com bocos de concreto | [8 empty] | 215405.71
05.001.002.001 | Bloco de vedação de concreto celular autoclavado 7,5x30x60 cm |  |  |  |  | m2 | 173.28 |  | 91.3233 | 15824.5
05.001.002.002 | Bloco de vedação de concreto celular autoclavado 10x30x60 cm |  |  |  |  | m2 | 886.05 |  | 118.1567 | 104692.74
05.001.002.003 | Bloco de vedação de concreto celular autoclavado 15x30x60 cm |  |  |  |  | un | 548.52 |  | 172.99 | 94888.47
05.001.003 | Serviços complementares para alvenaria de vedação | [8 empty] | 107370
05.001.003.001 | Encunhamento de alvenaria de vedação |  |  |  |  | m | 3778.82 |  | 4.3435 | 16413.3
05.001.003.002 | Tela soldada para ligação alvenaria/estrutura |  |  |  |  | un | 3553 |  | 3.334 | 11845.7
05.001.003.003 | Verga/contraverga de concreto, moldada in loco |  |  |  |  | m | 1154 |  | 59.5732 | 68747.47
05.001.003.004 | Enchimento - Lã de vidro |  |  |  |  | m2 | 604.64 |  | 17.14 | 10363.53
05.001.004 | Divisória | [8 empty] | 0
05.001.005 | Mão de obra | [8 empty] | 267282
05.001.005.001 | Mão de obra vedações internas e externas - assentamento blocos cerâmicos |  |  |  |  | m2 | 5496.75 |  | 34 | 186889.5
05.001.005.002 | Mão de obra vedações internas e externas - assentamento blocos concreto celular |  |  |  |  | m2 | 1607.85 |  | 50 | 80392.5
06 | IMPERMEABILIZAÇÃO E TRATAMENTOS | [8 empty] | 482376.84
06.001 | IMPERMEABILIZAÇÃO E TRATAMENTOS | [8 empty] | 482376.84
06.001.001 | Regularização e proteção mecânica | [8 empty] | 23938.46
06.001.001.001 | Regularização de superfície para impermeabilização |  |  |  |  | m2 | 3261.62 |  | 6.832 | 22283.39
06.001.001.002 | Proteção mecânica de superfície com argamassa de cimento e areia, traço 1:3 E=5cm |  |  |  |  | m2 | 58.21 |  | 28.4327 | 1655.07
06.001.002 | Impermeabilização de fundação e contenção | [8 empty] | 6020.64
06.001.002.001 | Impermeabilização com aditivo impermeabilizante |  |  |  |  | m2 | 866.69 |  | 6.9467 | 6020.64
06.001.003 | Impermeabilização de cisternas | [8 empty] | 1882.25
06.001.003.001 | Impermeabilização de cisternas com argamassa polimérica impermeabilizante |  |  |  |  | m2 | 51.96 |  | 36.225 | 1882.25
06.001.004 | Impermeabilização de lajes e terraços | [8 empty] | 77637.19
06.001.004.001 | Impermeabilização de superfície com manta asfáltica, inclusive aplicação de primer asfáltico |  |  |  |  | m2 | 857.68 |  | 90.52 | 77637.19
06.001.005 | Impermeabilização de áreas técnicas, serviço e lazer | [8 empty] | 2351.82
06.001.005.001 | Impermeabilização de argamassa polimérica |  |  |  |  | m2 | 59.08 |  | 39.8073 | 2351.82
06.001.006 | Impermeabilização de piscinas | [8 empty] | 8114.21
06.001.006.001 | Impermeabilização de superfície com manta asfáltica, inclusive aplicação de primer asfáltico |  |  |  |  | m2 | 89.64 |  | 90.52 | 8114.21
06.001.007 | Impermeabilização de banheiro, cozinha, área de serviço e sacada | [8 empty] | 89249.96
06.001.007.001 | Impermeabilização de argamassa polimérica |  |  |  |  | m2 | 2242.05 |  | 39.8073 | 89249.96
06.001.008 | Impermeabilização de esquadrias | [8 empty] | 5181.07
06.001.008.001 | Impermeabilização com manta liquida em peitoris |  |  |  |  | m2 | 170.43 |  | 30.4 | 5181.07
06.001.009 | Impermeabilização de ralos | [8 empty] | 965.94
06.001.009.001 | Tratamento de ralo com manta de poliéster |  |  |  |  | un | 103 |  | 9.3781 | 965.94
06.001.010 | Impermeabilização de reservatórios | [8 empty] | 761.91
06.001.010.001 | Impermeabilização de argamassa polimérica |  |  |  |  | m2 | 19.14 |  | 39.8073 | 761.91
06.001.011 | Impermeabilização fundo do elevador | [8 empty] | 1367.78
06.001.011.001 | Impermeabilização de argamassa polimérica |  |  |  |  | m2 | 34.36 |  | 39.8073 | 1367.78
06.001.012 | Mão de Obra | [8 empty] | 264905.61
06.001.012.001 | Mão de obra para regularização de superfície |  |  |  |  | m2 | 3261.62 |  | 18 | 58709.16
06.001.012.002 | Mão de obra para proteção mecânica |  |  |  |  | m2 | 58.21 |  | 45 | 2619.45
06.001.012.003 | Mão de obra impermeabilização de superfície com manta asfáltica |  |  |  |  | m2 | 1006.4 |  | 89 | 89569.6
06.001.012.004 | Mão de obra impermeabilização de argamassa polimérica |  |  |  |  | m2 | 2388.42 |  | 42 | 100313.64
06.001.012.005 | Mão de obra impermeabilização com manta liquida em peitoris |  |  |  |  | m2 | 170.43 |  | 32 | 5453.76
06.001.012.006 | Mão de obra tratamento de ralo com manta de poliéster |  |  |  |  | un | 103 |  | 80 | 8240
07 | SISTEMAS E INSTALAÇÕES HIDROSSANITÁRIAS E DRENAGEM | [8 empty] | 932074.24
07.001 | SISTEMAS E INSTALAÇÕES HIDROSSANITÁRIAS E DRENAGEM | [8 empty] | 932074.24
07.001.001 | Instalações de água fria | [8 empty] | 157785.34
07.001.001.001 | Instalações de água fria |  |  |  |  | vb | 1 |  | 157785.34 | 157785.34
07.001.002 | Instalações de água quente | [8 empty] | 73741.8
07.001.002.001 | Instalações de água quente |  |  |  |  | vb | 1 |  | 73741.8 | 73741.8
07.001.003 | Instalações de águas pluviais | [8 empty] | 73741.8
07.001.003.001 | Instalações de águas pluviais |  |  |  |  | vb | 1 |  | 73741.8 | 73741.8
07.001.004 | Instalações de esgoto | [8 empty] | 147483.6
07.001.004.001 | Instalações de esgoto |  |  |  |  | vb | 1 |  | 147483.6 | 147483.6
07.001.005 | Mão de obra | [8 empty] | 479321.7
07.001.005.001 | Mão de obra Instalação Hidráulica |  |  |  |  | vb | 1 |  | 479321.7 | 479321.7
08 | SISTEMAS E INSTALAÇÕES ELÉTRICAS | [8 empty] | 1046810.21
08.001 | SISTEMAS E INSTALAÇÕES ELÉTRICAS | [8 empty] | 1046810.21
08.001.001 | Entrada de Energia | [8 empty] | 23816.63
08.001.001.001 | Entrada de energia |  |  |  |  | vb | 1 |  | 23816.63 | 23816.63
08.001.002 | Grupo gerador | [8 empty] | 64781.71
08.001.002.001 | Grupo gerador |  |  |  |  | vb | 1 |  | 64781.71 | 64781.71
08.001.003 | Quadros elétricos e disjuntores | [8 empty] | 147483.6
08.001.003.001 | Quadros elétricos e disjuntores |  |  |  |  | vb | 1 |  | 147483.6 | 147483.6
08.001.004 | Eletrodutos e eletrocalhas | [8 empty] | 73741.8
08.001.004.001 | Eletrodutos e eletrocalhas |  |  |  |  | vb | 1 |  | 73741.8 | 73741.8
08.001.005 | Fios e cabos elétricos | [8 empty] | 145845.39
08.001.005.001 | Fios e cabos elétricos |  |  |  |  | vb | 1 |  | 145845.39 | 145845.39
08.001.006 | Pontos de tomadas e interruptores | [8 empty] | 135488.71
08.001.006.001 | Pontos de tomadas e interruptores |  |  |  |  | vb | 1 |  | 135488.71 | 135488.71
08.001.007 | Luminárias, lâmpadas e acessórios | [8 empty] | 13201.57
08.001.007.001 | Luminárias, lâmpadas e acessórios |  |  |  |  | vb | 1 |  | 13201.57 | 13201.57
08.001.008 | Mão de obra | [8 empty] | 442450.8
08.001.008.001 | Mão de obra elétrica |  |  |  |  | vb | 1 |  | 442450.8 | 442450.8
09 | INSTALAÇÕES PREVENTIVAS E GLP | [8 empty] | 350445.22
09.001 | INSTALAÇÕES PREVENTIVAS E GLP | [8 empty] | 350445.22
09.001.001 | Instalações do sistema preventivo | [8 empty] | 73741.8
09.001.001.001 | Instalações do Sistema Preventivo de Incêndio |  |  |  |  | vb | 1 |  | 73741.8 | 73741.8
09.001.002 | Instalações de proteção e aterramento -SPDA | [8 empty] | 73741.8
09.001.002.001 | Instalações de proteção e aterramento -SPDA |  |  |  |  | vb | 1 |  | 73741.8 | 73741.8
09.001.003 | Instalações de Gás | [8 empty] | 84974.74
09.001.003.001 | Instalações de Gás |  |  |  |  | vb | 1 |  | 84974.74 | 84974.74
09.001.004 | Mão de obra | [8 empty] | 117986.88
09.001.004.001 | Mão de obra preventivo e glp |  |  |  |  | vb | 1 |  | 117986.88 | 117986.88
10 | INSTALAÇÕES DE COMUNICAÇÕES | [8 empty] | 145376.22
10.001 | INSTALAÇÕES DE COMUNICAÇÕES | [8 empty] | 145376.22
10.001.001 | Sistema de interfone / controle de acesso | [8 empty] | 62740.68
10.001.001.001 | Sistema de Interfonia, controle de acesso e CFTV |  |  |  |  | vb | 1 |  | 62740.68 | 62740.68
10.001.002 | Telefonia/lógica/internet | [8 empty] | 82635.54
10.001.002.001 | Telefonia/lógica/internet |  |  |  |  | vb | 1 |  | 82635.54 | 82635.54
11 | EQUIPAMENTOS E SISTEMAS ESPECIAIS | [8 empty] | 817781.32
11.001 | EQUIPAMENTOS | [8 empty] | 789131.45
11.001.001 | Equipamentos de piscina | [8 empty] | 131732
11.001.001.001 | Equipamentos de piscina |  |  |  |  | vb | 1 |  | 131732 | 131732
11.001.002 | Elevadores | [8 empty] | 657399.45
11.001.002.001 | Elevador |  |  |  |  | vb | 1 |  | 657399.45 | 657399.45
11.002 | SISTEMAS ESPECIAIS | [8 empty] | 28649.87
11.002.001 | Infra para carro elétrico | [8 empty] | 28649.87
11.002.001.001 | Infra para carro elétrico |  |  |  |  | vb | 1 |  | 28649.87 | 28649.87
12 | CLIMATIZAÇÃO, EXAUSTÃO MECÂNICA E PRESSURIZAÇÃO | [8 empty] | 216600
12.001 | CLIMATIZAÇÃO, EXAUSTÃO MECÂNICA E PRESSURIZAÇÃO | [8 empty] | 216600
12.001.001 | Climatização | [8 empty] | 102000
12.001.001.001 | Infraestrutura de Ar Condicionado |  |  |  |  | vb | 1 |  | 65000 | 65000
12.001.001.002 | Equipamento de ar-condicionado |  |  |  |  | vb | 1 |  | 37000 | 37000
12.001.002 | Exaustão mecânica | [8 empty] | 114600
12.001.002.001 | Ventokit |  |  |  |  | un | 54 |  | 900 | 48600
12.001.002.002 | Exaustão de churrasqueiras |  |  |  |  | vb | 1 |  | 66000 | 66000
13 | REVESTIMENTOS INTERNOS DE PAREDE | [8 empty] | 1159047.73
13.001 | REVESTIMENTOS INTERNOS DE PAREDE | [8 empty] | 1159047.73
13.001.001 | Reboco interno | [8 empty] | 254788.22
13.001.001.001 | Chapisco interno de argamassa preparada em obra de cimento e areia - traço 1:4 - aplicação em paredes internas |  |  |  |  | m2 | 8951.68 |  | 2.54 | 22737.27 | 1
13.001.001.002 | Chapisco rolado aplicado em estruturas de concreto - aplicação em paredes internas |  |  |  |  | m2 | 2617.23 |  | 5.46 | 14290.08 | 1
13.001.001.003 | Massa unica para reboco interno em argamassa estabilizada - espessura de 20mm - com execução de taliscas |  |  |  |  | m2 | 11568.92 |  | 17.86 | 206620.91 | 1
13.001.001.004 | Estucamento de estrutura de concreto |  |  |  |  | m2 | 2110.24 |  | 5.279 | 11139.96 | 1
13.001.002 | Acabamentos cerâmicos | [8 empty] | 284447.09
13.001.002.001 | Revestimento cerâmico em parede |  |  |  |  | m2 | 1992.48 |  | 137.4526 | 273871.56 | 2
13.001.002.002 | Pastilhas Parede - Piscinas |  |  |  |  | m2 | 54.79 |  | 193.0194 | 10575.53 | 2
13.001.003 | Acabamentos especiais | [8 empty] | 16430.46
13.001.003.001 | Moldura de acabamento de elevadores em granito - espessura 2cm |  |  |  |  | m | 180.2 |  | 91.179 | 16430.46 | 2
13.001.004 | Peitoris | [8 empty] | 72090.46
13.001.004.001 | Peitoril em granito |  |  |  |  | m | 754.25 |  | 95.579 | 72090.46 | 2
13.001.005 | Mão de obra | [8 empty] | 531291.5
13.001.005.001 | Mao de obra para colocação e rejuntamento de revestimento em parede |  |  |  |  | m2 | 2047.27 |  | 37 | 75748.99 | 2
13.001.005.002 | Mão de obra para colocação de peitoril / moldura elevador |  |  |  |  | m | 934.45 |  | 4.5 | 4205.03 | 2
13.001.005.003 | Mão de obra para reboco interno - incluindo chapisco |  |  |  |  | m2 | 11568.92 |  | 35 | 404912.2 | 1
13.001.005.004 | Mão de obra para estucamento de estrutura de concreto |  |  |  |  | m2 | 2110.24 |  | 22 | 46425.28 | 1
14 | REVESTIMENTOS E ACABAMENTOS INTERNOS EM TETO | [8 empty] | 405459.35
14.001 | REVESTIMENTOS E ACABAMENTOS INTERNOS EM TETO | [8 empty] | 405459.35
14.001.001 | Revestimento interno argamassado em teto | [8 empty] | 14321.37
14.001.001.001 | Estucamento de estrutura de concreto em teto |  |  |  |  | m2 | 2670.53 |  | 5.279 | 14097.73
14.001.001.002 | Chapisco rolado aplicado em teto |  |  |  |  | m2 | 9.59 |  | 5.46 | 52.36
14.001.001.003 | Massa unica para reboco de teto em argamassa estabilizada - espessura de 20mm - com execucao de taliscas |  |  |  |  | m2 | 9.59 |  | 17.86 | 171.28
14.001.002 | Acabamento de gesso em teto | [8 empty] | 281390.05
14.001.002.001 | Forro gesso em placa gesso mineral (mat+mo) |  |  |  |  | m2 | 2827.03 |  | 60 | 169621.8
14.001.002.002 | Gesso negativo - material e mão de obra |  |  |  |  | m | 4470.73 |  | 25 | 111768.25
14.001.003 | Acabamentos especiais | [8 empty] | 50497.59
14.001.003.001 | Forro PVC - tipo amadeirado (mat+mo) |  |  |  |  | m2 | 587.34 |  | 83.3248 | 48939.99
14.001.003.002 | Forro colmeia (mat+mo) |  |  |  |  | m2 | 28.32 |  | 55 | 1557.6
14.001.004 | Mão de obra | [8 empty] | 59250.34
14.001.004.001 | Mão de obra para reboco interno em teto - incluindo chapisco |  |  |  |  | m2 | 9.59 |  | 52 | 498.68
14.001.004.002 | Mão de obra para estucamento de estrutura de concreto |  |  |  |  | m2 | 2670.53 |  | 22 | 58751.66
15 | PISOS E PAVIMENTAÇÕES | [8 empty] | 1762646.2
15.001 | PISOS E PAVIMENTAÇÕES | [8 empty] | 1762646.2
15.001.001 | Contrapiso | [8 empty] | 181759.05
15.001.001.001 | Contrapiso comum em argamassa estabilizada - não aderido - espessura 5cm |  |  |  |  | m2 | 6896.37 |  | 26.125 | 180167.67 | 1
15.001.001.002 | Contrapiso comum em argamassa estabilizada - não aderido - espessura 4cm |  |  |  |  | m2 | 50.57 |  | 31.4688 | 1591.38 | 1
15.001.002 | Isolamento acústico | [8 empty] | 25530.79
15.001.002.001 | Manta acustica |  |  |  |  | m2 | 2395.57 |  | 10.6575 | 25530.79 | 1
15.001.003 | Acabamentos cimentados em piso | [8 empty] | 90.34
15.001.003.001 | Estucamento |  |  |  |  | m2 | 53.65 |  | 1.6838 | 90.34 | 1
15.001.004 | Acabamentos cerâmicos em piso | [8 empty] | 566010.91
15.001.004.001 | Revestimento interno de piso porcelanato (apto) |  |  |  |  | m2 | 2310.65 |  | 137.4526 | 317604.85 | 2
15.001.004.002 | Revestimento interno de piso porcelanato (área comum) |  |  |  |  | m2 | 2806.17 |  | 83.5981 | 234590.48 | 2
15.001.004.003 | Revestimento interno de piso cerâmico |  |  |  |  | m2 | 101.57 |  | 55.065 | 5592.95 | 2
15.001.004.004 | Piso Pastilhado |  |  |  |  | m2 | 42.6 |  | 193.0194 | 8222.63 | 2
15.001.005 | Acabamentos em pedra | [8 empty] | 3501.52
15.001.005.001 | Revestimento de granito em piso do elevador |  |  |  |  | m2 | 6.22 |  | 562.9458 | 3501.52 | 2
15.001.006 | Acabamentos especiais | [8 empty] | 200848.49
15.001.006.001 | Piso vinílico |  |  |  |  | m2 | 864.82 |  | 171.3464 | 148183.79 | 2
15.001.006.002 | Deck de madeira |  |  |  |  | m2 | 76.92 |  | 430 | 33075.6 | 2
15.001.006.003 | Piso emborrachado |  |  |  |  | m2 | 85.17 |  | 230 | 19589.1 | 2
15.001.007 | Rodapés | [8 empty] | 121594.93
15.001.007.001 | Rodapé cerâmico |  |  |  |  | m | 7.13 |  | 4.1346 | 29.48 | 2
15.001.007.002 | Rodapé em porcelanato |  |  |  |  | m | 1691.48 |  | 8.7896 | 14867.43 | 2
15.001.007.003 | Rodapé poliestireno |  |  |  |  | m | 2395.34 |  | 44.544 | 106698.02 | 2
15.001.008 | Soleiras | [8 empty] | 36079.62
15.001.008.001 | Soleira em pedra natural |  |  |  |  | m | 493.82 |  | 73.0623 | 36079.62 | 2
15.001.009 | Mão de obra | [8 empty] | 627230.55
15.001.009.001 | Mão de obra contrapiso comum em argamassa estabilizada |  |  |  |  | m2 | 6952.94 |  | 32 | 222494.08 | 1
15.001.009.002 | Mão de obra para estucamento de estrutura de concreto |  |  |  |  | m2 | 53.65 |  | 22 | 1180.3 | 1
15.001.009.003 | Mão de obra de revestimento de piso |  |  |  |  | m2 | 5218.4 |  | 48 | 250483.2 | 2
15.001.009.004 | Mão de obra de demarcação de vaga com revestimento cerâmico |  |  |  |  | m | 679.41 |  | 18 | 12229.38 | 2
15.001.009.005 | Mão de obra de revestimento de pastilha |  |  |  |  | m2 | 42.6 |  | 55 | 2343 | 2
15.001.009.006 | Mão de obra de revestimento de piso vinílico |  |  |  |  | m2 | 864.82 |  | 40 | 34592.8 | 2
15.001.009.007 | Mão de obra de revestimento de piso granito |  |  |  |  | m2 | 6.22 |  | 48 | 298.56 | 2
15.001.009.008 | Mão de obra de revestimento de deck madeira |  |  |  |  | m2 | 76.92 |  | 65 | 4999.8 | 2
15.001.009.009 | Mão de obra para colocação de piso emborrachado |  |  |  |  | m2 | 85.17 |  | 40 | 3406.8 | 2
15.001.009.010 | Mão de obra de rodapé cerâmico/porcelanato |  |  |  |  | m | 1698.61 |  | 22 | 37369.42 | 2
15.001.009.011 | Mão de obra de rodapé poliestireno |  |  |  |  | m | 2395.34 |  | 22 | 52697.48 | 2
15.001.009.012 | Mão de obra de soleira |  |  |  |  | m | 493.82 |  | 10.4 | 5135.73 | 2
16 | SISTEMAS DE PINTURA INTERNA | [8 empty] | 995637.62
16.001 | PINTURA INTERNA | [8 empty] | 995637.62
16.001.001 | Sistema de pintura em piso | [8 empty] | 66988.1
16.001.001.001 | Pintura resina acrílica - 2 demãos |  |  |  |  | m2 | 579.08 |  | 113.9188 | 65968.1
16.001.001.002 | Pintura de Simbolo PNE (Escada de Emergência) |  |  |  |  | un | 17 |  | 60 | 1020
16.001.002 | Sistema de pintura em parede | [8 empty] | 235867.21
16.001.002.001 | Fundo selador látex PVA em paredes internas - 1 demão |  |  |  |  | m2 | 10409.06 |  | 2.44 | 25398.11
16.001.002.002 | Aplicação de lixamento de massa látex PVA em paredes internas - 2 demãos |  |  |  |  | m2 | 10409.06 |  | 3.7973 | 39526.32
16.001.002.003 | Pintura com tinta látex acrílica - acabamento fosco em paredes - 3 demãos |  |  |  |  | m2 | 9199.22 |  | 16.4439 | 151271.05
16.001.002.004 | Textura acrílica aplicação em paredes internas - 1 demão |  |  |  |  | m2 | 1209.84 |  | 5.6658 | 6854.71
16.001.002.005 | Pintura de Faixas de Garagem Parede - 2 demãos |  |  |  |  | m2 | 1073.53 |  | 8.0358 | 8626.67
16.001.002.006 | Pintura de rodapé nas escadas |  |  |  |  | m2 | 523.65 |  | 8.0022 | 4190.35
16.001.003 | Sistema de pintura em teto | [8 empty] | 71866.97
16.001.003.001 | Fundo selador látex PVA em teto - 1 demão |  |  |  |  | m2 | 3168.57 |  | 2.44 | 7731.31
16.001.003.002 | Aplicação de lixamento de massa látex PVA em teto - 2 demãos |  |  |  |  | m2 | 3168.57 |  | 3.7973 | 12032.01
16.001.003.003 | Pintura com tinta látex acrílica - acabamento fosco em teto - 3 demãos |  |  |  |  | m2 | 3168.57 |  | 16.4439 | 52103.65
16.001.004 | Mão de obra | [8 empty] | 620915.34
16.001.004.001 | Mão de obra para aplicação de resina em piso |  |  |  |  | m2 | 597.08 |  | 40 | 23883.2
16.001.004.002 | Mão de obra para pintura acrílica em paredes - 3 demãos |  |  |  |  | m2 | 9199.22 |  | 34 | 312773.48
16.001.004.003 | Mão de obra para aplicação de textura acrílica em paredes internas - 1 demão |  |  |  |  | m2 | 1209.84 |  | 31 | 37505.04
16.001.004.004 | Mão de obra para aplicação de massa látex PVA - 2 demãos |  |  |  |  | m2 | 13577.63 |  | 10 | 135776.3
16.001.004.005 | Mão de obra para pintura de rodapé |  |  |  |  | m | 523.65 |  | 6 | 3141.9
16.001.004.006 | Mão de obra para pintura da faixa de garagem parede |  |  |  |  | m | 1073.53 |  | 6 | 6441.18
16.001.004.007 | Mão de obra para pintura acrílica em teto - 3 demãos |  |  |  |  | m2 | 3168.57 |  | 32 | 101394.24
17 | ESQUADRIAS, VIDROS E FERRAGENS | [8 empty] | 2802213.22
17.001 | ESQUADRIAS DE ALUMÍNIO | [8 empty] | 2352338.86
17.001.001 | Contramarco | [8 empty] | 160973.85
17.001.001.001 | Fixação de contramarco com argamassa |  |  |  |  | m | 2525.08 |  | 63.75 | 160973.85
17.001.002 | Esquadrias de alumínio | [8 empty] | 1568282.08
17.001.002.001 | Esquadrias de Alumínio - fornecimento e instalação |  |  |  |  | m2 | 1256.9 |  | 1237.49 | 1555401.18
17.001.002.002 | Moldura de churrasqueiras |  |  |  |  | un | 34 |  | 378.85 | 12880.9
17.001.003 | Guarda corpo | [8 empty] | 350666.51
17.001.003.001 | Guarda Corpo de vidro e aço inox |  |  |  |  | m | 807.78 |  | 434.1114 | 350666.51
17.001.004 | Pele de vidro | [8 empty] | 31794.92
17.001.004.001 | Painel de vidro |  |  |  |  | m2 | 27.82 |  | 1142.88 | 31794.92
17.001.005 | Brise | [8 empty] | 193907.52
17.001.005.001 | Brise |  |  |  |  | m2 | 287.33 |  | 674.86 | 193907.52
17.001.006 | Mão de obra | [8 empty] | 46713.98
17.001.006.001 | Mao de obra para fixação de contramarco |  |  |  |  | m | 2525.08 |  | 18.5 | 46713.98
17.002 | ESQUADRIAS DE MADEIRA | [8 empty] | 354653.03
17.002.001 | Esquadrias de madeira | [8 empty] | 309784.98
17.002.001.001 | Porta de madeira 60x210cm (kit completo) - fixação com espuma expansiva |  |  |  |  | un | 2 |  | 1099.1176 | 2198.24
17.002.001.002 | Porta de madeira 70x210cm (kit completo) - fixação com espuma expansiva |  |  |  |  | un | 59 |  | 1122.0276 | 66199.63
17.002.001.003 | Porta de madeira 80x210cm (kit completo) - fixação com espuma expansiva |  |  |  |  | un | 87 |  | 1204.2076 | 104766.06
17.002.001.004 | Porta de madeira - 90x210cm (kit completo) - fixação com espuma expansiva |  |  |  |  | un | 45 |  | 1246.5976 | 56096.89
17.002.001.005 | Porta de madeira de correr 70x210cm (kit completo) |  |  |  |  | un | 64 |  | 1258.19 | 80524.16
17.002.002 | Corrimão de madeira | [8 empty] | 16341.05
17.002.002.001 | Corrimão de escadas de madeira |  |  |  |  | m | 270.1 |  | 60.5 | 16341.05
17.002.003 | Mão de obra | [8 empty] | 28527
17.002.003.001 | Mão de obra para instalação de portas de madeira |  |  |  |  | un | 257 |  | 111 | 28527
17.003 | ESQUADRIAS METÁLICAS | [8 empty] | 95221.33
17.003.001 | Contramarco | [8 empty] | 5850.35
17.003.001.001 | Contramarco de aço galvanizado para portas corta fogo, fixação com argamassa |  |  |  |  | m | 225.36 |  | 25.96 | 5850.35
17.003.002 | Esquadrias metálicas | [8 empty] | 70814.31
17.003.002.001 | Porta Corta Fogo P80 80X210cm (instalada) |  |  |  |  | un | 36 |  | 1700 | 61200
17.003.002.002 | Portão basculante de alumínio |  |  |  |  | m2 | 12.12 |  | 793.26 | 9614.31
17.003.003 | Serralheria | [8 empty] | 18556.67
17.003.003.001 | Escada Marinheiro |  |  |  |  | un | 2 |  | 5278.3335 | 10556.67
17.003.003.002 | Alçapão de Ferro |  |  |  |  | un | 1 |  | 800 | 800
17.003.003.003 | Bicicletário |  |  |  |  | vb | 1 |  | 7200 | 7200
18 | LOUÇAS E METAIS | [8 empty] | 217852.24
18.001 | LOUÇAS E METAIS | [8 empty] | 217852.24
18.001.001 | Louças | [8 empty] | 141747.6
18.001.001.001 | Louças sanitárias |  |  |  |  | vb | 1 |  | 141747.6 | 141747.6
18.001.002 | Metais e acessórios | [8 empty] | 24330.38
18.001.002.001 | Acabamentos e acessórios |  |  |  |  | vb | 1 |  | 24330.38 | 24330.38
18.001.003 | Bancadas, pias e divisórias | [8 empty] | 7529.18
18.001.003.001 | Tampo de Granito |  |  |  |  | m2 | 14.5425 |  | 517.736 | 7529.18
18.001.004 | Mão de obra | [8 empty] | 44245.08
18.001.004.001 | Instalação de louças e metais sanitários |  |  |  |  | vb | 1 |  | 44245.08 | 44245.08
19 | COBERTURA | [8 empty] | 14404.72
19.001 | COBERTURA | [8 empty] | 14404.72
19.001.001 | Serviços complementares | [8 empty] | 14404.72
19.001.001.001 | Claraboia |  |  |  |  | m2 | 4.68 |  | 634.32 | 2968.62
19.001.001.002 | Rufos Metálicos |  |  |  |  | m | 168.178 |  | 68 | 11436.1
20 | FACHADA | [8 empty] | 420905.94
20.001 | REVESTIMENTOS E ACABAMENTOS EM FACHADA | [8 empty] | 420905.94
20.001.001 | Revestimento argamassado em fachada | [8 empty] | 80308.41
20.001.001.001 | Estucamento de estrutura de concreto em fachada |  |  |  |  | m2 | 965.44 |  | 13.099 | 12646.3
20.001.001.002 | Chapisco de argamassa preparada em obra de cimento e areia - traço 1:4 - aplicação em paredes externas |  |  |  |  | m2 | 2050.85 |  | 2.54 | 5209.16
20.001.001.003 | Chapisco rolado aplicado em estruturas de concreto - aplicação em paredes externas |  |  |  |  | m2 | 836.85 |  | 5.46 | 4569.2
20.001.001.004 | Massa única para reboco externo em argamassa estabilizada - espessura 35mm |  |  |  |  | m2 | 2887.69 |  | 20.045 | 57883.75
20.001.002 | Pintura e textura em fachada | [8 empty] | 16453.92
20.001.002.001 | Fundo selador látex acrílico em paredes externas - 1 demão |  |  |  |  | m2 | 2887.69 |  | 0.9776 | 2823.01
20.001.002.002 | Pintura com tinta externa - 2 demãos - Branca |  |  |  |  | m2 | 1226.1 |  | 3.798 | 4656.73
20.001.002.003 | Pintura com tinta externa - 2 demãos - Cinza escuro |  |  |  |  | m2 | 502.87 |  | 5.164 | 2596.82
20.001.002.004 | Textura acrílica aplicação em paredes externas - 1 demão |  |  |  |  | m2 | 1158.72 |  | 5.5038 | 6377.36
20.001.003 | Acabamentos especiais em fachada | [8 empty] | 3017.64
20.001.003.001 | Revestimento de concreto aparente |  |  |  |  | m2 | 965.44 |  | 2.9438 | 2842.06
20.001.003.002 | Revestimento de pedra natural |  |  |  |  | m2 | 0.99 |  | 177.3545 | 175.58
20.001.004 | Tratamentos de fachada | [8 empty] | 1804.81
20.001.004.001 | Tela soldada para ligação alvenaria/estrutura em chapisco externo |  |  |  |  | un | 721.9225 |  | 2.5 | 1804.81
20.001.005 | Mão de obra | [8 empty] | 319321.16
20.001.005.001 | Mao de obra para reboco externo - inclui chapisco |  |  |  |  | m2 | 2887.69 |  | 52 | 150159.88
20.001.005.002 | Mão de obra para estucamento de estrutura de concreto externo |  |  |  |  | m2 | 965.44 |  | 52 | 50202.88
20.001.005.003 | Mão de obra para aplicação de pintura em paredes externas - 2 demão |  |  |  |  | m2 | 1728.97 |  | 48 | 82990.56
20.001.005.004 | Mão de obra para aplicação de textura em paredes externas - 1 demão |  |  |  |  | m2 | 1158.72 |  | 31 | 35920.32
20.001.005.005 | Mão de obra para revestimento de pedra natural |  |  |  |  | m2 | 0.99 |  | 48 | 47.52
21 | SERVIÇOS COMPLEMENTARES E FINAIS | [8 empty] | 1488758.11
21.001 | SERVIÇOS COMPLEMENTARES EXTERNOS | [8 empty] | 1488758.11
21.001.001 | Calçadas e Passeios | [8 empty] | 20634.18
21.001.001.001 | Revestimento de pedra natural |  |  |  |  | m2 | 46.91 |  | 177.3545 | 8319.7
21.001.001.002 | Mão de obra para revestimento de pedra natural |  |  |  |  | m2 | 46.91 |  | 48 | 2251.68
21.001.001.003 | Concregrama (mat+mo) |  |  |  |  | m2 | 45.74 |  | 220 | 10062.8
21.001.002 | Reforço de rede elétrica | [8 empty] | 13568.49
21.001.002.001 | Reforço de rede elétrica |  |  |  |  | vb | 1 |  | 13568.49 | 13568.49
21.001.003 | Mobiliário e decoração | [8 empty] | 935740.35
21.001.003.001 | Mobiliário e decoração |  |  |  |  | vb | 1 |  | 935740.35 | 935740.35
21.001.004 | Paisagismo | [8 empty] | 177335.87
21.001.004.001 | Paisagismo |  |  |  |  | vb | 1 |  | 177335.87 | 177335.87
21.001.005 | Comunicação visual | [8 empty] | 111714.01
21.001.005.001 | Comunicação visual |  |  |  |  | vb | 1 |  | 111714.01 | 111714.01
21.001.006 | Serviços Finais | [8 empty] | 156023.41
21.001.006.001 | Limpeza final |  |  |  |  | vb | 1 |  | 110684.6 | 110684.6
21.001.006.002 | Desmobilização |  |  |  |  | vb | 1 |  | 45338.81 | 45338.81
21.001.007 | Ligações definitivas | [8 empty] | 73741.8
21.001.007.001 | Ligações definitivas |  |  |  |  | vb | 1 |  | 73741.8 | 73741.8
22 | IMPREVISTOS E CONTINGÊNCIAS | [8 empty] | 676573.3
22.001 | IMPREVISTOS E CONTINGÊNCIAS | [8 empty] | 676573.3
22.001.001 | Imprevistos e contingências | [8 empty] | 676573.3
22.001.001.001 | Imprevistos e contingências |  |  |  |  | vb | 1 |  | 676573.3 | 676573.3
Total da unidade construtiva | [9 empty] | 21358608.98
Obra |  | 2 - Moradas do Atalaia - Custo Direto
Unidade construtiva |  | 3 - GERENCIAMENTE TÉCNICO E ADMINISTRATIVO
Tipo de obra |  | 1 - Construção Civil
Endereço da obra |  | Rua Lila Heusi - Fazendinha - Itajaí/SC - 88306-023
Versão do orçamento |  | 2 - 15/09/2022 - 15:24:23 - Versão 2 do orçamento |  |  | Data base |  |  | 15/09/2022
BDI |  | não aplicado |  |  | Encargos sociais |  |  | não aplicado
Preços expressos em |  | R$ (REAL)
Código | Descrição |  |  |  |  | Un. | Quantidade orçada |  | Preço unitário | Preço total
01 | SERVIÇOS TÉCNICOS | [8 empty] | 705123.71
01.001 | ESTUDOS, PROJETOS E CONSULTORIAS | [8 empty] | 584500.3
01.001.001 | Estudos | [8 empty] | 76596
01.001.001.001 | Estudo ambiental |  |  |  |  | vb | 1 |  | 49190 | 49190
01.001.001.002 | Levantamento Topográfico |  |  |  |  | vb | 1 |  | 20800 | 20800
01.001.001.003 | Estudo geológico |  |  |  |  | vb | 1 |  | 2000 | 2000
01.001.001.004 | Sondagem de Percussão |  |  |  |  | vb | 1 |  | 4606 | 4606
01.001.002 | Projetos | [8 empty] | 423752.56
01.001.002.001 | Legalização de incorporação |  |  |  |  | vb | 1 |  | 12000 | 12000
01.001.002.002 | Projeto Arquitetônico |  |  |  |  | vb | 1 |  | 155000 | 155000
01.001.002.003 | Projeto de interiores |  |  |  |  | vb | 1 |  | 21650.11 | 21650.11
01.001.002.004 | Projeto Estrutural |  |  |  |  | vb | 1 |  | 173360 | 173360
01.001.002.005 | Projeto Fundações |  |  |  |  | vb | 1 |  | 15000 | 15000
01.001.002.006 | Projeto Elétrico |  |  |  |  | vb | 1 |  | 22500 | 22500
01.001.002.007 | Projeto hidrossanitário |  |  |  |  | vb | 1 |  | 11854.18 | 11854.18
01.001.002.008 | Projeto preventivo |  |  |  |  | vb | 1 |  | 5388.27 | 5388.27
01.001.002.009 | Projeto de climatização |  |  |  |  | vb | 1 |  | 7000 | 7000
01.001.003 | Consultorias | [8 empty] | 32350
01.001.003.001 | Vistoria a Vizinhos e Outros |  |  |  |  | vb | 1 |  | 3950 | 3950
01.001.003.002 | Orçamento e Planejamento |  |  |  |  | vb | 1 |  | 28400 | 28400
01.001.004 | Ensaios | [8 empty] | 51801.74
01.001.004.001 | Controle Tecnologico de Concreto |  |  |  |  | vb | 1 |  | 51801.74 | 51801.74
01.002 | CONSUMOS, TAXAS E DOCUMENTOS | [8 empty] | 120623.41
01.002.001 | Licenciamentos, Taxas, Impostos, Aprovações e Seguros | [8 empty] | 97192.93
01.002.001.001 | Iptu |  |  |  |  | vb | 1 |  | 2000 | 2000
01.002.001.002 | Incorporação |  |  |  |  | vb | 1 |  | 7640 | 7640
01.002.001.003 | Taxa Habite-se |  |  |  |  | vb | 1 |  | 15618.41 | 15618.41
01.002.001.004 | Taxas ART |  |  |  |  | vb | 1 |  | 2000 | 2000
01.002.001.005 | Alvará Construção |  |  |  |  | vb | 1 |  | 7970 | 7970
01.002.001.006 | Aprovação e legalização ambiental |  |  |  |  | vb | 1 |  | 2400 | 2400
01.002.001.007 | Aprovação e legalização prefeitura |  |  |  |  | vb | 1 |  | 7970 | 7970
01.002.001.008 | Aprovação e legalização bombeiros |  |  |  |  | vb | 1 |  | 6050 | 6050
01.002.001.009 | Despesas de Seguros |  |  |  |  | vb | 1 |  | 18262.8 | 18262.8
01.002.001.010 | Despesas de cartório, licenças, certidões e juridicas |  |  |  |  | vb | 1 |  | 4532.63 | 4532.63
01.002.001.011 | Aprovação e legalização elétrico |  |  |  |  | vb | 1 |  | 7366.13 | 7366.13
01.002.001.012 | Despesas com o vizinho |  |  |  |  | vb | 1 |  | 15382.96 | 15382.96
01.002.002 | Documentos | [8 empty] | 23430.48
01.002.002.001 | Manuais técnicos de condomínios/proprietários |  |  |  |  | vb | 1 |  | 23430.48 | 23430.48
02 | SERVIÇOS INICIAIS | [8 empty] | 1831018.2
02.001 | SEGURANÇA, MEIO AMBIENTE, SAÚDE | [8 empty] | 522550.77
02.001.001 | Equipamentos de proteção | [8 empty] | 517770.77
02.001.001.001 | Bandeja primária - 1 montagens |  |  |  |  | m | 102.83 |  | 524.2632 | 53909.98
02.001.001.002 | Bandeja secundária - 2 montagens |  |  |  |  | m | 149.92 |  | 385.0282 | 57723.43
02.001.001.003 | Guarda-corpo vãos tela prolipopileno |  |  |  |  | m | 912.79 |  | 22.2244 | 20286.21
02.001.001.004 | Guarda-corpo pós desforma pontalete e tela |  |  |  |  | m | 343.56 |  | 86.4753 | 29709.45
02.001.001.005 | Fechamento removível de vãos de porta elevador em madeira |  |  |  |  | m2 | 109.34 |  | 38.9177 | 4255.26
02.001.001.006 | Linha de vida- cabo de aço junto ao piso |  |  |  |  | m | 85.89 |  | 81.1739 | 6972.03
02.001.001.007 | Instalações Provisórias (central de aço, formas, argamassa, almoxarifado geral, construções temporárias) |  |  |  |  | vb | 1 |  | 31010.76 | 31010.76
02.001.001.008 | Rede de proteção, SLQA, Intermediário |  |  |  |  | m | 541.11 |  | 396.9657 | 214802.11
02.001.001.009 | Tela fachadeira mosqueteiro reforçada simples |  |  |  |  | m2 | 5211.81 |  | 6.735 | 35101.54
02.001.001.010 | Serviço segurança do trabalho terceirizado |  |  |  |  | mes | 40 |  | 850 | 34000
02.001.001.011 | EPI seguindo projeto de segurança |  |  |  |  | vb | 1 |  | 30000 | 30000
02.001.002 | Meio ambiente | [8 empty] | 4280
02.001.002.001 | Elaboração PCMAT |  |  |  |  | vb | 1 |  | 4280 | 4280
02.001.003 | Saúde ocupacional | [8 empty] | 500
02.001.003.001 | Kit socorrista |  |  |  |  | vb | 1 |  | 500 | 500
02.002 | ADMINISTRAÇÃO E CANTEIRO DE OBRA | [8 empty] | 1224705.88
02.002.001 | Equipe de Gestão e Apoio | [8 empty] | 862560
02.002.001.001 | Engenheiro |  |  |  |  | mes | 40 |  | 9500 | 380000
02.002.001.002 | Mestre |  |  |  |  | mes | 40 |  | 6500 | 260000
02.002.001.003 | Corretor |  |  |  |  | mes | 40 |  | 5000 | 200000
02.002.001.004 | Vigia |  |  |  |  | mes | 40 |  | 564 | 22560
02.002.002 | Operação inicial de canteiro | [8 empty] | 2913.03
02.002.002.001 | Sinalização de obra |  |  |  |  | vb | 1 |  | 2913.03 | 2913.03
02.002.003 | Despesas de consumo e manutenção | [8 empty] | 282000.24
02.002.003.001 | Consumo de Água |  |  |  |  | mes | 40 |  | 775.61 | 31024.4
02.002.003.002 | Consumo de Energia |  |  |  |  | mes | 40 |  | 1290.74 | 51629.6
02.002.003.003 | Consumo de Internet |  |  |  |  | mes | 40 |  | 150 | 6000
02.002.003.004 | Coleta de lixo |  |  |  |  | mes | 40 |  | 2300 | 92000
02.002.003.005 | Material de expediente/escritório |  |  |  |  | mes | 40 |  | 400 | 16000
02.002.003.006 | Material de Limpeza |  |  |  |  | mes | 40 |  | 500 | 20000
02.002.003.007 | Manutenção provisória de canteiro |  |  |  |  | mes | 40 |  | 246.79 | 9871.6
02.002.003.008 | Manutenção provisória elétrica |  |  |  |  | mes | 40 |  | 176.28 | 7051.2
02.002.003.009 | Manutenção provisória hidrossanitária |  |  |  |  | mes | 40 |  | 84.61 | 3384.4
02.002.003.010 | Manutenção provisória vigilância e acesso |  |  |  |  | mes | 40 |  | 105.77 | 4230.8
02.002.003.011 | Equipamentos de escritório |  |  |  |  | vb | 1 |  | 27000 | 27000
02.002.003.012 | Fotocópias e Heliográficas |  |  |  |  | vb | 1 |  | 13808.24 | 13808.24
02.002.004 | Instalações provisórias | [8 empty] | 49060.04
02.002.004.001 | Locação de conteiner |  |  |  |  | mes | 6 |  | 1269.18 | 7615.08
02.002.004.002 | Locação de banheiro quimico |  |  |  |  | mes | 1 |  | 1208.41 | 1208.41
02.002.004.003 | Mobiliário de apoio a obra |  |  |  |  | vb | 1 |  | 14000 | 14000
02.002.004.004 | Divisória em madeira compensada simples |  |  |  |  | vb | 1 |  | 22.4858 | 22.49
02.002.004.005 | Tapume Compensado Resinado 6 mm - com plotagem |  |  |  |  | m2 | 253.7 |  | 103.327 | 26214.06
02.002.005 | Ligações Provisórias | [8 empty] | 28172.57
02.002.005.001 | Rede provisória - agua fria, esgoto e drenagem |  |  |  |  | vb | 1 |  | 15023.39 | 15023.39
02.002.005.002 | Rede provisória - elétrica, comunicação e dados |  |  |  |  | vb | 1 |  | 13149.18 | 13149.18
02.003 | SERVIÇOS PRELIMINARES | [8 empty] | 83761.55 |  | 8.3333
02.003.001 | Limpeza de terreno | [8 empty] | 83761.55
02.003.001.001 | Remoção de entulhos e resíduos |  |  |  |  | vb | 1 |  | 76092.56 | 76092.56
02.003.001.002 | Limpeza manual de obra - camada vegetal |  |  |  |  | vb | 1 |  | 7668.9855 | 7668.99
03 | EQUIPAMENTOS | [8 empty] | 217337.73
03.001 | EQUIPAMENTOS | [8 empty] | 217337.73
03.001.001 | Equipamentos de Carga e Transporte | [8 empty] | 95700
03.001.001.001 | Aquisição de carro de cargas ou pessoas |  |  |  |  | vb | 1 |  | 95700 | 95700
03.001.002 | Equipamentos de obra | [8 empty] | 77292.7
03.001.002.001 | Locação de elevador cremalheira |  |  |  |  | un | 1 |  | 9201.15 | 9201.15
03.001.002.002 | Manutenção periódica de elevador cremalheira |  |  |  |  | mes | 1 |  | 2929.09 | 2929.09
03.001.002.003 | Manutenção inicial de elevador cremalheira |  |  |  |  | mes | 1 |  | 7458.67 | 7458.67
03.001.002.004 | Locação de mini grua |  |  |  |  | un | 1 |  | 3951.39 | 3951.39
03.001.002.005 | Manutenção periódica de mini grua |  |  |  |  | mes | 1 |  | 2551.77 | 2551.77
03.001.002.006 | Manutenção inicial de mini grua |  |  |  |  | mes | 1 |  | 3200.63 | 3200.63
03.001.002.007 | Ferramentas |  |  |  |  | vb | 1 |  | 48000 | 48000
03.001.003 | Balancins e Andaimes | [8 empty] | 44345.03
03.001.003.001 | Locação de andaime tubular tipo torre |  |  |  |  | mes | 5 |  | 420 | 2100
03.001.003.002 | Locação de balancim motorizado |  |  |  |  | mes | 11.5 |  | 3595.22 | 41345.03
03.001.003.003 | Montagem e desmontagem de balancim motorizado |  |  |  |  | un | 1 |  | 900 | 900
Total da unidade construtiva | [9 empty] | 2753479.64
Total da obra | [9 empty] | 24112088.62
08/05/2024 - 20:10:30 |  |  |  | SIENGE / SOFTPLAN

## Relatório
Orçamento
Resumo por Células Construtivas
Obra |  | 2 - Moradas do Atalaia - Custo Direto
Unidade construtiva |  | 2 - GERENCIAMENTO EXECUTIVO
Tipo de obra |  | 1 - Construção Civil
Endereço da obra |  | Rua Lila Heusi - Fazendinha - Itajaí/SC - 88306-023
Versão do orçamento |  | 2 - 15/09/2022 - 15:24:23 - Versão 2 do orçamento |  |  | Data base | 15/09/2022
BDI |  | não aplicado |  |  | Encargos sociais | não aplicado
Preços expressos em |  | R$ (REAL)
Código | Descrição | [5 empty] | Preço total | % Total
01 | MOVIMENTAÇÃO DE TERRA | [5 empty] | 117226.62 | 0.4566%
02 | CONTENÇÃO | [5 empty] | 422085.8 | 1.644%
03 | INFRAESTRUTURA | [5 empty] | 1278806.15 | 4.981%
04 | SUPRAESTRUTURA | [5 empty] | 5154482.22 | 20.08%
05 | PAREDES E PAINÉIS | [5 empty] | 910813.58 | 3.547%
06 | IMPERMEABILIZAÇÃO E TRATAMENTOS | [5 empty] | 482376.84 | 1.879% | 2506878.87
07 | SISTEMAS E INSTALAÇÕES HIDROSSANITÁRIAS E DRENAGEM | [5 empty] | 932074.24 | 3.63% | 339.9536
08 | SISTEMAS E INSTALAÇÕES ELÉTRICAS | [5 empty] | 1224359.41 | 4.769%
09 | INSTALAÇÕES PREVENTIVAS E GLP | [5 empty] | 350445.22 | 1.365%
10 | INSTALAÇÕES DE COMUNICAÇÕES | [5 empty] | 145376.22 | 0.5662% | 19.7142
11 | EQUIPAMENTOS E SISTEMAS ESPECIAIS | [5 empty] | 817781.32 | 3.185% | 110.8979
12 | CLIMATIZAÇÃO, EXAUSTÃO MECÂNICA E PRESSURIZAÇÃO | [5 empty] | 216600 | 0.8436% | 29.3728
13 | REVESTIMENTOS INTERNOS DE PAREDE | [5 empty] | 1159047.73 | 4.514% | 157.1765
14 | REVESTIMENTOS E ACABAMENTOS INTERNOS EM TETO | [5 empty] | 405459.35 | 1.579% | 54.9837
15 | PISOS E PAVIMENTAÇÕES | [5 empty] | 1762646.2 | 6.865% | 239.0295
16 | SISTEMAS DE PINTURA INTERNA | [5 empty] | 995637.62 | 3.878% | 26090.4905 | 79615.7214
17 | ESQUADRIAS, VIDROS E FERRAGENS | [5 empty] | 3047560.2 | 11.87% | 3.5381 | 10.7966
18 | LOUÇAS E METAIS | [5 empty] | 217852.24 | 0.8485% | 29.5426
19 | COBERTURA | [5 empty] | 14404.72 | 0.0561%
20 | REVESTIMENTOS E ACABAMENTOS EM FACHADA | [5 empty] | 420905.94 | 1.639%
21 | SERVIÇOS COMPLEMENTARES E FINAIS | [5 empty] | 1488758.11 | 5.798%
22 | IMPREVISTOS E CONTINGÊNCIAS | [5 empty] | 699680.2194 | 2.725% | 374639.6488 | 325040.5705
Total da unidade construtiva | [6 empty] | 22264379.9494 | 86.71% | 699680.2194
Obra |  | 2 - Moradas do Atalaia - Custo Direto
Unidade construtiva |  | 3 - GERENCIAMENTE TÉCNICO E ADMINISTRATIVO
Tipo de obra |  | 1 - Construção Civil
Endereço da obra |  | Rua Lila Heusi - Fazendinha - Itajaí/SC - 88306-023
Versão do orçamento |  | 2 - 15/09/2022 - 15:24:23 - Versão 2 do orçamento |  |  | Data base | 15/09/2022
BDI |  | não aplicado |  |  | Encargos sociais | não aplicado
Preços expressos em |  | R$ (REAL)
Código | Descrição | [5 empty] | Preço total | % Total
01 | SERVIÇOS TÉCNICOS | [5 empty] | 798473.6 | 3.11%
02 | SERVIÇOS INICIAIS | [5 empty] | 2368458.2 | 9.225%
03 | EQUIPAMENTOS | [5 empty] | 244345.06 | 0.9517%
Total da unidade construtiva | [6 empty] | 3411276.86 | 13.29%
Total da obra | [6 empty] | 25675656.8094 | 100
07/05/2024 - 00:35:55 |  |  |  | SIENGE / SOFTPLAN
Note on AF30: [Comentário encadeado] Sua versão do Excel permite que você leia este comentário encadeado, no entanto, as edições serão removidas se o arquivo for aberto em uma versão mais recente do Excel. Saiba mais: https://go.microsoft.com/fwlink/?linkid=870924 Comentário: Se fosse contar pintura teto garagem
Note on AG30: [Comentário encadeado] Sua versão do Excel permite que você leia este comentário encadeado, no entanto, as edições serão removidas se o arquivo for aberto em uma versão mais recente do Excel. Saiba mais: https://go.microsoft.com/fwlink/?linkid=870924 Comentário: Se fosse contar pintura piso garagem

## ORÇAMENTO_EXECUTIVO
| PARAMETRICO |  |  |  | EXECUTIVO |  |  | DIFERENÇA |  | JUSTIFICATIVA
ETAPA | VALOR ORÇADO | VALOR INDEXADO | % | VALOR / m² | VALOR ORÇADO | % | VALOR / m² | DIFERENÇA | %
GERENCIAMENTO TÉCNICO E ADMINISTRATIVO | 2289625.9 | 2398506.5974 | 9.585% | 310 | 3411276.86 | 13.29% | 462.5974 | 1012770.2626 | 42.23% |  | Considerado 310,00/m² no paramétrico | ÁREA CONSTRUÍDA | 7374.18 | m²
MOVIMENTAÇÃO DE TERRA | 239687.7243 | 251085.8162 | 1.003% | 32.4521 | 117226.62 | 0.4566% | 15.8969 | -133859.1962 | -53.31% |  |  | ÁREA CONSTRUÍDA | 7374.18 | m²
CONTENÇÃO | 0 | 0 |  |  | 422085.8 | 1.644% | 57.2383 | 422085.8 | 100%
INFRAESTRUTURA | 1500018.3 | 1571350.0571 | 6.279% | 203.0924 | 1278806.15 | 4.981% | 173.4167 | -292543.9071 | -18.62%
SUPRAESTRUTURA | 4913547.75 | 5147206.2292 | 20.57% | 665.2614 | 5154482.22 | 20.08% | 698.9906 | 7275.9908 | 0.1414% |  |  | ATALAIA |  |  | LIBERATO |  | GRAN TORINO |  | RAVELLO |  | THOZEN |  | SAN MARINO
ALVENARIA | 976885.4812 | 1023340.2198 | 4.09% | 132.2637 | 910813.58 | 3.547% | 123.5139 | -112526.6398 | -11% |  |  | 8692.89 |  | AREA FACH | 8692.89 |  | 7919.86 |  | 9941.17 |  | 7078.1 |  | 5064.42
INSTALAÇÕES ELÉTRICAS, HIDRÁULICAS, GLP E PREVENTIVAS | 2460414.25 | 2577416.6037 | 10.3% | 333.1236 | 2870107.33 | 11.18% | 389.2104 | 292690.7263 | 11.36% |  |  | 193128.652 | 22.2169 | ARGAMASSADO | 193128.652 | 22.2169 | 179830.7691 | 22.7063 | 178294.8839 | 17.935 | 184222.9665 | 26.0272 | 93668 | 18.4953
EQUIPAMENTOS E SISTEMAS ESPECIAIS | 1080588.35 | 1131974.5669 | 4.524% | 146.3044 | 1034381.32 | 4.029% | 140.2707 | -97593.2469 | -8.622% |  |  | 90826.8033 | 10.4484 | ACABAMENTOS | 90826.8033 | 10.4484 | 260753.9718 | 32.9241 | 143344.876 | 14.4193 | 432041.61 | 61.0392 | 100631.15 | 19.8702
IMPERMEABILIZAÇÃO | 412732.293 | 432359.3333 | 1.728% | 55.8812 | 482376.84 | 1.879% | 65.4143 | 50017.5067 | 11.57% |  |  | 813763.733 | 93.6126 | MO | 813763.733 | 93.6126 | 961385.8699 | 121.3893 | 1818368.987 | 182.913 | 970056.14 | 137.0504 | 425523.35 | 84.0221
REVESTIMENTOS INTERNOS EM PISO E PAREDE | 1113794.7525 | 1166760.0642 | 4.663% | 150.8003 | 1137180.26 | 4.429% | 154.2111 | -29579.8042 | -2.535% | [11 empty] | TEXTURA
REVESTIMENTOS E ACABAMENTOS INTERNOS EM TETO | 860184.986 | 901090.158 | 3.601% | 116.4633 | 405459.35 | 1.579% | 54.9837 | -495630.808 | -55% |  |  | 7374.18 |  | AREA | 10520.39 |  | 12518.96 |  | 13434.29 |  |  | 10661.12 |  | 5233.02
ACABAMENTOS EM PISO E PAREDE | 1461063.35 | 1530542.6464 | 6.116% | 197.8182 | 1784513.67 | 6.95% | 241.9949 | 253971.0236 | 16.59% |  |  | 2161.52 | 0.29312 | CONCRETO | 2161.52 | 0.20546 | 2511.5 | 0.20062 | 3305.65 | 0.24606 | 3222.12 | 0.30223 | 1260.01 | 0.24078
PINTURA INTERNA | 876494.55 | 918175.3057 | 3.669% | 118.6715 | 995637.62 | 3.878% | 135.0167 | 77462.3143 | 8.437% |  |  | 171316.9 | 79.2576 | AÇO | 171316.9 | 79.2576 | 215788 | 85.92 | 327766.4 | 99.1534 | 350367 | 108.738 | 87519 | 69.459
ESQUADRIAS, VIDROS E FERRAGENS | 2361298.1 | 2473587.0918 | 9.885% | 319.7039 | 3047560.2 | 11.87% | 413.2745 | 573973.1082 | 23.2% |  |  | 25304.58 | 11.7068 | FORMA | 25304.58 | 11.7068 | 26310.1 | 10.4759 | 33585.725 | 10.1601
COBERTURA | 12000 | 12570.6471 | 0.05024% | 1.6247 | 14404.72 | 0.0561% | 1.9534 | 1834.0729 | 14.59%
REVESTIMENTOS E ACABAMENTOS DE FACHADA | 667221.9 | 698950.9199 | 2.793% | 90.3374 | 420905.94 | 1.639% | 57.0783 | -278044.9799 | -39.78% |  |  | 1091325.71 | 103.7343 | ELETRICA | 1091325.71 | 103.7343 | 2000291.68 | 271.2562 | 2057578.11 | 153.1587 | 1419545.358 | 133.1516
SERVIÇOS COMPLEMENTARES | 2170877.93 | 2274111.6954 | 9.088% | 293.9223 | 1488758.11 | 5.798% | 201.888 | -785353.5854 | -34.53% |  |  | 2062487.33 | 196.0467 | HIDRAULICA | 2062487.33 | 196.0467 | 1748574.4989 | 237.1212 | 1461799.3071 | 108.8111 | 778425.737 | 73.0154
IMPREVISTOS E CONTINGENCIAS | 491138.5229 | 514494.0872 | 2.056% | 66.4969 | 699680.2194 | 2.725% | 94.8824 | 185186.1322 | 35.99% |  |  | 311725.07 | 29.6306 | PREVENTIVA | 311725.07 | 29.6306 | 585043.91 | 79.3368 | 626453.64 | 46.6309 | 408416.9149 | 38.309
TOTAL | 23887574.14 | 25023522.0391 | 100% | 3234.2174 | 25675656.8094 | 100% | 3481.8321 | 652134.7702 | 2.606%
CUB/SC | 2632.38 |  | 2022-10-01 | 1.2286 | 2757.56 | 2024-04-01 | 1.2626 |  |  |  |  | 1448895.5507 | 137.7226 | FORMA | 1448895.5507 | 137.7226 | 1363402.3982 | 108.907 | 689058.0664 | 51.291 | 660936.0678 | 61.995
| 7385.89 |  |  |  | 1.0476 | [6 empty] | 1147056.363 | 109.0317 | ARMAÇÃO | 1147056.363 | 109.0317 | 1749204.9577 | 139.7245 | 2489883.8876 | 185.338 | 2678932.8033 | 251.2806
[5 empty] | 25023522.0391 | [6 empty] | 1866626.02 | 177.4294 | COCNRETO | 1866626.02 | 177.4294 | 1847471.4071 | 147.5739 | 1972646.6375 | 146.8367 | 2023491.36 | 189.801
Rótulos de Linha | Soma de %2 | [10 empty] | 2364585.8 | 224.7622 | MAO DE OBRA | 2364585.8 | 224.7622 | 3239820 | 258.7931 | 2830171.1 | 210.6677 | 2665280 | 250
SUPRAESTRUTURA | 19.77% | [12 empty] | COMPLEMENTARES |  |  |  |  | 600845.252 | 44.7247 | 532048.7109 | 49.9055
ESQUADRIAS, VIDROS E FERRAGENS | 11.62%
GERENCIAMENTO TÉCNICO E ADMINISTRATIVO | 11.42%
INSTALAÇÕES ELÉTRICAS, HIDRÁULICAS, GLP E PREVENTIVAS | 11.17% | [12 empty] | FACHADA | 8692.89 |  | 7919.86 |  |  |  | 7078.1 |  | 5064.42
ACABAMENTOS EM PISO E PAREDE | 7.401% | [12 empty] | ESQUADRIAS | 1347.94 |  | 1521.6 |  |  |  | 1768.6 |  | 932.582
SERVIÇOS COMPLEMENTARES | 6.174% | [13 empty] | 0.15506 |  | 0.19212 |  |  |  | 0.24987 |  | 0.18414
INFRAESTRUTURA | 5.147%
REVESTIMENTOS INTERNOS EM PISO E PAREDE | 4.716% | [12 empty] | MANTA |  |  | 837.72 | 0.1136 |  |  |  |  | 795.91 | 0.15209
EQUIPAMENTOS E SISTEMAS ESPECIAIS | 4.29%
PINTURA INTERNA | 4.129%
ALVENARIA | 3.777%
IMPREVISTOS E CONTINGENCIAS | 2.806%
IMPERMEABILIZAÇÃO | 2.001%
REVESTIMENTOS E ACABAMENTOS DE FACHADA | 1.746%
REVESTIMENTOS E ACABAMENTOS INTERNOS EM TETO | 1.682%
CONTENÇÃO | 1.603%
MOVIMENTAÇÃO DE TERRA | 0.4862%
COBERTURA | 0.05974%
Total Geral | 100%

## ANÁLISE_CUSTOS
ETAPA | ATALAIA - PARAMÉTRICO |  | ATALAIA - EXECUTIVO |  | DIFERENÇA | OBRA SIMILAR | OBRA SIMILAR - PARAMÉTRICO | JUSTIFICATIVA | Malaga
| VALOR | VALOR / m² | VALOR | VALOR / m² |  | VALOR / m² | VALOR / m²
GERENCIAMENTO TÉCNICO E ADMINISTRATIVO | 2289625.9 | 310 | 3411276.86 | 462.5974 | 1121650.96 | 330,00 -380,00 |  | OK
MOVIMENTAÇÃO DE TERRA | 239687.7243 | 32.4521 | 117226.62 | 15.8969 | -122461.1043 | 6,00 -20,00 | 30,00 - 50,00 | OK
CONTENÇÃO | 0 | 0 | 422085.8 | 57.2383 | 422085.8 | 40,00 - 60,00 |  | OK | Solicitado pela Gi para inserir médias próximas...
INFRAESTRUTURA | 1500018.3 | 203.0924 | 1278806.15 | 173.4167 | -221212.15 | 160,00 -180,00 | 180,00 - 240,00 | OK
SUPRAESTRUTURA | 4913547.75 | 665.2614 | 5154482.22 | 698.9906 | 240934.47 | 640,00 -670,00 | 630,00 - 680,00 | OK
ALVENARIA | 976885.4812 | 132.2637 | 910813.58 | 123.5139 | -66071.9012 | 115,00 -150,00 | 110,00 - 150,00 | OK
INSTALAÇÕES ELÉTRICAS, HIDRÁULICAS, GLP E PREVENTIVAS | 2460414.25 | 333.1236 | 2870107.33 | 389.2104 | 409693.08 | 330,00 -350,00 | 300,00 - 350,00 | Obras similares com 2 banheiros/apto |  | DIFERENÇAS EM QUNATITATIVOS:
EQUIPAMENTOS E SISTEMAS ESPECIAIS | 1080588.35 | 146.3044 | 1034381.32 | 140.2707 | -46207.03 | 120,00 -165,00 | 150,00 - 200,00 | OK |  | PISOS - AREAS TECNICAS E LAJES APENAS COM CONTRAPISO, SEM REVESTIMENTO
IMPERMEABILIZAÇÃO | 412732.293 | 55.8812 | 482376.84 | 65.4143 | 69644.547 | 40,00 -75,00 | 35,00 - 45,00 | OK
REVESTIMENTOS INTERNOS EM PISO E PAREDE | 1113794.7525 | 150.8003 | 1137180.26 | 154.2111 | 23385.5075 | 140,00 -170,00 | 140,00 - 160,00 | OK
REVESTIMENTOS E ACABAMENTOS INTERNOS EM TETO | 860184.986 | 116.4633 | 405459.35 | 54.9837 | -454725.636 | 50,00 -65,00 | 75,00 - 85,00 | OK
ACABAMENTOS EM PISO E PAREDE | 1461063.35 | 197.8182 | 1784513.67 | 241.9949 | 323450.32 | 140,00 -210,00 | 160,00 - 190,00 | Porcelanato garagem + demarcação de vagas com piso cerâmico
PINTURA INTERNA | 876494.55 | 118.6715 | 995637.62 | 135.0167 | 119143.07 | 120,00 -150,00 | 100,00 - 120,00
ESQUADRIAS, VIDROS E FERRAGENS | 2361298.1 | 319.7039 | 3047560.2 | 413.2745 | 686262.1 | 210,00 -335,00 | 280,00 - 320,00 | Alta densidade de esquadrias na fachada
COBERTURA | 12000 | 1.6247 | 14404.72 | 1.9534 | 2404.72 | 5,00 -12,00 | 4,50 - 5,50 | Não tem telha
REVESTIMENTOS E ACABAMENTOS DE FACHADA | 667221.9 | 90.3374 | 420905.94 | 57.0783 | -246315.96 | 100,00 -170,00 | 80,00 - 120,00 | Tratamento do concreto aparente e alta densidade de esquadrias | Considerado concreto aparente (estucamento, 2x lixamento e verniz)
SERVIÇOS COMPLEMENTARES | 2170877.93 | 293.9223 | 1488758.11 | 201.888 | -682119.82 | 157,00 -210,00 | 280,00 - 350,00 | OK | Solicitado pela Gi para aumentarmos as médias devido ao porte do empreendimento
IMPREVISTOS E CONTINGENCIAS | 491138.5229 | 66.4969 | 699680.2194 | 94.8824 | 208541.6964 | - | 80,00 - 120,00
TOTAL | 23396435.617 | 3167.7206 | 25675656.8094 | 3481.8321 |  | 2.663,00 -3.312,00 | 3.312,00 -0,00
CONCRETO
AÇO
FORMA
8.3333

## CÁLCULO_MÉDIAS
| área | 10520.39 | área | 12518.96 | área | 13434.29 | área | 8744.16 | área | [5 empty] | área |  | área |  | área |  | área |  | área
| DATA BASE | 2023-05-01 | DATA BASE | 2024-04-01 | DATA BASE | 2024-02-01 | DATA BASE | 2021-08-01 | DATA BASE | [5 empty] | DATA BASE | 2022-11-01 | DATA BASE | 2021-03-01 | DATA BASE | 2023-02-01 | DATA BASE | 2023-05-01 | DATA BASE | 2023-12-01 | DATA BASE | 2022-08-01
| CUB | 2688.94 | CUB | 2757.56 | CUB | 2753.62 | CUB | 2307.92 | CUB |  | 0.019442 |  |  |  | CUB | 2633.22 | CUB | 2140.56 | CUB | 2662.47 | CUB | 2688.94 | CUB | 2752.67 | CUB | 2572.55
|  |  |  | 254976.79 | 20.3673
| LIBERATO |  | GRAN TORINO |  | RAVELLO |  | CENTRAL PARK |  | BRAVA - VALLEY |  |  | MÉDIAS |  |  | DOM BOSCO |  | SAN MARINO |  | DOM |  | PAESSAGGIO |  | THOZEN |  | HABITAH
| VALOR / M2 | INDEXADO | VALOR / M2 | INDEXADO | VALOR / M2 | INDEXADO | VALOR / M2 | INDEXADO |  |  |  | MÍNIMA | MÁXIMA |  | VALOR / M2 | INDEXADO | VALOR / M2 | INDEXADO | VALOR / M2 | INDEXADO | VALOR / M2 | INDEXADO | VALOR / M2 | INDEXADO | VALOR / M2 | INDEXADO
GERENCIAMENTO TECNICO E ADMINISTRATIVO | 212.0496 | 217.4609 | 336.4023 | 336.4023 | 387.8429 | 388.3978 | [5 empty] | 330 | 380 |  | 330.187 | 345.7783 | 206.34 | 265.8159 | 425.9697 | 441.1832 | 319.2436 | 327.3904 | 393.0492 | 393.7474 | 307.8012 | 329.9373
MOVIMENTAÇÃO DE TERRA | 0 | 0 | 0 | 0 | 6.8428 | 6.8526 | 19.3323 | 23.0987 | #DIV/0! |  |  | 6 | 20 |  | 0 | 0 | 0 | 0 | 19.5878 | 20.2874 | 26.5153 | 27.1919 | 17.9229 | 17.9547 | 0 | 0
INFRAESTRUTURA | 171.5507 | 175.9286 | 162.9 | 162.9 | 169.2913 | 169.5335 |  |  |  | #DIV/0! |  | 160 | 180 |  | 138.7743 | 145.3271 | 203.75 | 262.4794 | 195.5904 | 202.5759 | 309.9315 | 317.8408 | 227.4625 | 227.8666 | 145.26 | 155.7067
SUPRAESTRUTURA | 648.9459 | 665.5066 | 655 | 655 | 638.86 | 639.7741 | [5 empty] | 640 | 670 |  | 440.21 | 460.9966 | 516.11 | 664.8747 | 730.8883 | 756.9919 | 776.7154 | 796.5367 | 753.3324 | 754.6707 | 684.09 | 733.2877
ALVENARIA | 146.2724 | 150.0051 | 122.73 | 122.73 | 117.55 | 117.7182 | [5 empty] | 115 | 150 |  | 119.6362 | 125.2854 | 87.63 | 112.8887 | 119.1184 | 123.3727 | 98.6982 | 101.2169 | 120.1228 | 120.3362 | 102.267 | 109.6218
INSTALAÇÕES ELÉTRICAS, HIDRÁULICAS, GLP E PREVENTIVAS | 329.41 | 337.8163 | 346.19 | 346.19 | 333.15 | 333.6267 | [5 empty] | 330 | 350 |  | 241.5384 | 252.9438 | 229.21 | 295.278 | 311.0954 | 322.2061 | 252.232 | 258.6688 | 343.6514 | 344.2619 | 395.6489 | 424.1028
EQUIPAMENTOS E SISTEMAS ESPECIAIS | 156.76 | 160.7604 | 163.3 | 163.3 | 118.21 | 118.3791 | [5 empty] | 120 | 165 |  | 125.5839 | 131.514 | 163.88 | 211.1172 | 234.9576 | 243.3491 | 247.2845 | 253.595 | 183.5238 | 183.8499 | 151.2389 | 162.1155
IMPERMEABILIZAÇÃO | 69.7078 | 71.4867 | 43.36 | 43.36 | 59.85 | 59.9356 | [5 empty] | 40 | 75 |  | 28.9616 | 30.3292 | 46.01 | 59.272 | 40.3855 | 41.8279 | 50.8585 | 52.1564 | 53.9756 | 54.0715 | 26.84 | 28.7703
REVESTIMENTOS INTERNOS EM PISO E PAREDE | 152.3123 | 156.1992 | 146.21 | 146.21 | 165.42 | 165.6567 | [5 empty] | 140 | 170 |  | 234.7259 | 245.8096 | 107.18 | 138.0738 | 171.465 | 177.5889 | 186.9671 | 191.7384 | 181.9332 | 182.2564 | 143.04 | 153.327
REVESTIMENTOS E ACABAMENTOS INTERNOS EM TETO | 54.8186 | 56.2176 | 60.1 | 60.1 | 56.68 | 56.7611 | [5 empty] | 50 | 65 |  | 55.0387 | 57.6376 | 37.84 | 48.7471 | 82.253 | 85.1906 | 69.6374 | 71.4145 | 55.0106 | 55.1083 | 70.1556 | 75.201
ACABAMENTOS EM PISO E PAREDE | 189.37 | 194.2026 | 153.35 | 153.35 | 139.61 | 139.8098 | [5 empty] | 140 | 210 |  | 165.1875 | 172.9876 | 111.36 | 143.4587 | 171.0828 | 177.193 | 185.4938 | 190.2275 | 148.7048 | 148.969 | 167.7867 | 179.8534
PINTURA INTERNA | 125.3809 | 128.5805 | 149.59 | 149.59 | 136.5 | 136.6953 | [5 empty] | 120 | 150 |  | 110.3998 | 115.6128 | 83.06 | 107.0014 | 131.7198 | 136.4242 | 133.623 | 137.033 | 173.3986 | 173.7067 | 81.3002 | 87.147
ESQUADRIAS, VIDROS E FERRAGENS | 206.22 | 211.4826 | 288.61 | 288.61 | 223.84 | 224.1603 | [5 empty] | 210 | 335 | ----------> | 147.2873 | 154.2422 | 186.71 | 240.5277 | 323.4743 | 335.0272 | 259.7888 | 266.4184 | 208.1227 | 208.4924 | 186.4553 | 199.8646
COBERTURA | 12.6399 | 12.9625 | 2.47 | 2.47 |  | 0 | [5 empty] | 5 | 12 |  | 0 | 0 | 12.08 | 15.562 | 5.005 | 5.1837 | 4.0113 | 4.1136 | 13.4934 | 13.5174 | 8.67 | 9.2935
REVESTIMENTOS E ACABAMENTOS DE FACHADA | 102.993 | 105.6213 | 114.53 | 114.53 | 162.49 | 162.7225 | [5 empty] | 100 | 170 |  | 26.874 | 28.1429 | 126.33 | 162.7437 | 165.6815 | 171.5988 | 215.19 | 220.6815 | 131.4443 | 131.6778 | 84.89 | 90.995
SERVIÇOS COMPLEMENTARES | 116.3474 | 119.3165 | 157.2 | 157.2 | 165.48 | 165.7168 | [5 empty] | 157 | 210 |  | 125.129 | 131.0376 | 74.23 | 95.6262 | 142.8417 | 147.9433 | 166.4531 | 170.7009 | 120.6576 | 120.8719 | 166.8701 | 178.8709
TOTAL | 2694.7785 | 2763.5475 | 2901.9423 | 2901.9423 | 2881.617 | 2885.7401 | [5 empty] | 2663 | 3312 |  | 2289.5336 | 2397.6448 | 2191.72 | 2823.4665 | 3271.1161 | 3387.9438 | 3302.6435 | 3386.9249 | 3125.8059 | 3131.3588 | 2722.3139 | 2918.0945
1.0239
Note on G7: Larissa Oliveira: VALOR SEM IMPREVISTOS
Note on G9: Larissa Oliveira: VERBA DE ESCAVAÇÃO REPASSADA PELO RAVELLO, E FOI CONSIDERADO SOMENTE ESCAVAÇÃO COM BOTA FORA DE BLOCOS BALDRAMES E LASTRO DE BRITA
Note on O9: Larissa Oliveira: LEVAD EM CONSIDERAÇÃO O VALOR DE MÉDIA DO DOM
Note on I10: [Comentário encadeado] Sua versão do Excel permite que você leia este comentário encadeado, no entanto, as edições serão removidas se o arquivo for aberto em uma versão mais recente do Excel. Saiba mais: https://go.microsoft.com/fwlink/?linkid=870924 Comentário: Considerando contenção
Note on K10: [Comentário encadeado] Sua versão do Excel permite que você leia este comentário encadeado, no entanto, as edições serão removidas se o arquivo for aberto em uma versão mais recente do Excel. Saiba mais: https://go.microsoft.com/fwlink/?linkid=870924 Comentário: Considerando contenção
Note on O18: [Comentário encadeado] Sua versão do Excel permite que você leia este comentário encadeado, no entanto, as edições serão removidas se o arquivo for aberto em uma versão mais recente do Excel. Saiba mais: https://go.microsoft.com/fwlink/?linkid=870924 Comentário: SAK ASPEN

## AREAS_PRIVATIVAS
ETAPA | VALOR ORÇADO | % | VALOR / m²
GERENCIAMENTO TÉCNICO E ADMINISTRATIVO | 3411276.86 | 13.29% | 631.5355 |  | ÁREA PRIVATIVA | 5401.56 |  | m²
MOVIMENTAÇÃO DE TERRA | 117226.62 | 0.4566% | 21.7024
CONTENÇÃO | 422085.8 | 1.644% | 78.1415
INFRAESTRUTURA | 1278806.15 | 4.981% | 236.7476
SUPRAESTRUTURA | 5154482.22 | 20.08% | 954.2581
ALVENARIA | 910813.58 | 3.547% | 168.6205
INSTALAÇÕES ELÉTRICAS, HIDRÁULICAS, GLP E PREVENTIVAS | 2870107.33 | 11.18% | 531.3479
EQUIPAMENTOS E SISTEMAS ESPECIAIS | 1034381.32 | 4.029% | 191.4968 | #REF!
IMPERMEABILIZAÇÃO | 482376.84 | 1.879% | 89.3032
REVESTIMENTOS INTERNOS EM PISO E PAREDE | 1137180.26 | 4.429% | 210.5281
REVESTIMENTOS E ACABAMENTOS INTERNOS EM TETO | 405459.35 | 1.579% | 75.0634
ACABAMENTOS EM PISO E PAREDE | 1784513.67 | 6.95% | 330.3701
PINTURA INTERNA | 995637.62 | 3.878% | 184.3241
ESQUADRIAS, VIDROS E FERRAGENS | 3047560.2 | 11.87% | 564.2
COBERTURA | 14404.72 | 0.0561% | 2.6668
REVESTIMENTOS E ACABAMENTOS DE FACHADA | 420905.94 | 1.639% | 77.923
SERVIÇOS COMPLEMENTARES | 1488758.11 | 5.798% | 275.6163
IMPREVISTOS E CONTINGENCIAS | 699680.2194 | 2.725% | 129.533
TOTAL | 25675656.8094 | 100% | 4753.3781
DESCRIÇÃO | ÁREA (m²) | QUANT. | VALOR TOTAL |  |  | DESCRIÇÃO | ÁREA (m²) | QUANT. | VALOR TOTAL
VALOR POR ÁREA PRIVATIVA (R$/m²) | 3352.72 |  | 7658.1572 |  |  | VALOR POR ÁREA PRIVATIVA (R$/m²) | 9052.02 |  | 0
Garden | 98.78 | 1 | 756472.7683 | 98.78 |  | VALOR POR UNIDADE TIPO 01 | 72.29 | 6 | 553608.184 | 86.29
PB01 | 78.65 | 6 | 602314.0638 | 78.65 |  | VALOR POR UNIDADE TIPO 02 | 87.86 | 12 | 672845.6916 | 99.74
PB02 | 87.5 | 21 | 670088.755 | 87.5 |  | VALOR POR UNIDADE TIPO 03 | 96.26 | 5 | 737174.2121 | 116.13
PB02B | 92.95 | 1 | 711825.7118 | 92.95 | 45.47% | VALOR POR UNIDADE TIPO 04 | 113.26 | 4 | 867362.8845 | 102.55 | #DIV/0!
PB03 | 115.03 | 1 | 880917.8228 | 115.03 |  | VALOR POR UNIDADE ESTÚDIO | 46.51 | 6 | 356180.8914 | 123.34
PB03B | 113.21 | 3 | 866979.9767 | 113.21 |  | VALOR POR UNIDADE GARDEN | 239.51 | 1 | 1834205.2311
Estúdio | 45.73 | 6 | 350207.5288 | 45.73
Duplex | 122.55 | 1 | 938507.1649 | 122.55
ÁREA DE LAZER | 640.39

## Dif. Altura
CÁLCULO DA DIFERENÇA DE ALTURA DA REVISÃO DE PROJETO X VISUS
| Projeto atual | Visus | Diferença
Subsolo | 2.88 | 2.88 | 0
Térreo | 2.88 | 2.7 | 0.18
Nível 1 | 2.91 | 2.7 | 0.21
Nível 2 | 3.42 | 3.27 | 0.15
Lazer | 2.88 | 2.7 | 0.18 |  | 339.25 | 2.79
Tipo 1 A | 2.88 | 2.7 | 0.17999 |  | X | 3.6999
Tipo 1-B1 | 2.88 | 2.7 | 0.17999
Tipo 1-B2 | 2.88 | 2.7 | 0.17999
Tipo 1-B3 | 2.88 | 2.7 | 0.17999
Tipo 1-B4 | 2.88 | 2.7 | 0.17999 |  | A.C. | #REF!
Tipo 1-B5 | 2.88 | 2.7 | 0.17999 |  | A.C. 1 PAV | 339.25
Tipo 2 A | 2.88 | 2.7 | 0.17999 |  | A.C. 1 PAV DIF. | 449.8881
Tipo 2-B1 | 2.88 | 2.7 | 0.17999 |  | CUSTO: | 711.8149
Tipo 2-B2 | 2.88 | 2.7 | 0.17999 |  |  | 320237.0153
Tipo 2-B3 | 2.88 | 2.7 | 0.17999
Tipo 3 | 2.88 | 2.7 | 0.17999 |  | 351532.7302 | 325040.5705
Ático | 3.06 | 3.06 | 0
Casa de máquinas | 2.62 | 2.77 | -0.15
Barrilete | 1.85 | 2.35 | 1.15
Caixa d'água | 1.65
TOTAL | 55.8299 | 52.13 | 3.6999 | 0.9084
MÉDIA | 2.7915