## OBRA
Obra | Sense106
Empresa | HOLZE Empreendimentos
Revisão | R00
DADOS OBRA
ARQUITETURA
| Descrição | Unidade | Quantidade
| ÁREA DO TERRENO | M2 | 720.16
| ÁREA CONSTRUÍDA | M2 | 8700
| NÚMERO DE UNIDADES HABITACIONAIS | UN | 60
| MESES DE OBRA | MÊS | 48
| NÚMERO DE PAVIMENTOS | UN | 27

## EPC's
Obra | Sense106
Empresa | HOLZE Empreendimentos
Revisão | R00
LEVANTAMENTO QUANTITATIVO
Equipamentos de proteção coletiva
Bandejas de proteção
| Descrição | Unidade | Quantidade
| Perímetro de projeção embasamento | m | 102.22
| Número de montagens de bandeja primária | un | 1
| Perímetro de projeção torre | m | 69.49
| Número de montagens de bandeja primária | un | 1
| Bandeja de proteção primária | m | 171.71
| Perímetro de projeção torre | m | 69.49
| Número de montagens de bandeja secundária | un | 5
| Bandeja de proteção secundária | m | 347.45
Guarda - corpo de desforma
| Descrição | Unidade | Quantidade
| Perímetro de projeção da torre | m | 69.49
| Repetições de pavimentos** | un | 4
| Proteção de periferia pós desforma torre | m | 277.96
Tela fachadeira
| Descrição | Unidade | Quantidade
| Area da fachada coberta | m² | 6032.75
| Tela fachadeira | m2 | 6032.75
Fechamento removível de vãos em madeira
| Descrição | Unidade | Quantidade
| Área das portas de elevadores | m2 | 2.16
| Quantidade de elevadores | un | 2
| Quantidade de portas de elevadores | un | 50
| Fechamento removível de vãos em madeira | m2 | 108
Guarda - corpo de vãos
| Descrição | Unidade | Quantidade
| Perímetro de vãos | m | 316.06
| Guarda - corpo de vãos | m | 316.06
Tapume
| Descrição | Unidade | Quantidade
| Perímetro de encontro com pavimentação | m | 25.72
| Altura do tapume | m | 2.4
| Área de tapume | m2 | 61.728
Linha de vida
| Descrição | Unidade | Quantidade
| Perímetro da torre | m | 277.96
| Linha de vida | m | 277.96
SLQA
| Descrição | Unidade | Quantidade
| Perímetro de projeção torre | m | 69.49
| Altura de cobrimento da tela | m | 6.48
| Tela SQLA | m2 | 450.2952
Fechamento de fossos
| Descrição | Unidade | Quantidade
| Area de fossos | m2 | 12.14
| Numero de pavimentos | un | 27
| Área de fechamento de fossos | m2 | 327.78
Cobertura para proteção de pedestres
| Descrição | Unidade | Quantidade
| Perímetro de encontro com pavimentação | m | 25.72
| Repetição | un | 1
| Cobertura para proteção de pedestres | m | 25.72

## CANTEIRO
Obra | Sense106
Empresa | HOLZE Empreendimentos
Revisão | R00
LEVANTAMENTO QUANTITATIVO
Instalações de canteiro
Instalações de canteiro
| Descrição | Unidade | Quantidade
| Produtividade média | ac/prazo | 181.25
| Pm | h/m2 | 49
| Numero de funcionários | un | 50
| Equipe administrativa | un | 5
| Pontos de água e esgoto | un | 3 | 20 funcionários/ponto
| Bebedouro | un | 6 | 1 / 5 pav.
| Ferramentas | R$ | 44000 | 800,00/func.
| EPI | R$ | 27500 | 500,00/func.
| Banheiro | un | 3 | 1/20 func
Mobiliário de canteiro
| Descrição | Unidade | Quantidade | Custo unitário | Custo total
| Cadeira | un | 8 | 200 | 1600
| Mesa | un | 1 | 1000 | 1000
| Ar condicionado | un | 1 | 5000 | 5000
| Armário | m | 6 | 900 | 5400
| Escrivaninha | un | 5 | 800 | 4000
| TOTAL |  |  |  | 17000
| Descrição | Unidade | Quantidade | Custo unitário | Custo total
| Computador pessoal | un | 5 | 6000 | 30000
| Impressora | un | 1 | 2000 | 2000
| Roteador | un | 2 | 500 | 1000
| TOTAL |  |  |  | 33000

## CONTROLE_TEC
COND.01
Item | Descrição/Especificação | Unid. | V. Unit. (R$) | Qtde. | V. Total (R$) | Observações
CONTROLE TECNOLÓGICO - CONCRETO
1 | Laudo e ART | vb | 1450 | 1 | 1450
2 | Controle Tecnologico - Coleta materiais da obra | unid. | 20 | 1780 | 35600 | 4 CPs por caminhão betoneira de 8m³
3 | Controle Tecnológico - Ensaio de concreto endurecido/grouth - compressão simples / Detalhe: Concreto | cps | 12.5 | 1780 | 22250 | 4 CPs por caminhão betoneira de 8m³
4 | Determinação do módulo de deformação tangente inicial (Eci) (módulo de elasticidade), Incluindo Avaliação Estática dos Resultados (NBR 8522 e NBR 12655) | ensaio | 480 | 5 | 2400 | A cada 5 pav. (e quando houver troca de fornecedor)
|  | SUBTOTAL: |  |  | 61700
ENSAIOS PARA ARGAMASSA DE REVESTIMENTO (FACHADA)
1 | Ensaio de arrancamento de argamassa de revestimento Determinação da aderencia a tração | ensaios | 2760 | 1 | 2760 | 1 ensaio por torre
|  | SUBTOTAL: |  |  | 2760
|  | VALOR TOTAL: |  |  | 64460
CONTROLE TECNOLÓGICO DE CONCRETO E ENSAIOS

## ORÇAMENTO
[5 empty] | PROJETO: |  | SENSE106 | [5 empty] | REVISÃO: | DATA
[5 empty] | EMPRESA: |  | HOLZE EMPREENDIMENTOS | [5 empty] | R01 - Edileni Silva | 2024-11-12
Unidade Construtiva | Célula Construtiva | Etapa | Subetapa | Serviço | GERENCIAMENTO EXECUTIVO
0 | 0 | 0 | 0 | 0 | Atalho | NIVEL | Item | Descrição | Unidade | Quant. | Preço un | Total | Considerações | Situação
1 | 0 | 0 | 0 | 0 |  | UNIDADE CONSTRUTIVA | 01 | CUSTOS INDIRETOS |  |  |  | 5309213.9754
[6 empty] | CÉLULA CONSTRUTIVA | 01 | AQUISIÇÃO DO TERRENO |  |  |  | 450000
[6 empty] | ETAPA | 01 | AQUISIÇÃO DO TERRENO |  |  |  | 450000
[6 empty] | SUBETAPA | 01.000.001 | Aquisição do terreno |  |  |  | 450000
[6 empty] | SERVIÇO | 01.000.001.001 | Aquisição do terreno | vb | 1 | 450000 | 450000 | Custo atualizado conforme solicitação do dia 27/10/2024 | Lançado ERP
[6 empty] | CÉLULA CONSTRUTIVA | 02 | ESTUDOS, PROJETOS E CONSULTORIAS |  |  |  | 598398.03
[6 empty] | ETAPA | 02.001 | ESTUDOS, PROJETOS E CONSULTORIAS |  |  |  | 23178.03
[6 empty] | SUBETAPA | 02.001.001 | Memorial descritivo |  |  |  | 4134.83
[6 empty] | SERVIÇO | 02.001.001.001 | Memorial descritivo | vb | 1 | 4134.83 | 4134.83 | Custo conforme respostas informadas no formulário de custos indiretos. | Lançado ERP
[6 empty] | SUBETAPA | 02.001.002 | Levantamento Topográfico |  |  |  | 1224.76
[6 empty] | SERVIÇO | 02.001.002.001 | Levantamento Topográfico | vb | 1 | 1224.76 | 1224.76 | Custo conforme respostas informadas no formulário de custos indiretos. | Lançado ERP
[6 empty] | SUBETAPA | 02.001.003 | Estudo ambiental |  |  |  | 4318.44
[6 empty] | SERVIÇO | 02.001.003.001 | Estudo ambiental | vb | 1 | 4318.44 | 4318.44 | Custo conforme respostas informadas no formulário de custos indiretos. | Lançado ERP
[6 empty] | SUBETAPA | 02.001.004 | Sondagem do terreno |  |  |  | 9500
[6 empty] | SERVIÇO | 02.001.004.001 | Sondagem do terreno | vb | 1 | 9500 | 9500 | Custo conforme respostas informadas no formulário de custos indiretos. | Lançado ERP
[6 empty] | SUBETAPA | 02.001.005 | Projeto de canteiro |  |  |  | 4000
[6 empty] | SERVIÇO | 02.001.005.001 | Projeto de canteiro | vb | 1 | 4000 | 4000 | Custo conforme respostas informadas no formulário de custos indiretos. | Lançado ERP
[6 empty] | ETAPA | 02.002 | PROJETOS |  |  |  | 348000
[6 empty] | SUBETAPA | 02.002.001 | Legalização de incorporação |  |  |  | 33000
[6 empty] | SERVIÇO | 02.002.000.001 | Legalização de incorporação | vb | 1 | 33000 | 33000 | Custo conforme respostas informadas no formulário de custos indiretos. | Lançado ERP
[6 empty] | SUBETAPA | 02.002.001 | Projetos Integrados |  |  |  | 230000
[6 empty] | SERVIÇO | 02.002.001.001 | Projeto Arquitetônico legal | vb | 1 | 230000 | 230000 | Custo atualizado conforme solicitação do dia 27/10/2024 | Lançado ERP
[6 empty] | SUBETAPA | 02.002.002 | Projeto de interiores |  |  |  | 25000
[6 empty] | SERVIÇO | 02.002.002.001 | Projeto de interiores | vb | 1 | 25000 | 25000 | Custo conforme respostas informadas no formulário de custos indiretos. | Lançado ERP
[6 empty] | SUBETAPA | 02.002.003 | Projetos Estrutural e Fundações |  |  |  | 60000
[6 empty] | SERVIÇO | 02.002.003.001 | Projeto Fundações | vb | 1 | 8000 | 8000 | Custo conforme respostas informadas no formulário de custos indiretos. | Lançado ERP
[6 empty] | SERVIÇO | 02.002.003.002 | Projeto Estrutural | vb | 1 | 52000 | 52000 | Custo conforme respostas informadas no formulário de custos indiretos. | Lançado ERP
[6 empty] | ETAPA | 02.003 | CONSULTORIAS |  |  |  | 160000
[6 empty] | SUBETAPA | 02.003.001 | Orçamento e planejamento |  |  |  | 40000
[6 empty] | SERVIÇO | 02.003.001.001 | Orçamento e planejamento | vb | 1 | 40000 | 40000 | Custo conforme respostas informadas no formulário de custos indiretos. | Lançado ERP
[6 empty] | SUBETAPA | 02.003.002 | Softwares |  |  |  | 120000
[6 empty] | SERVIÇO | 02.003.002.001 | Assinatura Ampli | vb | 1 | 33887.04 | 33887.04 | Custo atualizado conforme solicitação do dia 27/10/2024 | Lançado ERP
[6 empty] | SERVIÇO | 02.003.002.002 | Assinatura Prevision | vb | 1 | 71760.8 | 71760.8 | Custo atualizado conforme solicitação do dia 27/10/2024 | Lançado ERP
[6 empty] | SERVIÇO | 02.003.002.003 | Assinatura Nuvem de Dados | vb | 1 | 14352.16 | 14352.16 | Custo atualizado conforme solicitação do dia 27/10/2024 | Lançado ERP
[6 empty] | ETAPA | 02.004 | ENSAIOS E LAUDOS |  |  |  | 67220
[6 empty] | SUBETAPA | 02.004.001 | Controle Tecnologico de Concreto |  |  |  | 64460
[6 empty] | SERVIÇO | 02.004.001.001 | Controle Tecnologico de Concreto | vb | 1 | 64460 | 64460 | Custo atualizado conforme solicitação do dia 27/10/2024 / Alteração na profundidade das estacas. | Lançado ERP
[6 empty] | SUBETAPA | 02.004.002 | Arrancamento de argamassa |  |  |  | 2760
[6 empty] | SERVIÇO | 02.004.002.001 | Ensaio de arrancamento de argamassa de revestimento | vb | 1 | 2760 | 2760 | Custo conforme respostas informadas no formulário de custos indiretos. | Lançado ERP
[6 empty] | CÉLULA CONSTRUTIVA | 03 | TAXAS, DOCUMENTOS |  |  |  | 1106676.99
[6 empty] | ETAPA | 03.001 | TAXAS, DOCUMENTOS |  |  |  | 1106676.99
[6 empty] | SUBETAPA | 03.001.001 | Despesas de Seguros |  |  |  | 17000
[6 empty] | SERVIÇO | 03.001.001.001 | Despesas de Seguros | vb | 1 | 17000 | 17000 | Custo atualizado conforme solicitação do dia 27/10/2024 | Lançado ERP
[6 empty] | SUBETAPA | 03.001.002 | Aprovações e legalização |  |  |  | 80000
[6 empty] | SERVIÇO | 03.001.002.001 | Aprovação e legalização ambiental | vb | 1 | 11428.57 | 11428.57 | Custo atualizado conforme solicitação do dia 27/10/2024 | Lançado ERP
[6 empty] | SERVIÇO | 03.001.002.002 | Aprovação e legalização prefeitura | vb | 1 | 36571.43 | 36571.43 | Custo atualizado conforme solicitação do dia 27/10/2024 | Lançado ERP
[6 empty] | SERVIÇO | 03.001.002.003 | Aprovação e legalização água e esgoto | vb | 1 | 11428.57 | 11428.57 | Custo atualizado conforme solicitação do dia 27/10/2024 | Lançado ERP
[6 empty] | SERVIÇO | 03.001.002.004 | Aprovação e legalização elétrico | vb | 1 | 11428.57 | 11428.57 | Custo atualizado conforme solicitação do dia 27/10/2024 | Lançado ERP
[6 empty] | SERVIÇO | 03.001.002.005 | Aprovação e legalização Bombeiros | vb | 1 | 9142.86 | 9142.86 | Custo atualizado conforme solicitação do dia 27/10/2024 | Lançado ERP
[6 empty] | SUBETAPA | 03.001.003 | Taxas de ART, cartório, licenças, certidões e jurídicas |  |  |  | 40000
[6 empty] | SERVIÇO | 03.001.003.001 | Taxas de ART | vb | 1 | 5000 | 5000 | Custo conforme respostas informadas no formulário de custos indiretos. | Lançado ERP
[6 empty] | SERVIÇO | 03.001.003.002 | Despesas de cartório / taxas gerais | vb | 1 | 35000 | 35000 | Custo conforme respostas informadas no formulário de custos indiretos. | Lançado ERP
[6 empty] | SUBETAPA | 03.001.004 | Taxas de Alvará |  |  |  | 88000
[6 empty] | SERVIÇO | 03.001.004.001 | Taxas de Alvará | vb | 1 | 88000 | 88000 | Custo conforme respostas informadas no formulário de custos indiretos. | Lançado ERP
[6 empty] | SUBETAPA | 03.001.005 | Outorga |  |  |  | 800905.22
[6 empty] | SERVIÇO | 03.001.005.001 | Outorga | vb | 1 | 800905.22 | 800905.22 | Custo conforme respostas informadas no formulário de custos indiretos. | Lançado ERP
[6 empty] | SUBETAPA | 03.001.006 | Incorporação |  |  |  | 10000
[6 empty] | SERVIÇO | 03.001.006.001 | Incorporação | vb | 1 | 10000 | 10000 | Custo conforme respostas informadas no formulário de custos indiretos. | Lançado ERP
[6 empty] | SUBETAPA | 03.001.007 | IPTU |  |  |  | 15000
[6 empty] | SERVIÇO | 03.001.007.001 | Iptu | vb | 1 | 15000 | 15000 | Custo conforme respostas informadas no formulário de custos indiretos. | Lançado ERP
[6 empty] | SUBETAPA | 03.001.008 | Taxa Habite-se |  |  |  | 11319.43
[6 empty] | SERVIÇO | 03.001.008.001 | Alvará Habite-se | vb | 1 | 11319.43 | 11319.43 | Custo conforme respostas informadas no formulário de custos indiretos. | Lançado ERP
[6 empty] | SUBETAPA | 03.001.009 | As built |  |  |  | 10000
[6 empty] | SERVIÇO | 03.001.009.001 | As built | vb | 1 | 10000 | 10000 | Custo conforme respostas informadas no formulário de custos indiretos. | Lançado ERP
[6 empty] | SUBETAPA | 03.001.010 | Laudo técnico de vistoria de entrega |  |  |  | 10000
[6 empty] | SERVIÇO | 03.001.010.001 | Laudo técnico de vistoria de entrega | vb | 1 | 10000 | 10000 | Custo conforme respostas informadas no formulário de custos indiretos. | Lançado ERP
[6 empty] | SUBETAPA | 03.001.011 | Manuais de condomínio/proprietários |  |  |  | 15000
[6 empty] | SERVIÇO | 03.001.011.001 | Manuais de condomínio/proprietários | vb | 1 | 15000 | 15000 | Custo conforme respostas informadas no formulário de custos indiretos. | Lançado ERP
[6 empty] | SUBETAPA | 03.001.012 | Certidão INSS |  |  |  | 9452.34
[6 empty] | SERVIÇO | 03.001.012.001 | Certidão INSS | vb | 1 | 9452.34 | 9452.34 | Custo conforme respostas informadas no formulário de custos indiretos. | Lançado ERP
[6 empty] | CÉLULA CONSTRUTIVA | 04 | SEGURANÇA, MEIO AMBIENTE E SAÚDE |  |  |  | 479062.2774
[6 empty] | ETAPA | 04.001 | SEGURANÇA, MEIO AMBIENTE E SAÚDE |  |  |  | 35000
[6 empty] | SUBETAPA | 04.001.001 | Serviço terceirizado de segurança e técnico |  |  |  | 35000
[6 empty] | SERVIÇO | 04.001.001.001 | Serviço terceirizado de segurança do trabalho | vb | 1 | 35000 | 35000 | Custo atualizado conforme solicitação do dia 27/10/2024 | Lançado ERP
[6 empty] | ETAPA | 04.002 | EQUIPAMENTOS DE PROTEÇÃO |  |  |  | 444062.2774
[6 empty] | SUBETAPA | 04.002.001 | EPI |  |  |  | 27500
[6 empty] | SERVIÇO | 04.002.001.001 | Equipamento de proteção individual - EPI | vb | 1 | 27500 | 27500 | Custo conforme respostas informadas no formulário de custos indiretos. | Lançado ERP
[6 empty] | SUBETAPA | 04.002.002 | Bandejas de proteção |  |  |  | 85000
[6 empty] | SERVIÇO | 04.002.002.001 | Bandejas Primarias | vb | 1 | 68095.67 | 68095.67 | Custo atualizado conforme solicitação do dia 27/10/2024 | Lançado ERP
[6 empty] | SERVIÇO | 04.002.002.002 | Bandejas Secundarias | vb | 1 | 16904.33 | 16904.33 | Custo atualizado conforme solicitação do dia 27/10/2024 | Lançado ERP
[6 empty] | SUBETAPA | 04.002.003 | Guarda-corpos, fechamentos removíveis e proteções |  |  |  | 54182.7397
[6 empty] | SERVIÇO | 04.002.003.001 | Guarda-corpo de vãos, fixado em forma de madeira, em trama de madeira com tela de polipropileno | m | 316.06 | 18.6728 | 5901.7252 | Custo conforme respostas informadas no formulário de custos indiretos. | Lançado ERP
[6 empty] | SERVIÇO | 04.002.003.002 | Fechamento removível de vãos de porta de elevador em madeira | m2 | 108 | 99.339 | 10728.612 | Custo conforme respostas informadas no formulário de custos indiretos. | Lançado ERP
[6 empty] | SERVIÇO | 04.002.003.003 | Guarda corpo de laje apos desforma | m | 277.96 | 11.7464 | 3265.0293 | Custo conforme respostas informadas no formulário de custos indiretos. | Lançado ERP
[6 empty] | SERVIÇO | 04.002.003.004 | Fechamento de fossos | m2 | 327.78 | 93.7232 | 30720.5905 | Custo conforme respostas informadas no formulário de custos indiretos. | Lançado ERP
[6 empty] | SERVIÇO | 04.002.003.005 | Cobertura para proteção de pedestres | m | 25.72 | 138.6774 | 3566.7827 | Custo conforme respostas informadas no formulário de custos indiretos. | Lançado ERP
[6 empty] | SUBETAPA | 04.002.004 | Tela fachadeira e SLQA |  |  |  | 123871.3348
[6 empty] | SERVIÇO | 04.002.004.001 | Tela em polietileno para fachada | m2 | 6032.75 | 9.9461 | 60002.3348 | Custo conforme respostas informadas no formulário de custos indiretos. | Lançado ERP
[6 empty] | SERVIÇO | 04.002.004.002 | Tela SLQA | vb | 1 | 63869 | 63869 | Custo conforme respostas informadas no formulário de custos indiretos. | Lançado ERP
[6 empty] | SUBETAPA | 04.002.005 | Linha de vida |  |  |  | 43508.5229
[6 empty] | SERVIÇO | 04.002.005.001 | Linha de vida | m | 277.96 | 156.528 | 43508.5229 | Custo conforme respostas informadas no formulário de custos indiretos. | Lançado ERP
[6 empty] | SUBETAPA | 04.002.006 | PPRA / PCMSO / PCMAT / Projetos de segurança do trabalho |  |  |  | 20500
[6 empty] | SERVIÇO | 04.002.006.001 | Elaboração do Programa de Prevenção dos Riscos Ambientais (PPRA) | vb | 1 | 5000 | 5000 | Custo conforme respostas informadas no formulário de custos indiretos. | Lançado ERP
[6 empty] | SERVIÇO | 04.002.006.002 | Elaboração do Programa de Controle Médico de Saúde Ocupacional (PCMSO) | vb | 1 | 5500 | 5500 | Custo conforme respostas informadas no formulário de custos indiretos. | Lançado ERP
[6 empty] | SERVIÇO | 04.002.006.003 | Elaboração do Programa de Condições e meio Ambiente de Trabalho na Indústria de Construção (PCMAT) | vb | 1 | 5000 | 5000 | Custo conforme respostas informadas no formulário de custos indiretos. | Lançado ERP
[6 empty] | SERVIÇO | 04.002.006.004 | Projetos de Segurança do Trabalho | vb | 1 | 5000 | 5000 | Custo conforme respostas informadas no formulário de custos indiretos. | Lançado ERP
[6 empty] | SUBETAPA | 04.002.007 | Remoção de entulhos |  |  |  | 69999.84
[6 empty] | SERVIÇO | 04.002.007.001 | Remoção de entulhos | mes | 48 | 1458.33 | 69999.84 | Custo conforme respostas informadas no formulário de custos indiretos. | Lançado ERP
[6 empty] | SUBETAPA | 04.002.008 | Medicamentos preventivos e kit socorrista |  |  |  | 4499.84
[6 empty] | SERVIÇO | 04.002.008.001 | Medicamentos preventivos e de emergência | mes | 48 | 20.83 | 999.84 | Custo conforme respostas informadas no formulário de custos indiretos. | Lançado ERP
[6 empty] | SERVIÇO | 04.002.008.002 | Kit socorrista | vb | 1 | 3500 | 3500 | Custo conforme respostas informadas no formulário de custos indiretos. | Lançado ERP
[6 empty] | SUBETAPA | 04.002.009 | Detetização |  |  |  | 15000
[6 empty] | SERVIÇO | 04.002.009.001 | Dedetização, desratização e sanitização dos ambientes | vb | 1 | 15000 | 15000 | Custo conforme respostas informadas no formulário de custos indiretos. | Lançado ERP
[6 empty] | CÉLULA CONSTRUTIVA | 05 | ADMINISTRAÇÃO E CANTEIRO DE OBRA |  |  |  | 2174994.678
[6 empty] | ETAPA | 05.001 | ADMINISTRAÇÃO E CANTEIRO DE OBRA |  |  |  | 1551971.76
[6 empty] | SUBETAPA | 05.001.001 | Engenheiro |  |  |  | 400000
[6 empty] | SERVIÇO | 05.001.001.001 | Engenheiro | vb | 1 | 400000 | 400000 | Custo atualizado conforme solicitação do dia 27/10/2024 | Lançado ERP
[6 empty] | SUBETAPA | 05.001.002 | Mestre de obras |  |  |  | 300000
[6 empty] | SERVIÇO | 05.001.002.001 | Mestre | vb | 1 | 300000 | 300000 | Custo atualizado conforme solicitação do dia 27/10/2024 | Lançado ERP
[6 empty] | SUBETAPA | 05.001.003 | Almoxarife |  |  |  | 108000
[6 empty] | SERVIÇO | 05.001.003.001 | Almoxarife | mes | 36 | 3000 | 108000 | Custo conforme respostas informadas no formulário de custos indiretos. | Lançado ERP
[6 empty] | SUBETAPA | 05.001.004 | Auxiliar de engenharia |  |  |  | 108000
[6 empty] | SERVIÇO | 05.001.004.001 | Auxiliar de engenharia | mes | 36 | 3000 | 108000 | Custo conforme respostas informadas no formulário de custos indiretos. | Lançado ERP
[6 empty] | SUBETAPA | 05.001.005 | Servente |  |  |  | 150000
[6 empty] | SERVIÇO | 05.001.005.001 | Servente | vb | 1 | 150000 | 150000 | Custo atualizado conforme solicitação do dia 27/10/2024 | Lançado ERP
[6 empty] | SUBETAPA | 05.001.006 | Guincheiro |  |  |  | 150000
[6 empty] | SERVIÇO | 05.001.006.001 | Guincheiro | vb | 1 | 150000 | 150000 | Custo atualizado conforme solicitação do dia 27/10/2024 | Lançado ERP
[6 empty] | SUBETAPA | 05.001.007 | Limpeza de obra |  |  |  | 125000
[6 empty] | SERVIÇO | 05.001.007.001 | Limpeza de obra | vb | 1 | 125000 | 125000 | Custo atualizado conforme solicitação do dia 27/10/2024 | Lançado ERP
[6 empty] | SUBETAPA | 05.001.008 | Pessoas de Vigilância / portaria |  |  |  | 60971.76
[6 empty] | SERVIÇO | 05.001.008.001 | Vigilância / portaria | mes | 36 | 1693.66 | 60971.76 | Custo conforme respostas informadas no formulário de custos indiretos. | Lançado ERP
[6 empty] | SUBETAPA | 05.001.009 | Mão de obra para montagem e desmontagem de proteção coletiva |  |  |  | 150000
[6 empty] | SERVIÇO | 05.001.009.001 | Mão de obra para montagem e desmontagem de proteção coletiva | vb | 1 | 150000 | 150000 | Custo atualizado conforme solicitação do dia 27/10/2024 | Lançado ERP
[6 empty] | ETAPA | 05.002 | CANTEIRO DE OBRAS |  |  |  | 246312.998
[6 empty] | SUBETAPA | 05.002.001 | Limpeza mecanizada de camada vegetal |  |  |  | 6337.408
[6 empty] | SERVIÇO | 05.002.001.001 | Limpeza mecanizada de camada vegetal | m2 | 720.16 | 8.8 | 6337.408 | Custo conforme respostas informadas no formulário de custos indiretos. | Lançado ERP
[6 empty] | SUBETAPA | 05.002.002 | Demolições |  |  |  | 18000
[6 empty] | SERVIÇO | 05.002.002.001 | Demolições | vb | 1 | 18000 | 18000 | Custo conforme respostas informadas no formulário de custos indiretos. | Lançado ERP
[6 empty] | SUBETAPA | 05.002.003 | instalações provisórias / Galpão |  |  |  | 95974.23
[6 empty] | SERVIÇO | 05.002.003.001 | Galpão provisório para canteiro de obra | vb | 1 | 95974.23 | 95974.23 | Custo conforme respostas informadas no formulário de custos indiretos. | Lançado ERP
[6 empty] | SUBETAPA | 05.002.004 | Rede provisória de água fria, esgoto e drenagem |  |  |  | 4502.79
[6 empty] | SERVIÇO | 05.002.004.001 | Rede provisória de água fria, esgoto e drenagem | vb | 1 | 4502.79 | 4502.79 | Custo conforme respostas informadas no formulário de custos indiretos. | Lançado ERP
[6 empty] | SUBETAPA | 05.002.005 | Redes provisória elétricas, comunicação e dados |  |  |  | 8298.57
[6 empty] | SERVIÇO | 05.002.005.001 | Redes provisória elétricas, comunicação e dados | vb | 1 | 8298.57 | 8298.57 | Custo conforme respostas informadas no formulário de custos indiretos. | Lançado ERP
[6 empty] | SUBETAPA | 05.002.006 | Locação de banheiro químico |  |  |  | 43200
[6 empty] | SERVIÇO | 05.002.006.001 | Locação de banheiro químico | mes | 48 | 900 | 43200 | Custo conforme respostas informadas no formulário de custos indiretos. | Lançado ERP
[6 empty] | SUBETAPA | 05.002.007 | Sinalização de obra |  |  |  | 15000
[6 empty] | SERVIÇO | 05.002.007.001 | Sinalização geral da obra | vb | 1 | 15000 | 15000 | Custo conforme respostas informadas no formulário de custos indiretos. | Lançado ERP
[6 empty] | SUBETAPA | 05.002.008 | Mobiliário de apoio a obra |  |  |  | 25000
[6 empty] | SERVIÇO | 05.002.008.001 | Mobiliário de apoio a obra | vb | 1 | 25000 | 25000 | Custo conforme respostas informadas no formulário de custos indiretos. | Lançado ERP
[6 empty] | SUBETAPA | 05.002.009 | Equipamentos de escritório |  |  |  | 10000
[6 empty] | SERVIÇO | 05.002.009.001 | Equipamentos de escritório | vb | 1 | 10000 | 10000 | Custo conforme respostas informadas no formulário de custos indiretos. | Lançado ERP
[6 empty] | SUBETAPA | 05.002.010 | Tapume em telha metálica trapezoidal |  |  |  | 20000
[6 empty] | SERVIÇO | 05.002.010.001 | Tapume em telha metálica trapezoidal | vb | 1 | 20000 | 20000 | Custo atualizado conforme solicitação do dia 27/10/2024 | Lançado ERP
[6 empty] | ETAPA | 05.003 | DESPESAS DE CONSUMO |  |  |  | 376709.92
[6 empty] | SUBETAPA | 05.003.001 | Aluguel do terreno |  |  |  | 12000
[6 empty] | SERVIÇO | 05.003.001.001 | Aluguel Terreno | mes | 6 | 2000 | 12000 | Custo conforme respostas informadas no formulário de custos indiretos. | Lançado ERP
[6 empty] | SUBETAPA | 05.003.002 | Despesas de consumo de água, esgoto, energia, telefonia e coleta de lixo |  |  |  | 112633.92
[6 empty] | SERVIÇO | 05.003.002.001 | Despesas de consumo - água e esgoto | mes | 48 | 914.87 | 43913.76 | Custo conforme respostas informadas no formulário de custos indiretos. | Lançado ERP
[6 empty] | SERVIÇO | 05.003.002.002 | Despesas de consumo - luz/energia | mes | 48 | 1189.33 | 57087.84 | Custo conforme respostas informadas no formulário de custos indiretos. | Lançado ERP
[6 empty] | SERVIÇO | 05.003.002.003 | Despesas de consumo - internet | mes | 48 | 217.83 | 10455.84 | Custo conforme respostas informadas no formulário de custos indiretos. | Lançado ERP
[6 empty] | SERVIÇO | 05.003.002.004 | Despesas de consumo - coleta de lixo | mes | 48 | 24.51 | 1176.48 | Custo conforme respostas informadas no formulário de custos indiretos. | Lançado ERP
[6 empty] | SUBETAPA | 05.003.003 | Despesas de consumo de material de expediente/escritório e higiene/limpeza |  |  |  | 96000
[6 empty] | SERVIÇO | 05.003.003.001 | Despesas de consumo - material de expediente/escritório | mes | 48 | 1500 | 72000 | Custo conforme respostas informadas no formulário de custos indiretos. | Lançado ERP
[6 empty] | SERVIÇO | 05.003.003.002 | Despesas de consumo - material de higiene e limpeza | mes | 48 | 500 | 24000 | Custo conforme respostas informadas no formulário de custos indiretos. | Lançado ERP
[6 empty] | SUBETAPA | 05.003.004 | Confraternizações em obra |  |  |  | 24000
[6 empty] | SERVIÇO | 05.003.004.001 | Confraternizações | mes | 48 | 500 | 24000 | Custo conforme respostas informadas no formulário de custos indiretos. | Lançado ERP
[6 empty] | SUBETAPA | 05.003.005 | Esgotamento de sistema sanitário temporário |  |  |  | 15000
[6 empty] | SERVIÇO | 05.003.005.001 | Esgotamento de sistema sanitário temporário | mes | 48 | 312.5 | 15000 | Custo conforme respostas informadas no formulário de custos indiretos. | Lançado ERP
[6 empty] | SUBETAPA | 05.003.006 | Manutenções provisórias de canteiro, elétrica, hidrossanitária, vigilância e acessos |  |  |  | 66991.2
[6 empty] | SERVIÇO | 05.003.006.001 | Manutenção provisória do canteiro | mes | 48 | 490.36 | 23537.28 | Custo conforme respostas informadas no formulário de custos indiretos. | Lançado ERP
[6 empty] | SERVIÇO | 05.003.006.002 | Manutenção provisória elétrica | mes | 48 | 414.93 | 19916.64 | Custo conforme respostas informadas no formulário de custos indiretos. | Lançado ERP
[6 empty] | SERVIÇO | 05.003.006.003 | Manutenção provisória hidrossanitária | mes | 48 | 226.32 | 10863.36 | Custo conforme respostas informadas no formulário de custos indiretos. | Lançado ERP
[6 empty] | SERVIÇO | 05.003.006.004 | Manutenção provisória de vigilância e acessos | mes | 48 | 264.04 | 12673.92 | Custo conforme respostas informadas no formulário de custos indiretos. | Lançado ERP
[6 empty] | SUBETAPA | 05.003.007 | Despesas com veículos |  |  |  | 50084.8
[6 empty] | SERVIÇO | 05.003.007.001 | Fretes e custos com gasolina | vb | 1 | 25000 | 25000 | Custo conforme respostas informadas no formulário de custos indiretos. | Lançado ERP
[6 empty] | SERVIÇO | 05.003.007.002 | Manutenção em carro com caçamba | mes | 48 | 522.6 | 25084.8 | Custo conforme respostas informadas no formulário de custos indiretos. | Lançado ERP
[6 empty] | CÉLULA CONSTRUTIVA | 06 | EQUIPAMENTOS |  |  |  | 500082
[6 empty] | ETAPA | 06.001 | EQUIPAMENTOS |  |  |  | 86982
[6 empty] | SUBETAPA | 06.001.001 | Ferramentas e equipamentos de apoio e condutor de entulho vertical |  |  |  | 62982
[6 empty] | SERVIÇO | 06.001.001.001 | Ferramentas de apoio à obra | vb | 1 | 44000 | 44000 | Custo conforme respostas informadas no formulário de custos indiretos. | Lançado ERP
[6 empty] | SERVIÇO | 06.001.001.002 | Carrinho plataforma - aquisição | un | 2 | 1100 | 2200 | Custo conforme respostas informadas no formulário de custos indiretos. | Lançado ERP
[6 empty] | SERVIÇO | 06.001.001.003 | Carrinho de mão - aquisição | un | 10 | 580 | 5800 | Custo conforme respostas informadas no formulário de custos indiretos. | Lançado ERP
[6 empty] | SERVIÇO | 06.001.001.004 | Carrinho mini paletes - aquisição | un | 2 | 548 | 1096 | Custo conforme respostas informadas no formulário de custos indiretos. | Lançado ERP
[6 empty] | SERVIÇO | 06.001.001.005 | Condutor de entulho vertical | vb | 1 | 9886 | 9886 | Custo conforme respostas informadas no formulário de custos indiretos. | Lançado ERP
[6 empty] | SUBETAPA | 06.001.002 | Manutenção de ferramentas e equipamentos |  |  |  | 24000
[6 empty] | SERVIÇO | 06.001.002.001 | Manutenção e Reposição de Equipamentos | mes | 48 | 500 | 24000 | Custo conforme respostas informadas no formulário de custos indiretos. | Lançado ERP
[6 empty] | ETAPA | 06.002 | ELEVADOR CREMALHEIRA |  |  |  | 351200
[6 empty] | SUBETAPA | 06.002.001 | Aquisição de elevador cremalheira |  |  |  | 250000
[6 empty] | SERVIÇO | 06.002.001.001 | Manutenção preventiva de elevador cremalheira | vb | 1 | 250000 | 250000 | Custo inserido conforme solicitação do dia 27/10/2024 | Lançado ERP
[6 empty] | SUBETAPA | 06.002.001 | Manutenção preventiva de elevador cremalheira + ascensão |  |  |  | 75000
[6 empty] | SERVIÇO | 06.002.001.001 | Manutenção preventiva de elevador cremalheira + ascensão | vb | 1 | 75000 | 75000 | Custo atualizado conforme solicitação do dia 27/10/2024 | Lançado ERP
[6 empty] | SUBETAPA | 06.002.002 | Montagem e desmontagem de elevador cremalheira |  |  |  | 21700
[6 empty] | SERVIÇO | 06.002.002.001 | Montagem e desmontagem de elevador cremalheira | un | 1 | 21700 | 21700 | Custo conforme respostas informadas no formulário de custos indiretos. | Lançado ERP
[6 empty] | SUBETAPA | 06.002.003 | Mobilização e desmobilização de Elevador cremalheira |  |  |  | 4500
[6 empty] | SERVIÇO | 06.002.003.001 | Mobilização e desmobilização de Elevador cremalheira | vb | 1 | 4500 | 4500 | Custo conforme respostas informadas no formulário de custos indiretos. | Lançado ERP
[6 empty] | ETAPA | 06.003 | MINIGRUA |  |  |  | 61900
[6 empty] | SUBETAPA | 06.003.001 | Montagem e desmontagem de Minigrua |  |  |  | 7000
[6 empty] | SERVIÇO | 06.003.001.001 | Mini grua - Montagem inicial | un | 1 | 3500 | 3500 | Custo conforme respostas informadas no formulário de custos indiretos. | Lançado ERP
[6 empty] | SERVIÇO | 06.003.001.002 | Mini grua - Desmontagem | un | 1 | 3500 | 3500 | Custo conforme respostas informadas no formulário de custos indiretos. | Lançado ERP
[6 empty] | SUBETAPA | 06.003.002 | Mobilização e desmobilização de Minigrua |  |  |  | 4500
[6 empty] | SERVIÇO | 06.003.002.001 | Mobilização e desmobilização de Minigrua | vb | 1 | 4500 | 4500 | Custo conforme respostas informadas no formulário de custos indiretos. | Lançado ERP
[6 empty] | SUBETAPA | 06.003.003 | Manutenção periódica de minigrua + ascensão |  |  |  | 50400
[6 empty] | SERVIÇO | 06.003.003.001 | Manutenção periódica de minigrua + ascensão | vb | 1 | 50400 | 50400 | Custo atualizado conforme solicitação do dia 27/10/2024 | Lançado ERP
1 | 0 | 0 | 0 | 0 |  | UNIDADE CONSTRUTIVA | 01 | CUSTOS DIRETOS |  |  |  | 25275750.9129
0 | 1 | 0 | 0 | 0 |  | CÉLULA CONSTRUTIVA | 01 | MOVIMENTAÇÃO DE TERRA |  |  |  | 149821.113
1 | 1 | 1 | 0 | 0 |  | ETAPA | 01.001 | MOVIMENTAÇÃO DE TERRA |  |  |  | 149821.113 |  | -
1 | 1 | 1 | 1 | 0 |  | SUBETAPA | 01.001.001 | Corte, Escavação, Regularização, Apiloamento de Fundo e Reaterro de Valas |  |  |  | 96009.5552
1 | 1 | 1 | 1 | 1 |  | SERVIÇO | 01.001.001.001 | Escavação Mecânica Vala Exceto Rocha até 1.5m | m3 | 2107.0239 | 37.44 | 78886.9735 |  | Lançado ERP
1 | 1 | 1 | 1 | 2 |  | SERVIÇO | 01.001.001.002 | Reaterro mecanizado de valas para blocos, baldrames e cisterna, com retroescavadeira | m3 | 1588.2899 | 8.64 | 13722.8248 |  | Lançado ERP
1 | 1 | 1 | 1 | 3 |  | SERVIÇO | 01.001.001.003 | Lastro de material granular 5cm | m3 | 17.1934 | 197.736 | 3399.7569 |  | Lançado ERP
1 | 1 | 1 | 2 | 0 |  | SUBETAPA | 01.001.002 | Remoção de Terra |  |  |  | 16011.5578
1 | 1 | 1 | 2 | 1 |  | SERVIÇO | 01.001.002.001 | Movimentação de terra para bota-fora | m3 | 320.4176 | 49.9709 | 16011.5578 |  | Lançado ERP
1 | 1 | 1 | 3 | 0 |  | SUBETAPA | 01.001.003 | Rebaixamento de lençol freático |  |  |  | 37800
1 | 1 | 1 | 3 | 1 |  | SERVIÇO | 01.001.003.001 | Rebaixamento de lençol freático | vb | 1 | 31800 | 31800 |  | Lançado ERP
1 | 1 | 1 | 3 | 2 |  | SERVIÇO | 01.001.003.002 | Mobilização e desmobilização de bombas | Unidade | 1 | 6000 | 6000 |  | Lançado ERP
#NUM! | 2 | 0 | 3 | 2 |  | CÉLULA CONSTRUTIVA | 02 | INFRAESTRUTURA |  |  |  | 2033142.1603
#NUM! | 2 | 1 | 0 | 2 |  | ETAPA | 02.001 | CONTENÇÕES PROVISÓRIAS |  |  |  | 9186.5932
#NUM! | 2 | 1 | 1 | 0 |  | SUBETAPA | 02.001.001 | Contenções Provisórias (previsão) |  |  |  | 9186.5932
#NUM! | 2 | 1 | 1 | 1 |  | SERVIÇO | 02.001.001.001 | Execução de contenção provisória | m2 | 102.22 | 89.8708 | 9186.5932 |  | Lançado ERP
#NUM! | 2 | 2 | 0 | 1 |  | ETAPA | 02.002 | DUTO/CISTERNA |  |  |  | 86055.5085
#NUM! | 2 | 2 | 1 | 0 |  | SUBETAPA | 02.002.001 | Forma |  |  |  | 31571.7327
#NUM! | 2 | 2 | 1 | 1 |  | SERVIÇO | 02.002.001.001 | Fabricação, Montagem e Desmontagem de Fôrma para Dutos e Cisternas em Tábua de Madeira | m2 | 383.9493 | 82.2289 | 31571.7327 |  | Lançado ERP
#NUM! | 2 | 2 | 2 | 0 |  | SUBETAPA | 02.002.002 | Armadura |  |  |  | 23611.545
#NUM! | 2 | 2 | 2 | 1 |  | SERVIÇO | 02.002.002.001 | Armação aço CA-50, diâmetro de 8,0mm para dutos e cisternas, corte e dobra em indústria | kg | 2140 | 7.2195 | 15449.73 |  | Lançado ERP
#NUM! | 2 | 2 | 2 | 2 |  | SERVIÇO | 02.002.002.002 | Armação aço CA-50, diâmetro de 10,0mm para dutos e cisternas, corte e dobra em indústria | kg | 600 | 7.0295 | 4217.7 |  | Lançado ERP
#NUM! | 2 | 2 | 2 | 3 |  | SERVIÇO | 02.002.002.003 | Armação aço CA-50, diâmetro de 12,5mm para dutos e cisternas, corte e dobra em indústria | kg | 570 | 6.9195 | 3944.115 |  | Lançado ERP
#NUM! | 2 | 2 | 3 | 0 |  | SUBETAPA | 02.002.003 | Concreto |  |  |  | 30872.2308
#NUM! | 2 | 2 | 3 | 1 |  | SERVIÇO | 02.002.003.001 | Concreto usinado bombeável, para infraestrutura, fck 40 MPa, slump = 14 +/- 3 B01, incluindo serviço de bombeamento | m3 | 55.376 | 557.502 | 30872.2308 |  | Lançado ERP
#NUM! | 2 | 3 | 0 | 1 |  | ETAPA | 02.003 | FUNDAÇÃO PROFUNDA |  |  |  | 994666.3047
#NUM! | 2 | 3 | 1 | 0 |  | SUBETAPA | 02.003.001 | Perfuração |  |  |  | 309925
#NUM! | 2 | 3 | 1 | 1 |  | SERVIÇO | 02.003.001.001 | Perfuração de estaca hélice contínua, diâmetro 50cm | m | 805 | 85 | 68425 | Custo atualizado conforme solicitação do dia 27/10/2024 | Lançado ERP
#NUM! | 2 | 3 | 1 | 2 |  | SERVIÇO | 02.003.001.002 | Perfuração de estaca hélice contínua, diâmetro 60cm | m | 2415 | 100 | 241500 | Custo atualizado conforme solicitação do dia 27/10/2024 | Lançado ERP
#NUM! | 2 | 3 | 2 | 0 |  | SUBETAPA | 02.003.002 | Armadura |  |  |  | 55064.8577
#NUM! | 2 | 3 | 2 | 1 |  | SERVIÇO | 02.003.002.001 | Armação aço CA-50, diâmetro de 6,3mm para estacas, corte e dobra em indústria | kg | 1052 | 7.4895 | 7878.954 |  | Lançado ERP
#NUM! | 2 | 3 | 2 | 2 |  | SERVIÇO | 02.003.002.002 | Armação aço CA-50, diâmetro de 16,0mm para estacas, corte e dobra em indústria | kg | 6905.49 | 6.8331 | 47185.9037 |  | Lançado ERP
#NUM! | 2 | 3 | 3 | 0 |  | SUBETAPA | 02.003.003 | Concreto |  |  |  | 602076.447
#NUM! | 2 | 3 | 3 | 1 |  | SERVIÇO | 02.003.003.001 | Concreto usinado bombeável, para estacas, fck 40MPa, slump = 24 +/- 2 B0, incluindo serviço de bombeamento | m3 | 840.8865 | 716.002 | 602076.447 | Custo atualizado conforme solicitação do dia 27/10/2024 | Lançado ERP
#NUM! | 2 | 3 | 4 | 0 |  | SUBETAPA | 02.003.004 | Mão de obra |  |  |  | 27600
#NUM! | 2 | 3 | 4 | 1 |  | SERVIÇO | 02.003.004.001 | Arrasamento mecanizado de estacas | Unidade | 92 | 300 | 27600 |  | Lançado ERP
#NUM! | 2 | 4 | 0 | 1 |  | ETAPA | 02.004 | FUNDAÇÃO RASA |  |  |  | 943233.7539
#NUM! | 2 | 4 | 1 | 0 |  | SUBETAPA | 02.004.001 | Forma |  |  |  | 64069.4697
#NUM! | 2 | 4 | 1 | 1 |  | SERVIÇO | 02.004.001.001 | Fabricação, Montagem e Desmontagem de Fôrma para Bloco e Baldrame, em Tábua de Madeira* | m2 | 676.38 | 82.2289 | 55617.9834 | Quantitativo conforme projetos, englobando blocos e baldrames. | Lançado ERP
#NUM! | 2 | 4 | 1 | 2 |  | SERVIÇO | 02.004.001.002 | Fabricação, Montagem e Desmontagem de Fôrma para Lajes da fundação em Tábua de Madeira* | m2 | 11.01 | 82.2289 | 905.3402 | Quantitativo conforme projetos, englobando lajes do elevador e radier. | Lançado ERP
#NUM! | 2 | 4 | 1 | 3 |  | SERVIÇO | 02.004.001.003 | Fabricação, Montagem e Desmontagem de Fôrma para Pilares de Arranque, em Tábua de Madeira | m2 | 91.77 | 82.2289 | 7546.1462 | Quantitativo conforme projetos, englobando pilares de arranque. | Lançado ERP
#NUM! | 2 | 4 | 2 | 0 |  | SUBETAPA | 02.004.002 | Armadura |  |  |  | 292241.853
#NUM! | 2 | 4 | 2 | 1 |  | SERVIÇO | 02.004.002.001 | Armação aço CA-50, diâmetro de 6,3mm para infraestrutura, corte e dobra em indústria | kg | 685 | 7.5498 | 5171.613 | Quantitativo conforme projetos, englobando blocos, baldrames, pilares enterrados e radier. | Lançado ERP
#NUM! | 2 | 4 | 2 | 2 |  | SERVIÇO | 02.004.002.002 | Armação aço CA-50, diâmetro de 8,0mm para infraestrutura, corte e dobra em indústria | kg | 6360 | 7.2105 | 45858.78 | Quantitativo conforme projetos, englobando blocos, baldrames, pilares enterrados e radier. | Lançado ERP
#NUM! | 2 | 4 | 2 | 3 |  | SERVIÇO | 02.004.002.003 | Armação aço CA-50, diâmetro de 10,0mm para infraestrutura, corte e dobra em indústria | kg | 2125 | 6.9928 | 14859.7 | Quantitativo conforme projetos, englobando blocos, baldrames, pilares enterrados e radier. | Lançado ERP
#NUM! | 2 | 4 | 2 | 4 |  | SERVIÇO | 02.004.002.004 | Armação aço CA-50, diâmetro de 12,5mm para infraestrutura, corte e dobra em indústria | kg | 2395 | 6.8564 | 16421.078 | Quantitativo conforme projetos, englobando blocos, baldrames, pilares enterrados e radier. | Lançado ERP
#NUM! | 2 | 4 | 2 | 5 |  | SERVIÇO | 02.004.002.005 | Armação aço CA-50, diâmetro de 16,0mm para infraestrutura, corte e dobra em indústria | kg | 8350 | 6.8331 | 57056.385 | Quantitativo conforme projetos, englobando blocos, baldrames, pilares enterrados e radier. | Lançado ERP
#NUM! | 2 | 4 | 2 | 6 |  | SERVIÇO | 02.004.002.006 | Armação aço CA-50, diâmetro de 20,0mm para infraestrutura, corte e dobra em indústria | kg | 22410 | 6.8217 | 152874.297 | Quantitativo conforme projetos, englobando blocos, baldrames, pilares enterrados e radier. | Lançado ERP
#NUM! | 2 | 4 | 3 | 0 |  | SUBETAPA | 02.004.003 | Concreto |  |  |  | 206922.4312
#NUM! | 2 | 4 | 3 | 0 |  |  |  | Concreto usinado bombeável, para infraestrutura, fck 40 MPa, slump = 14 +/- 3 B01, incluindo serviço de bombeamento | m3 | 371.16 | 557.502 | 206922.4312 | Quantitativo conforme projetos, englobando blocos, baldrames, pilares enterrados e radier. | Lançado ERP
#NUM! | 2 | 4 | 4 | 0 |  | SUBETAPA | 02.004.004 | Mão de Obra |  |  |  | 380000
#NUM! | 2 | 4 | 4 | 0 |  |  |  | Mão de obra empreitada para execução de infraestrutura | vb | 1 | 380000 | 380000 | Custo atualizado conforme solicitação do dia 27/10/2024 | Lançado ERP
#NUM! | 3 | 0 | 4 | 0 |  | CÉLULA CONSTRUTIVA | 03 | SUPRAESTRUTURA |  |  |  | 7512491.8839
#NUM! | 3 | 1 | 0 | 0 |  | ETAPA | 03.001 | SUPRAESTRUTURA - GARAGEM G2 |  |  |  | 590414.1743
#NUM! | 3 | 1 | 1 | 0 |  | SUBETAPA | 03.001.001 | Forma - 2° Pavimento |  |  |  | 142180.1535
#NUM! | 3 | 1 | 1 | 1 |  | SERVIÇO | 03.001.001.001 | Fabricação e montagem de forma Compensado Plástificado 17mm para Viga 10x | m2 | 214.27 | 108.4393 | 23235.2888 | Custo atualizado conforme solicitação do dia 27/10/2024 / Atualização na quantidade de usos. | Lançado ERP
#NUM! | 3 | 1 | 1 | 2 |  | SERVIÇO | 03.001.001.002 | Fabricação e montagem de forma Compensado Plástificado 17mm para Pilar 10x | m2 | 381.74 | 180.055 | 68734.1957 | Custo atualizado conforme solicitação do dia 27/10/2024 / Atualização na quantidade de usos. | Lançado ERP
#NUM! | 3 | 1 | 1 | 3 |  | SERVIÇO | 03.001.001.003 | Fabricação e montagem de forma Compensado Plástificado 17mm para Laje Nervurada 10x | m2 | 376.7 | 75.5268 | 28450.9456 | Custo atualizado conforme solicitação do dia 27/10/2024 / Atualização na quantidade de usos. | Lançado ERP
#NUM! | 3 | 1 | 1 | 4 |  | SERVIÇO | 03.001.001.004 | Fabricação e montagem de forma p/ Rampas e Escadas Compensado Plastificado 17mm 10x | m2 | 165.4289 | 131.5352 | 21759.7234 | Custo atualizado conforme solicitação do dia 27/10/2024 / Atualização na quantidade de usos. | Lançado ERP
#NUM! | 3 | 1 | 2 | 0 |  | SUBETAPA | 03.001.002 | Armadura - 2° Pavimento |  |  |  | 138882.348
#NUM! | 3 | 1 | 2 | 1 |  | SERVIÇO | 03.001.002.001 | Armação aço CA-50 ø 6,3mm para supraestrutura (corte e dobra em indústria) | kg | 1175 | 7.5498 | 8871.015 | Quantitativo conforme planilha resumo. | Lançado ERP
#NUM! | 3 | 1 | 2 | 2 |  | SERVIÇO | 03.001.002.002 | Armação aço CA-50 ø 8mm para supraestrutura (corte e dobra em indústria) | kg | 2280 | 7.2105 | 16439.94 | Quantitativo conforme planilha resumo. | Lançado ERP
#NUM! | 3 | 1 | 2 | 3 |  | SERVIÇO | 03.001.002.003 | Armação aço CA-50 ø 10mm para supraestrutura (corte e dobra em indústria) | kg | 3525 | 6.9928 | 24649.62 | Quantitativo conforme planilha resumo. | Lançado ERP
#NUM! | 3 | 1 | 2 | 4 |  | SERVIÇO | 03.001.002.004 | Armação aço CA-50 ø 12,5mm para supraestrutura (corte e dobra em indústria) | kg | 855 | 6.8564 | 5862.222 | Quantitativo conforme planilha resumo. | Lançado ERP
#NUM! | 3 | 1 | 2 | 5 |  | SERVIÇO | 03.001.002.005 | Armação aço CA-50 ø 16mm para supraestrutura (corte e dobra em indústria) | kg | 4950 | 6.8331 | 33823.845 | Quantitativo conforme planilha resumo. | Lançado ERP
#NUM! | 3 | 1 | 2 | 6 |  | SERVIÇO | 03.001.002.006 | Armação aço CA-50 ø 20mm para supraestrutura (corte e dobra em indústria) | kg | 6660 | 6.8217 | 45432.522 | Quantitativo conforme planilha resumo. | Lançado ERP
#NUM! | 3 | 1 | 2 | 7 |  | SERVIÇO | 03.001.002.007 | Telas Soldadas Nervuradas Q61 | kg | 411.6 | 9.24 | 3803.184 | Quantitativo conforme planilha resumo. | Lançado ERP
#NUM! | 3 | 1 | 3 | 0 |  | SUBETAPA | 03.001.003 | Concreto - 2° Pavimento |  |  |  | 89969.6728
#NUM! | 3 | 1 | 3 | 1 |  | SERVIÇO | 03.001.003.001 | Concreto usinado bombeável, para supraestrutura, fck 40MPa, slump = 14 +/- 3 B1, incluindo serviço de bombeamento | m3 | 161.38 | 557.502 | 89969.6728 | Quantitativo conforme planilha resumo. | Lançado ERP
#NUM! | 3 | 1 | 4 | 0 |  | SUBETAPA | 03.001.004 | Complementares (escoras e cubetas) - 2° Pavimento |  |  |  | 32382
#NUM! | 3 | 1 | 4 | 1 |  | SERVIÇO | 03.001.004.001 | Aquisição de escoras de madeira | Unidade | 600 | 10.5 | 6300 | Quantidades solicitadas pela Holze. | Lançado ERP
#NUM! | 3 | 1 | 4 | 2 |  | SERVIÇO | 03.001.004.002 | Locação de Fôrma Plástica para Laje Nervurada | Mês | 2 | 13041 | 26082 |  | Lançado ERP
#NUM! | 3 | 1 | 5 | 0 |  | SUBETAPA | 03.001.005 | Mão de obra - 2° Pavimento |  |  |  | 187000
#NUM! | 3 | 1 | 5 | 1 |  | SERVIÇO | 03.001.005.001 | Mão de obra empreitada para execução de estrutura de concreto armado em supraestrutura | vb | 1 | 187000 | 187000 | Custo atualizado conforme solicitação do dia 27/10/2024 | Lançado ERP
#REF! | 3 | 2 | 0 | 1 |  | ETAPA | 03.002 | SUPRAESTRUTURA - GARAGEM G3 |  |  |  | 531001.2906
#NUM! | 3 | 2 | 1 | 0 |  | SUBETAPA | 03.002.001 | Forma - 3° Pavimento |  |  |  | 121149.1147
#NUM! | 3 | 2 | 1 | 1 |  | SERVIÇO | 03.002.001.001 | Fabricação e montagem de forma Compensado Plástificado 17mm para Viga 10x | m2 | 204.11 | 108.4393 | 22133.5455 | Custo atualizado conforme solicitação do dia 27/10/2024 / Atualização na quantidade de usos. | Lançado ERP
#NUM! | 3 | 2 | 1 | 2 |  | SERVIÇO | 03.002.001.002 | Fabricação e montagem de forma Compensado Plástificado 17mm para Pilar 10x | m2 | 272.63 | 180.055 | 49088.3947 | Custo atualizado conforme solicitação do dia 27/10/2024 / Atualização na quantidade de usos. | Lançado ERP
#NUM! | 3 | 2 | 1 | 3 |  | SERVIÇO | 03.002.001.003 | Fabricação e montagem de forma Compensado Plástificado 17mm para Laje Nervurada 10x | m2 | 376.7 | 75.5268 | 28450.9456 | Custo atualizado conforme solicitação do dia 27/10/2024 / Atualização na quantidade de usos. | Lançado ERP
#NUM! | 3 | 2 | 1 | 4 |  | SERVIÇO | 03.002.001.004 | Fabricação e montagem de forma p/ Rampas e Escadas Compensado Plastificado 17mm 10x | m2 | 163.2736 | 131.5352 | 21476.2289 | Custo atualizado conforme solicitação do dia 27/10/2024 / Atualização na quantidade de usos. | Lançado ERP
#NUM! | 3 | 2 | 2 | 0 |  | SUBETAPA | 03.002.002 | Armadura - 3° Pavimento |  |  |  | 118840.7315
#NUM! | 3 | 2 | 2 | 1 |  | SERVIÇO | 03.002.002.001 | Armação aço CA-50 ø 6,3mm para supraestrutura (corte e dobra em indústria) | kg | 1010 | 7.5498 | 7625.298 | Quantitativo conforme planilha resumo. | Lançado ERP
#NUM! | 3 | 2 | 2 | 2 |  | SERVIÇO | 03.002.002.002 | Armação aço CA-50 ø 8mm para supraestrutura (corte e dobra em indústria) | kg | 2200 | 7.2105 | 15863.1 | Quantitativo conforme planilha resumo. | Lançado ERP
#NUM! | 3 | 2 | 2 | 3 |  | SERVIÇO | 03.002.002.003 | Armação aço CA-50 ø 10mm para supraestrutura (corte e dobra em indústria) | kg | 3120 | 6.9928 | 21817.536 | Quantitativo conforme planilha resumo. | Lançado ERP
#NUM! | 3 | 2 | 2 | 4 |  | SERVIÇO | 03.002.002.004 | Armação aço CA-50 ø 12,5mm para supraestrutura (corte e dobra em indústria) | kg | 865 | 6.8564 | 5930.786 | Quantitativo conforme planilha resumo. | Lançado ERP
#NUM! | 3 | 2 | 2 | 5 |  | SERVIÇO | 03.002.002.005 | Armação aço CA-50 ø 16mm para supraestrutura (corte e dobra em indústria) | kg | 4565 | 6.8331 | 31193.1015 | Quantitativo conforme planilha resumo. | Lançado ERP
#NUM! | 3 | 2 | 2 | 6 |  | SERVIÇO | 03.002.002.006 | Armação aço CA-50 ø 20mm para supraestrutura (corte e dobra em indústria) | kg | 4780 | 6.8217 | 32607.726 | Quantitativo conforme planilha resumo. | Lançado ERP
#NUM! | 3 | 2 | 2 | 7 |  | SERVIÇO | 03.002.002.007 | Telas Soldadas Nervuradas Q61 | kg | 411.6 | 9.24 | 3803.184 | Quantitativo conforme planilha resumo. | Lançado ERP
#NUM! | 3 | 2 | 3 | 0 |  | SUBETAPA | 03.002.003 | Concreto - 3° Pavimento |  |  |  | 82075.4444
#NUM! | 3 | 2 | 3 | 1 |  | SERVIÇO | 03.002.003.001 | Concreto usinado bombeável, para supraestrutura, fck 40MPa, slump = 14 +/- 3 B1, incluindo serviço de bombeamento | m3 | 147.22 | 557.502 | 82075.4444 | Quantitativo conforme planilha resumo. | Lançado ERP
#NUM! | 3 | 2 | 4 | 0 |  | SUBETAPA | 03.002.004 | Complementares (cubetas) - 3° Pavimento |  |  |  | 26082
#NUM! | 3 | 2 | 4 | 1 |  | SERVIÇO | 03.002.004.001 | Locação de Fôrma Plástica para Laje Nervurada | Mês | 2 | 13041 | 26082
#NUM! | 3 | 2 | 5 | 0 |  | SUBETAPA | 03.002.005 | Mão de obra - 3° Pavimento |  |  |  | 182854
#NUM! | 3 | 2 | 5 | 1 |  | SERVIÇO | 03.002.005.001 | Mão de obra empreitada para execução de estrutura de concreto armado em supraestrutura | m2 | 653.05 | 280 | 182854 |  | Lançado ERP
#NUM! | 3 | 3 | 0 | 1 |  | ETAPA | 03.003 | SUPRAESTRUTURA - GARAGEM G4 |  |  |  | 536244.1762
#NUM! | 3 | 3 | 1 | 0 |  | SUBETAPA | 03.003.001 | Forma |  |  |  | 121149.1147
#NUM! | 3 | 3 | 1 | 1 |  | SERVIÇO | 03.003.001.001 | Fabricação e montagem de forma Compensado Plástificado 17mm para Viga 10x | m2 | 204.11 | 108.4393 | 22133.5455 | Custo atualizado conforme solicitação do dia 27/10/2024 / Atualização na quantidade de usos. | Lançado ERP
#NUM! | 3 | 3 | 1 | 2 |  | SERVIÇO | 03.003.001.002 | Fabricação e montagem de forma Compensado Plástificado 17mm para Pilar 10x | m2 | 272.63 | 180.055 | 49088.3947 | Custo atualizado conforme solicitação do dia 27/10/2024 / Atualização na quantidade de usos. | Lançado ERP
#NUM! | 3 | 3 | 1 | 3 |  | SERVIÇO | 03.003.001.003 | Fabricação e montagem de forma Compensado Plástificado 17mm para Laje Nervurada 10x | m2 | 376.7 | 75.5268 | 28450.9456 | Custo atualizado conforme solicitação do dia 27/10/2024 / Atualização na quantidade de usos. | Lançado ERP
#NUM! | 3 | 3 | 1 | 4 |  | SERVIÇO | 03.003.001.004 | Fabricação e montagem de forma p/ Rampas e Escadas Compensado Plastificado 17mm 10x | m2 | 163.2736 | 131.5352 | 21476.2289 | Custo atualizado conforme solicitação do dia 27/10/2024 / Atualização na quantidade de usos. | Lançado ERP
#NUM! | 3 | 3 | 2 | 0 |  | SUBETAPA | 03.003.002 | Armadura |  |  |  | 121407.6075
#NUM! | 3 | 3 | 2 | 1 |  | SERVIÇO | 03.003.002.001 | Armação aço CA-50 ø 6,3mm para supraestrutura (corte e dobra em indústria) | kg | 1010 | 7.5498 | 7625.298 | Quantitativo conforme planilha resumo. | Lançado ERP
#NUM! | 3 | 3 | 2 | 2 |  | SERVIÇO | 03.003.002.002 | Armação aço CA-50 ø 8mm para supraestrutura (corte e dobra em indústria) | kg | 2200 | 7.2105 | 15863.1 | Quantitativo conforme planilha resumo. | Lançado ERP
#NUM! | 3 | 3 | 2 | 3 |  | SERVIÇO | 03.003.002.003 | Armação aço CA-50 ø 10mm para supraestrutura (corte e dobra em indústria) | kg | 3340 | 6.9928 | 23355.952 | Quantitativo conforme planilha resumo. | Lançado ERP
#NUM! | 3 | 3 | 2 | 4 |  | SERVIÇO | 03.003.002.004 | Armação aço CA-50 ø 12,5mm para supraestrutura (corte e dobra em indústria) | kg | 1015 | 6.8564 | 6959.246 | Quantitativo conforme planilha resumo. | Lançado ERP
#NUM! | 3 | 3 | 2 | 5 |  | SERVIÇO | 03.003.002.005 | Armação aço CA-50 ø 16mm para supraestrutura (corte e dobra em indústria) | kg | 4565 | 6.8331 | 31193.1015 | Quantitativo conforme planilha resumo. | Lançado ERP
#NUM! | 3 | 3 | 2 | 6 |  | SERVIÇO | 03.003.002.006 | Armação aço CA-50 ø 20mm para supraestrutura (corte e dobra em indústria) | kg | 4780 | 6.8217 | 32607.726 | Quantitativo conforme planilha resumo. | Lançado ERP
#NUM! | 3 | 3 | 2 | 7 |  | SERVIÇO | 03.003.002.007 | Telas Soldadas Nervuradas Q61 | kg | 411.6 | 9.24 | 3803.184 | Quantitativo conforme planilha resumo. | Lançado ERP
#NUM! | 3 | 3 | 3 | 0 |  | SUBETAPA | 03.003.003 | Concreto |  |  |  | 84751.454
#NUM! | 3 | 3 | 3 | 1 |  | SERVIÇO | 03.003.003.001 | Concreto usinado bombeável, para supraestrutura, fck 40MPa, slump = 14 +/- 3 B1, incluindo serviço de bombeamento | m3 | 152.02 | 557.502 | 84751.454 | Quantitativo conforme planilha resumo. | Lançado ERP
#NUM! | 3 | 3 | 4 | 0 |  | SUBETAPA | 03.003.004 | Complementares (cubetas) |  |  |  | 26082
#NUM! | 3 | 3 | 4 | 1 |  | SERVIÇO | 03.003.004.001 | Locação de Fôrma Plástica para Laje Nervurada | Mês | 2 | 13041 | 26082
#NUM! | 3 | 3 | 5 | 0 |  | SUBETAPA | 03.003.005 | Mão de obra |  |  |  | 182854
#NUM! | 3 | 3 | 5 | 1 |  | SERVIÇO | 03.003.005.001 | Mão de obra empreitada para execução de estrutura de concreto armado em supraestrutura | m2 | 653.05 | 280 | 182854 |  | Lançado ERP
#NUM! | 3 | 4 | 0 | 1 |  | ETAPA | 03.004 | SUPRAESTRUTURA - LAZER |  |  |  | 891379.0894
#NUM! | 3 | 4 | 1 | 0 |  | SUBETAPA | 03.004.001 | Forma |  |  |  | 157325.6377
#NUM! | 3 | 4 | 1 | 1 |  | SERVIÇO | 03.004.001.001 | Fabricação e montagem de forma Compensado Plástificado 17mm para Viga 10x | m2 | 594.61 | 108.4393 | 64479.0922 | Custo atualizado conforme solicitação do dia 27/10/2024 / Atualização na quantidade de usos. | Lançado ERP
#NUM! | 3 | 4 | 1 | 2 |  | SERVIÇO | 03.004.001.002 | Fabricação e montagem de forma Compensado Plástificado 17mm para Pilar 10x | m2 | 345.99 | 180.055 | 62297.2294 | Custo atualizado conforme solicitação do dia 27/10/2024 / Atualização na quantidade de usos. | Lançado ERP
#NUM! | 3 | 4 | 1 | 3 |  | SERVIÇO | 03.004.001.003 | Fabricação e montagem de forma Compensado Plástificado 17mm para Laje Nervurada 10x | m2 | 376.7 | 75.5268 | 28450.9456 | Custo atualizado conforme solicitação do dia 27/10/2024 / Atualização na quantidade de usos. | Lançado ERP
#NUM! | 3 | 4 | 1 | 4 |  | SERVIÇO | 03.004.001.004 | Fabricação e montagem de forma p/ Escadas Compensado Plástificado 17mm 6x | m2 | 26.6728 | 78.6708 | 2098.3705 | Custo atualizado conforme solicitação do dia 27/10/2024 / Atualização na quantidade de usos. | Lançado ERP
#NUM! | 3 | 4 | 2 | 0 |  | SUBETAPA | 03.004.002 | Armadura |  |  |  | 249340.2065
#NUM! | 3 | 4 | 2 | 1 |  | SERVIÇO | 03.004.002.001 | Armação aço CA-50 ø 6,3mm para supraestrutura (corte e dobra em indústria) | kg | 545 | 7.5498 | 4114.641 | Quantitativo conforme planilha resumo. | Lançado ERP
#NUM! | 3 | 4 | 2 | 2 |  | SERVIÇO | 03.004.002.002 | Armação aço CA-50 ø 8mm para supraestrutura (corte e dobra em indústria) | kg | 2305 | 7.2105 | 16620.2025 | Quantitativo conforme planilha resumo. | Lançado ERP
#NUM! | 3 | 4 | 2 | 3 |  | SERVIÇO | 03.004.002.003 | Armação aço CA-50 ø 10mm para supraestrutura (corte e dobra em indústria) | kg | 4230 | 6.9928 | 29579.544 | Quantitativo conforme planilha resumo. | Lançado ERP
#NUM! | 3 | 4 | 2 | 4 |  | SERVIÇO | 03.004.002.004 | Armação aço CA-50 ø 12,5mm para supraestrutura (corte e dobra em indústria) | kg | 3355 | 6.8564 | 23003.222 | Quantitativo conforme planilha resumo. | Lançado ERP
#NUM! | 3 | 4 | 2 | 5 |  | SERVIÇO | 03.004.002.005 | Armação aço CA-50 ø 16mm para supraestrutura (corte e dobra em indústria) | kg | 8510 | 6.8331 | 58149.681 | Quantitativo conforme planilha resumo. | Lançado ERP
#NUM! | 3 | 4 | 2 | 6 |  | SERVIÇO | 03.004.002.006 | Armação aço CA-50 ø 20mm para supraestrutura (corte e dobra em indústria) | kg | 17080 | 6.8217 | 116514.636 | Quantitativo conforme planilha resumo. | Lançado ERP
#NUM! | 3 | 4 | 2 | 7 |  | SERVIÇO | 03.004.002.007 | Telas Soldadas Nervuradas Q61 | kg | 147 | 9.24 | 1358.28 | Quantitativo conforme planilha resumo. | Lançado ERP
#NUM! | 3 | 4 | 3 | 0 |  | SUBETAPA | 03.004.003 | Concreto |  |  |  | 158938.2452
#NUM! | 3 | 4 | 3 | 1 |  | SERVIÇO | 03.004.003.001 | Concreto usinado bombeável, para supraestrutura, fck 40MPa, slump = 14 +/- 3 B1, incluindo serviço de bombeamento | m3 | 285.09 | 557.502 | 158938.2452 | Quantitativo conforme planilha resumo. | Lançado ERP
#NUM! | 3 | 4 | 4 | 0 |  | SUBETAPA | 03.004.004 | Complementares (cubetas) |  |  |  | 26082
#NUM! | 3 | 4 | 4 | 1 |  | SERVIÇO | 03.004.004.001 | Locação de Fôrma Plástica para Laje Nervurada | Mês | 2 | 13041 | 26082
#NUM! | 3 | 4 | 5 | 0 |  | SUBETAPA | 03.004.005 | Mão de obra |  |  |  | 299693
#NUM! | 3 | 4 | 5 | 1 |  | SERVIÇO | 03.004.005.001 | Mão de obra empreitada para execução de estrutura de concreto armado em supraestrutura | vb | 1 | 299693 | 299693 | Custo atualizado conforme solicitação do dia 27/10/2024 | Lançado ERP
#NUM! | 3 | 5 | 0 | 1 |  | ETAPA | 03.005 | SUPRAESTRUTURA - TIPOS (x20) |  |  |  | 4599326.9434
#NUM! | 3 | 5 | 1 | 0 |  | SUBETAPA | 03.005.001 | Forma |  |  |  | 1145207.5685
#NUM! | 3 | 5 | 1 | 1 |  | SERVIÇO | 03.005.001.001 | Fabricação e montagem de forma Compensado Plástificado 17mm para Viga 10x | m2 | 2288.37 | 108.4393 | 248149.2409 | Custo atualizado conforme solicitação do dia 27/10/2024 / Atualização na quantidade de usos. | Lançado ERP
#NUM! | 3 | 5 | 1 | 2 |  | SERVIÇO | 03.005.001.002 | Fabricação e montagem de forma Compensado Plástificado 17mm para Pilar 10x | m2 | 4413.15 | 180.055 | 794609.7232 | Custo atualizado conforme solicitação do dia 27/10/2024 / Atualização na quantidade de usos. | Lançado ERP
#NUM! | 3 | 5 | 1 | 3 |  | SERVIÇO | 03.005.001.003 | Fabricação e montagem de forma Compensado Plástificado 17mm para Laje Nervurada 10x | m2 | 822.8 | 75.5268 | 62143.451 | Custo atualizado conforme solicitação do dia 27/10/2024 / Atualização na quantidade de usos. | Lançado ERP
#NUM! | 3 | 5 | 1 | 4 |  | SERVIÇO | 03.005.001.004 | Fabricação e montagem de forma p/ Escadas Compensado Plástificado 17mm 6x | m2 | 512.3267 | 78.6708 | 40305.1533 | Custo atualizado conforme solicitação do dia 27/10/2024 / Atualização na quantidade de usos. | Lançado ERP
#NUM! | 3 | 5 | 2 | 0 |  | SUBETAPA | 03.005.002 | Armadura |  |  |  | 954890.856
#NUM! | 3 | 5 | 2 | 1 |  | SERVIÇO | 03.005.002.001 | Armação aço CA-50 ø 6,3mm para supraestrutura (corte e dobra em indústria) | kg | 10535 | 7.5498 | 79537.143 | Quantitativo conforme planilha resumo. | Lançado ERP
#NUM! | 3 | 5 | 2 | 2 |  | SERVIÇO | 03.005.002.002 | Armação aço CA-50 ø 8mm para supraestrutura (corte e dobra em indústria) | kg | 27865 | 7.2105 | 200920.5825 | Quantitativo conforme planilha resumo. | Lançado ERP
#NUM! | 3 | 5 | 2 | 3 |  | SERVIÇO | 03.005.002.003 | Armação aço CA-50 ø 10mm para supraestrutura (corte e dobra em indústria) | kg | 14535 | 6.9928 | 101640.348 | Quantitativo conforme planilha resumo. | Lançado ERP
#NUM! | 3 | 5 | 2 | 4 |  | SERVIÇO | 03.005.002.004 | Armação aço CA-50 ø 12,5mm para supraestrutura (corte e dobra em indústria) | kg | 4800 | 6.8564 | 32910.72 | Quantitativo conforme planilha resumo. | Lançado ERP
#NUM! | 3 | 5 | 2 | 5 |  | SERVIÇO | 03.005.002.005 | Armação aço CA-50 ø 16mm para supraestrutura (corte e dobra em indústria) | kg | 60880 | 6.8331 | 415999.128 | Quantitativo conforme planilha resumo. | Lançado ERP
#NUM! | 3 | 5 | 2 | 6 |  | SERVIÇO | 03.005.002.006 | Armação aço CA-50 ø 20mm para supraestrutura (corte e dobra em indústria) | kg | 12585 | 6.8217 | 85851.0945 | Quantitativo conforme planilha resumo. | Lançado ERP
#NUM! | 3 | 5 | 2 | 7 |  | SERVIÇO | 03.005.002.007 | Telas Soldadas Nervuradas Q61 | kg | 4116 | 9.24 | 38031.84 | Quantitativo conforme planilha resumo. | Lançado ERP
#NUM! | 3 | 5 | 3 | 0 |  | SUBETAPA | 03.005.003 | Concreto |  |  |  | 803818.5188
#NUM! | 3 | 5 | 3 | 1 |  | SERVIÇO | 03.005.003.001 | Concreto usinado bombeável, para supraestrutura, fck 35MPa, slump = 14 +/- 3 B01, incluindo serviço de bombeamento | m3 | 1420.42 | 565.902 | 803818.5188 | Quantitativo conforme planilha resumo. | Lançado ERP
#NUM! | 3 | 5 | 4 | 0 |  | SUBETAPA | 03.005.004 | Complementares (cubetas) |  |  |  | 130410
#NUM! | 3 | 5 | 4 | 1 |  | SERVIÇO | 03.005.004.001 | Locação de Fôrma Plástica para Laje Nervurada | Mês | 10 | 13041 | 130410
#NUM! | 3 | 5 | 5 | 0 |  | SUBETAPA | 03.005.005 | Mão de obra |  |  |  | 1565000
#NUM! | 3 | 5 | 5 | 1 |  | SERVIÇO | 03.005.005.001 | Mão de obra empreitada para execução de estrutura de concreto armado em supraestrutura | vb | 1 | 1565000 | 1565000 | Custo atualizado conforme solicitação do dia 27/10/2024 | Lançado ERP
#NUM! | 3 | 6 | 0 | 1 |  | ETAPA | 03.006 | SUPRAESTRUTURA - COBERTURA |  |  |  | 223729.9702
#NUM! | 3 | 6 | 1 | 0 |  | SUBETAPA | 03.006.001 | Forma |  |  |  | 57269.4105
#NUM! | 3 | 6 | 1 | 1 |  | SERVIÇO | 03.006.001.001 | Fabricação e montagem de forma Compensado Plástificado 17mm para Viga 10x | m2 | 115.59 | 108.4393 | 12534.4987 | Custo atualizado conforme solicitação do dia 27/10/2024 / Atualização na quantidade de usos. | Lançado ERP
#NUM! | 3 | 6 | 1 | 2 |  | SERVIÇO | 03.006.001.002 | Fabricação e montagem de forma Compensado Plástificado 17mm para Pilar 10x | m2 | 220.01 | 180.055 | 39613.9005 | Custo atualizado conforme solicitação do dia 27/10/2024 / Atualização na quantidade de usos. | Lançado ERP
#NUM! | 3 | 6 | 1 | 3 |  | SERVIÇO | 03.006.001.003 | Fabricação e montagem de forma Compensado Plástificado 17mm para Laje Nervurada 10x | m2 | 41.14 | 75.5268 | 3107.1726 | Custo atualizado conforme solicitação do dia 27/10/2024 / Atualização na quantidade de usos. | Lançado ERP
#NUM! | 3 | 6 | 1 | 4 |  | SERVIÇO | 03.006.001.004 | Fabricação e montagem de forma p/ Escadas Compensado Plástificado 17mm 6x | m2 | 25.5983 | 78.6708 | 2013.8387 | Custo atualizado conforme solicitação do dia 27/10/2024 / Atualização na quantidade de usos. | Lançado ERP
#NUM! | 3 | 6 | 2 | 0 |  | SUBETAPA | 03.006.002 | Armadura |  |  |  | 37970.6555
#NUM! | 3 | 6 | 2 | 1 |  | SERVIÇO | 03.006.002.001 | Armação aço CA-50 ø 6,3mm para supraestrutura (corte e dobra em indústria) | kg | 625 | 7.5498 | 4718.625 | Quantitativo conforme planilha resumo. | Lançado ERP
#NUM! | 3 | 6 | 2 | 2 |  | SERVIÇO | 03.006.002.002 | Armação aço CA-50 ø 8mm para supraestrutura (corte e dobra em indústria) | kg | 1190 | 7.2105 | 8580.495 | Quantitativo conforme planilha resumo. | Lançado ERP
#NUM! | 3 | 6 | 2 | 3 |  | SERVIÇO | 03.006.002.003 | Armação aço CA-50 ø 10mm para supraestrutura (corte e dobra em indústria) | kg | 660 | 6.9928 | 4615.248 | Quantitativo conforme planilha resumo. | Lançado ERP
#NUM! | 3 | 6 | 2 | 4 |  | SERVIÇO | 03.006.002.004 | Armação aço CA-50 ø 12,5mm para supraestrutura (corte e dobra em indústria) | kg | 550 | 6.8564 | 3771.02 | Quantitativo conforme planilha resumo. | Lançado ERP
#NUM! | 3 | 6 | 2 | 5 |  | SERVIÇO | 03.006.002.005 | Armação aço CA-50 ø 16mm para supraestrutura (corte e dobra em indústria) | kg | 2105 | 6.8331 | 14383.6755 | Quantitativo conforme planilha resumo. | Lançado ERP
#NUM! | 3 | 6 | 2 | 6 |  | SERVIÇO | 03.006.002.006 | Telas Soldadas Nervuradas Q61 | kg | 205.8 | 9.24 | 1901.592 | Quantitativo conforme planilha resumo. | Lançado ERP
#NUM! | 3 | 6 | 3 | 0 |  | SUBETAPA | 03.006.003 | Concreto |  |  |  | 39935.7041
#NUM! | 3 | 6 | 3 | 1 |  | SERVIÇO | 03.006.003.001 | Concreto usinado bombeável, para supraestrutura, fck 35MPa, slump = 14 +/- 3 B01, incluindo serviço de bombeamento | m3 | 70.57 | 565.902 | 39935.7041 | Quantitativo conforme planilha resumo. | Lançado ERP
#NUM! | 3 | 6 | 4 | 0 |  | SUBETAPA | 03.006.004 | Complementares (cubetas) |  |  |  | 13041
#NUM! | 3 | 6 | 4 | 1 |  | SERVIÇO | 03.006.004.001 | Locação de Fôrma Plástica para Laje Nervurada | Mês | 1 | 13041 | 13041
#NUM! | 3 | 6 | 5 | 0 |  | SUBETAPA | 03.006.005 | Mão de obra |  |  |  | 75513.2
#NUM! | 3 | 6 | 5 | 1 |  | SERVIÇO | 03.006.005.001 | Mão de obra empreitada para execução de estrutura de concreto armado em supraestrutura | m2 | 269.69 | 280 | 75513.2 |  | Lançado ERP
#NUM! | 3 | 7 | 0 | 1 |  | ETAPA | 03.007 | SUPRAESTRUTURA - PAV. TÉCNICOS |  |  |  | 140396.2399
#NUM! | 3 | 7 | 1 | 0 |  | SUBETAPA | 03.007.001 | Forma |  |  |  | 58518.769
#NUM! | 3 | 7 | 1 | 1 |  | SERVIÇO | 03.007.001.001 | Fabricação e montagem de forma Compensado Plástificado 17mm para Viga 10x | m2 | 111.54 | 108.4393 | 12095.3195 | Custo atualizado conforme solicitação do dia 27/10/2024 / Atualização na quantidade de usos. | Lançado ERP
#NUM! | 3 | 7 | 1 | 2 |  | SERVIÇO | 03.007.001.002 | Fabricação e montagem de forma Compensado Plástificado 17mm para Pilar 10x | m2 | 215.22 | 180.055 | 38751.4371 | Custo atualizado conforme solicitação do dia 27/10/2024 / Atualização na quantidade de usos. | Lançado ERP
#NUM! | 3 | 7 | 1 | 3 |  | SERVIÇO | 03.007.001.003 | Fabricação e montagem de forma Compensado Plástificado 17mm para Laje Nervurada 10x | m2 | 101.58 | 75.5268 | 7672.0123 | Custo atualizado conforme solicitação do dia 27/10/2024 / Atualização na quantidade de usos. | Lançado ERP
#NUM! | 3 | 7 | 2 | 0 |  | SUBETAPA | 03.007.002 | Armadura |  |  |  | 31932.8545
#NUM! | 3 | 7 | 2 | 1 |  | SERVIÇO | 03.007.002.001 | Armação aço CA-50 ø 6,3mm para supraestrutura (corte e dobra em indústria) | kg | 310 | 7.5498 | 2340.438 | Quantitativo conforme planilha resumo. | Lançado ERP
#NUM! | 3 | 7 | 2 | 2 |  | SERVIÇO | 03.007.002.002 | Armação aço CA-50 ø 8mm para supraestrutura (corte e dobra em indústria) | kg | 1160 | 7.2105 | 8364.18 | Quantitativo conforme planilha resumo. | Lançado ERP
#NUM! | 3 | 7 | 2 | 3 |  | SERVIÇO | 03.007.002.003 | Armação aço CA-50 ø 10mm para supraestrutura (corte e dobra em indústria) | kg | 910 | 6.9928 | 6363.448 | Quantitativo conforme planilha resumo. | Lançado ERP
#NUM! | 3 | 7 | 2 | 4 |  | SERVIÇO | 03.007.002.004 | Armação aço CA-50 ø 12,5mm para supraestrutura (corte e dobra em indústria) | kg | 120 | 6.8564 | 822.768 | Quantitativo conforme planilha resumo. | Lançado ERP
#NUM! | 3 | 7 | 2 | 5 |  | SERVIÇO | 03.007.002.005 | Armação aço CA-50 ø 16mm para supraestrutura (corte e dobra em indústria) | kg | 2055 | 6.8331 | 14042.0205 | Quantitativo conforme planilha resumo. | Lançado ERP
#NUM! | 3 | 7 | 3 | 0 |  | SUBETAPA | 03.007.003 | Concreto |  |  |  | 30971.8165
#NUM! | 3 | 7 | 3 | 1 |  | SERVIÇO | 03.007.003.001 | Concreto usinado bombeável, para supraestrutura, fck 35MPa, slump = 14 +/- 3 B01, incluindo serviço de bombeamento | m3 | 54.73 | 565.902 | 30971.8165 | Quantitativo conforme planilha resumo. | Lançado ERP
#NUM! | 3 | 7 | 4 | 0 |  | SUBETAPA | 03.007.004 | Mão de obra |  |  |  | 18972.8
#NUM! | 3 | 7 | 4 | 1 |  | SERVIÇO | 03.007.004.001 | Mão de obra empreitada para execução de estrutura de concreto armado em supraestrutura | m2 | 67.76 | 280 | 18972.8 |  | Lançado ERP
#NUM! | 4 | 0 | 4 | 1 |  | CÉLULA CONSTRUTIVA | 04 | ALVENARIA, VEDAÇÕES E DIVISÓRIAS |  |  |  | 1061156.6935
#NUM! | 4 | 1 | 0 | 1 |  | ETAPA | 04.001 | ALVENARIA, VEDAÇÕES E DIVISÓRIAS - TÉRREO |  |  |  | 67895.806
#NUM! | 4 | 1 | 1 | 0 |  | SUBETAPA | 04.001.001 | Alvenaria de vedação com blocos cerâmicos |  |  |  | 21947.4712
#NUM! | 4 | 1 | 1 | 1 |  | SERVIÇO | 04.001.001.001 | Alvenaria de vedação de blocos cerâmicos furados na horizontal de 11,5x19x29cm com argamassa usinada para assentamento | m2 | 185.56 | 32.6625 | 6060.8535 |  | Lançado ERP
#NUM! | 4 | 1 | 1 | 2 |  | SERVIÇO | 04.001.001.002 | Alvenaria de vedação de blocos cerâmicos furados na horizontal de 14x19x29cm com argamassa usinada para assentamento | m2 | 331.42 | 47.935 | 15886.6177 |  | Lançado ERP
#NUM! | 4 | 1 | 2 | 0 |  | SUBETAPA | 04.001.002 | Alvenaria de vedação com bocos de concreto |  |  |  | 15465.9138
#NUM! | 4 | 1 | 2 | 1 |  | SERVIÇO | 04.001.002.001 | Alvenaria de vedação de blocos de concreto celular autoclavado 15x30x60 cm | m2 | 177.81 | 86.98 | 15465.9138 |  | Lançado ERP
#NUM! | 4 | 1 | 3 | 0 |  | SUBETAPA | 04.001.003 | Serviços complementares para alvenaria de vedação |  |  |  | 6503.941
#NUM! | 4 | 1 | 3 | 1 |  | SERVIÇO | 04.001.003.001 | Encunhamento de alvenaria de vedação com argamassa expansiva* | m | 224.76 | 15.04 | 3380.3904 |  | Lançado ERP
#NUM! | 4 | 1 | 3 | 2 |  | SERVIÇO | 04.001.003.002 | Tela soldada para ligação alvenaria/estrutura | un | 348 | 3.316 | 1153.968 |  | Lançado ERP
#NUM! | 4 | 1 | 3 | 3 |  | SERVIÇO | 04.001.003.003 | Verga/contraverga de concreto moldada, in-loco | m | 43.44 | 45.3403 | 1969.5826 |  | Lançado ERP
#NUM! | 4 | 1 | 4 | 0 |  | SUBETAPA | 04.001.004 | Mão de obra para assentamento de blocos |  |  |  | 23978.48
#NUM! | 4 | 1 | 4 | 1 |  | SERVIÇO | 04.001.004.001 | Mão de obra empreitada vedações internas e externas - assentamento blocos cerâmicos* | m2 | 516.98 | 34 | 17577.32 |  | Lançado ERP
#NUM! | 4 | 1 | 4 | 2 |  | SERVIÇO | 04.001.004.002 | Mão de obra empreitada vedações internas e externas - assentamento blocos de concreto* | m2 | 177.81 | 36 | 6401.16 |  | Lançado ERP
#NUM! | 4 | 2 | 0 | 2 |  | ETAPA | 04.002 | ALVENARIA, VEDAÇÕES E DIVISÓRIAS - 2° PAVIMENTO (GARAGEM) |  |  |  | 36393.1539
#NUM! | 4 | 2 | 1 | 0 |  | SUBETAPA | 04.002.001 | Alvenaria de vedação com blocos cerâmicos |  |  |  | 12856.1049
#NUM! | 4 | 2 | 1 | 1 |  | SERVIÇO | 04.002.001.001 | Alvenaria de vedação de blocos cerâmicos furados na horizontal de 9x19x29cm com argamassa usinada para assentamento | m2 | 14.81 | 49.014 | 725.8973 |  | Lançado ERP
#NUM! | 4 | 2 | 1 | 2 |  | SERVIÇO | 04.002.001.002 | Alvenaria de vedação de blocos cerâmicos furados na horizontal de 11,5x19x29cm com argamassa usinada para assentamento | m2 | 74.84 | 32.6625 | 2444.4615 |  | Lançado ERP
#NUM! | 4 | 2 | 1 | 3 |  | SERVIÇO | 04.002.001.003 | Alvenaria de vedação de blocos cerâmicos furados na horizontal de 14x19x29cm com argamassa usinada para assentamento | m2 | 202.06 | 47.935 | 9685.7461 |  | Lançado ERP
#NUM! | 4 | 2 | 2 | 0 |  | SUBETAPA | 04.002.002 | Alvenaria de vedação com bocos de concreto |  |  |  | 5503.2246
#NUM! | 4 | 2 | 2 | 1 |  | SERVIÇO | 04.002.002.001 | Alvenaria de vedação de blocos de concreto celular autoclavado 15x30x60 cm | m2 | 63.27 | 86.98 | 5503.2246 |  | Lançado ERP
#NUM! | 4 | 2 | 3 | 0 |  | SUBETAPA | 04.002.003 | Serviços complementares para alvenaria de vedação |  |  |  | 5837.9644
#NUM! | 4 | 2 | 3 | 1 |  | SERVIÇO | 04.002.003.001 | Encunhamento de alvenaria de vedação com argamassa expansiva* | m | 164.24 | 15.04 | 2470.1696 |  | Lançado ERP
#NUM! | 4 | 2 | 3 | 2 |  | SERVIÇO | 04.002.003.002 | Tela soldada para ligação alvenaria/estrutura | un | 178 | 3.316 | 590.248 |  | Lançado ERP
#NUM! | 4 | 2 | 3 | 3 |  | SERVIÇO | 04.002.003.003 | Verga/contraverga de concreto moldada, in-loco | m | 61.26 | 45.3403 | 2777.5468 |  | Lançado ERP
#NUM! | 4 | 2 | 4 | 0 |  | SUBETAPA | 04.002.004 | Mão de obra |  |  |  | 12195.86
#NUM! | 4 | 2 | 4 | 1 |  | SERVIÇO | 04.002.004.001 | Mão de obra empreitada vedações internas e externas - assentamento blocos cerâmicos* | m2 | 291.71 | 34 | 9918.14 |  | Lançado ERP
#NUM! | 4 | 2 | 4 | 2 |  | SERVIÇO | 04.002.004.002 | Mão de obra empreitada vedações internas e externas - assentamento blocos de concreto* | m2 | 63.27 | 36 | 2277.72 |  | Lançado ERP
#NUM! | 4 | 3 | 0 | 2 |  | ETAPA | 04.003 | ALVENARIA, VEDAÇÕES E DIVISÓRIAS - 3° PAVIMENTO (GARAGEM) |  |  |  | 36009.3799
#NUM! | 4 | 3 | 1 | 0 |  | SUBETAPA | 04.003.001 | Alvenaria de vedação com blocos cerâmicos |  |  |  | 12524.6348
#NUM! | 4 | 3 | 1 | 1 |  | SERVIÇO | 04.003.001.001 | Alvenaria de vedação de blocos cerâmicos furados na horizontal de 9x19x29cm com argamassa usinada para assentamento | m2 | 18.69 | 49.014 | 916.0717 |  | Lançado ERP
#NUM! | 4 | 3 | 1 | 2 |  | SERVIÇO | 04.003.001.002 | Alvenaria de vedação de blocos cerâmicos furados na horizontal de 11,5x19x29cm com argamassa usinada para assentamento | m2 | 76.04 | 32.6625 | 2483.6565 |  | Lançado ERP
#NUM! | 4 | 3 | 1 | 3 |  | SERVIÇO | 04.003.001.003 | Alvenaria de vedação de blocos cerâmicos furados na horizontal de 14x19x29cm com argamassa usinada para assentamento | m2 | 190.36 | 47.935 | 9124.9066 |  | Lançado ERP
#NUM! | 4 | 3 | 2 | 0 |  | SUBETAPA | 04.003.002 | Alvenaria de vedação com bocos de concreto |  |  |  | 5503.2246
#NUM! | 4 | 3 | 2 | 1 |  | SERVIÇO | 04.003.002.001 | Alvenaria de vedação de blocos de concreto celular autoclavado 15x30x60 cm | m2 | 63.27 | 86.98 | 5503.2246 |  | Lançado ERP
#NUM! | 4 | 3 | 3 | 0 |  | SUBETAPA | 04.003.003 | Serviços complementares para alvenaria de vedação |  |  |  | 6010.7406
#NUM! | 4 | 3 | 3 | 1 |  | SERVIÇO | 04.003.003.001 | Encunhamento de alvenaria de vedação com argamassa expansiva* | m | 166.26 | 15.04 | 2500.5504 |  | Lançado ERP
#NUM! | 4 | 3 | 3 | 2 |  | SERVIÇO | 04.003.003.002 | Tela soldada para ligação alvenaria/estrutura | un | 175 | 3.316 | 580.3 |  | Lançado ERP
#NUM! | 4 | 3 | 3 | 3 |  | SERVIÇO | 04.003.003.003 | Verga/contraverga de concreto moldada, in-loco | m | 64.62 | 45.3403 | 2929.8902 |  | Lançado ERP
#NUM! | 4 | 3 | 4 | 0 |  | SUBETAPA | 04.003.004 | Mão de obra |  |  |  | 11970.78
#NUM! | 4 | 3 | 4 | 1 |  | SERVIÇO | 04.003.004.001 | Mão de obra empreitada vedações internas e externas - assentamento blocos cerâmicos* | m2 | 285.09 | 34 | 9693.06 |  | Lançado ERP
#NUM! | 4 | 3 | 4 | 2 |  | SERVIÇO | 04.003.004.002 | Mão de obra empreitada vedações internas e externas - assentamento blocos de concreto* | m2 | 63.27 | 36 | 2277.72 |  | Lançado ERP
#NUM! | 4 | 4 | 0 | 2 |  | ETAPA | 04.004 | ALVENARIA, VEDAÇÕES E DIVISÓRIAS - 4° PAVIMENTO (GARAGEM) |  |  |  | 44288.5157
#NUM! | 4 | 4 | 1 | 0 |  | SUBETAPA | 04.004.001 | Alvenaria de vedação com blocos cerâmicos |  |  |  | 16231.0353
#NUM! | 4 | 4 | 1 | 1 |  | SERVIÇO | 04.004.001.001 | Alvenaria de vedação de blocos cerâmicos furados na horizontal de 9x19x29cm com argamassa usinada para assentamento | m2 | 16.18 | 49.014 | 793.0465 |  | Lançado ERP
#NUM! | 4 | 4 | 1 | 2 |  | SERVIÇO | 04.004.001.002 | Alvenaria de vedação de blocos cerâmicos furados na horizontal de 11,5x19x29cm com argamassa usinada para assentamento | m2 | 111.89 | 32.6625 | 3654.6071 |  | Lançado ERP
#NUM! | 4 | 4 | 1 | 3 |  | SERVIÇO | 04.004.001.003 | Alvenaria de vedação de blocos cerâmicos furados na horizontal de 14x19x29cm com argamassa usinada para assentamento | m2 | 245.82 | 47.935 | 11783.3817 |  | Lançado ERP
#NUM! | 4 | 4 | 2 | 0 |  | SUBETAPA | 04.004.002 | Alvenaria de vedação com bocos de concreto |  |  |  | 6673.1056
#NUM! | 4 | 4 | 2 | 1 |  | SERVIÇO | 04.004.002.001 | Alvenaria de vedação de blocos de concreto celular autoclavado 15x30x60 cm | m2 | 76.72 | 86.98 | 6673.1056 |  | Lançado ERP
#NUM! | 4 | 4 | 3 | 0 |  | SUBETAPA | 04.004.003 | Serviços complementares para alvenaria de vedação |  |  |  | 5910.1947
#NUM! | 4 | 4 | 3 | 1 |  | SERVIÇO | 04.004.003.001 | Encunhamento de alvenaria de vedação com argamassa expansiva* | m | 166.78 | 15.04 | 2508.3712 |  | Lançado ERP
#NUM! | 4 | 4 | 3 | 2 |  | SERVIÇO | 04.004.003.002 | Tela soldada para ligação alvenaria/estrutura | un | 226 | 3.316 | 749.416 |  | Lançado ERP
#NUM! | 4 | 4 | 3 | 3 |  | SERVIÇO | 04.004.003.003 | Verga/contraverga de concreto moldada, in-loco | m | 58.5 | 45.3403 | 2652.4075 |  | Lançado ERP
#NUM! | 4 | 4 | 4 | 0 |  | SUBETAPA | 04.004.004 | Mão de obra |  |  |  | 15474.18
#NUM! | 4 | 4 | 4 | 1 |  | SERVIÇO | 04.004.004.001 | Mão de obra empreitada vedações internas e externas - assentamento blocos cerâmicos* | m2 | 373.89 | 34 | 12712.26 |  | Lançado ERP
#NUM! | 4 | 4 | 4 | 2 |  | SERVIÇO | 04.004.004.002 | Mão de obra empreitada vedações internas e externas - assentamento blocos de concreto* | m2 | 76.72 | 36 | 2761.92 |  | Lançado ERP
#NUM! | 4 | 5 | 0 | 2 |  | ETAPA | 04.005 | ALVENARIA, VEDAÇÕES E DIVISÓRIAS - LAZER |  |  |  | 49072.078
#NUM! | 4 | 5 | 1 | 0 |  | SUBETAPA | 04.005.001 | Alvenaria de vedação com blocos cerâmicos |  |  |  | 16514.3995
#NUM! | 4 | 5 | 1 | 1 |  | SERVIÇO | 04.005.001.001 | Alvenaria de vedação de blocos cerâmicos furados na horizontal de 11,5x19x29cm com argamassa usinada para assentamento | m2 | 189.24 | 32.6625 | 6181.0515 |  | Lançado ERP
#NUM! | 4 | 5 | 1 | 2 |  | SERVIÇO | 04.005.001.002 | Alvenaria de vedação de blocos cerâmicos furados na horizontal de 14x19x29cm com argamassa usinada para assentamento | m2 | 215.57 | 47.935 | 10333.3479 |  | Lançado ERP
#NUM! | 4 | 5 | 2 | 0 |  | SUBETAPA | 04.005.002 | Alvenaria de vedação com bocos de concreto |  |  |  | 8808.4646
#NUM! | 4 | 5 | 2 | 1 |  | SERVIÇO | 04.005.002.001 | Alvenaria de vedação de blocos de concreto celular autoclavado 15x30x60 cm | m2 | 101.27 | 86.98 | 8808.4646 |  | Lançado ERP
#NUM! | 4 | 5 | 3 | 0 |  | SUBETAPA | 04.005.003 | Serviços complementares para alvenaria de vedação |  |  |  | 6339.9539
#NUM! | 4 | 5 | 3 | 1 |  | SERVIÇO | 04.005.003.001 | Encunhamento de alvenaria de vedação com argamassa expansiva* | m | 127.23 | 15.04 | 1913.5392 |  | Lançado ERP
#NUM! | 4 | 5 | 3 | 2 |  | SERVIÇO | 04.005.003.002 | Tela soldada para ligação alvenaria/estrutura | un | 254 | 3.316 | 842.264 |  | Lançado ERP
#NUM! | 4 | 5 | 3 | 3 |  | SERVIÇO | 04.005.003.003 | Verga/contraverga de concreto moldada, in-loco | m | 79.05 | 45.3403 | 3584.1507 |  | Lançado ERP
#NUM! | 4 | 5 | 4 | 0 |  | SUBETAPA | 04.005.004 | Mão de obra |  |  |  | 17409.26
#NUM! | 4 | 5 | 4 | 1 |  | SERVIÇO | 04.005.004.001 | Mão de obra empreitada vedações internas e externas - assentamento blocos cerâmicos* | m2 | 404.81 | 34 | 13763.54 |  | Lançado ERP
#NUM! | 4 | 5 | 4 | 2 |  | SERVIÇO | 04.005.004.002 | Mão de obra empreitada vedações internas e externas - assentamento blocos de concreto* | m2 | 101.27 | 36 | 3645.72 |  | Lançado ERP
#NUM! | 4 | 6 | 0 | 2 |  | ETAPA | 04.006 | ALVENARIA, VEDAÇÕES E DIVISÓRIAS - PVTO TIPO (x20) |  |  |  | 797189.9539
#NUM! | 4 | 6 | 1 | 0 |  | SUBETAPA | 04.006.001 | Alvenaria de vedação com blocos cerâmicos |  |  |  | 209936.4306
#NUM! | 4 | 6 | 1 | 1 |  | SERVIÇO | 04.006.001.001 | Alvenaria de vedação de blocos cerâmicos furados na horizontal de 9x19x29cm com argamassa usinada para assentamento | m2 | 62.54 | 49.014 | 3065.3356 |  | Lançado ERP
#NUM! | 4 | 6 | 1 | 2 |  | SERVIÇO | 04.006.001.002 | Alvenaria de vedação de blocos cerâmicos furados na horizontal de 11,5x19x29cm com argamassa usinada para assentamento | m2 | 3913.71 | 32.6625 | 127831.5529 |  | Lançado ERP
#NUM! | 4 | 6 | 1 | 3 |  | SERVIÇO | 04.006.001.003 | Alvenaria de vedação de blocos cerâmicos furados na horizontal de 14x19x29cm com argamassa usinada para assentamento | m2 | 1648.89 | 47.935 | 79039.5421 |  | Lançado ERP
#NUM! | 4 | 6 | 2 | 0 |  | SUBETAPA | 04.006.002 | Alvenaria de vedação com bocos de concreto |  |  |  | 161028.3969
#NUM! | 4 | 6 | 2 | 1 |  | SERVIÇO | 04.006.002.001 | Alvenaria de vedação de blocos de concreto de 14x19x39cm | m2 | 551.82 | 23.8527 | 13162.3969 |  | Lançado ERP
#NUM! | 4 | 6 | 2 | 2 |  | SERVIÇO | 04.006.002.002 | Alvenaria de vedação de blocos de concreto celular autoclavado 15x30x60 cm | m2 | 1700 | 86.98 | 147866 |  | Lançado ERP
#NUM! | 4 | 6 | 3 | 0 |  | SUBETAPA | 04.006.003 | Serviços complementares para alvenaria de vedação |  |  |  | 153904.8464
#NUM! | 4 | 6 | 3 | 1 |  | SERVIÇO | 04.006.003.001 | Encunhamento de alvenaria de vedação com argamassa expansiva* | m | 3455.86 | 15.04 | 51976.1344 |  | Lançado ERP
#NUM! | 4 | 6 | 3 | 2 |  | SERVIÇO | 04.006.003.002 | Tela soldada para ligação alvenaria/estrutura | un | 3939 | 3.316 | 13061.724 |  | Lançado ERP
#NUM! | 4 | 6 | 3 | 3 |  | SERVIÇO | 04.006.003.003 | Verga/contraverga de concreto moldada, in-loco | m | 1960 | 45.3403 | 88866.988 |  | Lançado ERP
#NUM! | 4 | 6 | 4 | 0 |  | SUBETAPA | 04.006.004 | Mão de obra |  |  |  | 272320.28
#NUM! | 4 | 6 | 4 | 1 |  | SERVIÇO | 04.006.004.001 | Mão de obra empreitada vedações internas e externas - assentamento blocos cerâmicos* | m2 | 5625.14 | 34 | 191254.76 |  | Lançado ERP
#NUM! | 4 | 6 | 4 | 2 |  | SERVIÇO | 04.006.004.002 | Mão de obra empreitada vedações internas e externas - assentamento blocos de concreto* | m2 | 2251.82 | 36 | 81065.52 |  | Lançado ERP
#NUM! | 4 | 7 | 0 | 2 |  | ETAPA | 04.007 | ALVENARIA, VEDAÇÕES E DIVISÓRIAS - COBERTURA |  |  |  | 27234.6555
#NUM! | 4 | 7 | 1 | 0 |  | SUBETAPA | 04.007.001 | Alvenaria de vedação com blocos cerâmicos |  |  |  | 6949.4702
#NUM! | 4 | 7 | 1 | 1 |  | SERVIÇO | 04.007.001.001 | Alvenaria de vedação de blocos cerâmicos furados na horizontal de 11,5x19x29cm com argamassa usinada para assentamento | m2 | 30.58 | 32.6625 | 998.8193 |  | Lançado ERP
#NUM! | 4 | 7 | 1 | 2 |  | SERVIÇO | 04.007.001.002 | Alvenaria de vedação de blocos cerâmicos furados na horizontal de 14x19x29cm com argamassa usinada para assentamento | m2 | 124.14 | 47.935 | 5950.6509 |  | Lançado ERP
#NUM! | 4 | 7 | 2 | 0 |  | SUBETAPA | 04.007.002 | Alvenaria de vedação com bocos de concreto |  |  |  | 9180.739
#NUM! | 4 | 7 | 2 | 1 |  | SERVIÇO | 04.007.002.001 | Alvenaria de vedação de blocos de concreto celular autoclavado 15x30x60 cm | m2 | 105.55 | 86.98 | 9180.739 |  | Lançado ERP
#NUM! | 4 | 7 | 3 | 0 |  | SUBETAPA | 04.007.003 | Serviços complementares para alvenaria de vedação |  |  |  | 2044.1664
#NUM! | 4 | 7 | 3 | 1 |  | SERVIÇO | 04.007.003.001 | Encunhamento de alvenaria de vedação com argamassa expansiva* | m | 59.16 | 15.04 | 889.7664 |  | Lançado ERP
#NUM! | 4 | 7 | 3 | 2 |  | SERVIÇO | 04.007.003.002 | Tela soldada para ligação alvenaria/estrutura | un | 131 | 3.316 | 434.396 |  | Lançado ERP
#NUM! | 4 | 7 | 3 | 3 |  | SERVIÇO | 04.007.003.003 | Verga/contraverga de concreto moldada, in-loco | m | 15.88 | 45.3403 | 720.004 |  | Lançado ERP
#NUM! | 4 | 7 | 4 | 0 |  | SUBETAPA | 04.007.004 | Mão de obra |  |  |  | 9060.28
#NUM! | 4 | 7 | 4 | 1 |  | SERVIÇO | 04.007.004.001 | Mão de obra empreitada vedações internas e externas - assentamento blocos cerâmicos* | m2 | 154.72 | 34 | 5260.48 |  | Lançado ERP
#NUM! | 4 | 7 | 4 | 2 |  | SERVIÇO | 04.007.004.002 | Mão de obra empreitada vedações internas e externas - assentamento blocos de concreto* | m2 | 105.55 | 36 | 3799.8 |  | Lançado ERP
#NUM! | 4 | 8 | 0 | 2 |  | ETAPA | 04.008 | ALVENARIA, VEDAÇÕES E DIVISÓRIAS - PAVIMENTOS TÉCNICOS |  |  |  | 3073.1505
#NUM! | 4 | 8 | 1 | 0 |  | SUBETAPA | 04.008.001 | Alvenaria de vedação com blocos cerâmicos |  |  |  | 1284.217
#NUM! | 4 | 8 | 1 | 1 |  | SERVIÇO | 04.008.001.001 | Alvenaria de vedação de blocos cerâmicos furados na horizontal de 11,5x19x29cm com argamassa usinada para assentamento | m2 | 3.45 | 32.6625 | 112.6856 |  | Lançado ERP
#NUM! | 4 | 8 | 1 | 2 |  | SERVIÇO | 04.008.001.002 | Alvenaria de vedação de blocos cerâmicos furados na horizontal de 14x19x29cm com argamassa usinada para assentamento | m2 | 24.44 | 47.935 | 1171.5314 |  | Lançado ERP
#NUM! | 4 | 8 | 2 | 0 |  | SUBETAPA | 04.008.002 | Serviços complementares para alvenaria de vedação |  |  |  | 840.6735
#NUM! | 4 | 8 | 2 | 1 |  | SERVIÇO | 04.008.002.001 | Encunhamento de alvenaria de vedação com argamassa expansiva* | m | 13.76 | 15.04 | 206.9504 |  | Lançado ERP
#NUM! | 4 | 8 | 2 | 2 |  | SERVIÇO | 04.008.002.002 | Tela soldada para ligação alvenaria/estrutura | un | 15 | 3.316 | 49.74 |  | Lançado ERP
#NUM! | 4 | 8 | 2 | 3 |  | SERVIÇO | 04.008.002.003 | Verga/contraverga de concreto moldada, in-loco | m | 12.88 | 45.3403 | 583.9831 |  | Lançado ERP
#NUM! | 4 | 8 | 3 | 0 |  | SUBETAPA | 04.008.003 | Mão de obra |  |  |  | 948.26
#NUM! | 4 | 8 | 3 | 1 |  | SERVIÇO | 04.008.003.001 | Mão de obra empreitada vedações internas e externas - assentamento blocos cerâmicos* | m2 | 27.89 | 34 | 948.26 |  | Lançado ERP
#NUM! | 5 | 0 | 3 | 1 |  | CÉLULA CONSTRUTIVA | 05 | SISTEMAS E INSTALAÇÕES ELÉTRICAS |  |  |  | 1198158.95
#NUM! | 5 | 1 | 0 | 1 |  | ETAPA | 05.001 | SISTEMAS E INSTALAÇÕES ELÉTRICAS |  |  |  | 1198158.95
#NUM! | 5 | 1 | 1 | 0 |  | SUBETAPA | 05.001.001 | Grupo gerador |  |  |  | 47000
#NUM! | 5 | 1 | 1 | 1 |  | SERVIÇO | 05.001.001.001 | Grupo gerador | vb | 1 | 47000 | 47000 | Quantitativo conforme planilha resumo. | Lançado ERP
#NUM! | 5 | 1 | 2 | 0 |  | SUBETAPA | 05.001.002 | Quadros elétricos e disjuntores |  |  |  | 87000
#NUM! | 5 | 1 | 2 | 1 |  | SERVIÇO | 05.001.002.001 | Quadros elétricos e disjuntores | vb | 1 | 87000 | 87000 | Quantitativo conforme planilha resumo. | Lançado ERP
#NUM! | 5 | 1 | 3 | 0 |  | SUBETAPA | 05.001.003 | Eletrodutos e eletrocalhas |  |  |  | 158562.29
#NUM! | 5 | 1 | 3 | 1 |  | SERVIÇO | 05.001.003.001 | Eletrodutos e eletrocalhas | vb | 1 | 158562.29 | 158562.29 | Quantitativo conforme planilha resumo. | Lançado ERP
#NUM! | 5 | 1 | 4 | 0 |  | SUBETAPA | 05.001.004 | Fios e cabos elétricos |  |  |  | 248285.46
#NUM! | 5 | 1 | 4 | 1 |  | SERVIÇO | 05.001.004.001 | Fios e cabos elétricos | vb | 1 | 248285.46 | 248285.46 | Quantitativo conforme planilha resumo. | Lançado ERP
#NUM! | 5 | 1 | 5 | 0 |  | SUBETAPA | 05.001.005 | Pontos de tomadas e interruptores |  |  |  | 120384.93
#NUM! | 5 | 1 | 5 | 1 |  | SERVIÇO | 05.001.005.001 | Pontos de tomadas e interruptores | vb | 1 | 120384.93 | 120384.93 | Quantitativo conforme planilha resumo. | Lançado ERP
#NUM! | 5 | 1 | 6 | 0 |  | SUBETAPA | 05.001.006 | Luminárias, lâmpadas e acessórios |  |  |  | 15132.07
#NUM! | 5 | 1 | 6 | 1 |  | SERVIÇO | 05.001.006.001 | Luminárias, lâmpadas e acessórios | vb | 1 | 15132.07 | 15132.07 | Quantitativo conforme planilha resumo. | Lançado ERP
#NUM! | 5 | 1 | 7 | 0 |  | SUBETAPA | 05.001.007 | Mão de obra |  |  |  | 521794.2
#NUM! | 5 | 1 | 7 | 1 |  | SERVIÇO | 05.001.007.001 | Mão de obra empreitada para execução de instalações elétricas | m2 | 8696.57 | 60 | 521794.2 |  | Lançado ERP
#NUM! | 6 | 0 | 7 | 1 |  | CÉLULA CONSTRUTIVA | 06 | INSTALAÇÕES DE COMUNICAÇÕES |  |  |  | 106252.34
#NUM! | 6 | 1 | 0 | 1 |  | ETAPA | 06.001 | INSTALAÇÕES DE COMUNICAÇÕES |  |  |  | 106252.34
#NUM! | 6 | 1 | 1 | 0 |  | SUBETAPA | 06.001.001 | Instalações de Comunicações |  |  |  | 106252.34
#NUM! | 6 | 1 | 1 | 1 |  | SERVIÇO | 06.001.001.001 | Sistemas lógicos e telecomunicação | vb | 1 | 106252.34 | 106252.34 | Quantitativo conforme planilha resumo. | Lançado ERP
#NUM! | 7 | 0 | 1 | 1 |  | CÉLULA CONSTRUTIVA | 07 | SISTEMAS E INSTALAÇÕES HIDROSSANITÁRIAS E DRENAGEM |  |  |  | 1139543.36
#NUM! | 7 | 1 | 0 | 1 |  | ETAPA | 07.001 | SISTEMAS E INSTALAÇÕES HIDROSSANITÁRIAS E DRENAGEM - TÉRREO |  |  |  | 359955.03
#NUM! | 7 | 1 | 1 | 0 |  | SUBETAPA | 07.001.001 | Estação de Tratamento de Esgoto |  |  |  | 241320
#NUM! | 7 | 1 | 1 | 1 |  | SERVIÇO | 07.001.001.001 | Sistema ETE | vb | 1 | 241320 | 241320 |  | Lançado ERP
#NUM! | 7 | 1 | 2 | 0 |  | SUBETAPA | 07.001.002 | Instalações de água fria |  |  |  | 5265.99
#NUM! | 7 | 1 | 2 | 1 |  | SERVIÇO | 07.001.002.001 | Instalações de água fria - Térreo | vb | 1 | 5265.99 | 5265.99 | Quantitativo conforme planilha resumo. | Lançado ERP
#NUM! | 7 | 1 | 3 | 0 |  | SUBETAPA | 07.001.003 | Instalações de água quente |  |  |  | 10789.45
#NUM! | 7 | 1 | 3 | 1 |  | SERVIÇO | 07.001.003.001 | Instalações de água quente - Térreo | vb | 1 | 10789.45 | 10789.45 | Quantitativo conforme planilha resumo. | Lançado ERP
#NUM! | 7 | 1 | 4 | 0 |  | SUBETAPA | 07.001.004 | Instalações de esgoto/água pluvial |  |  |  | 15609.97
#NUM! | 7 | 1 | 4 | 1 |  | SERVIÇO | 07.001.004.001 | Instalações de esgoto/água pluvial - Térreo | vb | 1 | 15609.97 | 15609.97 | Quantitativo conforme planilha resumo. | Lançado ERP
#NUM! | 7 | 1 | 5 | 0 |  | SUBETAPA | 07.001.005 | Sistema de bombas |  |  |  | 52715.07
#NUM! | 7 | 1 | 5 | 1 |  | SERVIÇO | 07.001.005.001 | Sistema de bombas - Térreo | vb | 1 | 52715.07 | 52715.07 | Quantitativo conforme planilha resumo. | Lançado ERP
#NUM! | 7 | 1 | 6 | 0 |  | SUBETAPA | 07.001.006 | Mão de obra |  |  |  | 34254.55
#NUM! | 7 | 1 | 6 | 1 |  | SERVIÇO | 07.001.006.001 | Mão de obra empreitada para execução de instalações hidrossanitárias e drenagem | m2 | 622.81 | 55 | 34254.55 |  | Lançado ERP
#NUM! | 7 | 2 | 0 | 1 |  | ETAPA | 07.002 | SISTEMAS E INSTALAÇÕES HIDROSSANITÁRIAS E DRENAGEM - GARAGEM G2 |  |  |  | 42146.67
#NUM! | 7 | 2 | 1 | 0 |  | SUBETAPA | 07.002.001 | Instalações de água fria |  |  |  | 114.96
#NUM! | 7 | 2 | 1 | 1 |  | SERVIÇO | 07.002.001.001 | Instalações de água fria - 2° Pavimento Garagem | vb | 1 | 114.96 | 114.96 | Quantitativo conforme planilha resumo. | Lançado ERP
#NUM! | 7 | 2 | 2 | 0 |  | SUBETAPA | 07.002.002 | Instalações de esgoto/água pluvial |  |  |  | 6113.96
#NUM! | 7 | 2 | 2 | 1 |  | SERVIÇO | 07.002.002.001 | Instalações de esgoto/água pluvial - 2° Pavimento Garagem | vb | 1 | 6113.96 | 6113.96 | Quantitativo conforme planilha resumo. | Lançado ERP
#NUM! | 7 | 2 | 3 | 0 |  | SUBETAPA | 07.002.003 | Mão de obra |  |  |  | 35917.75
#NUM! | 7 | 2 | 3 | 1 |  | SERVIÇO | 07.002.003.001 | Mão de obra empreitada para execução de instalações hidrossanitárias e drenagem | m2 | 653.05 | 55 | 35917.75 |  | Lançado ERP
#NUM! | 7 | 3 | 0 | 1 |  | ETAPA | 07.003 | SISTEMAS E INSTALAÇÕES HIDROSSANITÁRIAS E DRENAGEM - GARAGEM G3 |  |  |  | 38352.46
#NUM! | 7 | 3 | 1 | 0 |  | SUBETAPA | 07.003.001 | Instalações de água fria |  |  |  | 17.87
#NUM! | 7 | 3 | 1 | 1 |  | SERVIÇO | 07.003.001.001 | Instalações de água fria - 3° Pavimento Garagem | vb | 1 | 17.87 | 17.87 | Quantitativo conforme planilha resumo. | Lançado ERP
#NUM! | 7 | 3 | 2 | 0 |  | SUBETAPA | 07.003.002 | Instalações de esgoto/água pluvial |  |  |  | 2416.84
#NUM! | 7 | 3 | 2 | 1 |  | SERVIÇO | 07.003.002.001 | Instalações de esgoto/água pluvial - 3° Pavimento Garagem | vb | 1 | 2416.84 | 2416.84 | Quantitativo conforme planilha resumo. | Lançado ERP
#NUM! | 7 | 3 | 3 | 0 |  | SUBETAPA | 07.003.003 | Mão de obra |  |  |  | 35917.75
#NUM! | 7 | 3 | 3 | 1 |  | SERVIÇO | 07.003.003.001 | Mão de obra empreitada para execução de instalações hidrossanitárias e drenagem | m2 | 653.05 | 55 | 35917.75 |  | Lançado ERP
#NUM! | 7 | 4 | 0 | 1 |  | ETAPA | 07.004 | SISTEMAS E INSTALAÇÕES HIDROSSANITÁRIAS E DRENAGEM - GARAGEM G4 |  |  |  | 38699.97
#NUM! | 7 | 4 | 1 | 0 |  | SUBETAPA | 07.004.001 | Instalações de água fria |  |  |  | 58.15
#NUM! | 7 | 4 | 1 | 1 |  | SERVIÇO | 07.004.001.001 | Instalações de água fria - 4° Pavimento Garagem | vb | 1 | 58.15 | 58.15 | Quantitativo conforme planilha resumo. | Lançado ERP
#NUM! | 7 | 4 | 2 | 0 |  | SUBETAPA | 07.004.002 | Instalações de esgoto/água pluvial |  |  |  | 2724.07
#NUM! | 7 | 4 | 2 | 1 |  | SERVIÇO | 07.004.002.001 | Instalações de esgoto/água pluvial - 4° Pavimento Garagem | vb | 1 | 2724.07 | 2724.07 | Quantitativo conforme planilha resumo. | Lançado ERP
#NUM! | 7 | 4 | 3 | 0 |  | SUBETAPA | 07.004.003 | Mão de obra |  |  |  | 35917.75
#NUM! | 7 | 4 | 3 | 1 |  | SERVIÇO | 07.004.003.001 | Mão de obra empreitada para execução de instalações hidrossanitárias e drenagem | m2 | 653.05 | 55 | 35917.75 |  | Lançado ERP
#NUM! | 7 | 5 | 0 | 1 |  | ETAPA | 07.005 | SISTEMAS E INSTALAÇÕES HIDROSSANITÁRIAS E DRENAGEM - LAZER |  |  |  | 52817.09
#NUM! | 7 | 5 | 1 | 0 |  | SUBETAPA | 07.005.001 | Instalações de água fria |  |  |  | 4043.8
#NUM! | 7 | 5 | 1 | 1 |  | SERVIÇO | 07.005.001.001 | Instalações de água fria - Lazer | vb | 1 | 4043.8 | 4043.8 | Quantitativo conforme planilha resumo. | Lançado ERP
#NUM! | 7 | 5 | 2 | 0 |  | SUBETAPA | 07.005.002 | Instalações de água quente |  |  |  | 622.96
#NUM! | 7 | 5 | 2 | 1 |  | SERVIÇO | 07.005.002.001 | Instalações de água quente - Lazer | vb | 1 | 622.96 | 622.96 | Quantitativo conforme planilha resumo. | Lançado ERP
#NUM! | 7 | 5 | 3 | 0 |  | SUBETAPA | 07.005.003 | Instalações de esgoto/água pluvial |  |  |  | 12232.58
#NUM! | 7 | 5 | 3 | 1 |  | SERVIÇO | 07.005.003.001 | Instalações de esgoto/água pluvial - Lazer | vb | 1 | 12232.58 | 12232.58 | Quantitativo conforme planilha resumo. | Lançado ERP
#NUM! | 7 | 5 | 4 | 0 |  | SUBETAPA | 07.005.004 | Mão de obra |  |  |  | 35917.75
#NUM! | 7 | 5 | 4 | 1 |  | SERVIÇO | 07.005.004.001 | Mão de obra empreitada para execução de instalações hidrossanitárias e drenagem | m2 | 653.05 | 55 | 35917.75 |  | Lançado ERP
#NUM! | 7 | 6 | 0 | 1 |  | ETAPA | 07.006 | SISTEMAS E INSTALAÇÕES HIDROSSANITÁRIAS E DRENAGEM - TIPOS (x20) |  |  |  | 533190.73
#NUM! | 7 | 6 | 1 | 0 |  | SUBETAPA | 07.006.001 | Instalações de água fria |  |  |  | 27997.53
#NUM! | 7 | 6 | 1 | 1 |  | SERVIÇO | 07.006.001.001 | Instalações de água fria - Tipo (x20) | vb | 1 | 27997.53 | 27997.53 | Quantitativo conforme planilha resumo. | Lançado ERP
#NUM! | 7 | 6 | 2 | 0 |  | SUBETAPA | 07.006.002 | Instalações de água quente |  |  |  | 104604.11
#NUM! | 7 | 6 | 2 | 1 |  | SERVIÇO | 07.006.002.001 | Instalações de água quente - Tipo (x20) | vb | 1 | 104604.11 | 104604.11 | Quantitativo conforme planilha resumo. | Lançado ERP
#NUM! | 7 | 6 | 3 | 0 |  | SUBETAPA | 07.006.003 | Instalações de esgoto/água pluvial |  |  |  | 103930.09
#NUM! | 7 | 6 | 3 | 1 |  | SERVIÇO | 07.006.003.001 | Instalações de esgoto/água pluvial - Tipo (x20) | vb | 1 | 103930.09 | 103930.09 | Quantitativo conforme planilha resumo. | Lançado ERP
#NUM! | 7 | 6 | 4 | 0 |  | SUBETAPA | 07.006.004 | Mão de obra |  |  |  | 296659
#NUM! | 7 | 6 | 4 | 1 |  | SERVIÇO | 07.006.004.001 | Mão de obra empreitada para execução de instalações hidrossanitárias e drenagem | m2 | 5393.8 | 55 | 296659 |  | Lançado ERP
#NUM! | 7 | 7 | 0 | 1 |  | ETAPA | 07.007 | SISTEMAS E INSTALAÇÕES HIDROSSANITÁRIAS E DRENAGEM - COBERTURA E RESERVATÓRIO |  |  |  | 74381.41
#NUM! | 7 | 7 | 1 | 0 |  | SUBETAPA | 07.007.001 | Instalações de água fria |  |  |  | 45857.32
#NUM! | 7 | 7 | 1 | 1 |  | SERVIÇO | 07.007.001.001 | Instalações de água fria - Cobertura e Pav. Técnico | vb | 1 | 45857.32 | 45857.32 | Quantitativo conforme planilha resumo. | Lançado ERP
#NUM! | 7 | 7 | 2 | 0 |  | SUBETAPA | 07.007.002 | Instalações de água quente |  |  |  | 19948.99
#NUM! | 7 | 7 | 2 | 1 |  | SERVIÇO | 07.007.002.001 | Instalações de água quente - Cobertura e Pav. Técnico | vb | 1 | 19948.99 | 19948.99 | Quantitativo conforme planilha resumo. | Lançado ERP
#NUM! | 7 | 7 | 3 | 0 |  | SUBETAPA | 07.007.003 | Instalações de esgoto/água pluvial |  |  |  | 4848.3
#NUM! | 7 | 7 | 3 | 1 |  | SERVIÇO | 07.007.003.001 | Instalações de esgoto/água pluvial - Cobertura e Pav. Técnico | vb | 1 | 4848.3 | 4848.3 | Quantitativo conforme planilha resumo. | Lançado ERP
#NUM! | 7 | 7 | 4 | 0 |  | SUBETAPA | 07.007.004 | Mão de obra |  |  |  | 3726.8
#NUM! | 7 | 7 | 4 | 1 |  | SERVIÇO | 07.007.004.001 | Mão de obra empreitada para execução de instalações hidrossanitárias e drenagem | m2 | 67.76 | 55 | 3726.8 |  | Lançado ERP
#NUM! | 8 | 0 | 4 | 1 |  | CÉLULA CONSTRUTIVA | 08 | INSTALAÇÕES PREVENTIVAS E GÁS |  |  |  | 361841.21
#NUM! | 8 | 1 | 0 | 1 |  | ETAPA | 08.001 | INSTALAÇÕES PREVENTIVAS E GÁS |  |  |  | 361841.21
#NUM! | 8 | 1 | 1 | 0 |  | SUBETAPA | 08.001.001 | Instalações de gás |  |  |  | 80963.58
#NUM! | 8 | 1 | 1 | 1 |  | SERVIÇO | 08.001.001.001 | Instalações de gás | vb | 1 | 80963.58 | 80963.58 | Quantitativo conforme planilha resumo. | Lançado ERP
#NUM! | 8 | 1 | 2 | 0 |  | SUBETAPA | 08.001.002 | Instalações do sistema preventivo |  |  |  | 96242.97
#NUM! | 8 | 1 | 2 | 1 |  | SERVIÇO | 08.001.002.001 | Instalações preventivas | vb | 1 | 96242.97 | 96242.97 | Quantitativo conforme planilha resumo. | Lançado ERP
#NUM! | 8 | 1 | 3 | 0 |  | SUBETAPA | 08.001.003 | Instalações de proteção e aterramento -SPDA |  |  |  | 10703.26
#NUM! | 8 | 1 | 3 | 1 |  | SERVIÇO | 08.001.003.001 | Instalações de proteção e Aterramento SPDA | vb | 1 | 10703.26 | 10703.26 | Quantitativo conforme planilha resumo. | Lançado ERP
#NUM! | 8 | 1 | 4 | 0 |  | SUBETAPA | 08.001.004 | Mão de obra |  |  |  | 173931.4
#NUM! | 8 | 1 | 4 | 1 |  | SERVIÇO | 08.001.004.001 | Mão de obra empreitada para execução de instalações preventivas e gás | m2 | 8696.57 | 20 | 173931.4 |  | Lançado ERP
#NUM! | 9 | 0 | 4 | 1 |  | CÉLULA CONSTRUTIVA | 09 | CLIMATIZAÇÃO E EXAUSTÃO |  |  |  | 198050
#NUM! | 9 | 1 | 0 | 1 |  | ETAPA | 09.001 | CLIMATIZAÇÃO E EXAUSTÃO |  |  |  | 198050
#NUM! | 9 | 1 | 1 | 0 |  | SUBETAPA | 09.001.001 | Climatização |  |  |  | 94500
#NUM! | 9 | 1 | 1 | 1 |  | SERVIÇO | 09.001.001.001 | Infraestrutura para instalação de ar condicionado* | UN | 9 | 1500 | 13500 |  | Lançado ERP
#NUM! | 9 | 1 | 1 | 2 |  | SERVIÇO | 09.001.001.002 | Equipamento ar condicionado | UN | 9 | 9000 | 81000 |  | Lançado ERP
#NUM! | 9 | 1 | 2 | 0 |  | SUBETAPA | 09.001.002 | Exaustão mecânica |  |  |  | 103550
#NUM! | 9 | 1 | 2 | 1 |  | SERVIÇO | 09.001.002.001 | Sistema de ventilação e de exaustão mecânica | UN | 10 | 905 | 9050 |  | Lançado ERP
#NUM! | 9 | 1 | 2 | 2 |  | SERVIÇO | 09.001.002.002 | Exaustão da churrasqueira* | UN | 63 | 1500 | 94500 |  | Lançado ERP
#NUM! | 10 | 0 | 2 | 2 |  | CÉLULA CONSTRUTIVA | 10 | IMPERMEABILIZAÇÃO E TRATAMENTOS |  |  |  | 434083.0369
#NUM! | 10 | 1 | 0 | 2 |  | ETAPA | 10.001 | IMPERMEABILIZAÇÃO E TRATAMENTOS - TÉRREO |  |  |  | 41032.6065
#NUM! | 10 | 1 | 1 | 0 |  | SUBETAPA | 10.001.001 | Impermeabilização de viga baldrame |  |  |  | 4244.5603
#NUM! | 10 | 1 | 1 | 1 |  | SERVIÇO | 10.001.001.001 | Impermeabilização com tinta asfáltica em baldrames | m2 | 353.36 | 12.012 | 4244.5603 |  | Lançado ERP
#NUM! | 10 | 1 | 2 | 0 |  | SUBETAPA | 10.001.002 | Regularização e proteção mecânica |  |  |  | 670.7603
#NUM! | 10 | 1 | 2 | 1 |  | SERVIÇO | 10.001.002.001 | Regularização de superfície para impermeabilização | m2 | 23.42 | 6.415 | 150.2393 |  | Lançado ERP
#NUM! | 10 | 1 | 2 | 2 |  | SERVIÇO | 10.001.002.002 | Proteção mecânica em superfície impermeabilizada com argamassa usinada, espessura 4cm | m2 | 17.98 | 28.95 | 520.521 |  | Lançado ERP
#NUM! | 10 | 1 | 3 | 0 |  | SUBETAPA | 10.001.003 | Impermeabilização flexível com manta |  |  |  | 3615.7827
#NUM! | 10 | 1 | 3 | 1 |  | SERVIÇO | 10.001.003.001 | Impermeabilização de superfície com manta asfáltica colada com asfalto derretido, uma camada, E=4mm - M.O. e Material | m2 | 8.06 | 140 | 1128.4 |  | Lançado ERP
#NUM! | 10 | 1 | 3 | 2 |  | SERVIÇO | 10.001.003.002 | Impermeabilização de superfície com manta, uma camada, E=4mm - M.O. e Material | m2 | 40.33 | 42.79 | 1725.7207 |  | Lançado ERP
#NUM! | 10 | 1 | 3 | 3 |  | SERVIÇO | 10.001.003.003 | Impermeabilização de superfície com manta, duas camadas, E=4mm - M.O. e Material | m2 | 8.9 | 85.58 | 761.662 |  | Lançado ERP
#NUM! | 10 | 1 | 4 | 0 |  | SUBETAPA | 10.001.004 | Impermeabilização Rígida |  |  |  | 12062.6201
#NUM! | 10 | 1 | 4 | 1 |  | SERVIÇO | 10.001.004.001 | Impermeabilização com argamassa polimérica, 3 demãos | m2 | 500.5237 | 24.1 | 12062.6201 | Considerando impemerabilização de duto, reservatório e cisternas, além de banheiro e fosso do elevador | Lançado ERP
#NUM! | 10 | 1 | 5 | 0 |  | SUBETAPA | 10.001.005 | Impermeabilização de fachada |  |  |  | 225.9684
#NUM! | 10 | 1 | 5 | 1 |  | SERVIÇO | 10.001.005.001 | Pintura impermeável para fachadas | m2 | 102.9 | 2.196 | 225.9684 |  | Lançado ERP
#NUM! | 10 | 1 | 6 | 0 |  | SUBETAPA | 10.001.006 | Tratamentos |  |  |  | 49.8449
#NUM! | 10 | 1 | 6 | 1 |  | SERVIÇO | 10.001.006.001 | Tratamento de ralo com manta de poliéster | un | 7 | 7.1207 | 49.8449 |  | Lançado ERP
#NUM! | 10 | 1 | 7 | 0 |  | SUBETAPA | 10.001.007 | Mão de Obra |  |  |  | 20163.0697
#NUM! | 10 | 1 | 7 | 1 |  | SERVIÇO | 10.001.007.001 | Mão de obra para regularização de superfície | m2 | 23.42 | 18 | 421.56 |  | Lançado ERP
#NUM! | 10 | 1 | 7 | 2 |  | SERVIÇO | 10.001.007.002 | Mão de obra empreitada para execução de proteção mecânica em superfície impermeabilizada | m2 | 17.98 | 60 | 1078.8 |  | Lançado ERP
#NUM! | 10 | 1 | 7 | 3 |  | SERVIÇO | 10.001.007.003 | Mão de obra empreitada para impermeabilização com argamassa polimérica | m2 | 500.5237 | 30 | 15015.7097 |  | Lançado ERP
#NUM! | 10 | 1 | 7 | 4 |  | SERVIÇO | 10.001.007.004 | Mão de obra para impermeabilização de fachada | m2 | 102.9 | 30 | 3087 |  | Lançado ERP
#NUM! | 10 | 1 | 7 | 5 |  | SERVIÇO | 10.001.007.005 | Mão de obra tratamento de ralo com manta de poliéster | un | 7 | 80 | 560 |  | Lançado ERP
#NUM! | 10 | 2 | 0 | 5 |  | ETAPA | 10.002 | IMPERMEABILIZAÇÃO E TRATAMENTOS - GARAGEM 02 |  |  |  | 2488.9423
#NUM! | 10 | 2 | 1 | 0 |  | SUBETAPA | 10.002.001 | Impermeabilização de fachada |  |  |  | 163.8216
#NUM! | 10 | 2 | 1 | 1 |  | SERVIÇO | 10.002.001.001 | Pintura impermeável para fachadas | m2 | 74.6 | 2.196 | 163.8216 |  | Lançado ERP
#NUM! | 10 | 2 | 2 | 0 |  | SUBETAPA | 10.002.002 | Tratamentos |  |  |  | 7.1207
#NUM! | 10 | 2 | 2 | 1 |  | SERVIÇO | 10.002.002.001 | Tratamento de ralo com manta de poliéster | un | 1 | 7.1207 | 7.1207 |  | Lançado ERP
#NUM! | 10 | 2 | 3 | 0 |  | SUBETAPA | 10.002.003 | Mão de Obra |  |  |  | 2318
#NUM! | 10 | 2 | 3 | 1 |  | SERVIÇO | 10.002.003.001 | Mão de obra para impermeabilização de fachada | m2 | 74.6 | 30 | 2238 |  | Lançado ERP
#NUM! | 10 | 2 | 3 | 2 |  | SERVIÇO | 10.002.003.002 | Mão de obra tratamento de ralo com manta de poliéster | un | 1 | 80 | 80 |  | Lançado ERP
#NUM! | 10 | 3 | 0 | 2 |  | ETAPA | 10.003 | IMPERMEABILIZAÇÃO E TRATAMENTOS - GARAGEM 03 |  |  |  | 2488.9423
#NUM! | 10 | 3 | 1 | 0 |  | SUBETAPA | 10.003.001 | Impermeabilização de fachada |  |  |  | 163.8216
#NUM! | 10 | 3 | 1 | 1 |  | SERVIÇO | 10.003.001.001 | Pintura impermeável para fachadas | m2 | 74.6 | 2.196 | 163.8216 |  | Lançado ERP
#NUM! | 10 | 3 | 2 | 0 |  | SUBETAPA | 10.003.002 | Tratamentos |  |  |  | 7.1207
#NUM! | 10 | 3 | 2 | 1 |  | SERVIÇO | 10.003.002.001 | Tratamento de ralo com manta de poliéster | un | 1 | 7.1207 | 7.1207 |  | Lançado ERP
#NUM! | 10 | 3 | 3 | 0 |  | SUBETAPA | 10.003.003 | Mão de Obra |  |  |  | 2318
#NUM! | 10 | 3 | 3 | 1 |  | SERVIÇO | 10.003.003.001 | Mão de obra para impermeabilização de fachada | m2 | 74.6 | 30 | 2238 |  | Lançado ERP
#NUM! | 10 | 3 | 3 | 2 |  | SERVIÇO | 10.003.003.002 | Mão de obra tratamento de ralo com manta de poliéster | un | 1 | 80 | 80 |  | Lançado ERP
#NUM! | 10 | 4 | 0 | 2 |  | ETAPA | 10.004 | IMPERMEABILIZAÇÃO E TRATAMENTOS - GARAGEM 04 |  |  |  | 3089.3977
#NUM! | 10 | 4 | 1 | 0 |  | SUBETAPA | 10.004.001 | Impermeabilização de fachada |  |  |  | 204.777
#NUM! | 10 | 4 | 1 | 1 |  | SERVIÇO | 10.004.001.001 | Pintura impermeável para fachadas | m2 | 93.25 | 2.196 | 204.777 |  | Lançado ERP
#NUM! | 10 | 4 | 2 | 0 |  | SUBETAPA | 10.004.002 | Tratamentos |  |  |  | 7.1207
#NUM! | 10 | 4 | 2 | 1 |  | SERVIÇO | 10.004.002.001 | Tratamento de ralo com manta de poliéster | un | 1 | 7.1207 | 7.1207 |  | Lançado ERP
#NUM! | 10 | 4 | 3 | 0 |  | SUBETAPA | 10.004.003 | Mão de Obra |  |  |  | 2877.5
#NUM! | 10 | 4 | 3 | 1 |  | SERVIÇO | 10.004.003.001 | Mão de obra para impermeabilização de fachada | m2 | 93.25 | 30 | 2797.5 |  | Lançado ERP
#NUM! | 10 | 4 | 3 | 2 |  | SERVIÇO | 10.004.003.002 | Mão de obra tratamento de ralo com manta de poliéster | un | 1 | 80 | 80 |  | Lançado ERP
#NUM! | 10 | 5 | 0 | 2 |  | ETAPA | 10.005 | IMPERMEABILIZAÇÃO E TRATAMENTOS - LAZER |  |  |  | 101453.5466
#NUM! | 10 | 5 | 1 | 0 |  | SUBETAPA | 10.005.001 | Regularização e proteção mecânica |  |  |  | 10764.0011
#NUM! | 10 | 5 | 1 | 1 |  | SERVIÇO | 10.005.001.001 | Regularização de superfície para impermeabilização | m2 | 6.74 | 6.415 | 43.2371 |  | Lançado ERP
#NUM! | 10 | 5 | 1 | 2 |  | SERVIÇO | 10.005.001.002 | Proteção mecânica em superfície impermeabilizada com argamassa usinada, espessura 4cm | m2 | 370.32 | 28.95 | 10720.764 |  | Lançado ERP
#NUM! | 10 | 5 | 2 | 0 |  | SUBETAPA | 10.005.002 | Impermeabilização flexível com manta |  |  |  | 63769.787
#NUM! | 10 | 5 | 2 | 1 |  | SERVIÇO | 10.005.002.001 | Impermeabilização de superfície com manta asfáltica colada com asfalto derretido, uma camada, E=4mm - M.O. e Material | m2 | 307.17 | 140 | 43003.8 |  | Lançado ERP
#NUM! | 10 | 5 | 2 | 2 |  | SERVIÇO | 10.005.002.002 | Impermeabilização de superfície com manta, duas camadas, E=4mm - M.O. e Material | m2 | 242.65 | 85.58 | 20765.987 |  | Lançado ERP
#NUM! | 10 | 5 | 3 | 0 |  | SUBETAPA | 10.005.003 | Impermeabilização Rígida |  |  |  | 542.712
#NUM! | 10 | 5 | 3 | 1 |  | SERVIÇO | 10.005.003.001 | Impermeabilização com argamassa polimérica, 3 demãos | m2 | 22.32 | 24.1 | 537.912 |  | Lançado ERP
#NUM! | 10 | 5 | 3 | 2 |  | SERVIÇO | 10.005.003.002 | Impermeabilização com argamassa polimérica em peitoris | m2 | 0.3 | 16 | 4.8 |  | Lançado ERP
#NUM! | 10 | 5 | 4 | 0 |  | SUBETAPA | 10.005.004 | Impermeabilização de fachada |  |  |  | 116.2782
#NUM! | 10 | 5 | 4 | 1 |  | SERVIÇO | 10.005.004.001 | Pintura impermeável para fachadas | m2 | 52.95 | 2.196 | 116.2782 |  | Lançado ERP
#NUM! | 10 | 5 | 5 | 0 |  | SUBETAPA | 10.005.005 | Tratamentos |  |  |  | 135.2933
#NUM! | 10 | 5 | 5 | 1 |  | SERVIÇO | 10.005.005.001 | Tratamento de ralo com manta de poliéster | un | 19 | 7.1207 | 135.2933 |  | Lançado ERP
#NUM! | 10 | 5 | 6 | 0 |  | SUBETAPA | 10.005.006 | Mão de Obra |  |  |  | 26125.475
#NUM! | 10 | 5 | 6 | 1 |  | SERVIÇO | 10.005.006.001 | Mão de obra para regularização de superfície | m2 | 6.74 | 18 | 121.32 |  | Lançado ERP
#NUM! | 10 | 5 | 6 | 2 |  | SERVIÇO | 10.005.006.002 | Mão de obra empreitada para execução de proteção mecânica em superfície impermeabilizada | m2 | 370.32 | 60 | 22219.2 |  | Lançado ERP
#NUM! | 10 | 5 | 6 | 3 |  | SERVIÇO | 10.005.006.003 | Mão de obra empreitada para impermeabilização com argamassa polimérica | m2 | 22.32 | 30 | 669.6 |  | Lançado ERP
#NUM! | 10 | 5 | 6 | 4 |  | SERVIÇO | 10.005.006.004 | Mão de obra empreitada para impermeabilização com argamassa polimérica em peitoris | m2 | 0.3 | 22.85 | 6.855 |  | Lançado ERP
#NUM! | 10 | 5 | 6 | 5 |  | SERVIÇO | 10.005.006.005 | Mão de obra para impermeabilização de fachada | m2 | 52.95 | 30 | 1588.5 |  | Lançado ERP
#NUM! | 10 | 5 | 6 | 6 |  | SERVIÇO | 10.005.006.006 | Mão de obra tratamento de ralo com manta de poliéster | un | 19 | 80 | 1520 |  | Lançado ERP
#NUM! | 10 | 6 | 0 | 6 |  | ETAPA | 10.006 | IMPERMEABILIZAÇÃO E TRATAMENTOS - TIPOS (x20) |  |  |  | 207181.482
#NUM! | 10 | 6 | 1 | 0 |  | SUBETAPA | 10.006.001 | Regularização e proteção mecânica |  |  |  | 5614.408
#NUM! | 10 | 6 | 1 | 1 |  | SERVIÇO | 10.006.001.001 | Regularização de superfície para impermeabilização | m2 | 875.2 | 6.415 | 5614.408 |  | Lançado ERP
#NUM! | 10 | 6 | 2 | 0 |  | SUBETAPA | 10.006.002 | Impermeabilização flexível com manta |  |  |  | 27300
#NUM! | 10 | 6 | 2 | 1 |  | SERVIÇO | 10.006.002.001 | Impermeabilização de superfície com manta asfáltica colada com asfalto derretido, uma camada, E=4mm - M.O. e Material | m2 | 195 | 140 | 27300 |  | Lançado ERP
#NUM! | 10 | 6 | 3 | 0 |  | SUBETAPA | 10.006.003 | Impermeabilização Rígida |  |  |  | 61748.42
#NUM! | 10 | 6 | 3 | 1 |  | SERVIÇO | 10.006.003.001 | Impermeabilização com argamassa polimérica, 3 demãos | m2 | 2396.2 | 24.1 | 57748.42 |  | Lançado ERP
#NUM! | 10 | 6 | 3 | 2 |  | SERVIÇO | 10.006.003.002 | Impermeabilização com argamassa polimérica em peitoris | m2 | 250 | 16 | 4000 |  | Lançado ERP
#NUM! | 10 | 6 | 4 | 0 |  | SUBETAPA | 10.006.004 | Tratamentos |  |  |  | 1566.554
#NUM! | 10 | 6 | 4 | 1 |  | SERVIÇO | 10.006.004.001 | Tratamento de ralo com manta de poliéster | un | 220 | 7.1207 | 1566.554 |  | Lançado ERP
#NUM! | 10 | 6 | 5 | 0 |  | SUBETAPA | 10.006.005 | Mão de Obra |  |  |  | 110952.1
#NUM! | 10 | 6 | 5 | 1 |  | SERVIÇO | 10.006.005.001 | Mão de obra para regularização de superfície | m2 | 875.2 | 18 | 15753.6 |  | Lançado ERP
#NUM! | 10 | 6 | 5 | 2 |  | SERVIÇO | 10.006.005.002 | Mão de obra empreitada para impermeabilização com argamassa polimérica | m2 | 2396.2 | 30 | 71886 |  | Lançado ERP
#NUM! | 10 | 6 | 5 | 3 |  | SERVIÇO | 10.006.005.003 | Mão de obra empreitada para impermeabilização com argamassa polimérica em peitoris | m2 | 250 | 22.85 | 5712.5 |  | Lançado ERP
#NUM! | 10 | 6 | 5 | 4 |  | SERVIÇO | 10.006.005.004 | Mão de obra tratamento de ralo com manta de poliéster | un | 220 | 80 | 17600 |  | Lançado ERP
#NUM! | 10 | 7 | 0 | 4 |  | ETAPA | 10.007 | IMPERMEABILIZAÇÃO E TRATAMENTOS - COBERTURA |  |  |  | 57672.7367
#NUM! | 10 | 7 | 1 | 0 |  | SUBETAPA | 10.007.001 | Regularização e proteção mecânica |  |  |  | 5389.2445
#NUM! | 10 | 7 | 1 | 1 |  | SERVIÇO | 10.007.001.001 | Regularização de superfície para impermeabilização | m2 | 6.53 | 6.415 | 41.8899 |  | Lançado ERP
#NUM! | 10 | 7 | 1 | 2 |  | SERVIÇO | 10.007.001.002 | Proteção mecânica em superfície impermeabilizada com argamassa usinada, espessura 4cm | m2 | 184.71 | 28.95 | 5347.3545 |  | Lançado ERP
#NUM! | 10 | 7 | 2 | 0 |  | SUBETAPA | 10.007.002 | Impermeabilização flexível com manta |  |  |  | 40125.0246
#NUM! | 10 | 7 | 2 | 1 |  | SERVIÇO | 10.007.002.001 | Impermeabilização de superfície com manta asfáltica colada com asfalto derretido, uma camada, E=4mm - M.O. e Material | m2 | 266.82 | 140 | 37354.8 |  | Lançado ERP
#NUM! | 10 | 7 | 2 | 2 |  | SERVIÇO | 10.007.002.002 | Impermeabilização de superfície com manta, uma camada, E=4mm - M.O. e Material | m2 | 64.74 | 42.79 | 2770.2246 |  | Lançado ERP
#NUM! | 10 | 7 | 3 | 0 |  | SUBETAPA | 10.007.003 | Tratamentos |  |  |  | 78.3277
#NUM! | 10 | 7 | 3 | 1 |  | SERVIÇO | 10.007.003.001 | Tratamento de ralo com manta de poliéster | un | 11 | 7.1207 | 78.3277 |  | Lançado ERP
#NUM! | 10 | 7 | 4 | 0 |  | SUBETAPA | 10.007.004 | Mão de Obra |  |  |  | 12080.14
#NUM! | 10 | 7 | 4 | 1 |  | SERVIÇO | 10.007.004.001 | Mão de obra para regularização de superfície | m2 | 6.53 | 18 | 117.54 |  | Lançado ERP
#NUM! | 10 | 7 | 4 | 2 |  | SERVIÇO | 10.007.004.002 | Mão de obra empreitada para execução de proteção mecânica em superfície impermeabilizada | m2 | 184.71 | 60 | 11082.6 |  | Lançado ERP
#NUM! | 10 | 7 | 4 | 3 |  | SERVIÇO | 10.007.004.003 | Mão de obra tratamento de ralo com manta de poliéster | un | 11 | 80 | 880 |  | Lançado ERP
#NUM! | 10 | 8 | 0 | 3 |  | ETAPA | 10.008 | IMPERMEABILIZAÇÃO E TRATAMENTOS - PAV. TÉCNICOS |  |  |  | 18675.3828
#NUM! | 10 | 8 | 1 | 0 |  | SUBETAPA | 10.008.001 | Regularização e proteção mecânica |  |  |  | 2114.1505
#NUM! | 10 | 8 | 1 | 1 |  | SERVIÇO | 10.008.001.001 | Regularização de superfície para impermeabilização | m2 | 38.8 | 6.415 | 248.902 |  | Lançado ERP
#NUM! | 10 | 8 | 1 | 2 |  | SERVIÇO | 10.008.001.002 | Proteção mecânica em superfície impermeabilizada com argamassa usinada, espessura 4cm | m2 | 64.43 | 28.95 | 1865.2485 |  | Lançado ERP
#NUM! | 10 | 8 | 2 | 0 |  | SUBETAPA | 10.008.002 | Impermeabilização flexível com manta |  |  |  | 11997.0323
#NUM! | 10 | 8 | 2 | 1 |  | SERVIÇO | 10.008.002.001 | Impermeabilização de superfície com manta, uma camada, E=4mm - M.O. e Material | m2 | 64.43 | 42.79 | 2756.9597 |  | Lançado ERP
#NUM! | 10 | 8 | 2 | 2 |  | SERVIÇO | 10.008.002.002 | Impermeabilização de superfície com manta, duas camadas, E=4mm - M.O. e Material | m2 | 107.97 | 85.58 | 9240.0726 |  | Lançado ERP
#NUM! | 10 | 8 | 3 | 0 |  | SUBETAPA | 10.008.003 | Mão de Obra |  |  |  | 4564.2
#NUM! | 10 | 8 | 3 | 1 |  | SERVIÇO | 10.008.003.001 | Mão de obra para regularização de superfície | m2 | 38.8 | 18 | 698.4 |  | Lançado ERP
#NUM! | 10 | 8 | 3 | 2 |  | SERVIÇO | 10.008.003.002 | Mão de obra empreitada para execução de proteção mecânica em superfície impermeabilizada | m2 | 64.43 | 60 | 3865.8 |  | Lançado ERP
#NUM! | 11 | 0 | 3 | 2 |  | CÉLULA CONSTRUTIVA | 11 | REVESTIMENTOS INTERNOS EM PISO E PAREDE |  |  |  | 1368092.6635
#NUM! | 11 | 1 | 0 | 2 |  | ETAPA | 11.001 | REVESTIMENTOS INTERNOS EM PISO E PAREDE -TÉRREO |  |  |  | 95469.6205
#NUM! | 11 | 1 | 1 | 0 |  | SUBETAPA | 11.001.001 | Revestimento interno argamassado em piso |  |  |  | 11955.8968
#NUM! | 11 | 1 | 1 | 1 |  | SERVIÇO | 11.001.001.001 | Contrapiso comum, aderido, espessura de 4cm, com argamassa usinada | m2 | 5.8 | 17.82 | 103.356 |  | Lançado ERP
#NUM! | 11 | 1 | 1 | 2 |  | SERVIÇO | 11.001.001.002 | Contrapiso comum, aderido, espessura de 5cm, com argamassa usinada | m2 | 14.4 | 22.275 | 320.76 |  | Lançado ERP
#NUM! | 11 | 1 | 1 | 3 |  | SERVIÇO | 11.001.001.003 | Contrapiso comum, aderido, espessura de 6cm, com argamassa usinada | m2 | 202.01 | 26.73 | 5399.7273 |  | Lançado ERP
#NUM! | 11 | 1 | 1 | 4 |  | SERVIÇO | 11.001.001.004 | Contrapiso comum, aderido, espessura de 8cm, com argamassa usinada | m2 | 8.6 | 35.64 | 306.504 |  | Lançado ERP
#NUM! | 11 | 1 | 1 | 5 |  | SERVIÇO | 11.001.001.005 | Contrapiso comum, aderido, espessura de 2cm, com argamassa usinada | m2 | 13.38 | 8.91 | 119.2158 |  | Lançado ERP
#NUM! | 11 | 1 | 1 | 6 |  | SERVIÇO | 11.001.001.006 | Regularização de superfície com argamassa usinada, espessura de 3 cm | m2 | 158.23 | 13.365 | 2114.744 |  | Lançado ERP
#NUM! | 11 | 1 | 1 | 7 |  | SERVIÇO | 11.001.001.007 | Regularização de superfície com argamassa usinada, espessura de 5 cm | m2 | 90.45 | 20.25 | 1831.6125 |  | Lançado ERP
#NUM! | 11 | 1 | 1 | 8 |  | SERVIÇO | 11.001.001.008 | Piso de cimento polido, acabamento camurçado, com espessura 2 cm | m2 | 235.1339 | 7.485 | 1759.9772 |  | Lançado ERP
#NUM! | 11 | 1 | 2 | 0 |  | SUBETAPA | 11.001.002 | Revestimento interno argamassado em parede |  |  |  | 23026.9511
#NUM! | 11 | 1 | 2 | 1 |  | SERVIÇO | 11.001.002.001 | Chapisco aplicado em alvenaria, com desempenadeira dentada, argamassa preparada em obra 1:3 | m2 | 918.95 | 2.5166 | 2312.6296 |  | Lançado ERP
#NUM! | 11 | 1 | 2 | 2 |  | SERVIÇO | 11.001.002.002 | Chapisco aplicado em estruturas de concreto, com desempenadeira dentada, argamassa pré-fabricada adesiva de cimento colante | m2 | 238.42 | 6.608 | 1575.4794 |  | Lançado ERP
#NUM! | 11 | 1 | 2 | 3 |  | SERVIÇO | 11.001.002.003 | Reboco interno em argamassa usinada - espessura de 20mm - com execução de taliscas | m2 | 1157.37 | 15.9975 | 18515.0266 |  | Lançado ERP
#NUM! | 11 | 1 | 2 | 4 |  | SERVIÇO | 11.001.002.004 | Estucamento de estrutura de concreto | m2 | 120.08 | 5.195 | 623.8156 |  | Lançado ERP
#NUM! | 11 | 1 | 3 | 0 |  | SUBETAPA | 11.001.003 | Mão de obra de contrapiso, regularização e piso polido |  |  |  | 20809.1726
#NUM! | 11 | 1 | 3 | 1 |  | SERVIÇO | 11.001.003.001 | Mão de obra empreitada para execução de contrapiso comum | m2 | 492.87 | 26 | 12814.62 |  | Lançado ERP
#NUM! | 11 | 1 | 3 | 2 |  | SERVIÇO | 11.001.003.002 | Mão de obra empreitada para polimento de piso | m2 | 235.1339 | 34 | 7994.5526 |  | Lançado ERP
#NUM! | 11 | 1 | 4 | 0 |  | SUBETAPA | 11.001.004 | Mão de obra de chapisco e reboco em parede |  |  |  | 39677.6
#NUM! | 11 | 1 | 4 | 1 |  | SERVIÇO | 11.001.004.001 | Mão de obra empreitada para execução de chapisco e reboco em paredes internas | m2 | 1157.37 | 32 | 37035.84 |  | Lançado ERP
#NUM! | 11 | 1 | 4 | 2 |  | SERVIÇO | 11.001.004.002 | Mão de obra empreitada para estucamento em estrutura de concreto | m2 | 120.08 | 22 | 2641.76 |  | Lançado ERP
#NUM! | 11 | 2 | 0 | 2 |  | ETAPA | 11.002 | REVESTIMENTOS INTERNOS EM PISO E PAREDE - GARAGEM G2 |  |  |  | 59082.6503
#NUM! | 11 | 2 | 1 | 0 |  | SUBETAPA | 11.002.001 | Revestimento interno argamassado em piso |  |  |  | 6007.2182
#NUM! | 11 | 2 | 1 | 1 |  | SERVIÇO | 11.002.001.001 | Contrapiso comum, aderido, espessura de 8cm, com argamassa usinada | m2 | 16.52 | 35.64 | 588.7728 |  | Lançado ERP
#NUM! | 11 | 2 | 1 | 2 |  | SERVIÇO | 11.002.001.002 | Contrapiso comum, aderido, espessura de 2cm, com argamassa usinada | m2 | 10.44 | 8.91 | 93.0204 |  | Lançado ERP
#NUM! | 11 | 2 | 1 | 3 |  | SERVIÇO | 11.002.001.003 | Regularização de superfície com argamassa usinada, espessura de 3 cm | m2 | 127.41 | 13.365 | 1702.8347 |  | Lançado ERP
#NUM! | 11 | 2 | 1 | 4 |  | SERVIÇO | 11.002.001.004 | Piso de cimento polido, acabamento camurçado, com espessura 2 cm | m2 | 483.98 | 7.485 | 3622.5903 |  | Lançado ERP
#NUM! | 11 | 2 | 2 | 0 |  | SUBETAPA | 11.002.002 | Revestimento interno argamassado em parede |  |  |  | 11595.2321
#NUM! | 11 | 2 | 2 | 1 |  | SERVIÇO | 11.002.002.001 | Chapisco aplicado em alvenaria, com desempenadeira dentada, argamassa preparada em obra 1:3 | m2 | 414.01 | 2.5166 | 1041.8976 |  | Lançado ERP
#NUM! | 11 | 2 | 2 | 2 |  | SERVIÇO | 11.002.002.002 | Chapisco aplicado em estruturas de concreto, com desempenadeira dentada, argamassa pré-fabricada adesiva de cimento colante | m2 | 139.35 | 6.608 | 920.8248 |  | Lançado ERP
#NUM! | 11 | 2 | 2 | 3 |  | SERVIÇO | 11.002.002.003 | Reboco interno em argamassa usinada - espessura de 20mm - com execução de taliscas | m2 | 553.36 | 15.9975 | 8852.3766 |  | Lançado ERP
#NUM! | 11 | 2 | 2 | 4 |  | SERVIÇO | 11.002.002.004 | Estucamento de estrutura de concreto | m2 | 150.17 | 5.195 | 780.1332 |  | Lançado ERP
#NUM! | 11 | 2 | 3 | 0 |  | SUBETAPA | 11.002.003 | Mão de obra de contrapiso, regularização e piso polido |  |  |  | 20468.94
#NUM! | 11 | 2 | 3 | 1 |  | SERVIÇO | 11.002.003.001 | Mão de obra empreitada para execução de contrapiso comum | m2 | 154.37 | 26 | 4013.62 |  | Lançado ERP
#NUM! | 11 | 2 | 3 | 2 |  | SERVIÇO | 11.002.003.002 | Mão de obra empreitada para polimento de piso | m2 | 483.98 | 34 | 16455.32 |  | Lançado ERP
#NUM! | 11 | 2 | 4 | 0 |  | SUBETAPA | 11.002.004 | Mão de obra de chapisco e reboco em parede |  |  |  | 21011.26
#NUM! | 11 | 2 | 4 | 1 |  | SERVIÇO | 11.002.004.001 | Mão de obra empreitada para execução de chapisco e reboco em paredes internas | m2 | 553.36 | 32 | 17707.52 |  | Lançado ERP
#NUM! | 11 | 2 | 4 | 2 |  | SERVIÇO | 11.002.004.002 | Mão de obra empreitada para estucamento em estrutura de concreto | m2 | 150.17 | 22 | 3303.74 |  | Lançado ERP
#NUM! | 11 | 3 | 0 | 2 |  | ETAPA | 11.003 | REVESTIMENTOS INTERNOS EM PISO E PAREDE - GARAGEM G3 |  |  |  | 58886.5119
#NUM! | 11 | 3 | 1 | 0 |  | SUBETAPA | 11.003.001 | Revestimento interno argamassado em piso |  |  |  | 6007.2182
#NUM! | 11 | 3 | 1 | 1 |  | SERVIÇO | 11.003.001.001 | Contrapiso comum, aderido, espessura de 8cm, com argamassa usinada | m2 | 16.52 | 35.64 | 588.7728 |  | Lançado ERP
#NUM! | 11 | 3 | 1 | 2 |  | SERVIÇO | 11.003.001.002 | Contrapiso comum, aderido, espessura de 2cm, com argamassa usinada | m2 | 10.44 | 8.91 | 93.0204 |  | Lançado ERP
#NUM! | 11 | 3 | 1 | 3 |  | SERVIÇO | 11.003.001.003 | Regularização de superfície com argamassa usinada, espessura de 3 cm | m2 | 127.41 | 13.365 | 1702.8347 |  | Lançado ERP
#NUM! | 11 | 3 | 1 | 4 |  | SERVIÇO | 11.003.001.004 | Piso de cimento polido, acabamento camurçado, com espessura 2 cm | m2 | 483.98 | 7.485 | 3622.5903 |  | Lançado ERP
#NUM! | 11 | 3 | 2 | 0 |  | SUBETAPA | 11.003.002 | Revestimento interno argamassado em parede |  |  |  | 11526.1538
#NUM! | 11 | 3 | 2 | 1 |  | SERVIÇO | 11.003.002.001 | Chapisco aplicado em alvenaria, com desempenadeira dentada, argamassa preparada em obra 1:3 | m2 | 405.39 | 2.5166 | 1020.2045 |  | Lançado ERP
#NUM! | 11 | 3 | 2 | 2 |  | SERVIÇO | 11.003.002.002 | Chapisco aplicado em estruturas de concreto, com desempenadeira dentada, argamassa pré-fabricada adesiva de cimento colante | m2 | 143.03 | 6.608 | 945.1422 |  | Lançado ERP
#NUM! | 11 | 3 | 2 | 3 |  | SERVIÇO | 11.003.002.003 | Reboco interno em argamassa usinada - espessura de 20mm - com execução de taliscas | m2 | 548.42 | 15.9975 | 8773.3489 |  | Lançado ERP
#NUM! | 11 | 3 | 2 | 4 |  | SERVIÇO | 11.003.002.004 | Estucamento de estrutura de concreto | m2 | 151.58 | 5.195 | 787.4581 |  | Lançado ERP
#NUM! | 11 | 3 | 3 | 0 |  | SUBETAPA | 11.003.003 | Mão de obra de contrapiso, regularização e piso polido |  |  |  | 20468.94
#NUM! | 11 | 3 | 3 | 1 |  | SERVIÇO | 11.003.003.001 | Mão de obra empreitada para execução de contrapiso comum | m2 | 154.37 | 26 | 4013.62 |  | Lançado ERP
#NUM! | 11 | 3 | 3 | 2 |  | SERVIÇO | 11.003.003.002 | Mão de obra empreitada para polimento de piso | m2 | 483.98 | 34 | 16455.32 |  | Lançado ERP
#NUM! | 11 | 3 | 4 | 0 |  | SUBETAPA | 11.003.004 | Mão de obra de chapisco e reboco em parede |  |  |  | 20884.2
#NUM! | 11 | 3 | 4 | 1 |  | SERVIÇO | 11.003.004.001 | Mão de obra empreitada para execução de chapisco e reboco em paredes internas | m2 | 548.42 | 32 | 17549.44 |  | Lançado ERP
#NUM! | 11 | 3 | 4 | 2 |  | SERVIÇO | 11.003.004.002 | Mão de obra empreitada para estucamento em estrutura de concreto | m2 | 151.58 | 22 | 3334.76 |  | Lançado ERP
#NUM! | 11 | 4 | 0 | 2 |  | ETAPA | 11.004 | REVESTIMENTOS INTERNOS EM PISO E PAREDE - GARAGEM G4 |  |  |  | 69636.592
#NUM! | 11 | 4 | 1 | 0 |  | SUBETAPA | 11.004.001 | Revestimento interno argamassado em piso |  |  |  | 4651.7141
#NUM! | 11 | 4 | 1 | 1 |  | SERVIÇO | 11.004.001.001 | Contrapiso comum, aderido, espessura de 8cm, com argamassa usinada | m2 | 16.52 | 35.64 | 588.7728 |  | Lançado ERP
#NUM! | 11 | 4 | 1 | 2 |  | SERVIÇO | 11.004.001.002 | Contrapiso comum, aderido, espessura de 2cm, com argamassa usinada |  | 13.88 | 8.91 | 123.6708 |  | Lançado ERP
#NUM! | 11 | 4 | 1 | 3 |  | SERVIÇO | 11.004.001.003 | Regularização de superfície com argamassa usinada, espessura de 3 cm | m2 | 4.53 | 13.365 | 60.5435 |  | Lançado ERP
#NUM! | 11 | 4 | 1 | 4 |  | SERVIÇO | 11.004.001.004 | Piso de cimento polido, acabamento camurçado, com espessura 2 cm | m2 | 518.2 | 7.485 | 3878.727 |  | Lançado ERP
#NUM! | 11 | 4 | 2 | 0 |  | SUBETAPA | 11.004.002 | Revestimento interno argamassado em parede |  |  |  | 15898.2379
#NUM! | 11 | 4 | 2 | 1 |  | SERVIÇO | 11.004.002.001 | Chapisco aplicado em alvenaria, com desempenadeira dentada, argamassa preparada em obra 1:3 | m2 | 546.33 | 2.5166 | 1374.8941 |  | Lançado ERP
#NUM! | 11 | 4 | 2 | 2 |  | SERVIÇO | 11.004.002.002 | Chapisco aplicado em estruturas de concreto, com desempenadeira dentada, argamassa pré-fabricada adesiva de cimento colante | m2 | 179.11 | 6.608 | 1183.5589 |  | Lançado ERP
#NUM! | 11 | 4 | 2 | 3 |  | SERVIÇO | 11.004.002.003 | Reboco interno em argamassa usinada - espessura de 20mm - com execução de taliscas | m2 | 725.44 | 15.9975 | 11605.2264 |  | Lançado ERP
#NUM! | 11 | 4 | 2 | 4 |  | SERVIÇO | 11.004.002.004 | Estucamento de estrutura de concreto | m2 | 333.89 | 5.195 | 1734.5585 |  | Lançado ERP
#NUM! | 11 | 4 | 3 | 0 |  | SUBETAPA | 11.004.003 | Mão de obra de contrapiso, regularização e piso polido |  |  |  | 18526.98
#NUM! | 11 | 4 | 3 | 1 |  | SERVIÇO | 11.004.003.001 | Mão de obra empreitada para execução de contrapiso comum | m2 | 34.93 | 26 | 908.18 |  | Lançado ERP
#NUM! | 11 | 4 | 3 | 2 |  | SERVIÇO | 11.004.003.002 | Mão de obra empreitada para polimento de piso | m2 | 518.2 | 34 | 17618.8 |  | Lançado ERP
#NUM! | 11 | 4 | 4 | 0 |  | SUBETAPA | 11.004.004 | Mão de obra de chapisco e reboco em parede |  |  |  | 30559.66
#NUM! | 11 | 4 | 4 | 1 |  | SERVIÇO | 11.004.004.001 | Mão de obra empreitada para execução de chapisco e reboco em paredes internas | m2 | 725.44 | 32 | 23214.08 |  | Lançado ERP
#NUM! | 11 | 4 | 4 | 2 |  | SERVIÇO | 11.004.004.002 | Mão de obra empreitada para estucamento em estrutura de concreto | m2 | 333.89 | 22 | 7345.58 |  | Lançado ERP
#NUM! | 11 | 5 | 0 | 2 |  | ETAPA | 11.005 | REVESTIMENTOS INTERNOS EM PISO E PAREDE - LAZER |  |  |  | 64670.5846
#NUM! | 11 | 5 | 1 | 0 |  | SUBETAPA | 11.005.001 | Revestimento interno argamassado em piso |  |  |  | 15941.9056
#NUM! | 11 | 5 | 1 | 1 |  | SERVIÇO | 11.005.001.001 | Contrapiso comum, aderido, espessura de 1cm, com argamassa usinada | m2 | 47.86 | 4.455 | 213.2163 |  | Lançado ERP
#NUM! | 11 | 5 | 1 | 2 |  | SERVIÇO | 11.005.001.002 | Contrapiso comum, aderido, espessura de 8cm, com argamassa usinada | m2 | 432.84 | 35.64 | 15426.4176 |  | Lançado ERP
#NUM! | 11 | 5 | 1 | 3 |  | SERVIÇO | 11.005.001.003 | Contrapiso comum, aderido, espessura de 2cm, com argamassa usinada | m3 | 15.78 | 8.91 | 140.5998 |  | Lançado ERP
#NUM! | 11 | 5 | 1 | 4 |  | SERVIÇO | 11.005.001.004 | Regularização de superfície com argamassa usinada, espessura de 1 cm | m2 | 13.97 | 4.455 | 62.2364 |  | Lançado ERP
#NUM! | 11 | 5 | 1 | 5 |  | SERVIÇO | 11.005.001.005 | Regularização de superfície com argamassa usinada, espessura de 3 cm | m2 | 7.44 | 13.365 | 99.4356 |  | Lançado ERP
#NUM! | 11 | 5 | 2 | 0 |  | SUBETAPA | 11.005.002 | Revestimento interno argamassado em parede |  |  |  | 13297.2189
#NUM! | 11 | 5 | 2 | 1 |  | SERVIÇO | 11.005.002.001 | Chapisco aplicado em alvenaria, com desempenadeira dentada, argamassa preparada em obra 1:3 | m2 | 420.78 | 2.5166 | 1058.9349 |  | Lançado ERP
#NUM! | 11 | 5 | 2 | 2 |  | SERVIÇO | 11.005.002.002 | Chapisco aplicado em estruturas de concreto, com desempenadeira dentada, argamassa pré-fabricada adesiva de cimento colante | m2 | 232.53 | 6.608 | 1536.5582 |  | Lançado ERP
#NUM! | 11 | 5 | 2 | 3 |  | SERVIÇO | 11.005.002.003 | Reboco interno em argamassa usinada - espessura de 20mm - com execução de taliscas | m2 | 653.31 | 15.9975 | 10451.3267 |  | Lançado ERP
#NUM! | 11 | 5 | 2 | 4 |  | SERVIÇO | 11.005.002.004 | Estucamento de estrutura de concreto | m2 | 48.2 | 5.195 | 250.399 |  | Lançado ERP
#NUM! | 11 | 5 | 3 | 0 |  | SUBETAPA | 11.005.003 | Mão de obra de contrapiso e regularização |  |  |  | 13465.14
#NUM! | 11 | 5 | 3 | 1 |  | SERVIÇO | 11.005.003.001 | Mão de obra empreitada para execução de contrapiso comum | m2 | 517.89 | 26 | 13465.14 |  | Lançado ERP
#NUM! | 11 | 5 | 4 | 0 |  | SUBETAPA | 11.005.004 | Mão de obra de chapisco e reboco em parede |  |  |  | 21966.32
#NUM! | 11 | 5 | 4 | 1 |  | SERVIÇO | 11.005.004.001 | Mão de obra empreitada para execução de chapisco e reboco em paredes internas | m2 | 653.31 | 32 | 20905.92 |  | Lançado ERP
#NUM! | 11 | 5 | 4 | 2 |  | SERVIÇO | 11.005.004.002 | Mão de obra empreitada para estucamento em estrutura de concreto | m2 | 48.2 | 22 | 1060.4 |  | Lançado ERP
#NUM! | 11 | 6 | 0 | 2 |  | ETAPA | 11.006 | REVESTIMENTOS INTERNOS EM PISO E PAREDE - TIPOS (x20) |  |  |  | 999996.8331
#NUM! | 11 | 6 | 1 | 0 |  | SUBETAPA | 11.006.001 | Revestimento interno argamassado em piso |  |  |  | 144285.5106
#NUM! | 11 | 6 | 1 | 1 |  | SERVIÇO | 11.006.001.001 | Contrapiso comum, aderido, espessura de 8cm, com argamassa usinada | m2 | 3955.39 | 35.64 | 140970.0996 |  | Lançado ERP
#NUM! | 11 | 6 | 1 | 2 |  | SERVIÇO | 11.006.001.002 | Contrapiso comum, aderido, espessura de 2cm, com argamassa usinada | m3 | 214 | 8.91 | 1906.74 |  | Lançado ERP
#NUM! | 11 | 6 | 1 | 3 |  | SERVIÇO | 11.006.001.003 | Regularização de superfície com argamassa usinada, espessura de 3 cm | m2 | 105.4 | 13.365 | 1408.671 |  | Lançado ERP
#NUM! | 11 | 6 | 2 | 0 |  | SUBETAPA | 11.006.002 | Revestimento interno argamassado em parede |  |  |  | 276542.1425
#NUM! | 11 | 6 | 2 | 1 |  | SERVIÇO | 11.006.002.001 | Chapisco aplicado em alvenaria, com desempenadeira dentada, argamassa preparada em obra 1:3 | m2 | 10930.11 | 2.5166 | 27506.7148 |  | Lançado ERP
#NUM! | 11 | 6 | 2 | 2 |  | SERVIÇO | 11.006.002.002 | Chapisco aplicado em estruturas de concreto, com desempenadeira dentada, argamassa pré-fabricada adesiva de cimento colante | m2 | 3073.62 | 6.608 | 20310.481 |  | Lançado ERP
#NUM! | 11 | 6 | 2 | 3 |  | SERVIÇO | 11.006.002.003 | Reboco interno em argamassa usinada - espessura de 20mm - com execução de taliscas | m2 | 14003.72 | 15.9975 | 224024.5107 |  | Lançado ERP
#NUM! | 11 | 6 | 2 | 4 |  | SERVIÇO | 11.006.002.004 | Estucamento de estrutura de concreto | m2 | 904.8 | 5.195 | 4700.436 |  | Lançado ERP
#NUM! | 11 | 6 | 3 | 0 |  | SUBETAPA | 11.006.003 | Mão de obra de contrapiso e regularização |  |  |  | 111144.54
#NUM! | 11 | 6 | 3 | 1 |  | SERVIÇO | 11.006.003.001 | Mão de obra empreitada para execução de contrapiso comum | m2 | 4274.79 | 26 | 111144.54 |  | Lançado ERP
#NUM! | 11 | 6 | 4 | 0 |  | SUBETAPA | 11.006.004 | Mão de obra de chapisco e reboco em parede |  |  |  | 468024.64
#NUM! | 11 | 6 | 4 | 1 |  | SERVIÇO | 11.006.004.001 | Mão de obra empreitada para execução de chapisco e reboco em paredes internas | m2 | 14003.72 | 32 | 448119.04 |  | Lançado ERP
#NUM! | 11 | 6 | 4 | 2 |  | SERVIÇO | 11.006.004.002 | Mão de obra empreitada para estucamento em estrutura de concreto | m2 | 904.8 | 22 | 19905.6 |  | Lançado ERP
#NUM! | 11 | 7 | 0 | 2 |  | ETAPA | 11.007 | REVESTIMENTOS INTERNOS EM PISO E PAREDE - COBERTURA |  |  |  | 15484.02
#NUM! | 11 | 7 | 1 | 0 |  | SUBETAPA | 11.007.001 | Revestimento interno argamassado em piso |  |  |  | 533.709
#NUM! | 11 | 7 | 1 | 1 |  | SERVIÇO | 11.007.001.001 | Contrapiso comum, aderido, espessura de 8cm, com argamassa usinada | m2 | 13.46 | 35.64 | 479.7144 |  | Lançado ERP
#NUM! | 11 | 7 | 1 | 2 |  | SERVIÇO | 11.007.001.002 | Regularização de superfície com argamassa usinada, espessura de 1 cm | m2 | 12.12 | 4.455 | 53.9946 |  | Lançado ERP
#NUM! | 11 | 7 | 2 | 0 |  | SUBETAPA | 11.007.002 | Revestimento interno argamassado em parede |  |  |  | 5402.671
#NUM! | 11 | 7 | 2 | 1 |  | SERVIÇO | 11.007.002.001 | Chapisco aplicado em alvenaria, com desempenadeira dentada, argamassa preparada em obra 1:3 | m2 | 213.17 | 2.5166 | 536.4636 |  | Lançado ERP
#NUM! | 11 | 7 | 2 | 2 |  | SERVIÇO | 11.007.002.002 | Chapisco aplicado em estruturas de concreto, com desempenadeira dentada, argamassa pré-fabricada adesiva de cimento colante |  | 64.41 | 6.608 | 425.6213 |  | Lançado ERP
#NUM! | 11 | 7 | 2 | 3 |  | SERVIÇO | 11.007.002.003 | Reboco interno em argamassa usinada - espessura de 20mm - com execução de taliscas | m2 | 277.58 | 15.9975 | 4440.586 |  | Lançado ERP
#NUM! | 11 | 7 | 3 | 0 |  | SUBETAPA | 11.007.003 | Mão de obra de contrapiso e regularização |  |  |  | 665.08
#NUM! | 11 | 7 | 3 | 1 |  | SERVIÇO | 11.007.003.001 | Mão de obra empreitada para execução de contrapiso comum | m2 | 25.58 | 26 | 665.08 |  | Lançado ERP
#NUM! | 11 | 7 | 4 | 0 |  | SUBETAPA | 11.007.004 | Mão de obra de chapisco e reboco em parede |  |  |  | 8882.56
#NUM! | 11 | 7 | 4 | 1 |  | SERVIÇO | 11.007.004.001 | Mão de obra empreitada para execução de chapisco e reboco em paredes internas | m2 | 277.58 | 32 | 8882.56 |  | Lançado ERP
#NUM! | 11 | 8 | 0 | 1 |  | ETAPA | 11.008 | REVESTIMENTOS INTERNOS EM PISO E PAREDE - PAV. TÉCNICOS |  |  |  | 4865.8512
#NUM! | 11 | 8 | 1 | 0 |  | SUBETAPA | 11.008.001 | Revestimento interno argamassado em piso |  |  |  | 301.8708
#NUM! | 11 | 8 | 1 | 1 |  | SERVIÇO | 11.008.001.001 | Contrapiso comum, aderido, espessura de 7cm, com argamassa usinada | m2 | 9.68 | 31.185 | 301.8708 |  | Lançado ERP
#NUM! | 11 | 8 | 2 | 0 |  | SUBETAPA | 11.008.002 | Revestimento interno argamassado em parede |  |  |  | 1288.7604
#NUM! | 11 | 8 | 2 | 1 |  | SERVIÇO | 11.008.002.001 | Chapisco aplicado em alvenaria, com desempenadeira dentada, argamassa preparada em obra 1:3 | m2 | 26.32 | 2.5166 | 66.2369 |  | Lançado ERP
#NUM! | 11 | 8 | 2 | 2 |  | SERVIÇO | 11.008.002.002 | Chapisco aplicado em estruturas de concreto, com desempenadeira dentada, argamassa pré-fabricada adesiva de cimento colante | m2 | 19.03 | 6.608 | 125.7502 |  | Lançado ERP
#NUM! | 11 | 8 | 2 | 3 |  | SERVIÇO | 11.008.002.003 | Reboco interno em argamassa usinada - espessura de 20mm - com execução de taliscas | m2 | 45.35 | 15.9975 | 725.4866 |  | Lançado ERP
#NUM! | 11 | 8 | 2 | 4 |  | SERVIÇO | 11.008.002.004 | Estucamento de estrutura de concreto | m2 | 71.47 | 5.195 | 371.2867 |  | Lançado ERP
#NUM! | 11 | 8 | 3 | 0 |  | SUBETAPA | 11.008.003 | Mão de obra de contrapiso e regularização |  |  |  | 251.68
#NUM! | 11 | 8 | 3 | 1 |  | SERVIÇO | 11.008.003.001 | Mão de obra empreitada para execução de contrapiso comum | m2 | 9.68 | 26 | 251.68 |  | Lançado ERP
#NUM! | 11 | 8 | 4 | 0 |  | SUBETAPA | 11.008.004 | Mão de obra de chapisco e reboco em parede |  |  |  | 3023.54
#NUM! | 11 | 8 | 4 | 1 |  | SERVIÇO | 11.008.004.001 | Mão de obra empreitada para execução de chapisco e reboco em paredes internas | m2 | 45.35 | 32 | 1451.2 |  | Lançado ERP
#NUM! | 11 | 8 | 4 | 2 |  | SERVIÇO | 11.008.004.002 | Mão de obra empreitada para estucamento em estrutura de concreto | m2 | 71.47 | 22 | 1572.34 |  | Lançado ERP
#NUM! | 12 | 0 | 4 | 2 |  | CÉLULA CONSTRUTIVA | 12 | REVESTIMENTOS E ACABAMENTOS INTERNOS EM TETO |  |  |  | 557343.6177
#NUM! | 12 | 1 | 0 | 2 |  | ETAPA | 12.001 | REVESTIMENTOS E ACABAMENTOS INTERNOS EM TETO - TÉRREO |  |  |  | 39045.1736
#NUM! | 12 | 1 | 1 | 0 |  | SUBETAPA | 12.001.001 | Revestimento interno argamassado em teto |  |  |  | 2254.9936
#NUM! | 12 | 1 | 1 | 1 |  | SERVIÇO | 12.001.001.001 | Estucamento de estrutura de concreto em teto | m2 | 434.07 | 5.195 | 2254.9936 |  | Lançado ERP
#NUM! | 12 | 1 | 2 | 0 |  | SUBETAPA | 12.001.002 | Acabamento de gesso em teto |  |  |  | 27240.64
#NUM! | 12 | 1 | 2 | 1 |  | SERVIÇO | 12.001.002.001 | Forro de gesso mineral - material e mão de obra | m2 | 181.51 | 64 | 11616.64 |  | Lançado ERP
#NUM! | 12 | 1 | 2 | 2 |  | SERVIÇO | 12.001.002.002 | Gesso negativo - material e mão de obra | m | 434 | 36 | 15624 |  | Lançado ERP
#NUM! | 12 | 1 | 3 | 0 |  | SUBETAPA | 12.001.003 | Mão de obra de estucamento em teto |  |  |  | 9549.54
#NUM! | 12 | 1 | 3 | 1 |  | SERVIÇO | 12.001.003.001 | Mão de obra empreitada para execução de estucamento em teto | m2 | 434.07 | 22 | 9549.54 |  | Lançado ERP
#NUM! | 12 | 2 | 0 | 1 |  | ETAPA | 12.002 | REVESTIMENTOS E ACABAMENTOS INTERNOS EM TETO - GARAGEM G2 |  |  |  | 17511.253
#NUM! | 12 | 2 | 1 | 0 |  | SUBETAPA | 12.002.001 | Revestimento interno argamassado em teto |  |  |  | 3186.613
#NUM! | 12 | 2 | 1 | 1 |  | SERVIÇO | 12.002.001.001 | Estucamento de estrutura de concreto em teto | m2 | 613.4 | 5.195 | 3186.613 |  | Lançado ERP
#NUM! | 12 | 2 | 2 | 0 |  | SUBETAPA | 12.002.002 | Acabamento de gesso em teto |  |  |  | 829.84
#NUM! | 12 | 2 | 2 | 1 |  | SERVIÇO | 12.002.002.001 | Forro de gesso mineral - material e mão de obra | m2 | 5.44 | 64 | 348.16 |  | Lançado ERP
#NUM! | 12 | 2 | 2 | 2 |  | SERVIÇO | 12.002.002.002 | Gesso negativo - material e mão de obra | m | 13.38 | 36 | 481.68 |  | Lançado ERP
#NUM! | 12 | 2 | 3 | 0 |  | SUBETAPA | 12.002.003 | Mão de obra de estucamento em teto |  |  |  | 13494.8
#NUM! | 12 | 2 | 3 | 1 |  | SERVIÇO | 12.002.003.001 | Mão de obra empreitada para execução de estucamento em teto | m2 | 613.4 | 22 | 13494.8 |  | Lançado ERP
#NUM! | 12 | 3 | 0 | 1 |  | ETAPA | 12.003 | REVESTIMENTOS E ACABAMENTOS INTERNOS EM TETO - GARAGEM G3 |  |  |  | 14170.0753
#NUM! | 12 | 3 | 1 | 0 |  | SUBETAPA | 12.003.001 | Revestimento interno argamassado em teto |  |  |  | 2548.3553
#NUM! | 12 | 3 | 1 | 1 |  | SERVIÇO | 12.003.001.001 | Estucamento de estrutura de concreto em teto | m2 | 490.54 | 5.195 | 2548.3553 |  | Lançado ERP
#NUM! | 12 | 3 | 2 | 0 |  | SUBETAPA | 12.003.002 | Acabamento de gesso em teto |  |  |  | 829.84
#NUM! | 12 | 3 | 2 | 1 |  | SERVIÇO | 12.003.002.001 | Forro de gesso mineral - material e mão de obra | m2 | 5.44 | 64 | 348.16 |  | Lançado ERP
#NUM! | 12 | 3 | 2 | 2 |  | SERVIÇO | 12.003.002.002 | Gesso negativo - material e mão de obra | m | 13.38 | 36 | 481.68 |  | Lançado ERP
#NUM! | 12 | 3 | 3 | 0 |  | SUBETAPA | 12.003.003 | Mão de obra de estucamento em teto |  |  |  | 10791.88
#NUM! | 12 | 3 | 3 | 1 |  | SERVIÇO | 12.003.003.001 | Mão de obra empreitada para execução de estucamento em teto | m2 | 490.54 | 22 | 10791.88 |  | Lançado ERP
#NUM! | 12 | 4 | 0 | 1 |  | ETAPA | 12.004 | REVESTIMENTOS E ACABAMENTOS INTERNOS EM TETO - GARAGEM G4 |  |  |  | 17872.6745
#NUM! | 12 | 4 | 1 | 0 |  | SUBETAPA | 12.004.001 | Revestimento interno argamassado em teto |  |  |  | 3255.6546
#NUM! | 12 | 4 | 1 | 1 |  | SERVIÇO | 12.004.001.001 | Estucamento de estrutura de concreto em teto | m2 | 626.69 | 5.195 | 3255.6546 |  | Lançado ERP
#NUM! | 12 | 4 | 2 | 0 |  | SUBETAPA | 12.004.002 | Acabamento de gesso em teto |  |  |  | 829.84
#NUM! | 12 | 4 | 2 | 1 |  | SERVIÇO | 12.004.002.001 | Forro de gesso mineral - material e mão de obra | m2 | 5.44 | 64 | 348.16 |  | Lançado ERP
#NUM! | 12 | 4 | 2 | 2 |  | SERVIÇO | 12.004.002.002 | Gesso negativo - material e mão de obra | m | 13.38 | 36 | 481.68 |  | Lançado ERP
#NUM! | 12 | 4 | 3 | 0 |  | SUBETAPA | 12.004.003 | Mão de obra de estucamento em teto |  |  |  | 13787.18
#NUM! | 12 | 4 | 3 | 1 |  | SERVIÇO | 12.004.003.001 | Mão de obra empreitada para execução de estucamento em teto | m2 | 626.69 | 22 | 13787.18 |  | Lançado ERP
#NUM! | 12 | 5 | 0 | 1 |  | ETAPA | 12.005 | REVESTIMENTOS E ACABAMENTOS INTERNOS EM TETO - LAZER |  |  |  | 20285.8295
#NUM! | 12 | 5 | 1 | 0 |  | SUBETAPA | 12.005.001 | Revestimento interno argamassado em teto |  |  |  | 218.7095
#NUM! | 12 | 5 | 1 | 1 |  | SERVIÇO | 12.005.001.001 | Estucamento de estrutura de concreto em teto | m2 | 42.1 | 5.195 | 218.7095 |  | Lançado ERP
#NUM! | 12 | 5 | 2 | 0 |  | SUBETAPA | 12.005.002 | Acabamento de gesso em teto |  |  |  | 19140.92
#NUM! | 12 | 5 | 2 | 1 |  | SERVIÇO | 12.005.002.001 | Forro de gesso mineral - material e mão de obra | m2 | 193.76 | 64 | 12400.64 |  | Lançado ERP
#NUM! | 12 | 5 | 2 | 2 |  | SERVIÇO | 12.005.002.002 | Gesso negativo - material e mão de obra | m | 187.23 | 36 | 6740.28 |  | Lançado ERP
#NUM! | 12 | 5 | 3 | 0 |  | SUBETAPA | 12.005.003 | Mão de obra de estucamento em teto |  |  |  | 926.2
#NUM! | 12 | 5 | 3 | 1 |  | SERVIÇO | 12.005.003.001 | Mão de obra empreitada para execução de estucamento em teto | m2 | 42.1 | 22 | 926.2 |  | Lançado ERP
#NUM! | 12 | 6 | 0 | 1 |  | ETAPA | 12.006 | REVESTIMENTOS E ACABAMENTOS INTERNOS EM TETO - TIPOS (x20) |  |  |  | 446254.185
#NUM! | 12 | 6 | 1 | 0 |  | SUBETAPA | 12.006.001 | Revestimento interno argamassado em teto |  |  |  | 3880.665
#NUM! | 12 | 6 | 1 | 1 |  | SERVIÇO | 12.006.001.001 | Estucamento de estrutura de concreto em teto | m2 | 747 | 5.195 | 3880.665 |  | Lançado ERP
#NUM! | 12 | 6 | 2 | 0 |  | SUBETAPA | 12.006.002 | Acabamento de gesso em teto |  |  |  | 425939.52
#NUM! | 12 | 6 | 2 | 1 |  | SERVIÇO | 12.006.002.001 | Forro de gesso mineral - material e mão de obra | m2 | 3757.53 | 64 | 240481.92 |  | Lançado ERP
#NUM! | 12 | 6 | 2 | 2 |  | SERVIÇO | 12.006.002.002 | Gesso negativo - material e mão de obra | m | 5151.6 | 36 | 185457.6 |  | Lançado ERP
#NUM! | 12 | 6 | 3 | 0 |  | SUBETAPA | 12.006.003 | Mão de obra de estucamento em teto |  |  |  | 16434
#NUM! | 12 | 6 | 3 | 1 |  | SERVIÇO | 12.006.003.001 | Mão de obra empreitada para execução de estucamento em teto | m2 | 747 | 22 | 16434 |  | Lançado ERP
#NUM! | 12 | 7 | 0 | 1 |  | ETAPA | 12.007 | REVESTIMENTOS E ACABAMENTOS INTERNOS EM TETO - COBERTURA |  |  |  | 900.4264
#NUM! | 12 | 7 | 1 | 0 |  | SUBETAPA | 12.007.001 | Revestimento interno argamassado em teto |  |  |  | 172.0065
#NUM! | 12 | 7 | 1 | 1 |  | SERVIÇO | 12.007.001.001 | Estucamento de estrutura de concreto em teto | m2 | 33.11 | 5.195 | 172.0065 |  | Lançado ERP
#NUM! | 12 | 7 | 2 | 0 |  | SUBETAPA | 12.007.002 | Mão de obra de estucamento em teto |  |  |  | 728.42
#NUM! | 12 | 7 | 2 | 1 |  | SERVIÇO | 12.007.002.001 | Mão de obra empreitada para execução de estucamento em teto | m2 | 33.11 | 22 | 728.42 |  | Lançado ERP
#NUM! | 12 | 8 | 0 | 1 |  | ETAPA | 12.008 | REVESTIMENTOS E ACABAMENTOS INTERNOS EM TETO - PAV. TÉCNICOS |  |  |  | 1304.0003
#NUM! | 12 | 8 | 1 | 0 |  | SUBETAPA | 12.008.001 | Revestimento interno argamassado em teto |  |  |  | 249.1003
#NUM! | 12 | 8 | 1 | 1 |  | SERVIÇO | 12.008.001.001 | Estucamento de estrutura de concreto em teto | m2 | 47.95 | 5.195 | 249.1003 |  | Lançado ERP
#NUM! | 12 | 8 | 2 | 0 |  | SUBETAPA | 12.008.002 | Mão de obra de estucamento em teto |  |  |  | 1054.9
#NUM! | 12 | 8 | 2 | 1 |  | SERVIÇO | 12.008.002.001 | Mão de obra empreitada para execução de estucamento em teto | m2 | 47.95 | 22 | 1054.9 |  | Lançado ERP
#NUM! | 13 | 0 | 2 | 1 |  | CÉLULA CONSTRUTIVA | 13 | ACABAMENTOS EM PISO E PAREDE |  |  |  | 1576198.2593
#NUM! | 13 | 1 | 0 | 1 |  | ETAPA | 13.001 | ACABAMENTOS EM PISO E PAREDE - TÉRREO |  |  |  | 74031.9208
#NUM! | 13 | 1 | 1 | 0 |  | SUBETAPA | 13.001.001 | Acabamentos em pisos cerâmicos |  |  |  | 35825.2979
#NUM! | 13 | 1 | 1 | 1 |  | SERVIÇO | 13.001.001.001 | Piso Cerâmico Área Comum | m2 | 8.39 | 77.066 | 646.5837 |  | Lançado ERP
#NUM! | 13 | 1 | 1 | 2 |  | SERVIÇO | 13.001.001.002 | Piso Cerâmico Lixeira 60x60cm | m2 | 14.03 | 77.066 | 1081.236 |  | Lançado ERP
#NUM! | 13 | 1 | 1 | 3 |  | SERVIÇO | 13.001.001.003 | Ladrilho Hidráulico | m2 | 143.9 | 88.066 | 12672.6974 |  | Lançado ERP
#NUM! | 13 | 1 | 1 | 4 |  | SERVIÇO | 13.001.001.004 | Piso Porcelanato Área Comum Coberta 80x80cm | m2 | 143.7 | 115.566 | 16606.8342 |  | Lançado ERP
#NUM! | 13 | 1 | 1 | 5 |  | SERVIÇO | 13.001.001.005 | Piso Porcelanato Hall 80x80cm | m2 | 41.69 | 115.566 | 4817.9465 |  | Lançado ERP
#NUM! | 13 | 1 | 2 | 0 |  | SUBETAPA | 13.001.002 | Rodapés |  |  |  | 9166.2079
#NUM! | 13 | 1 | 2 | 1 |  | SERVIÇO | 13.001.002.001 | Rodapé cerâmico h=10cm | m | 27.73 | 11.8512 | 328.6338 |  | Lançado ERP
#NUM! | 13 | 1 | 2 | 2 |  | SERVIÇO | 13.001.002.002 | Rodapé pedra natural h=10cm | m | 8.52 | 50.904 | 433.7021 |  | Lançado ERP
#NUM! | 13 | 1 | 2 | 3 |  | SERVIÇO | 13.001.002.003 | Rodapé pedra natural h=5cm | m | 29.86 | 28.404 | 848.1434 |  | Lançado ERP
#NUM! | 13 | 1 | 2 | 4 |  | SERVIÇO | 13.001.002.004 | Rodapé Poliestireno h=10cm | m | 100.56 | 55.912 | 5622.5107 |  | Lançado ERP
#NUM! | 13 | 1 | 2 | 5 |  | SERVIÇO | 13.001.002.005 | Rodapé Poliestireno h=15cm | m | 27.32 | 70.762 | 1933.2178 |  | Lançado ERP
#NUM! | 13 | 1 | 3 | 0 |  | SUBETAPA | 13.001.003 | Soleira |  |  |  | 186.1376
#NUM! | 13 | 1 | 3 | 1 |  | SERVIÇO | 13.001.003.001 | Soleira de pedra natural | m | 1.86 | 100.074 | 186.1376 |  | Lançado ERP
#NUM! | 13 | 1 | 4 | 0 |  | SUBETAPA | 13.001.004 | Acabamentos cerâmicos em parede |  |  |  | 4864.5191
#NUM! | 13 | 1 | 4 | 1 |  | SERVIÇO | 13.001.004.001 | Revestimento em Cerâmica Lixeira 30 cm x 60 cm | m2 | 62.23 | 78.17 | 4864.5191 |  | Lançado ERP
#NUM! | 13 | 1 | 5 | 0 |  | SUBETAPA | 13.001.005 | Mão de obra de acabamento em piso cerâmico |  |  |  | 14802.0253
#NUM! | 13 | 1 | 5 | 1 |  | SERVIÇO | 13.001.005.001 | Mão de obra empreitada para colocação e rejuntamento de piso cerâmico até 60x60 cm | m2 | 166.32 | 40 | 6652.8 |  | Lançado ERP
#NUM! | 13 | 1 | 5 | 2 |  | SERVIÇO | 13.001.005.002 | Mão de obra empreitada para colocação e rejuntamento de piso porcelanato acima de 60x60 cm | m2 | 185.39 | 43.9572 | 8149.2253 |  | Lançado ERP
#NUM! | 13 | 1 | 6 | 0 |  | SUBETAPA | 13.001.006 | Mão de obra de rodapés |  |  |  | 7296.148
#NUM! | 13 | 1 | 6 | 1 |  | SERVIÇO | 13.001.006.001 | Mão de obra empreitada para colocação de rodapé de cerâmico | m | 27.73 | 22 | 610.06 |  | Lançado ERP
#NUM! | 13 | 1 | 6 | 2 |  | SERVIÇO | 13.001.006.002 | Mão de obra empreitada para colocação de rodapé de pedra natural | m | 38.38 | 32.6 | 1251.188 |  | Lançado ERP
#NUM! | 13 | 1 | 6 | 3 |  | SERVIÇO | 13.001.006.003 | Mão de obra empreitada para colocação de rodapé de poliestireno | m | 127.88 | 42.5 | 5434.9 |  | Lançado ERP
#NUM! | 13 | 1 | 7 | 0 |  | SUBETAPA | 13.001.007 | Mão de obra de soleiras |  |  |  | 55.8
#NUM! | 13 | 1 | 7 | 1 |  | SERVIÇO | 13.001.007.001 | Mão de obra empreitada para colocação de soleira de granito | m | 1.86 | 30 | 55.8 |  | Lançado ERP
#NUM! | 13 | 1 | 8 | 0 |  | SUBETAPA | 13.001.008 | Mão de obra de acabamento de parede |  |  |  | 1835.785
#NUM! | 13 | 1 | 8 | 1 |  | SERVIÇO | 13.001.008.001 | Mão de obra empreitada para colocação e rejuntamento de revestimento cerâmico | m2 | 62.23 | 29.5 | 1835.785 |  | Lançado ERP
#NUM! | 13 | 2 | 0 | 1 |  | ETAPA | 13.002 | ACABAMENTOS EM PISO E PAREDE - 2° PAVIMENTO (GARAGEM) |  |  |  | 17029.342
#NUM! | 13 | 2 | 1 | 0 |  | SUBETAPA | 13.002.001 | Acabamentos em pisos cerâmicos |  |  |  | 11722.5328
#NUM! | 13 | 2 | 1 | 1 |  | SERVIÇO | 13.002.001.001 | Ladrilho Hidráulico | m2 | 123.4 | 88.066 | 10867.3444 |  | Lançado ERP
#NUM! | 13 | 2 | 1 | 2 |  | SERVIÇO | 13.002.001.002 | Piso Porcelanato Hall 80x80cm | m2 | 7.4 | 115.566 | 855.1884 |  | Lançado ERP
#NUM! | 13 | 2 | 2 | 0 |  | SUBETAPA | 13.002.002 | Soleira |  |  |  | 35.0259
#NUM! | 13 | 2 | 2 | 1 |  | SERVIÇO | 13.002.002.001 | Soleira de pedra natural | m | 0.35 | 100.074 | 35.0259 |  | Lançado ERP
#NUM! | 13 | 2 | 3 | 0 |  | SUBETAPA | 13.002.003 | Mão de obra de acabamento em piso cerâmico |  |  |  | 5261.2833
#NUM! | 13 | 2 | 3 | 1 |  | SERVIÇO | 13.002.003.001 | Mão de obra empreitada para colocação e rejuntamento de piso cerâmico até 60x60 cm | m2 | 123.4 | 40 | 4936 |  | Lançado ERP
#NUM! | 13 | 2 | 3 | 2 |  | SERVIÇO | 13.002.003.002 | Mão de obra empreitada para colocação e rejuntamento de piso porcelanato acima de 60x60 cm | m2 | 7.4 | 43.9572 | 325.2833 |  | Lançado ERP
#NUM! | 13 | 2 | 4 | 0 |  | SUBETAPA | 13.002.004 | Mão de obra de soleiras |  |  |  | 10.5
#NUM! | 13 | 2 | 4 | 1 |  | SERVIÇO | 13.002.004.001 | Mão de obra empreitada para colocação de soleira de granito | m | 0.35 | 30 | 10.5 |  | Lançado ERP
#NUM! | 13 | 3 | 0 | 1 |  | ETAPA | 13.003 | ACABAMENTOS EM PISO E PAREDE - 3° PAVIMENTO (GARAGEM) |  |  |  | 17029.342
#NUM! | 13 | 3 | 1 | 0 |  | SUBETAPA | 13.003.001 | Acabamentos em pisos cerâmicos |  |  |  | 11722.5328
#NUM! | 13 | 3 | 1 | 1 |  | SERVIÇO | 13.003.001.001 | Ladrilho Hidráulico | m2 | 123.4 | 88.066 | 10867.3444 |  | Lançado ERP
#NUM! | 13 | 3 | 1 | 2 |  | SERVIÇO | 13.003.001.002 | Piso Porcelanato Hall 80x80cm | m2 | 7.4 | 115.566 | 855.1884 |  | Lançado ERP
#NUM! | 13 | 3 | 2 | 0 |  | SUBETAPA | 13.003.002 | Soleira |  |  |  | 35.0259
#NUM! | 13 | 3 | 2 | 1 |  | SERVIÇO | 13.003.002.001 | Soleira de pedra natural | m | 0.35 | 100.074 | 35.0259 |  | Lançado ERP
#NUM! | 13 | 3 | 3 | 0 |  | SUBETAPA | 13.003.003 | Mão de obra de acabamento em piso cerâmico |  |  |  | 5261.2833
#NUM! | 13 | 3 | 3 | 1 |  | SERVIÇO | 13.003.003.001 | Mão de obra empreitada para colocação e rejuntamento de piso cerâmico até 60x60 cm | m2 | 123.4 | 40 | 4936 |  | Lançado ERP
#NUM! | 13 | 3 | 3 | 2 |  | SERVIÇO | 13.003.003.002 | Mão de obra empreitada para colocação e rejuntamento de piso porcelanato acima de 60x60 cm | m2 | 7.4 | 43.9572 | 325.2833 |  | Lançado ERP
#NUM! | 13 | 3 | 4 | 0 |  | SUBETAPA | 13.003.004 | Mão de obra de soleiras |  |  |  | 10.5
#NUM! | 13 | 3 | 4 | 1 |  | SERVIÇO | 13.003.004.001 | Mão de obra empreitada para colocação de soleira de granito | m | 0.35 | 30 | 10.5 |  | Lançado ERP
#NUM! | 13 | 4 | 0 | 1 |  | ETAPA | 13.004 | ACABAMENTOS EM PISO E PAREDE - 4° PAVIMENTO (GARAGEM) |  |  |  | 1225.9976
#NUM! | 13 | 4 | 1 | 0 |  | SUBETAPA | 13.004.001 | Acabamentos em pisos cerâmicos |  |  |  | 855.1884
#NUM! | 13 | 4 | 1 | 1 |  | SERVIÇO | 13.004.001.001 | Piso Porcelanato Hall 80x80cm | m2 | 7.4 | 115.566 | 855.1884 |  | Lançado ERP
#NUM! | 13 | 4 | 2 | 0 |  | SUBETAPA | 13.004.002 | Soleira |  |  |  | 35.0259
#NUM! | 13 | 4 | 2 | 1 |  | SERVIÇO | 13.004.002.001 | Soleira de pedra natural | m | 0.35 | 100.074 | 35.0259 |  | Lançado ERP
#NUM! | 13 | 4 | 3 | 0 |  | SUBETAPA | 13.004.003 | Mão de obra de acabamento em piso cerâmico |  |  |  | 325.2833
#NUM! | 13 | 4 | 3 | 1 |  | SERVIÇO | 13.004.003.001 | Mão de obra empreitada para colocação e rejuntamento de piso porcelanato acima de 60x60 cm | m2 | 7.4 | 43.9572 | 325.2833 |  | Lançado ERP
#NUM! | 13 | 4 | 4 | 0 |  | SUBETAPA | 13.004.004 | Mão de obra de soleiras |  |  |  | 10.5
#NUM! | 13 | 4 | 4 | 1 |  | SERVIÇO | 13.004.004.001 | Mão de obra empreitada para colocação de soleira de granito | m | 0.35 | 30 | 10.5 |  | Lançado ERP
#NUM! | 13 | 5 | 0 | 1 |  | ETAPA | 13.005 | ACABAMENTOS EM PISO E PAREDE - LAZER |  |  |  | 137618.2603
#NUM! | 13 | 5 | 1 | 0 |  | SUBETAPA | 13.005.001 | Acabamentos em pisos cerâmicos |  |  |  | 59437.9746
#NUM! | 13 | 5 | 1 | 1 |  | SERVIÇO | 13.005.001.001 | Piso Cerâmico Área Comum | m2 | 1.78 | 77.066 | 137.1775 |  | Lançado ERP
#NUM! | 13 | 5 | 1 | 2 |  | SERVIÇO | 13.005.001.002 | Pastilha Piscina | m2 | 76.34 | 181.7108 | 13871.8025 |  | Lançado ERP
#NUM! | 13 | 5 | 1 | 3 |  | SERVIÇO | 13.005.001.003 | Piso Porcelanato Lazer | m2 | 362.54 | 115.566 | 41897.2976 |  | Lançado ERP
#NUM! | 13 | 5 | 1 | 4 |  | SERVIÇO | 13.005.001.004 | Piso Porcelanato Hall 80x80cm | m2 | 30.56 | 115.566 | 3531.697 |  | Lançado ERP
#NUM! | 13 | 5 | 2 | 0 |  | SUBETAPA | 13.005.002 | Acabamentos cimentados em piso |  |  |  | 5124.196
#NUM! | 13 | 5 | 2 | 1 |  | SERVIÇO | 13.005.002.001 | Piso cimentado e=3cm | m2 | 13.97 | 366.8 | 5124.196 |  | Lançado ERP
#NUM! | 13 | 5 | 3 | 0 |  | SUBETAPA | 13.005.003 | Acabamento em piso de pedra natural |  |  |  | 7211.0722
#NUM! | 13 | 5 | 3 | 1 |  | SERVIÇO | 13.005.003.001 | Piso em pedra natural | m2 | 15.64 | 461.066 | 7211.0722 |  | Lançado ERP
#NUM! | 13 | 5 | 4 | 0 |  | SUBETAPA | 13.005.004 | Acabamento em piso emborrachado |  |  |  | 14350.5223
#NUM! | 13 | 5 | 4 | 1 |  | SERVIÇO | 13.005.004.001 | Piso emborrachado MAT+MO | m2 | 28.79 | 498.4551 | 14350.5223 | VERIFICAR SE VEM MAT+MO | Lançado ERP
#NUM! | 13 | 5 | 5 | 0 |  | SUBETAPA | 13.005.005 | Rodapés |  |  |  | 8078.6449
#NUM! | 13 | 5 | 5 | 1 |  | SERVIÇO | 13.005.005.001 | Rodapé cerâmico h=10cm | m | 60.24 | 11.8512 | 713.9163 |  | Lançado ERP
#NUM! | 13 | 5 | 5 | 2 |  | SERVIÇO | 13.005.005.002 | Rodapé Poliestireno h=10cm | m | 131.72 | 55.912 | 7364.7286 |  | Lançado ERP
#NUM! | 13 | 5 | 6 | 0 |  | SUBETAPA | 13.005.006 | Soleira |  |  |  | 196.145
#NUM! | 13 | 5 | 6 | 1 |  | SERVIÇO | 13.005.006.001 | Soleira de pedra natural | m | 1.96 | 100.074 | 196.145 |  | Lançado ERP
#NUM! | 13 | 5 | 7 | 0 |  | SUBETAPA | 13.005.007 | Peitoris |  |  |  | 3331.4635
#NUM! | 13 | 5 | 7 | 1 |  | SERVIÇO | 13.005.007.001 | Peitoril de pedra natural | m | 33.29 | 100.074 | 3331.4635 |  | Lançado ERP
#NUM! | 13 | 5 | 8 | 0 |  | SUBETAPA | 13.005.008 | Acabamentos cerâmicos em parede |  |  |  | 9681.5514
#NUM! | 13 | 5 | 8 | 1 |  | SERVIÇO | 13.005.008.001 | Pastilha Piscina | m2 | 53.28 | 181.7108 | 9681.5514 |  | Lançado ERP
#NUM! | 13 | 5 | 9 | 0 |  | SUBETAPA | 13.005.009 | Mão de obra de acabamento em piso cerâmico |  |  |  | 20404.3753
#NUM! | 13 | 5 | 9 | 1 |  | SERVIÇO | 13.005.009.001 | Mão de obra empreitada para colocação e rejuntamento de piso cerâmico até 60x60 cm | m2 | 78.12 | 40 | 3124.8 |  | Lançado ERP
#NUM! | 13 | 5 | 9 | 2 |  | SERVIÇO | 13.005.009.002 | Mão de obra empreitada para colocação e rejuntamento de piso porcelanato acima de 60x60 cm | m2 | 393.1 | 43.9572 | 17279.5753 |  | Lançado ERP
#NUM! | 13 | 5 | 10 | 0 |  | SUBETAPA | 13.005.010 | Mão de obra de rodapés |  |  |  | 6923.38
#NUM! | 13 | 5 | 10 | 1 |  | SERVIÇO | 13.005.010.001 | Mão de obra empreitada para colocação de rodapé de cerâmico | m | 60.24 | 22 | 1325.28 |  | Lançado ERP
#NUM! | 13 | 5 | 10 | 2 |  | SERVIÇO | 13.005.010.002 | Mão de obra empreitada para colocação de rodapé de poliestireno | m | 131.72 | 42.5 | 5598.1 |  | Lançado ERP
#NUM! | 13 | 5 | 11 | 0 |  | SUBETAPA | 13.005.011 | Mão de obra de soleiras |  |  |  | 58.8
#NUM! | 13 | 5 | 11 | 1 |  | SERVIÇO | 13.005.011.001 | Mão de obra empreitada para colocação de soleira de granito | m | 1.96 | 30 | 58.8 |  | Lançado ERP
#NUM! | 13 | 5 | 12 | 0 |  | SUBETAPA | 13.005.012 | Mão de obra de peitoris |  |  |  | 1248.375
#NUM! | 13 | 5 | 12 | 1 |  | SERVIÇO | 13.005.012.001 | Mão de obra empreitada para colocação de peitoril de granito | m | 33.29 | 37.5 | 1248.375 |  | Lançado ERP
#NUM! | 13 | 5 | 13 | 0 |  | SUBETAPA | 13.005.013 | Mão de obra de acabamento de parede |  |  |  | 1571.76
#NUM! | 13 | 5 | 13 | 1 |  | SERVIÇO | 13.005.013.001 | Mão de obra empreitada para colocação e rejuntamento de revestimento cerâmico | m2 | 53.28 | 29.5 | 1571.76 |  | Lançado ERP
#NUM! | 13 | 6 | 0 | 1 |  | ETAPA | 13.006 | ACABAMENTOS EM PISO E PAREDE - TIPOS (x20) |  |  |  | 1329263.3967
#NUM! | 13 | 6 | 1 | 0 |  | SUBETAPA | 13.006.001 | Acabamentos em pisos cerâmicos |  |  |  | 288838.7264
#NUM! | 13 | 6 | 1 | 1 |  | SERVIÇO | 13.006.001.001 | Piso Porcelanato Área Privativa Coberta 80x80cm | m2 | 1862.22 | 115.566 | 215209.3165 |  | Lançado ERP
#NUM! | 13 | 6 | 1 | 2 |  | SERVIÇO | 13.006.001.002 | Piso Porcelanato Lavabos e Banheiro 80x80cm | m2 | 467.52 | 115.566 | 54029.4163 |  | Lançado ERP
#NUM! | 13 | 6 | 1 | 3 |  | SERVIÇO | 13.006.001.003 | Piso Porcelanato Hall 80x80cm | m2 | 169.6 | 115.566 | 19599.9936 |  | Lançado ERP
#NUM! | 13 | 6 | 2 | 0 |  | SUBETAPA | 13.006.002 | Acabamento em piso vinílico |  |  |  | 129008.9166
#NUM! | 13 | 6 | 2 | 1 |  | SERVIÇO | 13.006.002.001 | Piso Vinílico Áreas Privativas Apartamentos | m2 | 1273.83 | 101.2764 | 129008.9166 |  | Lançado ERP
#NUM! | 13 | 6 | 3 | 0 |  | SUBETAPA | 13.006.003 | Rodapés |  |  |  | 177632.424
#NUM! | 13 | 6 | 3 | 1 |  | SERVIÇO | 13.006.003.001 | Rodapé Poliestireno h=10cm | m | 3177 | 55.912 | 177632.424 |  | Lançado ERP
#NUM! | 13 | 6 | 4 | 0 |  | SUBETAPA | 13.006.004 | Soleira |  |  |  | 1701.258
#NUM! | 13 | 6 | 4 | 1 |  | SERVIÇO | 13.006.004.001 | Soleira de pedra natural | m | 17 | 100.074 | 1701.258 |  | Lançado ERP
#NUM! | 13 | 6 | 5 | 0 |  | SUBETAPA | 13.006.005 | Peitoris |  |  |  | 6505.8107
#NUM! | 13 | 6 | 5 | 1 |  | SERVIÇO | 13.006.005.001 | Peitoril de pedra natural | m | 65.01 | 100.074 | 6505.8107 |  | Lançado ERP
#NUM! | 13 | 6 | 6 | 0 |  | SUBETAPA | 13.006.006 | Acabamentos cerâmicos em parede |  |  |  | 333236.5407
#NUM! | 13 | 6 | 6 | 1 |  | SERVIÇO | 13.006.006.001 | Revestimento em Cerâmica À. Serviço e Living 30x60cm | m2 | 1164.72 | 100.17 | 116670.0024 |  | Lançado ERP
#NUM! | 13 | 6 | 6 | 2 |  | SERVIÇO | 13.006.006.002 | Revestimento em Cerâmica Banheiro 30x60cm | m2 | 2161.99 | 100.17 | 216566.5383 |  | Lançado ERP
#NUM! | 13 | 6 | 7 | 0 |  | SUBETAPA | 13.006.007 | Mão de obra de acabamento em piso cerâmico |  |  |  | 109863.9882
#NUM! | 13 | 6 | 7 | 1 |  | SERVIÇO | 13.006.007.001 | Mão de obra empreitada para colocação e rejuntamento de piso porcelanato acima de 60x60 cm | m2 | 2499.34 | 43.9572 | 109863.9882 |  | Lançado ERP
#NUM! | 13 | 6 | 8 | 0 |  | SUBETAPA | 13.006.008 | Mão de obra de acabamento em piso vinílico |  |  |  | 46367.412
#NUM! | 13 | 6 | 8 | 1 |  | SERVIÇO | 13.006.008.001 | Mão de obra empreitada para instalação de piso vinílico | m2 | 1273.83 | 36.4 | 46367.412 |  | Lançado ERP
#NUM! | 13 | 6 | 9 | 0 |  | SUBETAPA | 13.006.009 | Mão de obra de rodapés |  |  |  | 135022.5
#NUM! | 13 | 6 | 9 | 1 |  | SERVIÇO | 13.006.009.001 | Mão de obra empreitada para colocação de rodapé de poliestireno | m | 3177 | 42.5 | 135022.5 |  | Lançado ERP
#NUM! | 13 | 6 | 10 | 0 |  | SUBETAPA | 13.006.010 | Mão de obra de soleiras |  |  |  | 510
#NUM! | 13 | 6 | 10 | 1 |  | SERVIÇO | 13.006.010.001 | Mão de obra empreitada para colocação de soleira de granito | m | 17 | 30 | 510 |  | Lançado ERP
#NUM! | 13 | 6 | 11 | 0 |  | SUBETAPA | 13.006.011 | Mão de obra de peitoris |  |  |  | 2437.875
#NUM! | 13 | 6 | 11 | 1 |  | SERVIÇO | 13.006.011.001 | Mão de obra empreitada para colocação de peitoril de granito | m | 65.01 | 37.5 | 2437.875 |  | Lançado ERP
#NUM! | 13 | 6 | 12 | 0 |  | SUBETAPA | 13.006.012 | Mão de obra de acabamento de parede |  |  |  | 98137.945
#NUM! | 13 | 6 | 12 | 1 |  | SERVIÇO | 13.006.012.001 | Mão de obra empreitada para colocação e rejuntamento de revestimento cerâmico | m2 | 3326.71 | 29.5 | 98137.945 |  | Lançado ERP
#NUM! | 14 | 0 | 12 | 1 |  | CÉLULA CONSTRUTIVA | 14 | SISTEMAS DE PINTURA INTERNA |  |  |  | 1225835.0695
#NUM! | 14 | 1 | 0 | 1 |  | ETAPA | 14.001 | SISTEMAS DE PINTURA INTERNA - TÉRREO |  |  |  | 105635.8785
#NUM! | 14 | 1 | 1 | 0 |  | SUBETAPA | 14.001.001 | Sistema de pintura em piso |  |  |  | 12747.8172
#NUM! | 14 | 1 | 1 | 1 |  | SERVIÇO | 14.001.001.001 | Pintura de piso em garagem, com tinta epóxi, aplicação manual, 3 demãos | m2 | 235.13 | 52.57 | 12360.7841 |  | Lançado ERP
#NUM! | 14 | 1 | 1 | 2 |  | SERVIÇO | 14.001.001.002 | Pintura de piso em escadarias, com resina acrílica de base solvente, aplicação manual, 3 demãos | m2 | 56.41 | 6.36 | 358.7676 |  | Lançado ERP
#NUM! | 14 | 1 | 1 | 3 |  | SERVIÇO | 14.001.001.003 | Pintura para demarcação de faixa de garagem, com tinta epóxi, 3 demãos | m2 | 9.96 | 2.8379 | 28.2655 |  | Lançado ERP
#NUM! | 14 | 1 | 2 | 0 |  | SUBETAPA | 14.001.002 | Sistema de pintura em parede |  |  |  | 21155.4741
#NUM! | 14 | 1 | 2 | 1 |  | SERVIÇO | 14.001.002.001 | Fundo selador látex PVA em paredes, 1 demão | m2 | 1156.36 | 1.088 | 1258.1197 |  | Lançado ERP
#NUM! | 14 | 1 | 2 | 2 |  | SERVIÇO | 14.001.002.002 | Aplicação e lixamento de massa látex PVA em paredes internas, 2 demãos | m2 | 1156.36 | 2.695 | 3116.3902 |  | Lançado ERP
#NUM! | 14 | 1 | 2 | 3 |  | SERVIÇO | 14.001.002.003 | Pintura com tinta látex acrílica em paredes internas, 3 demãos | m2 | 1156.36 | 14.4375 | 16694.9475 |  | Lançado ERP
#NUM! | 14 | 1 | 2 | 4 |  | SERVIÇO | 14.001.002.004 | Pintura para demarcação de faixa de garagem, com tinta epóxi em paredes, 2 demãos | m2 | 30.31 | 2.8379 | 86.0167 |  | Lançado ERP
#NUM! | 14 | 1 | 3 | 0 |  | SUBETAPA | 14.001.003 | Sistema de pintura em teto |  |  |  | 7312.8122
#NUM! | 14 | 1 | 3 | 1 |  | SERVIÇO | 14.001.003.001 | Fundo selador látex PVA em teto, 1 demão | m2 | 615.58 | 1.088 | 669.751 |  | Lançado ERP
#NUM! | 14 | 1 | 3 | 2 |  | SERVIÇO | 14.001.003.002 | Aplicação e lixamento de massa acrílica em teto, 2 demãos | m2 | 181.51 | 2.695 | 489.1694 |  | Lançado ERP
#NUM! | 14 | 1 | 3 | 3 |  | SERVIÇO | 14.001.003.003 | Pintura com tinta látex acrílica em teto, 3 demãos | m2 | 615.58 | 9.9969 | 6153.8917 |  | Lançado ERP
#NUM! | 14 | 1 | 4 | 0 |  | SUBETAPA | 14.001.004 | Mão de obra |  |  |  | 64419.775
#NUM! | 14 | 1 | 4 | 1 |  | SERVIÇO | 14.001.004.001 | Mão de obra empreitada para aplicação de tinta epoxi em piso, incluindo faixas de garagem | m2 | 245.09 | 47 | 11519.23 |  | Lançado ERP
#NUM! | 14 | 1 | 4 | 2 |  | SERVIÇO | 14.001.004.002 | Mão de obra empreitada para aplicação de resina acrílica em piso | m2 | 56.41 | 18.5 | 1043.585 |  | Lançado ERP
#NUM! | 14 | 1 | 4 | 3 |  | SERVIÇO | 14.001.004.003 | Mão de obra empreitada para pintura de faixas de demarcação de garagem em paredes | m2 | 30.31 | 12 | 363.72 |  | Lançado ERP
#NUM! | 14 | 1 | 4 | 4 |  | SERVIÇO | 14.001.004.004 | Mão de obra empreitada para pintura sobre estucamento em paredes e tetos | m2 | 434.07 | 20 | 8681.4 |  | Lançado ERP
#NUM! | 14 | 1 | 4 | 5 |  | SERVIÇO | 14.001.004.005 | Mão de obra empreitada para pintura com massa corrida em paredes e tetos | m2 | 1337.87 | 32 | 42811.84 |  | Lançado ERP
#NUM! | 14 | 2 | 0 | 5 |  | ETAPA | 14.002 | SISTEMAS DE PINTURA INTERNA - 2° PAVIMENTO (GARAGEM) |  |  |  | 100912.6945
#NUM! | 14 | 2 | 1 | 0 |  | SUBETAPA | 14.002.001 | Sistema de pintura em piso |  |  |  | 24454.1636
#NUM! | 14 | 2 | 1 | 1 |  | SERVIÇO | 14.002.001.001 | Pintura de piso em garagem, com tinta epóxi, aplicação manual, 3 demãos | m2 | 461.02 | 52.57 | 24235.8214 |  | Lançado ERP
#NUM! | 14 | 2 | 1 | 2 |  | SERVIÇO | 14.002.001.002 | Pintura de piso em escadarias, com resina acrílica de base solvente, aplicação manual, 3 demãos | m2 | 24.09 | 6.36 | 153.2124 |  | Lançado ERP
#NUM! | 14 | 2 | 1 | 3 |  | SERVIÇO | 14.002.001.003 | Pintura para demarcação de faixa de garagem, com tinta epóxi, 3 demãos | m2 | 22.95 | 2.8379 | 65.1298 |  | Lançado ERP
#NUM! | 14 | 2 | 2 | 0 |  | SUBETAPA | 14.002.002 | Sistema de pintura em parede |  |  |  | 12185.6355
#NUM! | 14 | 2 | 2 | 1 |  | SERVIÇO | 14.002.002.001 | Fundo selador látex PVA em paredes, 1 demão | m2 | 660.73 | 1.088 | 718.8742 |  | Lançado ERP
#NUM! | 14 | 2 | 2 | 2 |  | SERVIÇO | 14.002.002.002 | Aplicação e lixamento de massa látex PVA em paredes internas, 2 demãos | m2 | 660.73 | 2.695 | 1780.6673 |  | Lançado ERP
#NUM! | 14 | 2 | 2 | 3 |  | SERVIÇO | 14.002.002.003 | Pintura com tinta látex acrílica em paredes internas, 3 demãos | m2 | 660.73 | 14.4375 | 9539.2894 |  | Lançado ERP
#NUM! | 14 | 2 | 2 | 4 |  | SERVIÇO | 14.002.002.004 | Pintura para demarcação de faixa de garagem, com tinta epóxi em paredes, 2 demãos | m2 | 51.73 | 2.8379 | 146.8046 |  | Lançado ERP
#NUM! | 14 | 2 | 3 | 0 |  | SUBETAPA | 14.002.003 | Sistema de pintura em teto |  |  |  | 6874.4403
#NUM! | 14 | 2 | 3 | 1 |  | SERVIÇO | 14.002.003.001 | Fundo selador látex PVA em teto, 1 demão | m2 | 618.84 | 1.088 | 673.2979 |  | Lançado ERP
#NUM! | 14 | 2 | 3 | 2 |  | SERVIÇO | 14.002.003.002 | Aplicação e lixamento de massa acrílica em teto, 2 demãos | m2 | 5.44 | 2.695 | 14.6608 |  | Lançado ERP
#NUM! | 14 | 2 | 3 | 3 |  | SERVIÇO | 14.002.003.003 | Pintura com tinta látex acrílica em teto, 3 demãos | m2 | 618.84 | 9.9969 | 6186.4816 |  | Lançado ERP
#NUM! | 14 | 2 | 4 | 0 |  | SUBETAPA | 14.002.004 | Mão de obra |  |  |  | 57398.455
#NUM! | 14 | 2 | 4 | 1 |  | SERVIÇO | 14.002.004.001 | Mão de obra empreitada para aplicação de tinta epoxi em piso, incluindo faixas de garagem | m2 | 483.97 | 47 | 22746.59 |  | Lançado ERP
#NUM! | 14 | 2 | 4 | 2 |  | SERVIÇO | 14.002.004.002 | Mão de obra empreitada para aplicação de resina acrílica em piso | m2 | 24.09 | 18.5 | 445.665 |  | Lançado ERP
#NUM! | 14 | 2 | 4 | 3 |  | SERVIÇO | 14.002.004.003 | Mão de obra empreitada para pintura de faixas de demarcação de garagem em paredes | m2 | 51.73 | 12 | 620.76 |  | Lançado ERP
#NUM! | 14 | 2 | 4 | 4 |  | SERVIÇO | 14.002.004.004 | Mão de obra empreitada para pintura sobre estucamento em paredes e tetos | m2 | 613.4 | 20 | 12268 |  | Lançado ERP
#NUM! | 14 | 2 | 4 | 5 |  | SERVIÇO | 14.002.004.005 | Mão de obra empreitada para pintura com massa corrida em paredes e tetos | m2 | 666.17 | 32 | 21317.44 |  | Lançado ERP
#NUM! | 14 | 3 | 0 | 5 |  | ETAPA | 14.003 | SISTEMAS DE PINTURA INTERNA - 3° PAVIMENTO (GARAGEM) |  |  |  | 96899.022
#NUM! | 14 | 3 | 1 | 0 |  | SUBETAPA | 14.003.001 | Sistema de pintura em piso |  |  |  | 24454.1636
#NUM! | 14 | 3 | 1 | 1 |  | SERVIÇO | 14.003.001.001 | Pintura de piso em garagem, com tinta epóxi, aplicação manual, 3 demãos | m2 | 461.02 | 52.57 | 24235.8214 |  | Lançado ERP
#NUM! | 14 | 3 | 1 | 2 |  | SERVIÇO | 14.003.001.002 | Pintura de piso em escadarias, com resina acrílica de base solvente, aplicação manual, 3 demãos | m2 | 24.09 | 6.36 | 153.2124 |  | Lançado ERP
#NUM! | 14 | 3 | 1 | 3 |  | SERVIÇO | 14.003.001.003 | Pintura para demarcação de faixa de garagem, com tinta epóxi, 3 demãos | m2 | 22.95 | 2.8379 | 65.1298 |  | Lançado ERP
#NUM! | 14 | 3 | 2 | 0 |  | SUBETAPA | 14.003.002 | Sistema de pintura em parede |  |  |  | 12118.0939
#NUM! | 14 | 3 | 2 | 1 |  | SERVIÇO | 14.003.002.001 | Fundo selador látex PVA em paredes, 1 demão | m2 | 657.21 | 1.088 | 715.0445 |  | Lançado ERP
#NUM! | 14 | 3 | 2 | 2 |  | SERVIÇO | 14.003.002.002 | Aplicação e lixamento de massa látex PVA em paredes internas, 2 demãos | m2 | 657.21 | 2.695 | 1771.1809 |  | Lançado ERP
#NUM! | 14 | 3 | 2 | 3 |  | SERVIÇO | 14.003.002.003 | Pintura com tinta látex acrílica em paredes internas, 3 demãos | m2 | 657.21 | 14.4375 | 9488.4694 |  | Lançado ERP
#NUM! | 14 | 3 | 2 | 4 |  | SERVIÇO | 14.003.002.004 | Pintura para demarcação de faixa de garagem, com tinta epóxi em paredes, 2 demãos | m2 | 50.53 | 2.8379 | 143.3991 |  | Lançado ERP
#NUM! | 14 | 3 | 3 | 0 |  | SUBETAPA | 14.003.003 | Sistema de pintura em teto |  |  |  | 5512.5495
#NUM! | 14 | 3 | 3 | 1 |  | SERVIÇO | 14.003.003.001 | Fundo selador látex PVA em teto, 1 demão | m2 | 495.98 | 1.088 | 539.6262 |  | Lançado ERP
#NUM! | 14 | 3 | 3 | 2 |  | SERVIÇO | 14.003.003.002 | Aplicação e lixamento de massa acrílica em teto, 2 demãos | m2 | 5.44 | 2.695 | 14.6608 |  | Lançado ERP
#NUM! | 14 | 3 | 3 | 3 |  | SERVIÇO | 14.003.003.003 | Pintura com tinta látex acrílica em teto, 3 demãos | m2 | 495.98 | 9.9969 | 4958.2625 |  | Lançado ERP
#NUM! | 14 | 3 | 4 | 0 |  | SUBETAPA | 14.003.004 | Mão de obra |  |  |  | 54814.215
#NUM! | 14 | 3 | 4 | 1 |  | SERVIÇO | 14.003.004.001 | Mão de obra empreitada para aplicação de tinta epoxi em piso, incluindo faixas de garagem | m2 | 483.97 | 47 | 22746.59 |  | Lançado ERP
#NUM! | 14 | 3 | 4 | 2 |  | SERVIÇO | 14.003.004.002 | Mão de obra empreitada para aplicação de resina acrílica em piso | m2 | 24.09 | 18.5 | 445.665 |  | Lançado ERP
#NUM! | 14 | 3 | 4 | 3 |  | SERVIÇO | 14.003.004.003 | Mão de obra empreitada para pintura de faixas de demarcação de garagem em paredes | m2 | 50.53 | 12 | 606.36 |  | Lançado ERP
#NUM! | 14 | 3 | 4 | 4 |  | SERVIÇO | 14.003.004.004 | Mão de obra empreitada para pintura sobre estucamento em paredes e tetos | m2 | 490.54 | 20 | 9810.8 |  | Lançado ERP
#NUM! | 14 | 3 | 4 | 5 |  | SERVIÇO | 14.003.004.005 | Mão de obra empreitada para pintura com massa corrida em paredes e tetos | m2 | 662.65 | 32 | 21204.8 |  | Lançado ERP
#NUM! | 14 | 4 | 0 | 5 |  | ETAPA | 14.004 | SISTEMAS DE PINTURA INTERNA - 4° PAVIMENTO (GARAGEM) |  |  |  | 122316.7109
#NUM! | 14 | 4 | 1 | 0 |  | SUBETAPA | 14.004.001 | Sistema de pintura em piso |  |  |  | 26287.1769
#NUM! | 14 | 4 | 1 | 1 |  | SERVIÇO | 14.004.001.001 | Pintura de piso em garagem, com tinta epóxi, aplicação manual, 3 demãos | m2 | 495.25 | 52.57 | 26035.2925 |  | Lançado ERP
#NUM! | 14 | 4 | 1 | 2 |  | SERVIÇO | 14.004.001.002 | Pintura de piso em escadarias, com resina acrílica de base solvente, aplicação manual, 3 demãos | m2 | 27.53 | 6.36 | 175.0908 |  | Lançado ERP
#NUM! | 14 | 4 | 1 | 3 |  | SERVIÇO | 14.004.001.003 | Pintura para demarcação de faixa de garagem, com tinta epóxi, 3 demãos | m2 | 27.06 | 2.8379 | 76.7936 |  | Lançado ERP
#NUM! | 14 | 4 | 2 | 0 |  | SUBETAPA | 14.004.002 | Sistema de pintura em parede |  |  |  | 18466.6204
#NUM! | 14 | 4 | 2 | 1 |  | SERVIÇO | 14.004.002.001 | Fundo selador látex PVA em paredes, 1 demão | m2 | 1005.89 | 1.088 | 1094.4083 |  | Lançado ERP
#NUM! | 14 | 4 | 2 | 2 |  | SERVIÇO | 14.004.002.002 | Aplicação e lixamento de massa látex PVA em paredes internas, 2 demãos | m2 | 1005.89 | 2.695 | 2710.8735 |  | Lançado ERP
#NUM! | 14 | 4 | 2 | 3 |  | SERVIÇO | 14.004.002.003 | Pintura com tinta látex acrílica em paredes internas, 3 demãos | m2 | 1005.89 | 14.4375 | 14522.5369 |  | Lançado ERP
#NUM! | 14 | 4 | 2 | 4 |  | SERVIÇO | 14.004.002.004 | Pintura para demarcação de faixa de garagem, com tinta epóxi em paredes, 2 demãos | m2 | 48.91 | 2.8379 | 138.8017 |  | Lançado ERP
#NUM! | 14 | 4 | 3 | 0 |  | SUBETAPA | 14.004.003 | Sistema de pintura em teto |  |  |  | 7021.7586
#NUM! | 14 | 4 | 3 | 1 |  | SERVIÇO | 14.004.003.001 | Fundo selador látex PVA em teto, 1 demão | m2 | 632.13 | 1.088 | 687.7574 |  | Lançado ERP
#NUM! | 14 | 4 | 3 | 2 |  | SERVIÇO | 14.004.003.002 | Aplicação e lixamento de massa acrílica em teto, 2 demãos | m2 | 5.44 | 2.695 | 14.6608 |  | Lançado ERP
#NUM! | 14 | 4 | 3 | 3 |  | SERVIÇO | 14.004.003.003 | Pintura com tinta látex acrílica em teto, 3 demãos | m2 | 632.13 | 9.9969 | 6319.3404 |  | Lançado ERP
#NUM! | 14 | 4 | 4 | 0 |  | SUBETAPA | 14.004.004 | Mão de obra |  |  |  | 70541.155
#NUM! | 14 | 4 | 4 | 1 |  | SERVIÇO | 14.004.004.001 | Mão de obra empreitada para aplicação de tinta epoxi em piso, incluindo faixas de garagem | m2 | 522.31 | 47 | 24548.57 |  | Lançado ERP
#NUM! | 14 | 4 | 4 | 2 |  | SERVIÇO | 14.004.004.002 | Mão de obra empreitada para aplicação de resina acrílica em piso | m2 | 27.53 | 18.5 | 509.305 |  | Lançado ERP
#NUM! | 14 | 4 | 4 | 3 |  | SERVIÇO | 14.004.004.003 | Mão de obra empreitada para pintura de faixas de demarcação de garagem em paredes | m2 | 48.91 | 12 | 586.92 |  | Lançado ERP
#NUM! | 14 | 4 | 4 | 4 |  | SERVIÇO | 14.004.004.004 | Mão de obra empreitada para pintura sobre estucamento em paredes e tetos | m2 | 626.69 | 20 | 12533.8 |  | Lançado ERP
#NUM! | 14 | 4 | 4 | 5 |  | SERVIÇO | 14.004.004.005 | Mão de obra empreitada para pintura com massa corrida em paredes e tetos | m2 | 1011.33 | 32 | 32362.56 |  | Lançado ERP
#NUM! | 14 | 5 | 0 | 5 |  | ETAPA | 14.005 | SISTEMAS DE PINTURA INTERNA - LAZER |  |  |  | 38292.6467
#NUM! | 14 | 5 | 1 | 0 |  | SUBETAPA | 14.005.001 | Sistema de pintura em piso |  |  |  | 178.398
#NUM! | 14 | 5 | 1 | 1 |  | SERVIÇO | 14.005.001.001 | Pintura de piso em escadarias, com resina acrílica de base solvente, aplicação manual, 3 demãos | m2 | 28.05 | 6.36 | 178.398 |  | Lançado ERP
#NUM! | 14 | 5 | 2 | 0 |  | SUBETAPA | 14.005.002 | Sistema de pintura em parede |  |  |  | 9966.916
#NUM! | 14 | 5 | 2 | 1 |  | SERVIÇO | 14.005.002.001 | Fundo selador látex PVA em paredes, 1 demão | m2 | 551.12 | 1.088 | 599.6186 |  | Lançado ERP
#NUM! | 14 | 5 | 2 | 2 |  | SERVIÇO | 14.005.002.002 | Aplicação e lixamento de massa látex PVA em paredes internas, 2 demãos | m2 | 535.61 | 2.695 | 1443.4689 |  | Lançado ERP
#NUM! | 14 | 5 | 2 | 3 |  | SERVIÇO | 14.005.002.003 | Pintura com tinta látex acrílica em paredes internas, 3 demãos | m2 | 535.61 | 14.4375 | 7732.8694 |  | Lançado ERP
#NUM! | 14 | 5 | 2 | 4 |  | SERVIÇO | 14.005.002.004 | Textura acrílica em paredes internas,1 demão | m2 | 15.51 | 12.312 | 190.9591 |  | Lançado ERP
#NUM! | 14 | 5 | 3 | 0 |  | SUBETAPA | 14.005.003 | Sistema de pintura em teto |  |  |  | 3136.5677
#NUM! | 14 | 5 | 3 | 1 |  | SERVIÇO | 14.005.003.001 | Fundo selador látex PVA em teto, 1 demão | m2 | 235.86 | 1.088 | 256.6157 |  | Lançado ERP
#NUM! | 14 | 5 | 3 | 2 |  | SERVIÇO | 14.005.003.002 | Aplicação e lixamento de massa acrílica em teto, 2 demãos | m2 | 193.76 | 2.695 | 522.1832 |  | Lançado ERP
#NUM! | 14 | 5 | 3 | 3 |  | SERVIÇO | 14.005.003.003 | Pintura com tinta látex acrílica em teto, 3 demãos | m2 | 235.85 | 9.9969 | 2357.7689 |  | Lançado ERP
#NUM! | 14 | 5 | 4 | 0 |  | SUBETAPA | 14.005.004 | Mão de obra |  |  |  | 25010.765
#NUM! | 14 | 5 | 4 | 1 |  | SERVIÇO | 14.005.004.001 | Mão de obra empreitada para aplicação de resina acrílica em piso | m2 | 28.05 | 18.5 | 518.925 |  | Lançado ERP
#NUM! | 14 | 5 | 4 | 2 |  | SERVIÇO | 14.005.004.002 | Mão de obra empreitada para pintura sobre estucamento em paredes e tetos | m2 | 42.09 | 20 | 841.8 |  | Lançado ERP
#NUM! | 14 | 5 | 4 | 3 |  | SERVIÇO | 14.005.004.003 | Mão de obra empreitada para pintura com massa corrida em paredes e tetos | m2 | 729.37 | 32 | 23339.84 |  | Lançado ERP
#NUM! | 14 | 5 | 4 | 4 |  | SERVIÇO | 14.005.004.004 | Mão de obra empreitada para aplicação de texturas em paredes e tetos | m2 | 15.51 | 20 | 310.2 |  | Lançado ERP
#NUM! | 14 | 6 | 0 | 4 |  | ETAPA | 14.006 | SISTEMAS DE PINTURA INTERNA - PAVIMENTO TIPO (x20) |  |  |  | 744464.7054
#NUM! | 14 | 6 | 1 | 0 |  | SUBETAPA | 14.006.001 | Sistema de pintura em piso |  |  |  | 4046.232
#NUM! | 14 | 6 | 1 | 1 |  | SERVIÇO | 14.006.001.001 | Pintura de piso em escadarias, com resina acrílica de base solvente, aplicação manual, 3 demãos | m2 | 636.2 | 6.36 | 4046.232 |  | Lançado ERP
#NUM! | 14 | 6 | 2 | 0 |  | SUBETAPA | 14.006.002 | Sistema de pintura em parede |  |  |  | 193526.1255
#NUM! | 14 | 6 | 2 | 1 |  | SERVIÇO | 14.006.002.001 | Fundo selador látex PVA em paredes, 1 demão | m2 | 10621.34 | 1.088 | 11556.0179 |  | Lançado ERP
#NUM! | 14 | 6 | 2 | 2 |  | SERVIÇO | 14.006.002.002 | Aplicação e lixamento de massa látex PVA em paredes internas, 2 demãos | m2 | 10621.34 | 2.695 | 28624.5113 |  | Lançado ERP
#NUM! | 14 | 6 | 2 | 3 |  | SERVIÇO | 14.006.002.003 | Pintura com tinta látex acrílica em paredes internas, 3 demãos | m2 | 10621.34 | 14.4375 | 153345.5962 |  | Lançado ERP
#NUM! | 14 | 6 | 3 | 0 |  | SUBETAPA | 14.006.003 | Sistema de pintura em teto |  |  |  | 60058.8079
#NUM! | 14 | 6 | 3 | 1 |  | SERVIÇO | 14.006.003.001 | Fundo selador látex PVA em teto, 1 demão | m2 | 4504.53 | 1.088 | 4900.9286 |  | Lançado ERP
#NUM! | 14 | 6 | 3 | 2 |  | SERVIÇO | 14.006.003.002 | Aplicação e lixamento de massa acrílica em teto, 2 demãos | m2 | 3757.53 | 2.695 | 10126.5434 |  | Lançado ERP
#NUM! | 14 | 6 | 3 | 3 |  | SERVIÇO | 14.006.003.003 | Pintura com tinta látex acrílica em teto, 3 demãos | m2 | 4504.53 | 9.9969 | 45031.336 |  | Lançado ERP
#NUM! | 14 | 6 | 4 | 0 |  | SUBETAPA | 14.006.004 | Mão de obra |  |  |  | 486833.54
#NUM! | 14 | 6 | 4 | 1 |  | SERVIÇO | 14.006.004.001 | Mão de obra empreitada para aplicação de resina acrílica em piso | m2 | 636.2 | 18.5 | 11769.7 |  | Lançado ERP
#NUM! | 14 | 6 | 4 | 2 |  | SERVIÇO | 14.006.004.002 | Mão de obra empreitada para pintura sobre estucamento em paredes e tetos | m2 | 747 | 20 | 14940 |  | Lançado ERP
#NUM! | 14 | 6 | 4 | 3 |  | SERVIÇO | 14.006.004.003 | Mão de obra empreitada para pintura com massa corrida em paredes e tetos | m2 | 14378.87 | 32 | 460123.84 |  | Lançado ERP
#NUM! | 14 | 7 | 0 | 3 |  | ETAPA | 14.007 | SISTEMAS DE PINTURA INTERNA - COBERTURA |  |  |  | 13603.5752
#NUM! | 14 | 7 | 1 | 0 |  | SUBETAPA | 14.007.001 | Sistema de pintura em piso |  |  |  | 208.5444
#NUM! | 14 | 7 | 1 | 1 |  | SERVIÇO | 14.007.001.001 | Pintura de piso em escadarias, com resina acrílica de base solvente, aplicação manual, 3 demãos | m2 | 32.79 | 6.36 | 208.5444 |  | Lançado ERP
#NUM! | 14 | 7 | 2 | 0 |  | SUBETAPA | 14.007.002 | Sistema de pintura em parede |  |  |  | 4293.1633
#NUM! | 14 | 7 | 2 | 1 |  | SERVIÇO | 14.007.002.001 | Fundo selador látex PVA em paredes, 1 demão | m2 | 277.58 | 1.088 | 302.007 |  | Lançado ERP
#NUM! | 14 | 7 | 2 | 2 |  | SERVIÇO | 14.007.002.002 | Aplicação e lixamento de massa látex PVA em paredes internas, 2 demãos | m2 | 118.99 | 2.695 | 320.678 |  | Lançado ERP
#NUM! | 14 | 7 | 2 | 3 |  | SERVIÇO | 14.007.002.003 | Pintura com tinta látex acrílica em paredes internas, 3 demãos | m2 | 118.99 | 14.4375 | 1717.9181 |  | Lançado ERP
#NUM! | 14 | 7 | 2 | 4 |  | SERVIÇO | 14.007.002.004 | Textura acrílica em paredes internas,1 demão | m2 | 158.59 | 12.312 | 1952.5601 |  | Lançado ERP
#NUM! | 14 | 7 | 3 | 0 |  | SUBETAPA | 14.007.003 | Sistema de pintura em teto |  |  |  | 456.2525
#NUM! | 14 | 7 | 3 | 1 |  | SERVIÇO | 14.007.003.001 | Fundo selador látex PVA em teto, 1 demão | m2 | 33.11 | 1.088 | 36.0237 |  | Lançado ERP
#NUM! | 14 | 7 | 3 | 2 |  | SERVIÇO | 14.007.003.002 | Aplicação e lixamento de massa acrílica em teto, 2 demãos | m2 | 33.11 | 2.695 | 89.2314 |  | Lançado ERP
#NUM! | 14 | 7 | 3 | 3 |  | SERVIÇO | 14.007.003.003 | Pintura com tinta látex acrílica em teto, 3 demãos | m2 | 33.11 | 9.9969 | 330.9974 |  | Lançado ERP
#NUM! | 14 | 7 | 4 | 0 |  | SUBETAPA | 14.007.004 | Mão de obra |  |  |  | 8645.615
#NUM! | 14 | 7 | 4 | 1 |  | SERVIÇO | 14.007.004.001 | Mão de obra empreitada para aplicação de resina acrílica em piso | m2 | 32.79 | 18.5 | 606.615 |  | Lançado ERP
#NUM! | 14 | 7 | 4 | 2 |  | SERVIÇO | 14.007.004.002 | Mão de obra empreitada para pintura com massa corrida em paredes e tetos | m2 | 152.1 | 32 | 4867.2 |  | Lançado ERP
#NUM! | 14 | 7 | 4 | 3 |  | SERVIÇO | 14.007.004.003 | Mão de obra empreitada para aplicação de texturas em paredes e tetos | m2 | 158.59 | 20 | 3171.8 |  | Lançado ERP
#NUM! | 14 | 8 | 0 | 3 |  | ETAPA | 14.008 | SISTEMAS DE PINTURA INTERNA - PAV. TÉCNICOS |  |  |  | 3709.8362
#NUM! | 14 | 8 | 1 | 0 |  | SUBETAPA | 14.008.001 | Sistema de pintura em parede |  |  |  | 607.69
#NUM! | 14 | 8 | 1 | 1 |  | SERVIÇO | 14.008.001.001 | Fundo selador látex PVA em paredes, 1 demão | m2 | 45.35 | 1.088 | 49.3408 |  | Lançado ERP
#NUM! | 14 | 8 | 1 | 2 |  | SERVIÇO | 14.008.001.002 | Textura acrílica em paredes internas,1 demão | m2 | 45.35 | 12.312 | 558.3492 |  | Lançado ERP
#NUM! | 14 | 8 | 2 | 0 |  | SUBETAPA | 14.008.002 | Sistema de pintura em teto |  |  |  | 660.7462
#NUM! | 14 | 8 | 2 | 1 |  | SERVIÇO | 14.008.002.001 | Fundo selador látex PVA em teto, 1 demão | m2 | 47.95 | 1.088 | 52.1696 |  | Lançado ERP
#NUM! | 14 | 8 | 2 | 2 |  | SERVIÇO | 14.008.002.002 | Aplicação e lixamento de massa acrílica em teto, 2 demãos | m2 | 47.95 | 2.695 | 129.2252 |  | Lançado ERP
#NUM! | 14 | 8 | 2 | 3 |  | SERVIÇO | 14.008.002.003 | Pintura com tinta látex acrílica em teto, 3 demãos | m2 | 47.95 | 9.9969 | 479.3514 |  | Lançado ERP
#NUM! | 14 | 8 | 3 | 0 |  | SUBETAPA | 14.008.003 | Mão de obra |  |  |  | 2441.4
#NUM! | 14 | 8 | 3 | 1 |  | SERVIÇO | 14.008.003.001 | Mão de obra empreitada para pintura com massa corrida em paredes e tetos | m2 | 47.95 | 32 | 1534.4 |  | Lançado ERP
#NUM! | 14 | 8 | 3 | 2 |  | SERVIÇO | 14.008.003.002 | Mão de obra empreitada para aplicação de texturas em paredes e tetos | m2 | 45.35 | 20 | 907 |  | Lançado ERP
#NUM! | 15 | 0 | 3 | 2 |  | CÉLULA CONSTRUTIVA | 15 | ESQUADRIAS, VIDROS E FERRAGENS |  |  |  | 2055708.7546
#NUM! | 15 | 1 | 0 | 2 |  | ETAPA | 15.001 | ESQUADRIAS, VIDROS E FERRAGENS |  |  |  | 2055708.7546
#NUM! | 15 | 1 | 1 | 0 |  | SUBETAPA | 15.001.001 | Contramarco |  |  |  | 190008.7856
#NUM! | 15 | 1 | 1 | 1 |  | SERVIÇO | 15.001.001.001 | Contramarco de alumínio, fixação com argamassa | m | 2579.81 | 63.05 | 162657.0205 |  | Lançado ERP
#NUM! | 15 | 1 | 1 | 2 |  | SERVIÇO | 15.001.001.002 | Contramarco de alumínio para portas corta fogo, fixação com parafuso | m | 270.3 | 101.1904 | 27351.7651 |  | Lançado ERP
#NUM! | 15 | 1 | 2 | 0 |  | SUBETAPA | 15.001.002 | Esquadrias de alumínio |  |  |  | 1072652.1792
#NUM! | 15 | 1 | 2 | 1 |  | SERVIÇO | 15.001.002.001 | Esquadrias de Alumínio - fornecimento e instalação | m2 | 922.88 | 894.29 | 825322.3552 | Incluso portas e janelas de alumínio | Lançado ERP
#NUM! | 15 | 1 | 2 | 2 |  | SERVIÇO | 15.001.002.002 | Moldura de churrasqueiras | un | 63 | 500 | 31500 |  | Lançado ERP
#NUM! | 15 | 1 | 2 | 3 |  | SERVIÇO | 15.001.002.003 | Portão basculante de alumínio | un | 1 | 14960.57 | 14960.57 |  | Lançado ERP
#NUM! | 15 | 1 | 2 | 4 |  | SERVIÇO | 15.001.002.004 | Guarda Corpo de vidro e aço inox | m | 232.2 | 865.07 | 200869.254 |  | Lançado ERP
#NUM! | 15 | 1 | 3 | 0 |  | SUBETAPA | 15.001.003 | Esquadrias de madeira |  |  |  | 464265.2238
#NUM! | 15 | 1 | 3 | 1 |  | SERVIÇO | 15.001.003.001 | Porta de madeira, folha leve/média, 70x210cm, fixação com espuma expansiva* | un | 163 | 1139.3603 | 185715.7289 |  | Lançado ERP
#NUM! | 15 | 1 | 3 | 2 |  | SERVIÇO | 15.001.003.002 | Porta de madeira, folha leve/média, 80x210cm, fixação com espuma expansiva* | un | 120 | 1139.3603 | 136723.236 |  | Lançado ERP
#NUM! | 15 | 1 | 3 | 3 |  | SERVIÇO | 15.001.003.003 | Porta de madeira, folha leve/média, 90x210cm, fixação com espuma expansiva* | un | 2 | 1139.3603 | 2278.7206 |  | Lançado ERP
#NUM! | 15 | 1 | 3 | 4 |  | SERVIÇO | 15.001.003.004 | Porta de madeira, folha leve/média, correr 90x210cm, fixação com espuma expansiva* | un | 1 | 1499.5203 | 1499.5203 |  | Lançado ERP
#NUM! | 15 | 1 | 3 | 5 |  | SERVIÇO | 15.001.003.005 | Porta de madeira, folha leve/média, pivotante 90x210cm, fixação com espuma expansiva* | un | 60 | 2300.8003 | 138048.018 |  | Lançado ERP
#NUM! | 15 | 1 | 4 | 0 |  | SUBETAPA | 15.001.004 | Fechadura eletrônica |  |  |  | 130200
#NUM! | 15 | 1 | 4 | 1 |  | SERVIÇO | 15.001.004.001 | Fechadura eletrônica com leitura facial | un | 62 | 2100 | 130200 | Considerando portas de aberturas de apto e lazer | Lançado ERP
#NUM! | 15 | 1 | 5 | 0 |  | SUBETAPA | 15.001.005 | Corrimão de madeira |  |  |  | 31558.05
#NUM! | 15 | 1 | 5 | 1 |  | SERVIÇO | 15.001.005.001 | Corrimão de escadas de madeira | m | 369.1 | 85.5 | 31558.05 |  | Lançado ERP
#NUM! | 15 | 1 | 6 | 0 |  | SUBETAPA | 15.001.006 | Esquadrias metálicas e serralherias |  |  |  | 72110.48
#NUM! | 15 | 1 | 6 | 1 |  | SERVIÇO | 15.001.006.001 | Porta Corta Fogo 90x210 completa P90 | un | 53 | 1144 | 60632 |  | Lançado ERP
#NUM! | 15 | 1 | 6 | 2 |  | SERVIÇO | 15.001.006.002 | Escada Marinheiro com cesto | un | 1 | 6200 | 6200 |  | Lançado ERP
#NUM! | 15 | 1 | 6 | 3 |  | SERVIÇO | 15.001.006.003 | Escada Marinheiro sem cesto | un | 2 | 2243 | 4486 |  | Lançado ERP
#NUM! | 15 | 1 | 6 | 4 |  | SERVIÇO | 15.001.006.004 | Alçapão de Ferro | un | 2 | 396.24 | 792.48 |  | Lançado ERP
#NUM! | 15 | 1 | 7 | 0 |  | SUBETAPA | 15.001.007 | Brises |  |  |  | 3913.43
#NUM! | 15 | 1 | 7 | 1 |  | SERVIÇO | 15.001.007.001 | Brise | m2 | 7.86 | 497.8919 | 3913.43 |  | Lançado ERP
#NUM! | 15 | 1 | 8 | 0 |  | SUBETAPA | 15.001.008 | Mão de obra para fixação de contramarco |  |  |  | 46020.606
#NUM! | 15 | 1 | 8 | 1 |  | SERVIÇO | 15.001.008.001 | Mão de obra para fixação de contramarco | m | 2579.81 | 12.6 | 32505.606 |  | Lançado ERP
#NUM! | 15 | 1 | 8 | 2 |  | SERVIÇO | 15.001.008.002 | Mão de obra para fixação de contramarco com parafuso | m | 270.3 | 50 | 13515 |  | Lançado ERP
#NUM! | 15 | 1 | 9 | 0 |  | SUBETAPA | 15.001.009 | Mão de obra para instalação de portas de madeira |  |  |  | 44980
#NUM! | 15 | 1 | 9 | 1 |  | SERVIÇO | 15.001.009.001 | Mão de obra para instalação de portas de madeira* | un | 346 | 130 | 44980 |  | Lançado ERP
#NUM! | 16 | 0 | 9 | 1 |  | CÉLULA CONSTRUTIVA | 16 | COBERTURA |  |  |  | 29824.7
#NUM! | 16 | 1 | 0 | 1 |  | ETAPA | 16.001 | COBERTURA |  |  |  | 29824.7
#NUM! | 16 | 1 | 1 | 0 |  | SUBETAPA | 16.001.001 | Serviços complementares para cobertura |  |  |  | 1476
#NUM! | 16 | 1 | 1 | 1 |  | SERVIÇO | 16.001.001.001 | Rufos em alumínio - material e mão de obra | m | 19.68 | 75 | 1476 |  | Lançado ERP
#NUM! | 16 | 1 | 2 | 0 |  | SUBETAPA | 16.001.002 | Pergolado de madeira |  |  |  | 28348.7
#NUM! | 16 | 1 | 2 | 1 |  | SERVIÇO | 16.001.002.001 | Pergolado de madeira - lazer | vb | 1 | 28348.7 | 28348.7 |  | Lançado ERP
#NUM! | 17 | 0 | 2 | 1 |  | CÉLULA CONSTRUTIVA | 17 | REVESTIMENTOS E ACABAMENTOS EM FACHADA |  |  |  | 825484.9
#NUM! | 17 | 1 | 0 | 1 |  | ETAPA | 17.001 | REVESTIMENTOS E ACABAMENTOS EM FACHADA - FRONTAL |  |  |  | 213776.0428
#NUM! | 17 | 1 | 1 | 0 |  | SUBETAPA | 17.001.001 | Revestimento argamassado em fachada |  |  |  | 23236.8075
#NUM! | 17 | 1 | 1 | 1 |  | SERVIÇO | 17.001.001.001 | Chapisco externo de argamassa preparada em obra traço 1:4, aplicada em estrutura, com desempenadeira dentada | m2 | 225.24 | 2.8022 | 631.1675 |  | Lançado ERP
#NUM! | 17 | 1 | 1 | 2 |  | SERVIÇO | 17.001.001.002 | Chapisco aplicado em alvenaria, com desempenadeira dentada, argamassa preparada em obra 1:4 | m2 | 880.51 | 2.8022 | 2467.3651 |  | Lançado ERP
#NUM! | 17 | 1 | 1 | 3 |  | SERVIÇO | 17.001.001.003 | Tela de aço soldada galvanizada/zincada para alvenaria, fio d = *1,24 mm, malha 25 X 25 mm | m | 197.67 | 6.5 | 1284.855 |  | Lançado ERP
#NUM! | 17 | 1 | 1 | 4 |  | SERVIÇO | 17.001.001.004 | Reboco para paredes externas em argamassa usinada, aplicação manual, espessura de 3cm, com execução de taliscas | m2 | 1105.74 | 17.0505 | 18853.4199 |  | Lançado ERP
#NUM! | 17 | 1 | 2 | 0 |  | SUBETAPA | 17.001.002 | Pintura e textura em fachada |  |  |  | 19864.5442
#NUM! | 17 | 1 | 2 | 1 |  | SERVIÇO | 17.001.002.001 | Fundo selador látex acrílico em paredes externas, 1 demão | m2 | 927.75 | 2.9333 | 2721.3691 |  | Lançado ERP
#NUM! | 17 | 1 | 2 | 2 |  | SERVIÇO | 17.001.002.002 | Pintura com tinta externa - 2 demãos - cinza elefante | m2 | 129.02 | 12.1688 | 1570.0186 |  | Lançado ERP
#NUM! | 17 | 1 | 2 | 3 |  | SERVIÇO | 17.001.002.003 | Pintura com tinta externa - 2 demãos - patativa | m2 | 70.59 | 16.5 | 1164.735 |  | Lançado ERP
#NUM! | 17 | 1 | 2 | 4 |  | SERVIÇO | 17.001.002.004 | Textura acrílica com pintura, aplicação em paredes externas - 1 demão - cinza elefante | m2 | 544.22 | 18.8761 | 10272.7511 |  | Lançado ERP
#NUM! | 17 | 1 | 2 | 5 |  | SERVIÇO | 17.001.002.005 | Textura acrílica com pintura, aplicação em paredes externas - 1 demão - patativa | m2 | 41.03 | 23.2073 | 952.1955 |  | Lançado ERP
#NUM! | 17 | 1 | 2 | 6 |  | SERVIÇO | 17.001.002.006 | Textura acrílica com pintura, aplicação em paredes externas - 1 demão - nanquim | m2 | 142.89 | 22.2792 | 3183.4749 |  | Lançado ERP
#NUM! | 17 | 1 | 3 | 0 |  | SUBETAPA | 17.001.003 | Acabamentos cerâmicos em fachada |  |  |  | 55186.3643
#NUM! | 17 | 1 | 3 | 1 |  | SERVIÇO | 17.001.003.001 | Revestimento de cerâmica amadeirada | m2 | 80.48 | 234.464 | 18869.6627 |  | Lançado ERP
#NUM! | 17 | 1 | 3 | 2 |  | SERVIÇO | 17.001.003.002 | Revestimento de cerâmica vertical | m2 | 125.52 | 289.33 | 36316.7016 |  | Lançado ERP
#NUM! | 17 | 1 | 4 | 0 |  | SUBETAPA | 17.001.004 | Tratamentos de fachada |  |  |  | 4057.1767
#NUM! | 17 | 1 | 4 | 1 |  | SERVIÇO | 17.001.004.001 | Tratamento em Juntas de Dilatação com Tarugo de polietileno e Selante | m | 197.67 | 20.525 | 4057.1767 |  | Lançado ERP
#NUM! | 17 | 1 | 5 | 0 |  | SUBETAPA | 17.001.005 | Mão de obra |  |  |  | 111431.15
#NUM! | 17 | 1 | 5 | 1 |  | SERVIÇO | 17.001.005.001 | Mão de obra para empreitada para execução de chapisco e reboco em paredes externas | m2 | 1105.74 | 52 | 57498.48 |  | Lançado ERP
#NUM! | 17 | 1 | 5 | 2 |  | SERVIÇO | 17.001.005.002 | Mão de obra empreitada para aplicação de pintura acrílica em paredes externas, 2 demãos | m2 | 199.61 | 38 | 7585.18 |  | Lançado ERP
#NUM! | 17 | 1 | 5 | 3 |  | SERVIÇO | 17.001.005.003 | Mão de obra para aplicação de textura com pintura em paredes externas - 1 demão | m2 | 728.14 | 46 | 33494.44 |  | Lançado ERP
#NUM! | 17 | 1 | 5 | 4 |  | SERVIÇO | 17.001.005.004 | Mão de obra empreitada para assentamento de cerâmicas em paredes externas | m2 | 206 | 48 | 9888 |  | Lançado ERP
#NUM! | 17 | 1 | 5 | 5 |  | SERVIÇO | 17.001.005.005 | Mão de obra empreitada para tratamento de juntas de dilatação | m | 197.67 | 15 | 2965.05 |  | Lançado ERP
#NUM! | 17 | 2 | 0 | 5 |  | ETAPA | 17.002 | REVESTIMENTOS E ACABAMENTOS EM FACHADA - LATERAL DIREITA |  |  |  | 188233.9131
#NUM! | 17 | 2 | 1 | 0 |  | SUBETAPA | 17.002.001 | Revestimento argamassado em fachada |  |  |  | 26853.3278
#NUM! | 17 | 2 | 1 | 1 |  | SERVIÇO | 17.002.001.001 | Chapisco externo de argamassa preparada em obra traço 1:4, aplicada em estrutura, com desempenadeira dentada | m2 | 682.58 | 2.8022 | 1912.7257 |  | Lançado ERP
#NUM! | 17 | 2 | 1 | 2 |  | SERVIÇO | 17.002.001.002 | Chapisco aplicado em alvenaria, com desempenadeira dentada, argamassa preparada em obra 1:4 | m2 | 583.44 | 2.8022 | 1634.9156 |  | Lançado ERP
#NUM! | 17 | 2 | 1 | 3 |  | SERVIÇO | 17.002.001.003 | Tela de aço soldada galvanizada/zincada para alvenaria, fio d = *1,24 mm, malha 25 X 25 mm | m | 264.525 | 6.5 | 1719.4125 |  | Lançado ERP
#NUM! | 17 | 2 | 1 | 4 |  | SERVIÇO | 17.002.001.004 | Reboco para paredes externas em argamassa usinada, aplicação manual, espessura de 3cm, com execução de taliscas | m2 | 1266.02 | 17.0505 | 21586.274 |  | Lançado ERP
#NUM! | 17 | 2 | 2 | 0 |  | SUBETAPA | 17.002.002 | Pintura e textura em fachada |  |  |  | 27913.8347
#NUM! | 17 | 2 | 2 | 1 |  | SERVIÇO | 17.002.002.001 | Fundo selador látex acrílico em paredes externas, 1 demão | m2 | 1266.02 | 2.9333 | 3713.6165 |  | Lançado ERP
#NUM! | 17 | 2 | 2 | 2 |  | SERVIÇO | 17.002.002.002 | Textura acrílica com pintura, aplicação em paredes externas - 1 demão - cinza elefante | m2 | 1201.55 | 18.8761 | 22680.578 |  | Lançado ERP
#NUM! | 17 | 2 | 2 | 3 |  | SERVIÇO | 17.002.002.003 | Textura acrílica com pintura, aplicação em paredes externas - 1 demão - patativa | m2 | 20.19 | 23.2073 | 468.5554 |  | Lançado ERP
#NUM! | 17 | 2 | 2 | 4 |  | SERVIÇO | 17.002.002.004 | Textura acrílica com pintura, aplicação em paredes externas - 1 demão - lazer | m2 | 44.27 | 23.7426 | 1051.0849 |  | Lançado ERP
#NUM! | 17 | 2 | 3 | 0 |  | SUBETAPA | 17.002.003 | Tratamentos de fachada |  |  |  | 5429.3756
#NUM! | 17 | 2 | 3 | 1 |  | SERVIÇO | 17.002.003.001 | Tratamento em Juntas de Dilatação com Tarugo de polietileno e Selante | m | 264.525 | 20.525 | 5429.3756 |  | Lançado ERP
#NUM! | 17 | 2 | 4 | 0 |  | SUBETAPA | 17.002.004 | Mão de obra |  |  |  | 128037.375
#NUM! | 17 | 2 | 4 | 1 |  | SERVIÇO | 17.002.004.001 | Mão de obra para empreitada para execução de chapisco e reboco em paredes externas | m2 | 1266.02 | 52 | 65833.04 |  | Lançado ERP
#NUM! | 17 | 2 | 4 | 2 |  | SERVIÇO | 17.002.004.002 | Mão de obra para aplicação de textura com pintura em paredes externas - 1 demão | m2 | 1266.01 | 46 | 58236.46 |  | Lançado ERP
#NUM! | 17 | 2 | 4 | 3 |  | SERVIÇO | 17.002.004.003 | Mão de obra empreitada para tratamento de juntas de dilatação | m2 | 264.525 | 15 | 3967.875 |  | Lançado ERP
#NUM! | 17 | 3 | 0 | 3 |  | ETAPA | 17.003 | REVESTIMENTOS E ACABAMENTOS EM FACHADA - LATERAL ESQUERDA |  |  |  | 232810.2841
#NUM! | 17 | 3 | 1 | 0 |  | SUBETAPA | 17.003.001 | Revestimento argamassado em fachada |  |  |  | 33645.0659
#NUM! | 17 | 3 | 1 | 1 |  | SERVIÇO | 17.003.001.001 | Chapisco externo de argamassa preparada em obra traço 1:4, aplicada em estrutura, com desempenadeira dentada | m2 | 632.77 | 2.8022 | 1773.1481 | Junta em um serviço só, é a mesma composição | Lançado ERP
#NUM! | 17 | 3 | 1 | 2 |  | SERVIÇO | 17.003.001.002 | Chapisco aplicado em alvenaria, com desempenadeira dentada, argamassa preparada em obra 1:4 | m2 | 974.98 | 2.8022 | 2732.089 |  | Lançado ERP
#NUM! | 17 | 3 | 1 | 3 |  | SERVIÇO | 17.003.001.003 | Tela de aço soldada galvanizada/zincada para alvenaria, fio d = *1,24 mm, malha 25 X 25 mm | m | 265.675 | 6.5 | 1726.8875 | esse serviço é por m no permiemtro | Lançado ERP
#NUM! | 17 | 3 | 1 | 4 |  | SERVIÇO | 17.003.001.004 | Reboco para paredes externas em argamassa usinada, aplicação manual, espessura de 3cm, com execução de taliscas | m2 | 1607.75 | 17.0505 | 27412.9414 |  | Lançado ERP
#NUM! | 17 | 3 | 2 | 0 |  | SUBETAPA | 17.003.002 | Pintura e textura em fachada |  |  |  | 32696.5377
#NUM! | 17 | 3 | 2 | 1 |  | SERVIÇO | 17.003.002.001 | Fundo selador látex acrílico em paredes externas, 1 demão | m2 | 1596.81 | 2.9333 | 4683.9228 |  | Lançado ERP
#NUM! | 17 | 3 | 2 | 2 |  | SERVIÇO | 17.003.002.002 | Pintura com tinta externa - 2 demãos - cinza elefante | m2 | 389.48 | 12.1688 | 4739.5042 |  | Lançado ERP
#NUM! | 17 | 3 | 2 | 3 |  | SERVIÇO | 17.003.002.003 | Textura acrílica com pintura, aplicação em paredes externas - 1 demão - cinza elefante | m2 | 1104.56 | 18.8761 | 20849.785 |  | Lançado ERP
#NUM! | 17 | 3 | 2 | 4 |  | SERVIÇO | 17.003.002.004 | Textura acrílica com pintura, aplicação em paredes externas - 1 demão - patativa | m2 | 31.2 | 23.2073 | 724.0678 |  | Lançado ERP
#NUM! | 17 | 3 | 2 | 5 |  | SERVIÇO | 17.003.002.005 | Textura acrílica com pintura, aplicação em paredes externas - 1 demão - lazer | m2 | 71.57 | 23.7426 | 1699.2579 |  | Lançado ERP
#NUM! | 17 | 3 | 3 | 0 |  | SUBETAPA | 17.003.003 | Acabamentos cerâmicos em fachada |  |  |  | 2565.0362
#NUM! | 17 | 3 | 3 | 1 |  | SERVIÇO | 17.003.003.001 | Revestimento de cerâmica amadeirada | m2 | 10.94 | 234.464 | 2565.0362 |  | Lançado ERP
#NUM! | 17 | 3 | 4 | 0 |  | SUBETAPA | 17.003.004 | Tratamentos de fachada |  |  |  | 5452.9794
#NUM! | 17 | 3 | 4 | 1 |  | SERVIÇO | 17.003.004.001 | Tratamento em Juntas de Dilatação com Tarugo de polietileno e Selante | m | 265.675 | 20.525 | 5452.9794 |  | Lançado ERP
#NUM! | 17 | 3 | 5 | 0 |  | SUBETAPA | 17.003.005 | Mão de obra |  |  |  | 158450.665
#NUM! | 17 | 3 | 5 | 1 |  | SERVIÇO | 17.003.005.001 | Mão de obra para empreitada para execução de chapisco e reboco em paredes externas | m2 | 1607.75 | 52 | 83603 |  | Lançado ERP
#NUM! | 17 | 3 | 5 | 2 |  | SERVIÇO | 17.003.005.002 | Mão de obra empreitada para aplicação de pintura acrílica em paredes externas, 2 demãos | m2 | 389.48 | 38 | 14800.24 |  | Lançado ERP
#NUM! | 17 | 3 | 5 | 3 |  | SERVIÇO | 17.003.005.003 | Mão de obra para aplicação de textura com pintura em paredes externas - 1 demão | m2 | 1207.33 | 46 | 55537.18 |  | Lançado ERP
#NUM! | 17 | 3 | 5 | 4 |  | SERVIÇO | 17.003.005.004 | Mão de obra empreitada para assentamento de cerâmicas em paredes externas | m2 | 10.94 | 48 | 525.12 |  | Lançado ERP
#NUM! | 17 | 3 | 5 | 5 |  | SERVIÇO | 17.003.005.005 | Mão de obra empreitada para tratamento de juntas de dilatação | m2 | 265.675 | 15 | 3985.125 |  | Lançado ERP
#NUM! | 17 | 4 | 0 | 5 |  | ETAPA | 17.004 | REVESTIMENTOS E ACABAMENTOS EM FACHADA - POSTERIOR |  |  |  | 190664.66
#NUM! | 17 | 4 | 1 | 0 |  | SUBETAPA | 17.004.001 | Revestimento argamassado em fachada |  |  |  | 27979.719
#NUM! | 17 | 4 | 1 | 1 |  | SERVIÇO | 17.004.001.001 | Chapisco externo de argamassa preparada em obra traço 1:4, aplicada em estrutura, com desempenadeira dentada | m2 | 494.17 | 2.8022 | 1384.7632 |  | Lançado ERP
#NUM! | 17 | 4 | 1 | 2 |  | SERVIÇO | 17.004.001.002 | Chapisco aplicado em alvenaria, com desempenadeira dentada, argamassa preparada em obra 1:4 | m2 | 850.1 | 2.8022 | 2382.1502 |  | Lançado ERP
#NUM! | 17 | 4 | 1 | 3 |  | SERVIÇO | 17.004.001.003 | Tela de aço soldada galvanizada/zincada para alvenaria, fio d = *1,24 mm, malha 25 X 25 mm | m | 198.82 | 6.5 | 1292.33 |  | Lançado ERP
#NUM! | 17 | 4 | 1 | 4 |  | SERVIÇO | 17.004.001.004 | Reboco para paredes externas em argamassa usinada, aplicação manual, espessura de 3cm, com execução de taliscas | m2 | 1344.27 | 17.0505 | 22920.4756 |  | Lançado ERP
#NUM! | 17 | 4 | 2 | 0 |  | SUBETAPA | 17.004.002 | Pintura e textura em fachada |  |  |  | 27040.9004
#NUM! | 17 | 4 | 2 | 1 |  | SERVIÇO | 17.004.002.001 | Fundo selador látex acrílico em paredes externas, 1 demão | m2 | 1344.27 | 2.9333 | 3943.1472 |  | Lançado ERP
#NUM! | 17 | 4 | 2 | 2 |  | SERVIÇO | 17.004.002.002 | Pintura com tinta externa - 2 demãos - cinza elefante | m2 | 394.63 | 12.1688 | 4802.1735 |  | Lançado ERP
#NUM! | 17 | 4 | 2 | 3 |  | SERVIÇO | 17.004.002.003 | Textura acrílica com pintura, aplicação em paredes externas - 1 demão - cinza elefante | m2 | 871.82 | 18.8761 | 16456.5615 |  | Lançado ERP
#NUM! | 17 | 4 | 2 | 4 |  | SERVIÇO | 17.004.002.004 | Textura acrílica com pintura, aplicação em paredes externas - 1 demão - patativa | m2 | 15.68 | 23.2073 | 363.8905 |  | Lançado ERP
#NUM! | 17 | 4 | 2 | 5 |  | SERVIÇO | 17.004.002.005 | Textura acrílica com pintura, aplicação em paredes externas - 1 demão - lazer | m2 | 62.13 | 23.7426 | 1475.1277 |  | Lançado ERP
#NUM! | 17 | 4 | 3 | 0 |  | SUBETAPA | 17.004.003 | Tratamentos de fachada |  |  |  | 4080.7805
#NUM! | 17 | 4 | 3 | 1 |  | SERVIÇO | 17.004.003.001 | Tratamento em Juntas de Dilatação com Tarugo de polietileno e Selante | m | 198.82 | 20.525 | 4080.7805 |  | Lançado ERP
#NUM! | 17 | 4 | 4 | 0 |  | SUBETAPA | 17.004.004 | Mão de obra |  |  |  | 131563.26
#NUM! | 17 | 4 | 4 | 1 |  | SERVIÇO | 17.004.004.001 | Mão de obra para empreitada para execução de chapisco e reboco em paredes externas | m2 | 1344.27 | 52 | 69902.04 |  | Lançado ERP
#NUM! | 17 | 4 | 4 | 2 |  | SERVIÇO | 17.004.004.002 | Mão de obra empreitada para aplicação de pintura acrílica em paredes externas, 2 demãos | m2 | 394.63 | 38 | 14995.94 |  | Lançado ERP
#NUM! | 17 | 4 | 4 | 3 |  | SERVIÇO | 17.004.004.003 | Mão de obra para aplicação de textura com pintura em paredes externas - 1 demão | m2 | 949.63 | 46 | 43682.98 |  | Lançado ERP
#NUM! | 17 | 4 | 4 | 4 |  | SERVIÇO | 17.004.004.004 | Mão de obra empreitada para tratamento de juntas de dilatação | m2 | 198.82 | 15 | 2982.3 |  | Lançado ERP
#NUM! | 18 | 0 | 4 | 4 |  | CÉLULA CONSTRUTIVA | 18 | EQUIPAMENTOS E SISTEMAS ESPECIAIS |  |  |  | 1064716.1
#NUM! | 18 | 1 | 0 | 4 |  | ETAPA | 18.001 | EQUIPAMENTOS |  |  |  | 958251.5
#NUM! | 18 | 1 | 1 | 0 |  | SUBETAPA | 18.001.001 | Equipamentos de piscina |  |  |  | 68251.5
#NUM! | 18 | 1 | 1 | 1 |  | SERVIÇO | 18.001.001.001 | Equipamentos para piscina | vb | 1 | 68251.5 | 68251.5 |  | Lançado ERP
#NUM! | 18 | 1 | 2 | 0 |  | SUBETAPA | 18.001.002 | Elevadores |  |  |  | 890000
#NUM! | 18 | 1 | 2 | 1 |  | SERVIÇO | 18.001.002.001 | Elevador social* | un | 2 | 445000 | 890000 |  | Lançado ERP
#NUM! | 18 | 2 | 0 | 1 |  | ETAPA | 18.002 | SISTEMAS ESPECIAIS |  |  |  | 106464.6
#NUM! | 18 | 2 | 1 | 0 |  | SUBETAPA | 18.002.001 | Infra para carro elétrico |  |  |  | 33000
#NUM! | 18 | 2 | 1 | 1 |  | SERVIÇO | 18.002.001.001 | Infra para carro elétrico | un | 60 | 550 | 33000 | Estimativa por ponto | Pendente
#NUM! | 18 | 2 | 2 | 0 |  | SUBETAPA | 18.002.002 | Automação |  |  |  | 32193.4
#NUM! | 18 | 2 | 2 | 1 |  | SERVIÇO | 18.002.002.001 | Automação de áreas de lazer | vb | 1 | 5224.4 | 5224.4 | Estimativa por área construída. | Lançado ERP
#NUM! | 18 | 2 | 2 | 2 |  | SERVIÇO | 18.002.002.002 | Automação de apartamentos | vb | 1 | 26969 | 26969 | Estimativa por área construída. | Lançado ERP
#NUM! | 18 | 2 | 3 | 0 |  | SUBETAPA | 18.002.003 | Paineis solares |  |  |  | 35000
#NUM! | 18 | 2 | 3 | 1 |  | SERVIÇO | 18.002.003.001 | Painéis solares | vb | 1 | 35000 | 35000 | Custo atualizado conforme solicitação do dia 27/10/2024 | Lançado ERP
#NUM! | 18 | 2 | 4 | 0 |  | SUBETAPA | 18.002.004 | Sistema de interfone |  |  |  | 6271.2
#NUM! | 18 | 2 | 4 | 1 |  | SERVIÇO | 18.002.004.001 | Sistema de interfone | vb | 1 | 6271.2 | 6271.2 |  | Pendente
#NUM! | 19 | 0 | 4 | 1 |  | CÉLULA CONSTRUTIVA | 19 | LOUÇAS E METAIS |  |  |  | 300014.33
#NUM! | 19 | 1 | 0 | 1 |  | ETAPA | 19.001 | LOUÇAS E METAIS |  |  |  | 300014.33
#NUM! | 19 | 1 | 1 | 0 |  | SUBETAPA | 19.001.001 | Louças |  |  |  | 210958.44
#NUM! | 19 | 1 | 1 | 1 |  | SERVIÇO | 19.001.001.001 | Louças sanitárias | vb | 1 | 210958.44 | 210958.44 |  | Lançado ERP
#NUM! | 19 | 1 | 2 | 0 |  | SUBETAPA | 19.001.002 | Metais e acessórios |  |  |  | 36876.47
#NUM! | 19 | 1 | 2 | 1 |  | SERVIÇO | 19.001.002.001 | Metais e acessórios | vb | 1 | 36876.47 | 36876.47 |  | Lançado ERP
#NUM! | 19 | 1 | 3 | 0 |  | SUBETAPA | 19.001.003 | Mão de obra |  |  |  | 52179.42
#NUM! | 19 | 1 | 3 | 1 |  | SERVIÇO | 19.001.003.001 | Mão de obra para instalação de louças e metais sanitários | vb | 1 | 52179.42 | 52179.42 |  | Lançado ERP
#NUM! | 20 | 0 | 3 | 1 |  | CÉLULA CONSTRUTIVA | 20 | SERVIÇOS COMPLEMENTARES E FINAIS |  |  |  | 1625997.2158
#NUM! | 20 | 1 | 0 | 1 |  | ETAPA | 20.001 | SERVIÇOS COMPLEMENTARES EXTERNOS |  |  |  | 1625997.2158
#NUM! | 20 | 1 | 1 | 0 |  | SUBETAPA | 20.001.001 | Calçadas e Passeios |  |  |  | 7166.6988
#NUM! | 20 | 1 | 1 | 1 |  | SERVIÇO | 20.001.001.001 | Piso de Concreto Estampado | m2 | 90.53 | 59.1638 | 5356.0988 |  | Pendente
#NUM! | 20 | 1 | 1 | 2 |  | SERVIÇO | 20.001.001.002 | Mão de obra empreitada para execução de piso de concreto | m2 | 90.53 | 20 | 1810.6 |  | Pendente
#NUM! | 20 | 1 | 2 | 0 |  | SUBETAPA | 20.001.002 | Reforço de rede elétrica |  |  |  | 13914.512
#NUM! | 20 | 1 | 2 | 1 |  | SERVIÇO | 20.001.002.001 | Reforço de rede elétrica | vb | 1 | 13914.512 | 13914.512 |  | Lançado ERP
#NUM! | 20 | 1 | 3 | 0 |  | SUBETAPA | 20.001.003 | Ambientação |  |  |  | 1091818.375
#NUM! | 20 | 1 | 3 | 1 |  | SERVIÇO | 20.001.003.001 | Ambientação | vb | 1 | 1091818.375 | 1091818.375 |  | Pendente
#NUM! | 20 | 1 | 4 | 0 |  | SUBETAPA | 20.001.004 | Comunicação visual |  |  |  | 86965.7
#NUM! | 20 | 1 | 4 | 1 |  | SERVIÇO | 20.001.004.001 | Comunicação visual | vb | 1 | 86965.7 | 86965.7 |  | Lançado ERP
#NUM! | 20 | 1 | 5 | 0 |  | SUBETAPA | 20.001.005 | Paisagismo |  |  |  | 217414.25
#NUM! | 20 | 1 | 5 | 1 |  | SERVIÇO | 20.001.005.001 | Paisagismo | vb | 1 | 217414.25 | 217414.25 |  | Lançado ERP
#NUM! | 20 | 1 | 6 | 0 |  | SUBETAPA | 20.001.006 | Serviços Finais |  |  |  | 173931.4
#NUM! | 20 | 1 | 6 | 1 |  | SERVIÇO | 20.001.006.001 | Limpeza final | vb | 1 | 130448.55 | 130448.55 |  | Lançado ERP
#NUM! | 20 | 1 | 6 | 2 |  | SERVIÇO | 20.001.006.002 | Desmobilização | vb | 1 | 43482.85 | 43482.85 |  | Lançado ERP
#NUM! | 20 | 1 | 7 | 0 |  | SUBETAPA | 20.001.007 | Ligações definitivas |  |  |  | 34786.28
#NUM! | 20 | 1 | 7 | 1 |  | SERVIÇO | 20.001.007.001 | Ligações definitivas | vb | 1 | 34786.28 | 34786.28 |  | Lançado ERP
#NUM! | 21 | 0 | 7 | 1 |  | CÉLULA CONSTRUTIVA | 21 | IMPREVISTOS E CONTINGÊNCIAS |  |  |  | 451994.555
#NUM! | 21 | 1 | 0 | 1 |  | ETAPA | 21.001 | IMPREVISTOS E CONTINGÊNCIAS |  |  |  | 451994.555
#NUM! | 21 | 1 | 1 | 0 |  | SUBETAPA | 21.001.001 | Imprevistos e contingências |  |  |  | 451994.555
#NUM! | 21 | 1 | 1 | 1 |  | SERVIÇO | 21.001.001.001 | Imprevistos e contingências | vb | 1 | 451994.555 | 451994.555 | 1,5 % | Lançado ERP
#NUM! | 21 | 1 | 1 | 1
#NUM! | 21 | 1 | 1 | 1
#NUM! | 21 | 1 | 1 | 1 | [6 empty] | VALOR TOTAL | 30584964.8883
#NUM! | 21 | 1 | 1 | 1
#NUM! | 21 | 1 | 1 | 1
#NUM! | 21 | 1 | 1 | 1
#NUM! | 21 | 1 | 1 | 1
#NUM! | 21 | 1 | 1 | 1
#NUM! | 21 | 1 | 1 | 1
#NUM! | 21 | 1 | 1 | 1
#NUM! | 21 | 1 | 1 | 1
#NUM! | 21 | 1 | 1 | 1
#NUM! | 21 | 1 | 1 | 1
#NUM! | 21 | 1 | 1 | 1
#NUM! | 21 | 1 | 1 | 1
#NUM! | 21 | 1 | 1 | 1
#NUM! | 21 | 1 | 1 | 1
#NUM! | 21 | 1 | 1 | 1
#NUM! | 21 | 1 | 1 | 1
#NUM! | 21 | 1 | 1 | 1
#NUM! | 21 | 1 | 1 | 1
#NUM! | 21 | 1 | 1 | 1
#NUM! | 21 | 1 | 1 | 1
#NUM! | 21 | 1 | 1 | 1
#NUM! | 21 | 1 | 1 | 1
#NUM! | 21 | 1 | 1 | 1
#NUM! | 21 | 1 | 1 | 1
#NUM! | 21 | 1 | 1 | 1
#NUM! | 21 | 1 | 1 | 1
#NUM! | 21 | 1 | 1 | 1
#NUM! | 21 | 1 | 1 | 1
#NUM! | 21 | 1 | 1 | 1
#NUM! | 21 | 1 | 1 | 1
#NUM! | 21 | 1 | 1 | 1
#NUM! | 21 | 1 | 1 | 1
#NUM! | 21 | 1 | 1 | 1
#NUM! | 21 | 1 | 1 | 1
#NUM! | 21 | 1 | 1 | 1
#NUM! | 21 | 1 | 1 | 1
#NUM! | 21 | 1 | 1 | 1
#NUM! | 21 | 1 | 1 | 1
#NUM! | 21 | 1 | 1 | 1
#NUM! | 21 | 1 | 1 | 1
#NUM! | 21 | 1 | 1 | 1
#NUM! | 21 | 1 | 1 | 1
#NUM! | 21 | 1 | 1 | 1
#NUM! | 21 | 1 | 1 | 1
#NUM! | 21 | 1 | 1 | 1
#NUM! | 21 | 1 | 1 | 1
#NUM! | 21 | 1 | 1 | 1
#NUM! | 21 | 1 | 1 | 1
#NUM! | 21 | 1 | 1 | 1
#NUM! | 21 | 1 | 1 | 1
#NUM! | 21 | 1 | 1 | 1
#NUM! | 21 | 1 | 1 | 1
#NUM! | 21 | 1 | 1 | 1
#NUM! | 21 | 1 | 1 | 1
#NUM! | 21 | 1 | 1 | 1
#NUM! | 21 | 1 | 1 | 1
#NUM! | 21 | 1 | 1 | 1
#NUM! | 21 | 1 | 1 | 1
#NUM! | 21 | 1 | 1 | 1
#NUM! | 21 | 1 | 1 | 1
#NUM! | 21 | 1 | 1 | 1
#NUM! | 21 | 1 | 1 | 1
#NUM! | 21 | 1 | 1 | 1
#NUM! | 21 | 1 | 1 | 1
#NUM! | 21 | 1 | 1 | 1
#NUM! | 21 | 1 | 1 | 1
#NUM! | 21 | 1 | 1 | 1
#NUM! | 21 | 1 | 1 | 1
#NUM! | 21 | 1 | 1 | 1
#NUM! | 21 | 1 | 1 | 1
#NUM! | 21 | 1 | 1 | 1
#NUM! | 21 | 1 | 1 | 1
#NUM! | 21 | 1 | 1 | 1
#NUM! | 21 | 1 | 1 | 1
#NUM! | 21 | 1 | 1 | 1
#NUM! | 21 | 1 | 1 | 1
#NUM! | 21 | 1 | 1 | 1
#NUM! | 21 | 1 | 1 | 1
#NUM! | 21 | 1 | 1 | 1
#NUM! | 21 | 1 | 1 | 1
#NUM! | 21 | 1 | 1 | 1
#NUM! | 21 | 1 | 1 | 1
#NUM! | 21 | 1 | 1 | 1
#NUM! | 21 | 1 | 1 | 1
#NUM! | 21 | 1 | 1 | 1
#NUM! | 21 | 1 | 1 | 1
#NUM! | 21 | 1 | 1 | 1
#NUM! | 21 | 1 | 1 | 1
#NUM! | 21 | 1 | 1 | 1
#NUM! | 21 | 1 | 1 | 1
#NUM! | 21 | 1 | 1 | 1
#NUM! | 21 | 1 | 1 | 1
#NUM! | 21 | 1 | 1 | 1
#NUM! | 21 | 1 | 1 | 1
#NUM! | 21 | 1 | 1 | 1
#NUM! | 21 | 1 | 1 | 1
#NUM! | 21 | 1 | 1 | 1
#NUM! | 21 | 1 | 1 | 1
#NUM! | 21 | 1 | 1 | 1
#NUM! | 21 | 1 | 1 | 1
#NUM! | 21 | 1 | 1 | 1
#NUM! | 21 | 1 | 1 | 1
#NUM! | 21 | 1 | 1 | 1
#NUM! | 21 | 1 | 1 | 1
#NUM! | 21 | 1 | 1 | 1
#NUM! | 21 | 1 | 1 | 1
#NUM! | 21 | 1 | 1 | 1
#NUM! | 21 | 1 | 1 | 1
#NUM! | 21 | 1 | 1 | 1
#NUM! | 21 | 1 | 1 | 1
#NUM! | 21 | 1 | 1 | 1
#NUM! | 21 | 1 | 1 | 1
#NUM! | 21 | 1 | 1 | 1
#NUM! | 21 | 1 | 1 | 1
#NUM! | 21 | 1 | 1 | 1
#NUM! | 21 | 1 | 1 | 1
#NUM! | 21 | 1 | 1 | 1
#NUM! | 21 | 1 | 1 | 1
#NUM! | 21 | 1 | 1 | 1
#NUM! | 21 | 1 | 1 | 1
#NUM! | 21 | 1 | 1 | 1
#NUM! | 21 | 1 | 1 | 1
#NUM! | 21 | 1 | 1 | 1
#NUM! | 21 | 1 | 1 | 1
#NUM! | 21 | 1 | 1 | 1
#NUM! | 21 | 1 | 1 | 1
#NUM! | 21 | 1 | 1 | 1
#NUM! | 21 | 1 | 1 | 1
#NUM! | 21 | 1 | 1 | 1
#NUM! | 21 | 1 | 1 | 1
#NUM! | 21 | 1 | 1 | 1
#NUM! | 21 | 1 | 1 | 1
#NUM! | 21 | 1 | 1 | 1
#NUM! | 21 | 1 | 1 | 1
#NUM! | 21 | 1 | 1 | 1
#NUM! | 21 | 1 | 1 | 1
#NUM! | 21 | 1 | 1 | 1
#NUM! | 21 | 1 | 1 | 1
#NUM! | 21 | 1 | 1 | 1
#NUM! | 21 | 1 | 1 | 1
#NUM! | 21 | 1 | 1 | 1
#NUM! | 21 | 1 | 1 | 1
#NUM! | 21 | 1 | 1 | 1
#NUM! | 21 | 1 | 1 | 1
#NUM! | 21 | 1 | 1 | 1
#NUM! | 21 | 1 | 1 | 1
#NUM! | 21 | 1 | 1 | 1
#NUM! | 21 | 1 | 1 | 1
#NUM! | 21 | 1 | 1 | 1
#NUM! | 21 | 1 | 1 | 1
#NUM! | 21 | 1 | 1 | 1
#NUM! | 21 | 1 | 1 | 1
#NUM! | 21 | 1 | 1 | 1
#NUM! | 21 | 1 | 1 | 1
#NUM! | 21 | 1 | 1 | 1
#NUM! | 21 | 1 | 1 | 1
#NUM! | 21 | 1 | 1 | 1
#NUM! | 21 | 1 | 1 | 1
#NUM! | 21 | 1 | 1 | 1
#NUM! | 21 | 1 | 1 | 1
#NUM! | 21 | 1 | 1 | 1
#NUM! | 21 | 1 | 1 | 1
#NUM! | 21 | 1 | 1 | 1
#NUM! | 21 | 1 | 1 | 1
#NUM! | 21 | 1 | 1 | 1
#NUM! | 21 | 1 | 1 | 1
#NUM! | 21 | 1 | 1 | 1
#NUM! | 21 | 1 | 1 | 1
#NUM! | 21 | 1 | 1 | 1
#NUM! | 21 | 1 | 1 | 1
#NUM! | 21 | 1 | 1 | 1
#NUM! | 21 | 1 | 1 | 1
#NUM! | 21 | 1 | 1 | 1
#NUM! | 21 | 1 | 1 | 1
#NUM! | 21 | 1 | 1 | 1
#NUM! | 21 | 1 | 1 | 1
#NUM! | 21 | 1 | 1 | 1
#NUM! | 21 | 1 | 1 | 1
#NUM! | 21 | 1 | 1 | 1
#NUM! | 21 | 1 | 1 | 1
#NUM! | 21 | 1 | 1 | 1
#NUM! | 21 | 1 | 1 | 1
#NUM! | 21 | 1 | 1 | 1
#NUM! | 21 | 1 | 1 | 1
#NUM! | 21 | 1 | 1 | 1
#NUM! | 21 | 1 | 1 | 1
#NUM! | 21 | 1 | 1 | 1
#NUM! | 21 | 1 | 1 | 1
#NUM! | 21 | 1 | 1 | 1
#NUM! | 21 | 1 | 1 | 1
#NUM! | 21 | 1 | 1 | 1
#NUM! | 21 | 1 | 1 | 1
#NUM! | 21 | 1 | 1 | 1
#NUM! | 21 | 1 | 1 | 1
#NUM! | 21 | 1 | 1 | 1
#NUM! | 21 | 1 | 1 | 1
#NUM! | 21 | 1 | 1 | 1
#NUM! | 21 | 1 | 1 | 1
#NUM! | 21 | 1 | 1 | 1
#NUM! | 21 | 1 | 1 | 1
#NUM! | 21 | 1 | 1 | 1
#NUM! | 21 | 1 | 1 | 1
#NUM! | 21 | 1 | 1 | 1
#NUM! | 21 | 1 | 1 | 1
#NUM! | 21 | 1 | 1 | 1
#NUM! | 21 | 1 | 1 | 1
#NUM! | 21 | 1 | 1 | 1
#NUM! | 21 | 1 | 1 | 1
#NUM! | 21 | 1 | 1 | 1
#NUM! | 21 | 1 | 1 | 1
#NUM! | 21 | 1 | 1 | 1
#NUM! | 21 | 1 | 1 | 1
#NUM! | 21 | 1 | 1 | 1
#NUM! | 21 | 1 | 1 | 1
#NUM! | 21 | 1 | 1 | 1
#NUM! | 21 | 1 | 1 | 1
#NUM! | 21 | 1 | 1 | 1
#NUM! | 21 | 1 | 1 | 1
#NUM! | 21 | 1 | 1 | 1
#NUM! | 21 | 1 | 1 | 1
#NUM! | 21 | 1 | 1 | 1
#NUM! | 21 | 1 | 1 | 1
#NUM! | 21 | 1 | 1 | 1
#NUM! | 21 | 1 | 1 | 1
#NUM! | 21 | 1 | 1 | 1
#NUM! | 21 | 1 | 1 | 1
#NUM! | 21 | 1 | 1 | 1
#NUM! | 21 | 1 | 1 | 1
#NUM! | 21 | 1 | 1 | 1
#NUM! | 21 | 1 | 1 | 1
#NUM! | 21 | 1 | 1 | 1
#NUM! | 21 | 1 | 1 | 1
#NUM! | 21 | 1 | 1 | 1
#NUM! | 21 | 1 | 1 | 1
#NUM! | 21 | 1 | 1 | 1
#NUM! | 21 | 1 | 1 | 1
#NUM! | 21 | 1 | 1 | 1
#NUM! | 21 | 1 | 1 | 1
#NUM! | 21 | 1 | 1 | 1
#NUM! | 21 | 1 | 1 | 1
#NUM! | 21 | 1 | 1 | 1
#NUM! | 21 | 1 | 1 | 1
#NUM! | 21 | 1 | 1 | 1
#NUM! | 21 | 1 | 1 | 1
#NUM! | 21 | 1 | 1 | 1
#NUM! | 21 | 1 | 1 | 1
#NUM! | 21 | 1 | 1 | 1
#NUM! | 21 | 1 | 1 | 1
#NUM! | 21 | 1 | 1 | 1
#NUM! | 21 | 1 | 1 | 1
#NUM! | 21 | 1 | 1 | 1
#NUM! | 21 | 1 | 1 | 1
#NUM! | 21 | 1 | 1 | 1
#NUM! | 21 | 1 | 1 | 1
#NUM! | 21 | 1 | 1 | 1
#NUM! | 21 | 1 | 1 | 1
#NUM! | 21 | 1 | 1 | 1
#NUM! | 21 | 1 | 1 | 1
#NUM! | 21 | 1 | 1 | 1
#NUM! | 21 | 1 | 1 | 1
#NUM! | 21 | 1 | 1 | 1
#NUM! | 21 | 1 | 1 | 1
#NUM! | 21 | 1 | 1 | 1
#NUM! | 21 | 1 | 1 | 1
#NUM! | 21 | 1 | 1 | 1
#NUM! | 21 | 1 | 1 | 1
#NUM! | 21 | 1 | 1 | 1
#NUM! | 21 | 1 | 1 | 1
#NUM! | 21 | 1 | 1 | 1
#NUM! | 21 | 1 | 1 | 1
#NUM! | 21 | 1 | 1 | 1
#NUM! | 21 | 1 | 1 | 1
#NUM! | 21 | 1 | 1 | 1
#NUM! | 21 | 1 | 1 | 1
#NUM! | 21 | 1 | 1 | 1
#NUM! | 21 | 1 | 1 | 1
#NUM! | 21 | 1 | 1 | 1
#NUM! | 21 | 1 | 1 | 1
#NUM! | 21 | 1 | 1 | 1
#NUM! | 21 | 1 | 1 | 1
#NUM! | 21 | 1 | 1 | 1
#NUM! | 21 | 1 | 1 | 1
#NUM! | 21 | 1 | 1 | 1
#NUM! | 21 | 1 | 1 | 1
#NUM! | 21 | 1 | 1 | 1
#NUM! | 21 | 1 | 1 | 1
#NUM! | 21 | 1 | 1 | 1
#NUM! | 21 | 1 | 1 | 1
#NUM! | 21 | 1 | 1 | 1
#NUM! | 21 | 1 | 1 | 1
#NUM! | 21 | 1 | 1 | 1
#NUM! | 21 | 1 | 1 | 1
#NUM! | 21 | 1 | 1 | 1
#NUM! | 21 | 1 | 1 | 1
#NUM! | 21 | 1 | 1 | 1
#NUM! | 21 | 1 | 1 | 1
#NUM! | 21 | 1 | 1 | 1
#NUM! | 21 | 1 | 1 | 1
#NUM! | 21 | 1 | 1 | 1
#NUM! | 21 | 1 | 1 | 1
#NUM! | 21 | 1 | 1 | 1
#NUM! | 21 | 1 | 1 | 1
#NUM! | 21 | 1 | 1 | 1
#NUM! | 21 | 1 | 1 | 1
#NUM! | 21 | 1 | 1 | 1
#NUM! | 21 | 1 | 1 | 1
#NUM! | 21 | 1 | 1 | 1
#NUM! | 21 | 1 | 1 | 1
#NUM! | 21 | 1 | 1 | 1
#NUM! | 21 | 1 | 1 | 1
#NUM! | 21 | 1 | 1 | 1
#NUM! | 21 | 1 | 1 | 1
#NUM! | 21 | 1 | 1 | 1
#NUM! | 21 | 1 | 1 | 1
#NUM! | 21 | 1 | 1 | 1
#NUM! | 21 | 1 | 1 | 1
#NUM! | 21 | 1 | 1 | 1
#NUM! | 21 | 1 | 1 | 1
#NUM! | 21 | 1 | 1 | 1
#NUM! | 21 | 1 | 1 | 1
#NUM! | 21 | 1 | 1 | 1
#NUM! | 21 | 1 | 1 | 1
#NUM! | 21 | 1 | 1 | 1
#NUM! | 21 | 1 | 1 | 1
#NUM! | 21 | 1 | 1 | 1
#NUM! | 21 | 1 | 1 | 1
#NUM! | 21 | 1 | 1 | 1
#NUM! | 21 | 1 | 1 | 1
#NUM! | 21 | 1 | 1 | 1
#NUM! | 21 | 1 | 1 | 1
#NUM! | 21 | 1 | 1 | 1
#NUM! | 21 | 1 | 1 | 1
#NUM! | 21 | 1 | 1 | 1
#NUM! | 21 | 1 | 1 | 1
#NUM! | 21 | 1 | 1 | 1
#NUM! | 21 | 1 | 1 | 1
#NUM! | 21 | 1 | 1 | 1
#NUM! | 21 | 1 | 1 | 1
#NUM! | 21 | 1 | 1 | 1
#NUM! | 21 | 1 | 1 | 1
#NUM! | 21 | 1 | 1 | 1
#NUM! | 21 | 1 | 1 | 1
#NUM! | 21 | 1 | 1 | 1
#NUM! | 21 | 1 | 1 | 1
#NUM! | 21 | 1 | 1 | 1
#NUM! | 21 | 1 | 1 | 1
#NUM! | 21 | 1 | 1 | 1
#NUM! | 21 | 1 | 1 | 1
#NUM! | 21 | 1 | 1 | 1
#NUM! | 21 | 1 | 1 | 1
#NUM! | 21 | 1 | 1 | 1
#NUM! | 21 | 1 | 1 | 1
#NUM! | 21 | 1 | 1 | 1
#NUM! | 21 | 1 | 1 | 1
#NUM! | 21 | 1 | 1 | 1
#NUM! | 21 | 1 | 1 | 1
#NUM! | 21 | 1 | 1 | 1
#NUM! | 21 | 1 | 1 | 1
#NUM! | 21 | 1 | 1 | 1
#NUM! | 21 | 1 | 1 | 1
#NUM! | 21 | 1 | 1 | 1
#NUM! | 21 | 1 | 1 | 1
#NUM! | 21 | 1 | 1 | 1
#NUM! | 21 | 1 | 1 | 1
#NUM! | 21 | 1 | 1 | 1
#NUM! | 21 | 1 | 1 | 1
#NUM! | 21 | 1 | 1 | 1
#NUM! | 21 | 1 | 1 | 1
#NUM! | 21 | 1 | 1 | 1
#NUM! | 21 | 1 | 1 | 1
#NUM! | 21 | 1 | 1 | 1
#NUM! | 21 | 1 | 1 | 1
#NUM! | 21 | 1 | 1 | 1
#NUM! | 21 | 1 | 1 | 1
#NUM! | 21 | 1 | 1 | 1
#NUM! | 21 | 1 | 1 | 1
#NUM! | 21 | 1 | 1 | 1
#NUM! | 21 | 1 | 1 | 1
#NUM! | 21 | 1 | 1 | 1
#NUM! | 21 | 1 | 1 | 1
#NUM! | 21 | 1 | 1 | 1
#NUM! | 21 | 1 | 1 | 1
#NUM! | 21 | 1 | 1 | 1
#NUM! | 21 | 1 | 1 | 1
#NUM! | 21 | 1 | 1 | 1
#NUM! | 21 | 1 | 1 | 1
#NUM! | 21 | 1 | 1 | 1
#NUM! | 21 | 1 | 1 | 1
#NUM! | 21 | 1 | 1 | 1
#NUM! | 21 | 1 | 1 | 1
#NUM! | 21 | 1 | 1 | 1
#NUM! | 21 | 1 | 1 | 1
#NUM! | 21 | 1 | 1 | 1
#NUM! | 21 | 1 | 1 | 1
#NUM! | 21 | 1 | 1 | 1
#NUM! | 21 | 1 | 1 | 1
#NUM! | 21 | 1 | 1 | 1
#NUM! | 21 | 1 | 1 | 1
#NUM! | 21 | 1 | 1 | 1
#NUM! | 21 | 1 | 1 | 1
#NUM! | 21 | 1 | 1 | 1
#NUM! | 21 | 1 | 1 | 1
#NUM! | 21 | 1 | 1 | 1
#NUM! | 21 | 1 | 1 | 1
#NUM! | 21 | 1 | 1 | 1
#NUM! | 21 | 1 | 1 | 1
#NUM! | 21 | 1 | 1 | 1
#NUM! | 21 | 1 | 1 | 1
#NUM! | 21 | 1 | 1 | 1
#NUM! | 21 | 1 | 1 | 1
#NUM! | 21 | 1 | 1 | 1
#NUM! | 21 | 1 | 1 | 1
#NUM! | 21 | 1 | 1 | 1
#NUM! | 21 | 1 | 1 | 1
#NUM! | 21 | 1 | 1 | 1
#NUM! | 21 | 1 | 1 | 1
#NUM! | 21 | 1 | 1 | 1
#NUM! | 21 | 1 | 1 | 1
#NUM! | 21 | 1 | 1 | 1
#NUM! | 21 | 1 | 1 | 1
#NUM! | 21 | 1 | 1 | 1
#NUM! | 21 | 1 | 1 | 1
#NUM! | 21 | 1 | 1 | 1
#NUM! | 21 | 1 | 1 | 1
#NUM! | 21 | 1 | 1 | 1
#NUM! | 21 | 1 | 1 | 1
#NUM! | 21 | 1 | 1 | 1
#NUM! | 21 | 1 | 1 | 1
#NUM! | 21 | 1 | 1 | 1
#NUM! | 21 | 1 | 1 | 1
#NUM! | 21 | 1 | 1 | 1
#NUM! | 21 | 1 | 1 | 1
#NUM! | 21 | 1 | 1 | 1
#NUM! | 21 | 1 | 1 | 1
#NUM! | 21 | 1 | 1 | 1
#NUM! | 21 | 1 | 1 | 1
#NUM! | 21 | 1 | 1 | 1
#NUM! | 21 | 1 | 1 | 1
#NUM! | 21 | 1 | 1 | 1
#NUM! | 21 | 1 | 1 | 1
#NUM! | 21 | 1 | 1 | 1
#NUM! | 21 | 1 | 1 | 1
#NUM! | 21 | 1 | 1 | 1
#NUM! | 21 | 1 | 1 | 1
#NUM! | 21 | 1 | 1 | 1
#NUM! | 21 | 1 | 1 | 1
#NUM! | 21 | 1 | 1 | 1
#NUM! | 21 | 1 | 1 | 1
#NUM! | 21 | 1 | 1 | 1
#NUM! | 21 | 1 | 1 | 1
#NUM! | 21 | 1 | 1 | 1
#NUM! | 21 | 1 | 1 | 1
#NUM! | 21 | 1 | 1 | 1
#NUM! | 21 | 1 | 1 | 1
#NUM! | 21 | 1 | 1 | 1
#NUM! | 21 | 1 | 1 | 1
#NUM! | 21 | 1 | 1 | 1
#NUM! | 21 | 1 | 1 | 1
#NUM! | 21 | 1 | 1 | 1
#NUM! | 21 | 1 | 1 | 1
#NUM! | 21 | 1 | 1 | 1
#NUM! | 21 | 1 | 1 | 1
#NUM! | 21 | 1 | 1 | 1
#NUM! | 21 | 1 | 1 | 1
#NUM! | 21 | 1 | 1 | 1
#NUM! | 21 | 1 | 1 | 1
#NUM! | 21 | 1 | 1 | 1
#NUM! | 21 | 1 | 1 | 1
#NUM! | 21 | 1 | 1 | 1
#NUM! | 21 | 1 | 1 | 1
#NUM! | 21 | 1 | 1 | 1
#NUM! | 21 | 1 | 1 | 1
#NUM! | 21 | 1 | 1 | 1
#NUM! | 21 | 1 | 1 | 1
#NUM! | 21 | 1 | 1 | 1
#NUM! | 21 | 1 | 1 | 1
#NUM! | 21 | 1 | 1 | 1
#NUM! | 21 | 1 | 1 | 1
#NUM! | 21 | 1 | 1 | 1
#NUM! | 21 | 1 | 1 | 1
#NUM! | 21 | 1 | 1 | 1
#NUM! | 21 | 1 | 1 | 1
#NUM! | 21 | 1 | 1 | 1
#NUM! | 21 | 1 | 1 | 1
#NUM! | 21 | 1 | 1 | 1
#NUM! | 21 | 1 | 1 | 1
#NUM! | 21 | 1 | 1 | 1
#NUM! | 21 | 1 | 1 | 1
#NUM! | 21 | 1 | 1 | 1
#NUM! | 21 | 1 | 1 | 1
#NUM! | 21 | 1 | 1 | 1
#NUM! | 21 | 1 | 1 | 1
#NUM! | 21 | 1 | 1 | 1
#NUM! | 21 | 1 | 1 | 1
#NUM! | 21 | 1 | 1 | 1
#NUM! | 21 | 1 | 1 | 1
#NUM! | 21 | 1 | 1 | 1
#NUM! | 21 | 1 | 1 | 1
#NUM! | 21 | 1 | 1 | 1
#NUM! | 21 | 1 | 1 | 1
#NUM! | 21 | 1 | 1 | 1
#NUM! | 21 | 1 | 1 | 1
#NUM! | 21 | 1 | 1 | 1
#NUM! | 21 | 1 | 1 | 1
#NUM! | 21 | 1 | 1 | 1
#NUM! | 21 | 1 | 1 | 1
#NUM! | 21 | 1 | 1 | 1
#NUM! | 21 | 1 | 1 | 1
#NUM! | 21 | 1 | 1 | 1
#NUM! | 21 | 1 | 1 | 1
#NUM! | 21 | 1 | 1 | 1
#NUM! | 21 | 1 | 1 | 1
#NUM! | 21 | 1 | 1 | 1
#NUM! | 21 | 1 | 1 | 1
#NUM! | 21 | 1 | 1 | 1
#NUM! | 21 | 1 | 1 | 1
#NUM! | 21 | 1 | 1 | 1
#NUM! | 21 | 1 | 1 | 1
#NUM! | 21 | 1 | 1 | 1
#NUM! | 21 | 1 | 1 | 1
#NUM! | 21 | 1 | 1 | 1
#NUM! | 21 | 1 | 1 | 1
#NUM! | 21 | 1 | 1 | 1
#NUM! | 21 | 1 | 1 | 1
#NUM! | 21 | 1 | 1 | 1
#NUM! | 21 | 1 | 1 | 1
#NUM! | 21 | 1 | 1 | 1
#NUM! | 21 | 1 | 1 | 1
#NUM! | 21 | 1 | 1 | 1
#NUM! | 21 | 1 | 1 | 1
#NUM! | 21 | 1 | 1 | 1
#NUM! | 21 | 1 | 1 | 1
#NUM! | 21 | 1 | 1 | 1
#NUM! | 21 | 1 | 1 | 1
#NUM! | 21 | 1 | 1 | 1
#NUM! | 21 | 1 | 1 | 1
#NUM! | 21 | 1 | 1 | 1
#NUM! | 21 | 1 | 1 | 1
#NUM! | 21 | 1 | 1 | 1
#NUM! | 21 | 1 | 1 | 1
#NUM! | 21 | 1 | 1 | 1
#NUM! | 21 | 1 | 1 | 1
#NUM! | 21 | 1 | 1 | 1
#NUM! | 21 | 1 | 1 | 1
#NUM! | 21 | 1 | 1 | 1
#NUM! | 21 | 1 | 1 | 1
#NUM! | 21 | 1 | 1 | 1
#NUM! | 21 | 1 | 1 | 1
#NUM! | 21 | 1 | 1 | 1
#NUM! | 21 | 1 | 1 | 1
#NUM! | 21 | 1 | 1 | 1
#NUM! | 21 | 1 | 1 | 1
#NUM! | 21 | 1 | 1 | 1
#NUM! | 21 | 1 | 1 | 1
#NUM! | 21 | 1 | 1 | 1
#NUM! | 21 | 1 | 1 | 1
#NUM! | 21 | 1 | 1 | 1
#NUM! | 21 | 1 | 1 | 1
#NUM! | 21 | 1 | 1 | 1
#NUM! | 21 | 1 | 1 | 1
#NUM! | 21 | 1 | 1 | 1
#NUM! | 21 | 1 | 1 | 1
#NUM! | 21 | 1 | 1 | 1
#NUM! | 21 | 1 | 1 | 1
#NUM! | 21 | 1 | 1 | 1
#NUM! | 21 | 1 | 1 | 1
#NUM! | 21 | 1 | 1 | 1
#NUM! | 21 | 1 | 1 | 1
#NUM! | 21 | 1 | 1 | 1
#NUM! | 21 | 1 | 1 | 1
#NUM! | 21 | 1 | 1 | 1
#NUM! | 21 | 1 | 1 | 1
#NUM! | 21 | 1 | 1 | 1
#NUM! | 21 | 1 | 1 | 1
#NUM! | 21 | 1 | 1 | 1
#NUM! | 21 | 1 | 1 | 1
#NUM! | 21 | 1 | 1 | 1
#NUM! | 21 | 1 | 1 | 1
#NUM! | 21 | 1 | 1 | 1
#NUM! | 21 | 1 | 1 | 1
#NUM! | 21 | 1 | 1 | 1
#NUM! | 21 | 1 | 1 | 1
#NUM! | 21 | 1 | 1 | 1
#NUM! | 21 | 1 | 1 | 1
#NUM! | 21 | 1 | 1 | 1
#NUM! | 21 | 1 | 1 | 1
#NUM! | 21 | 1 | 1 | 1
#NUM! | 21 | 1 | 1 | 1
#NUM! | 21 | 1 | 1 | 1
#NUM! | 21 | 1 | 1 | 1
#NUM! | 21 | 1 | 1 | 1
#NUM! | 21 | 1 | 1 | 1
#NUM! | 21 | 1 | 1 | 1
#NUM! | 21 | 1 | 1 | 1
#NUM! | 21 | 1 | 1 | 1
#NUM! | 21 | 1 | 1 | 1
#NUM! | 21 | 1 | 1 | 1
#NUM! | 21 | 1 | 1 | 1
#NUM! | 21 | 1 | 1 | 1
#NUM! | 21 | 1 | 1 | 1
#NUM! | 21 | 1 | 1 | 1
#NUM! | 21 | 1 | 1 | 1
#NUM! | 21 | 1 | 1 | 1
#NUM! | 21 | 1 | 1 | 1
#NUM! | 21 | 1 | 1 | 1
#NUM! | 21 | 1 | 1 | 1
#NUM! | 21 | 1 | 1 | 1
#NUM! | 21 | 1 | 1 | 1
#NUM! | 21 | 1 | 1 | 1
#NUM! | 21 | 1 | 1 | 1
#NUM! | 21 | 1 | 1 | 1
#NUM! | 21 | 1 | 1 | 1
#NUM! | 21 | 1 | 1 | 1
#NUM! | 21 | 1 | 1 | 1
#NUM! | 21 | 1 | 1 | 1
#NUM! | 21 | 1 | 1 | 1
#NUM! | 21 | 1 | 1 | 1
#NUM! | 21 | 1 | 1 | 1
#NUM! | 21 | 1 | 1 | 1
#NUM! | 21 | 1 | 1 | 1
#NUM! | 21 | 1 | 1 | 1
#NUM! | 21 | 1 | 1 | 1
#NUM! | 21 | 1 | 1 | 1
#NUM! | 21 | 1 | 1 | 1
#NUM! | 21 | 1 | 1 | 1
#NUM! | 21 | 1 | 1 | 1
#NUM! | 21 | 1 | 1 | 1
#NUM! | 21 | 1 | 1 | 1
#NUM! | 21 | 1 | 1 | 1
#NUM! | 21 | 1 | 1 | 1
#NUM! | 21 | 1 | 1 | 1
#NUM! | 21 | 1 | 1 | 1
#NUM! | 21 | 1 | 1 | 1
#NUM! | 21 | 1 | 1 | 1
#NUM! | 21 | 1 | 1 | 1
PLANILHA DE ORÇAMENTO

## MO Infra (hidden)
158632.77 | 196.5515

## Composições (hidden)
| Projeto | SENSE106
| Empresa | HOLZE EMPREENDIMENTOS
| Revisão | R01 - Edileni Silva
COMPOSIÇÕES
PILARES
Montagem |  |  |  | Fabricação |  | 6.5 | 1x | 6x | 10x
Arame | kg | 0.0357 |  | Prego 17x21 | kg | 0.215 | 0.033077 | 0.19846 | 0.33077
Desmoldante | l | 0.017 |  | Pontalete | m3 | 0.0338 | 0.0052 | 0.0312 | 0.052
Prego 17x21 | kg | 0.027 |  | Compensado | um | 0.552 | 0.084923 | 0.50954 | 0.84923
|  |  |  | Sarrafo | m3 | 0.017 | 0.0026154 | 0.015692 | 0.026154
Fabricação+montagem
Arame | kg | 0.0357 | 12.05
Desmoldante | l | 0.017 | 7.7
Prego 17x21 | kg | 0.35777 | 17.19
Pontalete | m | 20.8 | 2.75
Compensado | um | 0.84923 | 102.89
Sarrafo | m | 5.3375 | 5.39
180.0577
VIGAS
Montagem |  |  |  | Fabricação |  | 6.5 | 1x | 6x | 10x
Arame | kg | 0.0357 |  | Prego 17x21 | kg | 0.159 | 0.024462 | 0.14677 | 0.24462
Desmoldante | l | 0.017 |  | Pontalete | m3 | 0.0009 | 0.00013846 | 0.00083077 | 0.0013846
Prego 17x21 | kg | 0.049 |  | Compensado | um | 0.4736 | 0.072862 | 0.43717 | 0.72862
Pontalete | m3 | 0.00164 |  | Sarrafo | m3 | 0.0145 | 0.0022308 | 0.013385 | 0.022308
Fabricação+montagem
Arame | kg | 0.0357 | 12.05
Desmoldante | l | 0.017 | 7.7
Prego 17x21 | kg | 0.29362 | 17.19
Pontalete | m | 1.2098 | 2.75
Compensado | um | 0.72862 | 102.89
Sarrafo | m | 4.5526 | 5.39
108.4411
RAMPAS
Montagem
Arame | kg | 0.0357
Desmoldante | l | 0.017
Prego 17x21 | kg | 0.049
Pontalete | m3 | 0.00164
Fabricação+montagem |  |  | 1x | 10x
Arame | kg | 0.0357 | 0.0357 | 0.0357 | 12.05
Desmoldante | l | 0.004 | 0.004 | 0.004 | 7.7
Prego 17x21 | kg | 0.172 | 0.028667 | 0.28667 | 17.19
Pontalete | m | 7.188 | 1.198 | 11.98 | 2.75
Compensado | um | 0.495 | 0.0825 | 0.825 | 102.89
Sarrafo | m | 0.925 | 0.15417 | 1.5417 | 5.39
131.5276
LAJES
Montagem |  |  |  | Fabricação |  | 6.5 | 1x | 6x | 10x
Arame | kg | 0.0357 |  | Compensado | um | 0.4736 | 0.072862 | 0.43717 | 0.72862
Desmoldante | l | 0.017
Fabricação+montagem
Arame | kg | 0.0357 | 12.05
Desmoldante | l | 0.017 | 7.7
Compensado | um | 0.72862 | 102.89
75.5283
BLOCOS DE FUNDAÇÃO E VIGAS BALDRAME
Fabricação+montagem
Desmoldante | l | 0.0167
Sarrafo | m | 3.426
Pontalete | m2 | 2.504 | 0.014085
Prego | kg | 0.071
Tábua | m2 | 4.284 | 0.03213
RESUMO

## Preços
| Projeto | SENSE106
| Empresa | HOLZE EMPREENDIMENTOS
| Revisão | R01 - Edileni Silva
SERVIÇOS
| Código | Descrição | Unidade | Total
| 2149 | Levantamento Topográfico | vb | 1224.76
| 2155 | Projeto Arquitetônico legal | vb | 230000
| 2158 | Projeto Estrutural | vb | 52000
| 2164 | Projeto Fundações | vb | 8000
| 2168 | Comunicação Visual | vb | 86965.7
| 2384 | Escavação Mecânica Vala Exceto Rocha até 1.5m | m3 | 37.44
| 2413 | Contrapiso comum, aderido, espessura de 6cm, com argamassa usinada | m2 | 26.73
| 2414 | Contrapiso comum, aderido, espessura de 8cm, com argamassa usinada | m2 | 35.64
| 2417 | Contrapiso comum, aderido, espessura de 5cm, com argamassa usinada | m2 | 22.275
| 2523 | Forma Compensado Plástica 17mm Reaproveitamento 7x | m2 | 195031.9293
| 2558 | Armação aço CA-50 ø 6,3mm para supraestrutura (corte e dobra em indústria) | kg | 7.5498
| 2559 | Armação aço CA-50 ø 8mm para supraestrutura (corte e dobra em indústria) | kg | 7.2105
| 2560 | Armação aço CA-50 ø 10mm para supraestrutura (corte e dobra em indústria) | kg | 6.9928
| 2561 | Armação aço CA-50 ø 12,5mm para supraestrutura (corte e dobra em indústria) | kg | 6.8564
| 2562 | Armação aço CA-50 ø 16mm para supraestrutura (corte e dobra em indústria) | kg | 6.8331
| 2579 | Telas Soldadas Nervuradas Q61 | m2 | 9.24
| 2621 | Controle Tecnologico de Concreto | vb | 64460
| 2825 | Telha Fibrocimento 6mm | m2 | 70.8002
| 2877 | Impermeabilização de superfície com manta, uma camada, E=4mm - M.O. e Material | m2 | 42.79
| 3253 | Sistema de interfone | vb | 6271.2
| 3683 | Reboco interno em argamassa usinada - espessura de 20mm - com execução de taliscas | m2 | 15.9975
| 3703 | Peitoril de pedra natural | m | 100.074
| 3707 | Peitoril de pedra natural | m | 145.1686
| 3758 | Porta Corta Fogo 90x210 completa P60 | un | 1098.7
| 3973 | Piso cimentado e=3cm | m2 | 366.8
| 4004 | Ladrilho Hidráulico | m2 | 88.066
| 4087 | Soleira de pedra natural | m | 100.074
| 4552 | Limpeza de Obra | vb | 130448.55
| 4578 | Aluguel Terreno | mes | 2000
| 4593 | Engenheiro | vb | 400000
| 4594 | Mestre | vb | 300000
| 4610 | Iptu | vb | 15000
| 4614 | Alvará Habite-se | vb | 11319.43
| 4619 | Manutenção e Reposição de Equipamentos | mes | 500
| 4622 | Despesas de Seguros | vb | 17000
| 4669 | Alvenaria de vedação de blocos cerâmicos furados na horizontal de 14x19x29cm com argamassa usinada para assentamento | m2 | 47.935
| 4672 | Alvenaria de vedação de blocos de concreto celular autoclavado 10x30x60 cm | m2 | 51.6705
| 4674 | Encunhamento de alvenaria de vedação com argamassa expansiva* | m | 15.04
| 4675 | Tela soldada para ligação alvenaria/estrutura | un | 3.316
| 4679 | Mão de obra empreitada vedações internas e externas - assentamento blocos de concreto* | m2 | 36
| 4681 | Mão de obra empreitada vedações internas e externas - assentamento blocos cerâmicos* | m2 | 34
| 4683 | Alvenaria de vedação de blocos cerâmicos furados na horizontal de 11,5x19x29cm com argamassa usinada para assentamento | m2 | 32.6625
| 4685 | Alvenaria de vedação de blocos cerâmicos furados na horizontal de 19x19x29cm com argamassa estabilizada para assentamento | m2 | 57.3914
| 4687 | Contrapiso comum, aderido, espessura de 4cm, com argamassa usinada | m2 | 17.82
| 4690 | Chapisco aplicado em estruturas de concreto, com desempenadeira dentada, argamassa pré-fabricada adesiva de cimento colante | m2 | 6.608
| 4692 | Chapisco aplicado em alvenaria, com desempenadeira dentada, argamassa preparada em obra 1:3 | m2 | 2.5166
| 4694 | Massa única para paredes internas em argamassa estabilizada, aplicação manual, espessura de 2cm, com execução de taliscas | m2 | 15.228
| 4696 | Mão de obra empreitada para execução de chapisco e reboco em paredes internas | m2 | 32
| 4698 | Mão de obra empreitada para polimento de piso | m2 | 34
| 4700 | Mão de obra empreitada para execução de piso de concreto | m2 | 20
| 4706 | Mão de obra para execução de frisos em piso de concreto | m2 | 16.2586
| 4708 | Mão de obra empreitada para execução de contrapiso comum | m2 | 26
| 4710 | Pintura de piso em escadarias, com resina acrílica de base solvente, aplicação manual, 3 demãos | m2 | 6.36
| 4712 | Pintura para demarcação de faixa de garagem, com tinta epóxi, 3 demãos | m2 | 2.8379
| 4715 | Fundo selador látex PVA em paredes, 1 demão | m2 | 1.088
| 4719 | Pintura com tinta látex acrílica em paredes internas, 3 demãos | m2 | 14.4375
| 4720 | Textura acrílica em paredes internas,1 demão | m2 | 12.312
| 4722 | Pintura com tinta látex acrílica em fosso do elevador, 1 demão | m2 | 2.9167
| 4724 | Fundo selador látex PVA em teto, 1 demão | m2 | 1.088
| 4725 | Aplicação e lixamento de massa acrílica em teto, 2 demãos | m2 | 2.695
| 4726 | Pintura com tinta látex acrílica em teto, 3 demãos | m2 | 9.9969
| 4727 | Textura acrílica em teto,1 demão | m2 | 12.312
| 4728 | Mão de obra empreitada para aplicação de resina acrílica em piso | m2 | 18.5
| 4730 | Mão de obra empreitada para pintura de faixas de demarcação de garagem em piso* | m2 | 13
| 4736 | Mão de obra empreitada para pintura látex acrílica em paredes internas, 3 demãos | m2 | 26
| 4738 | Mão de obra empreitada para aplicação de textura acrílica em paredes internas, 1 demão | m2 | 15
| 4742 | Mão de obra empreitada para aplicação e lixamento de massa látex em teto, 2 demãos | m2 | 11.5
| 4744 | Mão de obra empreitada para aplicação de pintura látex acrílica em teto, 3 demãos | m2 | 12.65
| 4746 | Mão de obra pintura do fosso do elevador | m2 | 12.5
| 4748 | Mão de obra empreitada para aplicação de textura acrílica em teto, 3 demãos | m2 | 17.75
| 4751 | Mão de obra empreitada para execução de instalações elétricas | m2 | 60
| 4752 | Armação aço CA-50, diâmetro de 6,3mm para estacas, corte e dobra em indústria | kg | 7.4895
| 4755 | Armação aço CA-50, diâmetro de 12,5mm para estacas, corte e dobra em indústria | kg | 6.8564
| 4756 | Armação aço CA-50, diâmetro de 16,0mm para estacas, corte e dobra em indústria | kg | 6.8331
| 4758 | Armação aço CA-50, diâmetro de 6,3mm para infraestrutura, corte e dobra em indústria | kg | 7.5498
| 4759 | Armação aço CA-50, diâmetro de 8,0mm para infraestrutura, corte e dobra em indústria | kg | 7.2105
| 4760 | Armação aço CA-50, diâmetro de 10,0mm para infraestrutura, corte e dobra em indústria | kg | 6.9928
| 4761 | Armação aço CA-50, diâmetro de 12,5mm para infraestrutura, corte e dobra em indústria | kg | 6.8564
| 4762 | Armação aço CA-50, diâmetro de 16,0mm para infraestrutura, corte e dobra em indústria | kg | 6.8331
| 4764 | Armação aço CA-50, diâmetro de 20,0mm para infraestrutura, corte e dobra em indústria | kg | 6.8217
| 4765 | Mão de obra empreitada para execução de infraestrutura | vb | 380000
| 4767 | Arrasamento mecanizado de estacas | un | 300
| 4771 | Mão de obra empreitada para execução de instalações hidrossanitárias e drenagem | m2 | 55
| 4772 | Mão de obra empreitada para execução de instalações preventivas e gás | m2 | 20
| 4774 | Infraestrutura para instalação de ar condicionado* | un | 1500
| 4776 | Equipamento ar condicionado | un | 9000
| 4778 | Automação de áreas de lazer | vb | 5224.4
| 4780 | Sistemas lógicos e telecomunicação | vb | 106252.34
| 4781 | Regularização de superfície para impermeabilização | m2 | 6.415
| 4782 | Proteção mecânica em superfície impermeabilizada com argamassa usinada, espessura 4cm | m2 | 28.95
| 4784 | Impermeabilização de superfície com manta asfáltica colada com asfalto derretido, uma camada, E=4mm - M.O. e Material | m2 | 140
| 4788 | Impermeabilização com argamassa polimérica, 3 demãos | m2 | 24.1
| 4789 | Impermeabilização com argamassa polimérica em peitoris | m2 | 16
| 4790 | Mão de obra empreitada para impermeabilização com argamassa polimérica em peitoris | m2 | 22.85
| 4792 | Mão de obra para regularização de superfície | m2 | 18
| 4794 | Mão de obra empreitada para impermeabilização com argamassa polimérica | m2 | 30
| 4796 | Mão de obra empreitada para execução de proteção mecânica em superfície impermeabilizada | m2 | 60
| 4802 | Forro de gesso mineral - material e mão de obra | m2 | 64
| 4804 | Forro de gesso mineral, aplicação em áreas úmidas e molháveis - material e mão de obra | m2 | 50
| 4806 | Gesso negativo - material e mão de obra | m2 | 36
| 4808 | Massa única para teto em argamassa estabilizada, aplicação manual, espessura de 2cm, com execução de taliscas | m2 | 15.228
| 4809 | Mão de obra empreitada para execução de chapisco e massa única em teto | m2 | 30.5
| 4811 | Chapisco em teto com argamassa preparada em obra 1:5 | m2 | 11.478
| 4812 | Piso Podotátil de Concreto | m2 | 64.9427
| 4814 | Rodapé cerâmico h=10cm | m | 11.8512
| 4816 | Rodapé pedra natural h=10cm | m | 50.904
| 4821 | Piso Porcelanato Área Técnica 60x60cm | m2 | 72.3383
| 4823 | Piso de Concreto Estampado | m2 | 59.1638
| 4828 | Piso Porcelanato Hall 80x80cm | m2 | 115.566
| 4831 | Piso Elevador | m2 | 509.9895
| 4832 | Piso Porcelanato Área Comum Coberta 80x80cm | m2 | 115.566
| 4833 | Piso Cerâmico Box 60x60cm | m2 | 72.3383
| 4834 | Piso Cerâmico Lixeira 60x60cm | m2 | 77.066
| 4836 | Revestimento em Cerâmica Lixeira 30 cm x 60 cm | m2 | 78.17
| 4838 | Piso Cerâmico Área Privativa Externa 80x80cm | m2 | 110.8383
| 4839 | Piso Porcelanato Lavabos e Banheiro 80x80cm | m2 | 115.566
| 4840 | Piso Porcelanato Área Privativa Coberta 80x80cm | m2 | 115.566
| 4841 | Piso Vinílico Áreas Privativas Apartamentos | m2 | 101.2764
| 4843 | Rodapé porcelanato h=10cm | m | 7.6873
| 4844 | Rodapé Poliestireno h=10cm | m | 55.912
| 4848 | Revestimento em Cerâmica Cozinha 30x60cm | m2 | 95.4423
| 4849 | Revestimento em Cerâmica Banheiro 30x60cm | m2 | 100.17
| 4851 | Revestimento em Cerâmica Lavanderia 30x60cm | m2 | 95.4423
| 4852 | Pastilha Piscina | m2 | 181.7108
| 4854 | Piso Porcelanato Lazer | m2 | 115.566
| 4855 | Piso Cerâmico Área Comum | m2 | 77.066
| 4856 | Mão de obra empreitada para colocação de rodapé de poliestireno | m2 | 42.5
| 4858 | Mão de obra empreitada para colocação de rodapé de porcelanato | m2 | 22
| 4860 | Mão de obra empreitada para colocação de rodapé de cerâmico | m2 | 22
| 4863 | Mão de obra empreitada para colocação de rodapé de pedra natural | m2 | 32.6
| 4864 | Mão de obra empreitada para colocação e rejuntamento de piso porcelanato até 60x60 cm | m2 | 43.9572
| 4866 | Mão de obra empreitada para instalação de piso vinílico | m2 | 36.4
| 4868 | Mão de obra empreitada para colocação e rejuntamento de piso porcelanato acima de 60x60 cm | m2 | 43.9572
| 4870 | Mão de obra empreitada para colocação e rejuntamento de revestimento cerâmico | m2 | 29.5
| 4872 | Contramarco de alumínio, fixação com argamassa | m | 63.05
| 4874 | Contramarco de alumínio para portas corta fogo, fixação com argamassa | m | 59.81
| 4876 | Esquadrias de alumínio - Térreo | vb | 34657.47
| 4878 | Portão basculante de alumínio | vb | 14960.57
| 4880 | Porta de madeira, folha leve/média, 70x210cm, fixação com espuma expansiva* | un | 1139.3603
| 4882 | Porta de madeira, folha leve/média, 80x210cm, fixação com espuma expansiva* | un | 1139.3603
| 4884 | Porta de madeira, folha leve/média, 90x210cm, fixação com espuma expansiva* | un | 1139.3603
| 4886 | Porta de madeira, folha leve/média, pivotante 90x210cm, fixação com espuma expansiva* | un | 2300.8003
| 4888 | Porta de madeira, folha leve/média, correr 70x210cm, fixação com espuma expansiva* | un | 1189.9803
| 4890 | Porta de madeira, folha leve/média, correr 90x210cm, fixação com espuma expansiva* | un | 1499.5203
| 4892 | Porta Corta Fogo 90x210 completa P90 | un | 1144
| 4894 | Brise | m2 | 497.89
| 4896 | Fechadura de embutir com cilindro para porta interna, completa* | vb | 125
| 4898 | Mão de obra para instalação de portas de madeira* | un | 130
| 4900 | Trama de madeira para cobertura em telhas de fibrocimento | m2 | 17.6513
| 4903 | Calhas em alumínio - material e mão de obra | m | 59
| 4905 | Rufos em alumínio - material e mão de obra | m | 75
| 4909 | Chapisco externo de argamassa pré-fabricada de cimento colante, aplicada em estrutura, com desempenadeira dentada* | m2 | 4.704
| 4910 | Chapisco aplicado em alvenaria, com desempenadeira dentada, argamassa preparada em obra 1:5 | m2 | 5.7166
| 4911 | Reboco para paredes externas em argamassa usinada, aplicação manual, espessura de 3cm, com execução de taliscas | m2 | 17.0505
| 4913 | Cobogó cerâmico | m2 | 181.4086
| 4914 | Fundo selador látex acrílico em paredes externas, 1 demão | m2 | 2.9333
| 4915 | Textura acrílica, aplicação em parede externa, 1 demão | m2 | 11.988
| 4916 | Mão de obra para empreitada para execução de chapisco e reboco em paredes externas | m2 | 52
| 4920 | Mão de obra para aplicação de textura com pintura em paredes externas - 1 demão | m2 | 46
| 4922 | Corte de junta de dilatação de fachada | m | 42.6206
| 4925 | Mão de obra empreitada para tratamento de juntas de dilatação | m | 15
| 4926 | Elevador social* | un | 445000
| 4928 | Ambientação | vb | 1091818.38
| 4932 | Paisagismo | vb | 217414.25
| 4935 | Itens eventuais e não orçados - 1,5% custo raso | vb | 442011.59
| 4937 | Exaustão da churrasqueira* | un | 1500
| 4939 | Alvenaria de enchimento 7,45 cm | m | 0.55
| 4940 | Alvenaria de enchimento 8,55 cm | m | 0.55
| 4941 | Concreto usinado bombeável, para supraestrutura, fck 40MPa, slump = 14 +/- 3 B1, incluindo serviço de bombeamento | m3 | 557.502
| 4943 | Concreto usinado bombeável, para supraestrutura, fck 35MPa, slump = 14 +/- 3 B01, incluindo serviço de bombeamento | m3 | 565.902
| 4945 | Armação aço CA-50 ø 20mm para supraestrutura (corte e dobra em indústria) | kg | 6.8217
| 4946 | Perfuração de estaca hélice contínua, diâmetro 60cm | m | 100
| 4948 | Perfuração de estaca hélice contínua, diâmetro 40cm | m | 60
| 4950 | Concreto usinado bombeável, para estacas, fck 40MPa, slump = 24 +/- 2 B0, incluindo serviço de bombeamento | m3 | 716.002
| 4955 | Concreto usinado bombeável, para infraestrutura, fck 40 MPa, slump = 14 +/- 3 B01, incluindo serviço de bombeamento | m3 | 557.502
| 4958 | Verga/contraverga de concreto moldada, in-loco | m | 45.3403
| 4990 | Mão de obra para execução de acabamento camurçado em piso de concreto | m2 | 12.78
| 4997 | Lastro de material granular 5cm | m3 | 197.736
| 4998 | Sistema de ventilação e de exaustão mecânica | un | 905
| 5000 | Estudo ambiental | vb | 4318.44
| 5039 | Bandejas Primarias | vb | 68095.67
| 5044 | Bandejas Secundarias | vb | 16904.33
| 5087 | Mão de obra empreitada para colocação de peitoril de granito | m | 37.5
| 5089 | Mão de obra empreitada para colocação de soleira de granito | m | 30
| 5134 | Aplicação e lixamento de massa látex PVA em paredes internas, 2 demãos | m2 | 2.695
| 5138 | Aquisição de escoras de madeira | un | 10.5
| 5140 | Fabricação, Montagem e Desmontagem de Fôrma para Bloco e Baldrame, em Tábua de Madeira* | m2 | 82.2289
| 5143 | Orçamento e planejamento | vb | 40000
| 5144 | Despesas de cartório / taxas gerais | vb | 35000
| 5146 | ISS | vb | 40000
| 5453 | Projeto de interiores | vb | 25000
| 5455 | Assinatura Ampli | vb | 33887.04
| 5456 | Assinatura Prevision | vb | 71760.8
| 5457 | Assinatura Nuvem de Dados | vb | 14352.16
| 5461 | Ensaio de arrancamento de argamassa de revestimento | vb | 2760
| 5463 | Incorporação | vb | 10000
| 5465 | As built | vb | 10000
| 5467 | Laudo técnico de vistoria de entrega | vb | 10000
| 5469 | Manuais de condomínio/proprietários | vb | 15000
| 5471 | Certidão INSS | vb | 9452.34
| 5473 | Técnico de segurança do trabalho | mes | 1039.86
| 5475 | Tela SLQA | vb | 63869
| 5477 | Auxiliar de engenharia | mes | 3000
| 5479 | Servente | vb | 150000
| 5480 | Mão de obra para montagem e desmontagem de proteção coletiva | vb | 150000
| 5485 | Confraternizações | mes | 500
| 5488 | Manutenção em carro com caçamba | mes | 522.6
| 5490 | Ferramentas de apoio à obra | vb | 44000
| 5492 | Carrinho plataforma - aquisição | un | 1100
| 5493 | Carrinho de mão - aquisição | un | 580
| 5494 | Carrinho mini paletes - aquisição | un | 548
| 5496 | Mobilização e desmobilização de Elevador cremalheira | vb | 4500
| 5497 | Mobilização e desmobilização de Minigrua | vb | 4500
| 5500 | Legalização de incorporação | vb | 33000
| 5502 | Fechamento de fossos | m2 | 93.7232
| 5503 | Cobertura para proteção de pedestres | m | 138.6774
| 5506 | Armação aço CA-50, diâmetro de 8,0mm para dutos e cisternas, corte e dobra em indústria | kg | 7.2195
| 5507 | Armação aço CA-50, diâmetro de 10,0mm para dutos e cisternas, corte e dobra em indústria | kg | 7.0295
| 5508 | Armação aço CA-50, diâmetro de 12,5mm para dutos e cisternas, corte e dobra em indústria | kg | 6.9195
| 5509 | Rebaixamento de lençol freático | vb | 31800
| 5512 | Mobilização e desmobilização de bombas | un | 6000
| 5513 | Perfuração de estaca hélice contínua, diâmetro 50cm | m | 85
| 5515 | Fabricação, Montagem e Desmontagem de Fôrma para Lajes da fundação em Tábua de Madeira* | m2 | 82.2289
| 5516 | Execução de contenção provisória | m2 | 89.8708
| 5519 | Fabricação, Montagem e Desmontagem de Fôrma para Dutos e Cisternas em Tábua de Madeira | m2 | 82.2289
| 5521 | Locação de Fôrma Plástica para Laje Nervurada | mes | 13041
| 5622 | Alvenaria de vedação de blocos de concreto celular autoclavado 15x30x60 cm | m2 | 86.98
| 5623 | Alvenaria de vedação de blocos cerâmicos furados na horizontal de 9x19x29cm com argamassa usinada para assentamento | m2 | 49.014
| 5624 | Alvenaria de vedação de blocos de concreto de 14x19x39cm | m2 | 23.8527
| 5626 | Contrapiso comum, aderido, espessura de 2cm, com argamassa usinada | m2 | 8.91
| 5627 | Regularização de superfície com argamassa usinada, espessura de 3 cm | m2 | 13.365
| 5628 | Regularização de superfície com argamassa usinada, espessura de 5 cm | m2 | 20.25
| 5629 | Estucamento de estrutura de concreto | m2 | 5.195
| 5630 | Contrapiso comum, aderido, espessura de 1cm, com argamassa usinada | m2 | 4.455
| 5631 | Regularização de superfície com argamassa usinada, espessura de 1 cm | m2 | 4.455
| 5632 | Contrapiso comum, aderido, espessura de 7cm, com argamassa usinada | m2 | 31.185
| 5633 | Estucamento de estrutura de concreto em teto | m2 | 5.195
| 5635 | Rodapé pedra natural h=5cm | m | 28.404
| 5636 | Rodapé Poliestireno h=15cm | m | 70.762
| 5637 | Piso em pedra natural | m2 | 461.066
| 5638 | Piso emborrachado MAT+MO | m2 | 498.4551
| 5639 | Mão de obra empreitada para instalação de piso emborrachado | m2 | 0
| 5640 | Revestimento em Cerâmica À. Serviço e Living 30x60cm | m2 | 100.17
| 5641 | Pintura para demarcação de faixa de garagem, com tinta epóxi em paredes, 2 demãos | m2 | 2.8379
| 5642 | Mão de obra empreitada para pintura de faixas de demarcação de garagem em paredes | m2 | 12
| 5645 | Mão de obra empreitada para execução de estucamento em teto | m2 | 22
| 5650 | Contramarco de alumínio para portas corta fogo, fixação com parafuso | m | 101.1904
| 5651 | Esquadrias de alumínio | m2 | 894.29
| 5653 | Escada Marinheiro com cesto | un | 6200
| 5654 | Alçapão | un | 396.24
| 5655 | Guarda-corpo de vidro e aço inox | m | 865.07
| 5657 | Moldura de churrasqueiras | un | 500
| 5661 | Escada marinheiro sem cesto | un | 2243
| 5663 | Chapisco externo de argamassa preparada em obra traço 1:4, aplicada em estrutura, com desempenadeira dentada | m2 | 2.8022
| 5664 | Chapisco aplicado em alvenaria, com desempenadeira dentada, argamassa preparada em obra 1:4 | m2 | 2.8022
| 5665 | Pintura com tinta externa - 2 demãos - cinza elefante | m2 | 12.1688
| 5666 | Pintura com tinta externa - 2 demãos - patativa | m2 | 16.5
| 5667 | Textura acrílica com pintura, aplicação em paredes externas - 1 demão - cinza elefante | m2 | 18.8761
| 5668 | Textura acrílica com pintura, aplicação em paredes externas - 1 demão - patativa | m2 | 23.2073
| 5669 | Textura acrílica com pintura, aplicação em paredes externas - 1 demão - nanquim | m2 | 22.2792
| 5670 | Textura acrílica com pintura, aplicação em paredes externas - 1 demão - lazer | m2 | 23.7426
| 5682 | Fabricação, Montagem e Desmontagem de Fôrma para Pilares de Arranque, em Tábua de Madeira | m2 | 82.2289
| 5683 | Fabricação e montagem de forma p/ Rampas e Escadas Compensado Plastificado 17mm 10x | m2 | 131.5352
| 5684 | Fabricação e montagem de forma p/ Escadas Compensado Plástificado 17mm 6x | m2 | 78.6708
| 5706 | Mão de obra empreitada para aplicação de pintura acrílica em paredes externas, 2 demãos | m2 | 38
| 5714 | Revestimento de cerâmica amadeirada | m2 | 234.464
| 5715 | Revestimento de cerâmica vertical | m2 | 289.33
| 5718 | Mão de obra empreitada para assentamento de cerâmicas em paredes externas | m2 | 48
| 5720 | Desmobilização | vb | 43482.85
| 5722 | Ligações definitivas | vb | 34786.28
| 5725 | Impermeabilização de superfície com manta, duas camadas, E=4mm - M.O. e Material | m2 | 85.58
| 5726 | Pintura impermeável para fachadas | m2 | 2.196
| 5728 | Tratamento de ralo com manta de poliéster | un | 7.1207
| 5730 | Mão de obra tratamento de ralo com manta de poliéster | un | 80
| 5732 | Mão de obra para impermeabilização de fachada | m2 | 30
| 5734 | Pintura de piso em garagem, com tinta epóxi, aplicação manual, 3 demãos | m2 | 52.57
| 5738 | Mão de obra empreitada para aplicação de tinta epoxi em piso, incluindo faixas de garagem | m2 | 47
| 5741 | Mão de obra empreitada para pintura sobre estucamento em paredes e tetos | m2 | 20
| 5742 | Mão de obra empreitada para pintura com massa corrida em paredes e tetos | m2 | 32
| 5743 | Mão de obra empreitada para aplicação de texturas em paredes e tetos | m2 | 20
| 5746 | Pergolado de madeira - lazer | vb | 28348.7
| 5748 | Grupo gerador | vb | 47000
| 5750 | Mão de obra empreitada para estucamento em estrutura de concreto | m2 | 22
| 5753 | Mão de obra para fixação de contramarco | m | 12.6
| 5755 | Mão de obra para fixação de contramarco com parafuso | m | 50
| 5758 | Painéis solares | vb | 35000
| 5760 | Infra para carro elétrico | un | 550
| 5762 | Automação de apartamentos | vb | 26969
| 5764 | Louças sanitárias | vb | 210958.44
| 5766 | Metais e acessórios | vb | 36876.47
| 5768 | Mão de obra para instalação de louças e metais sanitários | vb | 52179.42
| 5770 | Reforço de rede elétrica | vb | 13914.51
| 5773 | Fechadura eletrônica com leitura facial | un | 2100
| 5774 | Corrimão de escadas de madeira | m | 85.5
| 5777 | Sistema ETE | vb | 241320
| 5919 | Mão de obra empreitada para execução de estrutura de concreto armado em supraestrutura - 2º pavimento | vb | 187000
| 5920 | Mão de obra empreitada para execução de estrutura de concreto armado em supraestrutura - Lazer | vb | 299693
| 5921 | Mão de obra empreitada para execução de estrutura de concreto armado em supraestrutura - Tipos | vb | 1565000
| 80000 | Memorial descritivo | vb | 4134.83
| 80001 | Sondagem do terreno | vb | 9500
| 80002 | Projeto de canteiro | vb | 4000
| 80003 | Projeto de automação | vb | 0
| 80004 | Projeto de climantização e exaustão | vb | 0
| 80005 | Projeto de impermeabilização | vb | 0
| 80006 | Aprovação e legalização ambiental | vb | 11428.57
| 80007 | Aprovação e legalização prefeitura | vb | 36571.43
| 80008 | Aprovação e legalização água e esgoto | vb | 11428.57
| 80009 | Aprovação e legalização elétrico | vb | 11428.57
| 80010 | Aprovação e legalização Bombeiros | vb | 9142.86
| 80011 | Taxas de ART | vb | 5000
| 80012 | Taxas de Alvará | vb | 88000
| 80013 | Outorga | vb | 800905.22
| 80014 | Serviço terceirizado de segurança do trabalho | vb | 35000
| 80015 | Equipamento de proteção individual - EPI | vb | 27500
| 80016 | Guarda-corpo de vãos, fixado em forma de madeira, em trama de madeira com tela de polipropileno | m | 18.6728
| 80017 | Fechamento removível de vãos de porta de elevador em madeira | m2 | 99.339
| 80018 | Ferramentas | vb | 13200
| 80019 | Guarda corpo de laje apos desforma | m | 11.7464
| 80020 | Tela em polietileno para fachada | m2 | 9.9461
| 80021 | Linha de vida | m | 156.528
| 80022 | Elaboração do Programa de Prevenção dos Riscos Ambientais (PPRA) | vb | 5000
| 80023 | Elaboração do Programa de Controle Médico de Saúde Ocupacional (PCMSO) | vb | 5500
| 80024 | Elaboração do Programa de Condições e meio Ambiente de Trabalho na Indústria de Construção (PCMAT) | vb | 5000
| 80025 | Projetos de Segurança do Trabalho | vb | 5000
| 80026 | Remoção de entulhos | mes | 1458.33
| 80027 | Medicamentos preventivos e de emergência | mes | 20.83
| 80028 | Kit socorrista | vb | 3500
| 80029 | Dedetização, desratização e sanitização dos ambientes | vb | 15000
| 80030 | Almoxarife | mes | 3000
| 80031 | Estagiário | mes | 1588.2353
| 80032 | Guincheiro | vb | 150000
| 80033 | Limpeza de obra | vb | 125000
| 80034 | Vigilância / portaria | mes | 1693.66
| 80035 | Limpeza mecanizada de camada vegetal | m2 | 8.8
| 80036 | Demolições | vb | 18000
| 80037 | Galpão provisório para canteiro de obra | vb | 95974.23
| 80038 | Rede provisória de água fria, esgoto e drenagem | vb | 4502.79
| 80039 | Redes provisória elétricas, comunicação e dados | vb | 8298.57
| 80040 | Locação de banheiro químico | mes | 900
| 80041 | Sinalização geral da obra | vb | 15000
| 80042 | Mobiliário de apoio a obra | vb | 25000
| 80043 | Equipamentos de escritório | vb | 10000
| 80044 | Tapume em telha metálica trapezoidal | vb | 20000
| 80045 | Despesas de consumo - água e esgoto | mes | 914.87
| 80046 | Despesas de consumo - luz/energia | mes | 1189.33
| 80047 | Despesas de consumo - internet | mes | 217.83
| 80048 | Despesas de consumo - coleta de lixo | mes | 24.51
| 80049 | Despesas de consumo - material de expediente/escritório | mes | 1500
| 80050 | Despesas de consumo - material de higiene e limpeza | mes | 500
| 80051 | Fretes e custos com gasolina | vb | 25000
| 80052 | Consumo de cópias | vb | 7406.09
| 80053 | Despesas com vizinhos | vb | 7544.12
| 80054 | Esgotamento de sistema sanitário temporário | mes | 312.5
| 80055 | Manutenção provisória do canteiro | mes | 490.36
| 80056 | Manutenção provisória elétrica | mes | 414.93
| 80057 | Manutenção provisória hidrossanitária | mes | 226.32
| 80058 | Manutenção provisória de vigilância e acessos | mes | 264.04
| 80059 | Equipamentos de apoio a obra | vb | 8000
| 80060 | Condutor de entulho vertical | vb | 9886
| 80061 | Carro utilitário para transporte de cargas ou pessoas | vb | 50000
| 80062 | Manutenção para carro para passageiros | mes | 326.71
| 80063 | Locação de balancim | mes | 6750
| 80064 | Mão de obra de montagem e desmontagem de balancim | un | 1000
| 80065 | Aquisição de Elevador cremalheira | vb | 250000
| 80066 | Manutenção preventiva de elevador cremalheira + ascensão | vb | 75000
| 80067 | Montagem e desmontagem de elevador cremalheira | un | 21700
| 80068 | Mini grua | vb | 24000
| 80069 | Mini grua - Montagem inicial | un | 3500
| 80070 | Manutenção periódica de minigrua + ascensão | vb | 50400
| 80071 | Mini grua - Desmontagem | un | 3500
| 80072 | Escavação vertical de terreno com escavadeira | m3 | 36.3063
| 80073 | Reaterro mecanizado de valas para blocos, baldrames e cisterna, com retroescavadeira | m3 | 8.64
| 80074 | Movimentação de terra para bota-fora | m3 | 49.9709
| 80075 | Fabricação e montagem de forma Compensado Plástificado 17mm para Pilar 10x | m2 | 180.055
| 80076 | Fabricação e montagem de forma Compensado Plástificado 17mm para Laje Nervurada 10x | m2 | 75.5268
| 80077 | Locação de Fôrma Plástica para Laje Nervurada | mes | 50814
| 80078 | Mão de obra empreitada para execução de estrutura de concreto armado em supraestrutura | m2 | 280
| 80079 | Fabricação e montagem de forma Compensado Plástificado 17mm para Viga 10x | m2 | 108.4393
| 80080 | Quadros elétricos e disjuntores | vb | 87000
| 80081 | Eletrodutos e eletrocalhas | vb | 158562.29
| 80082 | Fios e cabos elétricos | vb | 248285.46
| 80083 | Pontos de tomadas e interruptores | vb | 120384.93
| 80084 | Luminárias, lâmpadas e acessórios | vb | 15132.07
| 80085 | Instalações de água fria - Térreo | vb | 5265.99
| 80086 | Instalações de água quente - Térreo | vb | 10789.45
| 80087 | Instalações de esgoto/água pluvial - Térreo | vb | 15609.97
| 80088 | Aparelhos sanitários, louças, metais e acessórios - Térreo | vb | 2626.48
| 80089 | Sistema de bombas - Térreo | vb | 52715.07
| 80090 | Instalações de água fria - 2° Pavimento Garagem | vb | 114.96
| 80091 | Instalações de esgoto/água pluvial - 2° Pavimento Garagem | vb | 6113.96
| 80092 | Instalações de água fria - 3° Pavimento Garagem | vb | 17.87
| 80093 | Instalações de esgoto/água pluvial - 3° Pavimento Garagem | vb | 2416.84
| 80094 | Instalações de água fria - 4° Pavimento Garagem | vb | 58.15
| 80095 | Instalações de água quente - 4° Pavimento Garagem | vb | 1533.6
| 80096 | Instalações de esgoto/água pluvial - 4° Pavimento Garagem | vb | 2724.07
| 80097 | Aparelhos sanitários, louças, metais e acessórios - Diferenciado | vb | 9203.28
| 80098 | Instalações de água fria - Tipo (x20) | vb | 27997.53
| 80099 | Instalações de água quente - Tipo (x20) | vb | 104604.11
| 80100 | Instalações de esgoto/água pluvial - Tipo (x20) | vb | 103930.09
| 80101 | Aparelhos sanitários, louças, metais e acessórios - Tipo (x20) | vb | 101236.08
| 80102 | Instalações de água fria - Lazer | vb | 4043.8
| 80103 | Instalações de água quente - Lazer | vb | 622.96
| 80104 | Instalações de esgoto/água pluvial - Lazer | vb | 12232.58
| 80105 | Aparelhos sanitários, louças, metais e acessórios - Duplex Inferior | vb | 7857.64
| 80106 | Instalações de água fria - Duplex Superior | vb | 1129.5
| 80107 | Instalações de água quente - Duplex Superior | vb | 666.83
| 80108 | Instalações de esgoto/água pluvial - Duplex Superior | vb | 2557.01
| 80109 | Aparelhos sanitários, louças, metais e acessórios - Duplex Superior | vb | 5195.08
| 80110 | Instalações de água fria - Cobertura e Pav. Técnico | vb | 45857.32
| 80111 | Instalações de esgoto/água pluvial - Cobertura e Pav. Técnico | vb | 4848.3
| 80112 | Aparelhos sanitários, louças, metais e acessórios - Rooftop | vb | 25763.34
| 80113 | Instalações de esgoto/água pluvial - Telhado | vb | 4848.3
| 80114 | Instalações de água fria - Reservatório Superior | vb | 21480.51
| 80115 | Instalações de água quente - Cobertura e Pav. Técnico | vb | 19948.99
| 80116 | Instalações de gás | vb | 80963.58
| 80117 | Instalações preventivas | vb | 96242.97
| 80118 | Instalações de proteção e Aterramento SPDA | vb | 10703.26
| 80119 | Impermeabilização com tinta asfáltica em baldrames | m2 | 12.012
| 80120 | Piso de Concreto Armado E = 10cm | m2 | 76.6572
| 80121 | Piso de cimento polido, acabamento camurçado, com espessura 2 cm | m2 | 7.485
| 80122 | Soleira de granito | m | 101.1792
| 80123 | Mão de obra empreitada para colocação e rejuntamento de piso cerâmico até 60x60 cm | m2 | 40
| 80124 | Esquadrias de alumínio - 2° Pavimento Garagem | vb | 1343.54
| 80125 | Esquadrias de alumínio - 3° Pavimento Garagem | vb | 1343.54
| 80126 | Esquadrias de alumínio - Diferenciado | vb | 74314.89
| 80127 | Esquadrias de alumínio - Tipo (x11) | vb | 751244.18
| 80128 | Esquadrias de alumínio - Duplex inferior | vb | 68748.32
| 80129 | Esquadrias de alumínio - Duplex Superior | vb | 21807.68
| 80130 | Esquadrias de alumínio - Rooftop | vb | 114701.96
| 80131 | Esquadrias de alumínio - Telhado | vb | 8487.28
| 80132 | Mão de obra para execução de cobertura em telha fibrocimento, estrutura de madeira | m2 | 30
| 80133 | Tela de aço soldada galvanizada/zincada para alvenaria, fio d = *1,24 mm, malha 25 X 25 mm | m | 6.5
| 80134 | Tratamento em Juntas de Dilatação com Tarugo de Polietileno e Selante | m | 20.525
| 80135 | Mão de obra empreitada para aplicação de cobogó | m2 | 45
| 80136 | Equipamentos para spa | vb | 60000
| 80137 | Equipamentos para piscina | vb | 68251.5
| 80138 | Aquisição do terreno | vb | 450000
#N/A
RESUMO

## Projeção torre
| Projeto | SENSE106
| Empresa | HOLZE EMPREENDIMENTOS
| Revisão | R01 - Edileni Silva
PROJEÇÃO DA TORRE
|  |  | Área: | 720.16 | m²
|  |  | Perímetro | 107.44 | m
|  |  | TÉRREO | 622.81
|  |  | GARAGEM G2 | 653.05
|  |  | GARAGEM G3 | 653.05
|  |  | GARAGEM G4 | 653.05
|  |  | LAZER | 653.05
|  |  | TIPOS | 5393.8
|  |  | COBERTURA | 269.69
|  |  | RES. SUPERIOR | 67.76
|  |  | ÁREA CONSTRUÍDA | 8696.57
RESUMO

## Cotações (hidden)
| Projeto | SENSE106
| Empresa | HOLZE EMPREENDIMENTOS
| Revisão | R00 - Michelle Furlan - 06/02/24
CONTROLE DE COTAÇÕES
INFORMAÇÕES IMPORTANTES: CNPJ XXXX / XXXXX / Endereço da obra: XXXX
Item | Data | Site | Status | E-mail
RESUMO

## Estacas
| Projeto | SENSE106
| Empresa | HOLZE EMPREENDIMENTOS
| Revisão | R00 - Michelle Furlan -
ESTACAS
ITEM | TIPO | QUANT | DIMENSÕES UNITÁRIAS |  |  |  | TOTAL | ESCAV | BOTA-FORA | CONCRETO |  | TAXA AÇO
|  |  | C. Topo | C. Apoio | Ø peça | H | [5 empty] | KG/M3
|  |  | m | m | m | m | m | m3 | m3 | m3 | TIPO
1091 - LOCAÇÃO DAS ESTACAS - R0.pdf // 1092 - LOCAÇÃO DAS ESTACAS - R0.pdf // 1093 - LOCAÇÃO DAS ESTACAS - R0.pdf // 1094 - LOCAÇÃO DAS ESTACAS - R0.pdf // 1095 - LOCAÇÃO DAS ESTACAS - R0.pdf // 1096 - LOCAÇÃO DAS ESTACAS - R0.pdf // 1097 - LOCAÇÃO DAS ESTACAS - R0.pdf // 1098 - LOCAÇÃO DAS ESTACAS - R0.pdf // 1099 - LOCAÇÃO DAS ESTACAS - R0.pdf // 1100 - LOCAÇÃO DAS ESTACAS - R0.pdf // 1101 - LOCAÇÃO DAS ESTACAS - R0.pdf // 1102 - LOCAÇÃO DAS ESTACAS - R0.pdf // 1103 - LOCAÇÃO DAS ESTACAS - R0.pdf // 1104 - LOCAÇÃO DAS ESTACAS - R0.pdf // 1105 - LOCAÇÃO DAS ESTACAS - R0.pdf // 1106 - LOCAÇÃO DAS ESTACAS - R0.pdf // 1107 - LOCAÇÃO DAS ESTACAS - R0.pdf // 1108 - LOCAÇÃO DAS ESTACAS - R0.pdf // 1109 - LOCAÇÃO DAS ESTACAS - R0.pdf // 1110 - LOCAÇÃO DAS ESTACAS - R0.pdf // 1111 - LOCAÇÃO DAS ESTACAS - R0.pdf // 1112 - LOCAÇÃO DAS ESTACAS - R0.pdf // 1113 - LOCAÇÃO DAS ESTACAS - R0.pdf // 1114 - LOCAÇÃO DAS ESTACAS - R0.pdf // 1115 - LOCAÇÃO DAS ESTACAS - R0.pdf // 1116 - LOCAÇÃO DAS ESTACAS - R0.pdf // 1117 - LOCAÇÃO DAS ESTACAS - R0.pdf // 1118 - LOCAÇÃO DAS ESTACAS - R0.pdf // 1119 - LOCAÇÃO DAS ESTACAS - R0.pdf // 1120 - LOCAÇÃO DAS ESTACAS - R0.pdf // 1121 - LOCAÇÃO DAS ESTACAS - R0.pdf // 1122 - LOCAÇÃO DAS ESTACAS - R0.pdf
F1 | Hélice diam 50 cm | 1 |  | 35 | 0.5 | 35 | 35 | 6.8722 | 8.9339 | 6.8722 | 40 MPa | 0
F2 | Hélice diam 50 cm | 1 |  | 35 | 0.5 | 35 | 35 | 6.8722 | 8.9339 | 6.8722 | 40 MPa | 0
F3 | Hélice diam 50 cm | 1 |  | 35 | 0.5 | 35 | 35 | 6.8722 | 8.9339 | 6.8722 | 40 MPa | 0
F4 | Hélice diam 50 cm | 1 |  | 35 | 0.5 | 35 | 35 | 6.8722 | 8.9339 | 6.8722 | 40 MPa | 0
F5 | Hélice diam 50 cm | 1 |  | 35 | 0.5 | 35 | 35 | 6.8722 | 8.9339 | 6.8722 | 40 MPa | 0
F6 | Hélice diam 50 cm | 1 |  | 35 | 0.5 | 35 | 35 | 6.8722 | 8.9339 | 6.8722 | 40 MPa | 0
F7 | Hélice diam 50 cm | 1 |  | 35 | 0.5 | 35 | 35 | 6.8722 | 8.9339 | 6.8722 | 40 MPa | 0
F8 | Hélice diam 50 cm | 1 |  | 35 | 0.5 | 35 | 35 | 6.8722 | 8.9339 | 6.8722 | 40 MPa | 0
F9 | Hélice diam 50 cm | 1 |  | 35 | 0.5 | 35 | 35 | 6.8722 | 8.9339 | 6.8722 | 40 MPa | 0
F10 | Hélice diam 50 cm | 1 |  | 35 | 0.5 | 35 | 35 | 6.8722 | 8.9339 | 6.8722 | 40 MPa | 0
F11 | Hélice diam 50 cm | 1 |  | 35 | 0.5 | 35 | 35 | 6.8722 | 8.9339 | 6.8722 | 40 MPa | 0
F12 | Hélice diam 60 cm | 1 |  | 35 | 0.6 | 35 | 35 | 9.896 | 12.8648 | 9.896 | 40 MPa | 0
F13 | Hélice diam 50 cm | 1 |  | 35 | 0.5 | 35 | 35 | 6.8722 | 8.9339 | 6.8722 | 40 MPa | 0
F14 | Hélice diam 50 cm | 1 |  | 35 | 0.5 | 35 | 35 | 6.8722 | 8.9339 | 6.8722 | 40 MPa | 0
F15 | Hélice diam 50 cm | 1 |  | 35 | 0.5 | 35 | 35 | 6.8722 | 8.9339 | 6.8722 | 40 MPa | 0
F16 | Hélice diam 50 cm | 1 |  | 35 | 0.5 | 35 | 35 | 6.8722 | 8.9339 | 6.8722 | 40 MPa | 0
P8 | Hélice diam 60 cm | 2 |  | 35 | 0.6 | 35 | 70 | 19.792 | 25.7296 | 19.792 | 40 MPa | 0
P9 | Hélice diam 50 cm | 5 |  | 35 | 0.5 | 35 | 175 | 34.3612 | 44.6695 | 34.3612 | 40 MPa | 0
P10 | Hélice diam 60 cm | 7 |  | 35 | 0.6 | 35 | 245 | 69.2721 | 90.0538 | 69.2721 | 40 MPa | 0
P11 | Hélice diam 60 cm | 7 |  | 35 | 0.6 | 35 | 245 | 69.2721 | 90.0538 | 69.2721 | 40 MPa | 0
P15 | Hélice diam 60 cm | 3 |  | 35 | 0.6 | 35 | 105 | 29.6881 | 38.5945 | 29.6881 | 40 MPa | 0
P16 | Hélice diam 60 cm | 3 |  | 35 | 0.6 | 35 | 105 | 29.6881 | 38.5945 | 29.6881 | 40 MPa | 0
P17 | Hélice diam 60 cm | 4 |  | 35 | 0.6 | 35 | 140 | 39.5841 | 51.4593 | 39.5841 | 40 MPa | 0
P18 | Hélice diam 60 cm | 9 |  | 35 | 0.6 | 35 | 315 | 89.0642 | 115.7834 | 89.0642 | 40 MPa | 0
P19 | Hélice diam 60 cm | 5 |  | 35 | 0.6 | 35 | 175 | 49.4801 | 64.3241 | 49.4801 | 40 MPa | 0
P22 | Hélice diam 50 cm | 3 |  | 35 | 0.5 | 35 | 105 | 20.6167 | 26.8017 | 20.6167 | 40 MPa | 0
P24 | Hélice diam 60 cm | 3 |  | 35 | 0.6 | 35 | 105 | 29.6881 | 38.5945 | 29.6881 | 40 MPa | 0
P27 | Hélice diam 60 cm | 3 |  | 35 | 0.6 | 35 | 105 | 29.6881 | 38.5945 | 29.6881 | 40 MPa | 0
P29 | Hélice diam 60 cm | 3 |  | 35 | 0.6 | 35 | 105 | 29.6881 | 38.5945 | 29.6881 | 40 MPa | 0
P32 | Hélice diam 60 cm | 3 |  | 35 | 0.6 | 35 | 105 | 29.6881 | 38.5945 | 29.6881 | 40 MPa | 0
P25+P30 | Hélice diam 60 cm | 8 |  | 35 | 0.6 | 35 | 280 | 79.1681 | 102.9186 | 79.1681 | 40 MPa | 0
P26+P31 | Hélice diam 60 cm | 8 |  | 35 | 0.6 | 35 | 280 | 79.1681 | 102.9186 | 79.1681 | 40 MPa | 0
Prova de carga
TOTAL GERAL | Arrasamento | 92 |  |  |  |  | 3220 | 840.8865 | 1093.1525 | 840.8865 |  | 0
OBSERVAÇÕES: |  |  |  |  | Hélice diam 35 cm | 0.35 | 0 |  |  | 0 | 20 MPa
[5 empty] | Hélice diam 40 cm | 0.4 | 0 |  |  | 0 | 25 MPa
[5 empty] | Hélice diam 50 cm | 0.5 | 805 |  |  | 0 | 30 MPa
[5 empty] | Hélice diam 60 cm | 0.6 | 2415 |  |  | 0 | 35 MPa
[5 empty] | Hélice diam 70 cm | 0.7 | 0 |  |  | 840.8865 | 40 MPa
[5 empty] | Hélice diam 80 cm | 0.8 | 0 |  |  | 0 | .... MPa
[5 empty] | Hélice diam 90 cm | 0.9 | 0 |  |  | 0 | .... MPa
[5 empty] | E.P. Hélice diam 70 cm | 0.7 | 0 |  |  | 0 | .... MPa
[5 empty] | - |  | 0 |  |  | 0 | .... MPa
CUSTO
*proposta salva no drive
RESUMO

## Arm. Estacas
| Projeto | SENSE106
| Empresa | HOLZE EMPREENDIMENTOS
| Revisão | R00 - Michelle Furlan - 15/05
ARMAÇÃO ESTACAS
ITEM |  | QUANT | QUANTIDADE POR ITEM CA-50 - m | [6 empty] | CA-60 - m
|  |  | 6.3 | 8 | 10 | 12.5 | 16 | 20 | 25 | 5 | 0 | 0 | 0 | 0
1091 - LOCAÇÃO DAS ESTACAS - R0.pdf // 1092 - LOCAÇÃO DAS ESTACAS - R0.pdf // 1093 - LOCAÇÃO DAS ESTACAS - R0.pdf // 1094 - LOCAÇÃO DAS ESTACAS - R0.pdf // 1095 - LOCAÇÃO DAS ESTACAS - R0.pdf // 1096 - LOCAÇÃO DAS ESTACAS - R0.pdf // 1097 - LOCAÇÃO DAS ESTACAS - R0.pdf // 1098 - LOCAÇÃO DAS ESTACAS - R0.pdf // 1099 - LOCAÇÃO DAS ESTACAS - R0.pdf // 1100 - LOCAÇÃO DAS ESTACAS - R0.pdf // 1101 - LOCAÇÃO DAS ESTACAS - R0.pdf // 1102 - LOCAÇÃO DAS ESTACAS - R0.pdf // 1103 - LOCAÇÃO DAS ESTACAS - R0.pdf // 1104 - LOCAÇÃO DAS ESTACAS - R0.pdf // 1105 - LOCAÇÃO DAS ESTACAS - R0.pdf // 1106 - LOCAÇÃO DAS ESTACAS - R0.pdf // 1107 - LOCAÇÃO DAS ESTACAS - R0.pdf // 1108 - LOCAÇÃO DAS ESTACAS - R0.pdf // 1109 - LOCAÇÃO DAS ESTACAS - R0.pdf // 1110 - LOCAÇÃO DAS ESTACAS - R0.pdf // 1111 - LOCAÇÃO DAS ESTACAS - R0.pdf // 1112 - LOCAÇÃO DAS ESTACAS - R0.pdf // 1113 - LOCAÇÃO DAS ESTACAS - R0.pdf // 1114 - LOCAÇÃO DAS ESTACAS - R0.pdf // 1115 - LOCAÇÃO DAS ESTACAS - R0.pdf // 1116 - LOCAÇÃO DAS ESTACAS - R0.pdf // 1117 - LOCAÇÃO DAS ESTACAS - R0.pdf // 1118 - LOCAÇÃO DAS ESTACAS - R0.pdf // 1119 - LOCAÇÃO DAS ESTACAS - R0.pdf // 1120 - LOCAÇÃO DAS ESTACAS - R0.pdf // 1121 - LOCAÇÃO DAS ESTACAS - R0.pdf // 1122 - LOCAÇÃO DAS ESTACAS - R0.pdf
F1 |  | 1 | 8.575 |  |  |  | 47.31
F2 |  | 1 | 8.575 |  |  |  | 47.31
F3 |  | 1 | 8.575 |  |  |  | 47.31
F4 |  | 1 | 8.575 |  |  |  | 47.31
F5 |  | 1 | 8.575 |  |  |  | 47.31
F6 |  | 1 | 8.575 |  |  |  | 47.31
F7 |  | 1 | 8.575 |  |  |  | 47.31
F8 |  | 1 | 8.575 |  |  |  | 47.31
F9 |  | 1 | 8.575 |  |  |  | 47.31
F10 |  | 1 | 8.575 |  |  |  | 47.31
F11 |  | 1 | 10.78 |  |  |  | 75.696
F12 |  | 1 | 8.575 |  |  |  | 47.31
F13 |  | 1 | 8.575 |  |  |  | 47.31
F14 |  | 1 | 8.575 |  |  |  | 47.31
F15 |  | 1 | 8.575 |  |  |  | 47.31
F16 |  | 1 | 8.575 |  |  |  | 47.31
P8 |  | 2 | 10.78 |  |  |  | 75.696
P9 |  | 5 | 8.575 |  |  |  | 47.31
P10 |  | 7 | 14.7 |  |  |  | 100.928
P11 |  | 7 | 14.7 |  |  |  | 100.928
P15 |  | 3 | 10.78 |  |  |  | 75.696
P16 |  | 3 | 10.78 |  |  |  | 75.696
P17 |  | 4 | 10.78 |  |  |  | 75.696
P18 |  | 9 | 14.7 |  |  |  | 100.928
P19 |  | 5 | 10.78 |  |  |  | 75.696
P22 |  | 3 | 8.575 |  |  |  | 47.31
P24 |  | 3 | 10.78 |  |  |  | 75.696
P27 |  | 3 | 10.78 |  |  |  | 75.696
P29 |  | 3 | 10.78 |  |  |  | 75.696
P32 |  | 3 | 10.78 |  |  |  | 75.696
P25+P30 |  | 8 | 10.78 |  |  |  | 75.696
P26+P31 |  | 8 | 10.78 |  |  |  | 75.696
PROJETO |  |  | 1052 |  |  |  | 6905.49
| TOTAL - M | 7922.695 | 1031.205 | 0 | 0 | 0 | 6891.49 | 0 | 0 | 0 | 0 | 0 | 0 | 0
| PESO kg/m |  | 1 | 1 | 1 | 1 | 1 | 1 | 1 | 1 | 1 | 1 | 1 | 1
| TOTAL - kg | 7922.695 | 1031.205 | 0 | 0 | 0 | 6891.49 | 0 | 0 | 0 | 0 | 0 | 0 | 0
OBSERVAÇÕES: |  |  | 1.977% | Usar valor de projeto |  |  | 0.2027% | Usar valor de projeto
TABELA DE AÇO
CA-50 |  |  | CA-60
Ø - mm | kg/m | pol | Ø - mm | kg/m
6.3 | 0.245 | 1/4" | 3.4 | 0.079
8 | 0.395 | 5/16" | 4.2 | 0.109
10 | 0.617 | 3/8" | 5 | 0.154
12.5 | 0.963 | 1/2" | 6 | 0.222
16 | 1.578 | 5/8" | 7 | 0.302
20 | 2.466 | 3/4" | 8 | 0.395
25 | 3.853 | 1" | 9.5 | 0.558
32 | 6.313 | 1 1/4" | 0
40 | 9.865 | 1 5/8" | 0
RESUMO

## Duto&Cisterna
|  |  | Projeto | SENSE106
|  |  | Empresa | HOLZE EMPREENDIMENTOS
|  |  | Revisão | R00 - Michelle Furlan -
DUTO E CISTERNA
PROJETO:
CÓDIGO DO RESERVATÓRIO | NÚMERO DE REPETIÇÕES | COMPRIMENTO DO RESERVATÓRIO | LARGURA DO RESERVATÓRIO | ESPESSURA DE CONCRETO | ALTURA DO RESERVATÓRIO | ALTURA INTERNA DO RESERVATÓRIO | COMPRIMENTO INTERNO DO RESERVATÓRIO | LARGURA INTERNA DO RESERVATÓRIO | ESPESSURA DE LASTRO PARA O RESERVATÓRIO | ESPAÇAMENTO LATERAL PARA ESCAVAÇÃO | FORMA DO RESERVATÓRIO | VOLUME DE CONCRETO | VOLUME DE ESCAVAÇÃO | VOLUME DE REATERRO | VOLUME DE BOTA-FORA | APILOAMENTO DE VALA | VOLUME DE LASTRO
COD. | R | L | B | e.C. | H | h | l | b | e.L. | K | F | C | VE | VA | VB | AP | VM
| UD | m | m | m | m | m | m | m | m | m | m2 | m3 | m3 | m3 | m3 | m2 | m3
CISTERNA | 1 | 5.1 | 3.2 | 0.2 | 3 | 2.8 | 4.7 | 2.8 | 0.05 | 2.8 | 91.8 | 12.112 | 144.57 | 95.61 | 48.96 | 16.32 | 0.816
TAMPA CISTERNA | 1 | 5.1 | 3.2 | 0.2 | 0.2 | 0 | 4.7 | 2.8 |  | K: 0; F: 16.48; C: 3.264
DUTO DE AR - TRECHO 1 | 1 | 23.35 | 2.35 | 0.15 | 2.2 | 2.05 | 23.05 | 2.05 | 0.05 | 2.05 | 27.3475 | 40 | 251.46 | 138.9714 | 112.4886 | 54.8725 | 2.7436
DUTO DE AR - TRECHO 2 | 1 | 2.9 | 2.35 | 0.15 | 1.85 | 1.7 | 2.6 | 2.05 | 0.05 | 1.7 | 164.4318 |  | 35.397 | 23.8115 | 11.5855 | 6.815 | 0.34075
DUTO DE AR - TRECHO 1.1 | 1 | 3.25 | 1.3 | 0.15 | 2.2 | 2.05 | 2.95 | 1 |  | 2.05 | 26.26 |  | 39.061 | 30.3998 | 8.6613 | 0.15 | 0
DUTO DE AR - TETO | [9 empty] | F: 57.63
TOTAL | [10 empty] | 383.9493 | 55.376 | 470.488 | 288.7926 | 181.6954 | 78.1575 | 3.9004
RESUMO

## Blocos
|  |  | Projeto | SENSE106
|  |  | Empresa | HOLZE EMPREENDIMENTOS
|  |  | Revisão | R00 - Michelle Furlan -
BLOCOS RETANGULARES
ITEM |  |  |  |  | QUANT | DIMENSÕES UNITÁRIAS - m |  |  | ADIÇÃO | ADIÇÃO | ESCAV | APILOA | REATER | BOTA FORA | LASTRO | FORMA | FORMA (PROJETISTA) | CONCRETO | CONCRETO (PROJETISTA) | TIPO | RESUMO - CONCRETO
[6 empty] | LARGURA | COMPR | ALTURA | LARGURA | ALTURA |  |  |  |  | Concreto (m3)
[6 empty] | A | C | B | m | m | m3 | m2 | m3 | m3 | 0.05 | m2 | m2 | m3 | m3 |  | m3 | TIPO
Sense - Blocos de Fundação.dwg | [20 empty] | 0 | 25 MPa
BF1 |  |  |  |  | 1 | 0.9 | 0.9 | 0.8 | 0.6 |  | 1.9125 | 0.81 | 1.2645 | 0.8424 | 0.0405 | 2.88 | 2.88 | 0.648 | 0.65 | 40 MPa | 0 | 30 MPa
BF2 |  |  |  |  | 1 | 0.9 | 0.9 | 0.8 | 0.6 |  | 1.9125 | 0.81 | 1.2645 | 0.8424 | 0.0405 | 2.88 | 2.88 | 0.648 | 0.65 | 40 MPa | 0 | 35 MPa
BF3 |  |  |  |  | 1 | 0.9 | 0.9 | 0.8 | 0.6 |  | 1.9125 | 0.81 | 1.2645 | 0.8424 | 0.0405 | 2.88 | 2.88 | 0.648 | 0.65 | 40 MPa | 230.1378 | 40 MPa
BF4 |  |  |  |  | 1 | 0.9 | 0.9 | 0.8 | 0.6 |  | 1.9125 | 0.81 | 1.2645 | 0.8424 | 0.0405 | 2.88 | 2.88 | 0.648 | 0.65 | 40 MPa | 0
BF5 |  |  |  |  | 1 | 0.9 | 0.9 | 0.8 | 0.6 |  | 1.9125 | 0.81 | 1.2645 | 0.8424 | 0.0405 | 2.88 | 2.88 | 0.648 | 0.65 | 40 MPa | 0
BF6 |  |  |  |  | 1 | 0.9 | 0.9 | 0.8 | 0.6 |  | 1.9125 | 0.81 | 1.2645 | 0.8424 | 0.0405 | 2.88 | 2.88 | 0.648 | 0.65 | 40 MPa | 0
BF7 |  |  |  |  | 1 | 0.9 | 0.9 | 0.8 | 0.6 |  | 1.9125 | 0.81 | 1.2645 | 0.8424 | 0.0405 | 2.88 | 2.88 | 0.648 | 0.65 | 40 MPa | 230.1378 | Conferir
BF8 |  |  |  |  | 1 | 0.9 | 0.9 | 0.8 | 0.6 |  | 1.9125 | 0.81 | 1.2645 | 0.8424 | 0.0405 | 2.88 | 2.88 | 0.648 | 0.65 | 40 MPa
BF9 |  |  |  |  | 1 | 0.9 | 0.9 | 0.8 | 0.6 |  | 1.9125 | 0.81 | 1.2645 | 0.8424 | 0.0405 | 2.88 | 2.88 | 0.648 | 0.65 | 40 MPa
BF10 |  |  |  |  | 1 | 0.9 | 0.9 | 0.8 | 0.6 |  | 1.9125 | 0.81 | 1.2645 | 0.8424 | 0.0405 | 2.88 | 2.88 | 0.648 | 0.65 | 40 MPa
BF11 |  |  |  |  | 1 | 1 | 1 | 1 | 0.6 |  | 2.688 | 1 | 1.688 | 1.3 | 0.05 | 4 | 4 | 1 | 1 | 40 MPa
BF12 |  |  |  |  | 1 | 0.9 | 0.9 | 0.8 | 0.6 |  | 1.9125 | 0.81 | 1.2645 | 0.8424 | 0.0405 | 2.88 | 2.88 | 0.648 | 0.65 | 40 MPa
BF13 |  |  |  |  | 1 | 0.9 | 0.9 | 0.8 | 0.6 |  | 1.9125 | 0.81 | 1.2645 | 0.8424 | 0.0405 | 2.88 | 2.88 | 0.648 | 0.65 | 40 MPa
BF14 |  |  |  |  | 1 | 0.9 | 0.9 | 0.8 | 0.6 |  | 1.9125 | 0.81 | 1.2645 | 0.8424 | 0.0405 | 2.88 | 2.88 | 0.648 | 0.65 | 40 MPa
BF15 |  |  |  |  | 1 | 0.9 | 0.9 | 0.8 | 0.6 |  | 1.9125 | 0.81 | 1.2645 | 0.8424 | 0.0405 | 2.88 | 2.88 | 0.648 | 0.65 | 40 MPa
BF16 |  |  |  |  | 1 | 0.9 | 0.9 | 0.8 | 0.6 |  | 1.9125 | 0.81 | 1.2645 | 0.8424 | 0.0405 | 2.88 | 2.88 | 0.648 | 0.65 | 40 MPa
B8 |  |  |  |  | 1 | 2.65 | 1 | 1 | 0.6 |  | 5.46 | 2.65 | 2.81 | 3.445 | 0.1325 | 7.3 | 20.82 | 2.65 | 12.97 | 40 MPa
B9 |  |  |  |  | 1 | 3.66 | 2.095 | 1.35 | 1.35 |  | 24.1632 | 7.6677 | 13.8118 | 13.4568 | 0.38339 | 15.5385 |  | 10.3514 |  | 40 MPa
B10 |  |  |  |  | 1 | 4.118 | 4.6 | 1.8 | 1.8 |  | 70.0691 | 18.9428 | 35.9721 | 44.3262 | 0.94714 | 31.3848 | 57.06 | 34.097 | 67.8 | 40 MPa
B11 |  |  |  |  | 1 | 4.118 | 4.6 | 1.8 | 1.8 |  | 70.0691 | 18.9428 | 35.9721 | 44.3262 | 0.94714 | 31.3848 |  | 34.097 |  | 40 MPa
B17 |  |  |  |  | 1 | 2.65 | 2.65 | 1.2 | 1.2 |  | 18.5281 | 7.0225 | 10.1011 | 10.9551 | 0.35113 | 12.72 | 12.72 | 8.427 | 8.26 | 40 MPa
B18 |  |  |  |  | 1 | 4.3 | 4.3 | 1.8 | 1.8 |  | 68.8385 | 18.49 | 35.5565 | 43.2666 | 0.9245 | 30.96 | 43 | 33.282 | 33.4 | 40 MPa
B19 |  |  |  |  | 1 | 2.649 | 3.859 | 1.5 | 1.5 |  | 34.4635 | 10.2225 | 19.1297 | 19.9339 | 0.51112 | 19.524 | 20 | 15.3337 | 15.34 | 40 MPa
B(P25+P30) |  |  |  |  | 1 | 5.95 | 2.65 | 1.5 | 1.5 |  | 47.9221 | 15.7675 | 24.2709 | 30.7466 | 0.78838 | 25.8 | 15.9 | 23.6513 | 23.6 | 40 MPa
B(P26+P31) |  |  |  |  | 1 | 5.95 | 2.65 | 1.5 | 1.5 |  | 47.9221 | 15.7675 | 24.2709 | 30.7466 | 0.78838 | 25.8 | 15.9 | 23.6513 | 23.6 | 40 MPa
TOTAL | [10 empty] | 418.8113 | 128.6233 | 222.5506 | 255.1389 | 6.4812 | 247.6121 | 232.6 | 196.2607 | 195.72
QUANTITATIVOS PROJETISTA | [15 empty] | 0 |  | 0
[17 empty] | -6.454% |  | -0.2763%
[7 empty] | DETALHE TÍPICO | [9 empty] | Usar valor de projeto |  | Usar valor de projeto
BLOCOS TRIANGULARES
ITEM | QUANT | LADO 1 DO BLOCO | LADO 2 DO BLOCO | LADO 3 DO BLOCO | LADO 4 DO BLOCO | LADO 5 DO BLOCO | ALTURA DO BLOCO | ESPESSURA DO LASTRO DE CONCRETO | ADICIONAL LARGURA | ADICIONAL ALTURA | ESCAV | APILOA | REATERRO | BOTA-FORA | LASTRO | FORMA | FORMA (PROJETISTA) | CONCRETO | CONCRETO (PROJETISTA) | TIPO
| R | h1 + h2 | h2 | B | b2 | b1 | Hb | e.L. | K | K | VE | AP | VA | VB | VM | F | F | C | C
| UD | m | m | m | m | m | m | m | m | m | m3 | m2 | m3 | m3 | m3 | m2 | m2 | m3 | m3
Sense - Blocos de Fundação.dwg
B15 | 1 | 2.429 | 0.5 | 2.805 | 2.227 | 0.577 | 1.2 | 0.05 | 1.2 |  | 18.1677 | 4.5199 | 12.7438 | 7.0511 | 0.226 | 10.097 | 10.095 | 5.4239 | 5.295 | 40 MPa
B16 | 1 | 2.429 | 0.5 | 2.81 | 2.227 | 0.577 | 1.2 | 0.05 | 1.2 |  | 18.1904 | 4.526 | 12.7591 | 7.0606 | 0.2263 | 10.103 | 10.095 | 5.4312 | 5.295 | 40 MPa
B22 | 1 | 2.095 | 0.45 | 2.419 | 1.9 | 0.52 | 1 | 0.05 | 0.6 |  | 8.543 | 3.3891 | 5.1539 | 4.4058 | 0.16946 | 7.2576 | 7.26 | 3.3891 | 3.3 | 40 MPa
B24 | 1 | 2.299 | 0.5 | 2.655 | 2.077 | 0.577 | 1.2 | 0.05 | 1.2 |  | 16.8608 | 4.0902 | 11.9526 | 6.3807 | 0.20451 | 9.5568 | 9.5575 | 4.9082 | 4.66 | 40 MPa
B27 | 1 | 2.299 | 0.5 | 2.655 | 2.077 | 0.577 | 1.2 | 0.05 | 1.2 |  | 16.8608 | 4.0902 | 11.9526 | 6.3807 | 0.20451 | 9.5568 | 9.5575 | 4.9082 | 4.66 | 40 MPa
B29 | 1 | 2.299 | 0.5 | 2.655 | 2.077 | 0.577 | 1.2 | 0.05 | 1.2 |  | 16.8608 | 4.0902 | 11.9526 | 6.3807 | 0.20451 | 9.5568 | 9.5575 | 4.9082 | 4.66 | 40 MPa
B32 | 1 | 2.299 | 0.5 | 2.655 | 2.077 | 0.577 | 1.2 | 0.05 | 1.2 |  | 16.8608 | 4.0902 | 11.9526 | 6.3807 | 0.20451 | 9.5568 | 9.5575 | 4.9082 | 4.66 | 40 MPa
TOTAL | 7 | [9 empty] | 112.3443 | 28.7958 | 78.4672 | 44.0403 | 1.4398 | 65.6848 | 65.68 | 33.8771 | 32.53
[17 empty] | -0.007238% |  | -4.141%
[17 empty] | Usar valor de projeto |  | Usar valor de projeto
DETALHE TÍPICO
TOTAL GERAL |  |  |  |  | 7 | [5 empty] | 531.1556 | 157.4191 | 301.0178 | 299.1792 | 7.921 | 313.2969 | 298.28 | 230.1378 | 228.25
C
B
A
RESUMO
Note on J5: Folga total

## Arm. Cortina (hidden)
| Projeto | SENSE106
| Empresa | HOLZE EMPREENDIMENTOS
| Revisão | R00 - Michelle Furlan
ARMAÇÃO CORTINA
ITEM |  | QUANT | QUANTIDADE POR ITEM CA-50 - m | [6 empty] | CA-60 - m
|  |  | 6.3 | 8 | 10 | 12.5 | 16 | 20 | 25 | 5 | 0 | 0 | 0 | 0
PROJETO:
1
PROJETO:
1
PROJETO:
1
PROJETO:
1
PROJETO:
1
| TOTAL - M | 0 | 0 | 0 | 0 | 0 | 0 | 0 | 0 | 0 | 0 | 0 | 0 | 0
| PESO kg/m |  | 1 | 1 | 1 | 1 | 1 | 1 | 1 | 1 | 1 | 1 | 1 | 1
| TOTAL - kg | 0 | 0 | 0 | 0 | 0 | 0 | 0 | 0 | 0 | 0 | 0 | 0 | 0
RESUMO

## Tabela de Aço (hidden)
TABELA DE AÇO
CA-50 |  |  | CA-60
Ø - mm | kg/m | pol | Ø - mm | kg/m
6.3 | 0.245 | 1/4" | 3.4 | 0.079
8 | 0.395 | 5/16" | 4.2 | 0.109
10 | 0.617 | 3/8" | 5 | 0.154
12.5 | 0.963 | 1/2" | 6 | 0.222
16 | 1.578 | 5/8" | 7 | 0.302
20 | 2.466 | 3/4" | 8 | 0.395
25 | 3.853 | 1" | 9.5 | 0.558
32 | 6.313 | 1 1/4" | 0
40 | 9.865 | 1 5/8" | 0

## Vigas Fundação
| Projeto | SENSE106
| Empresa | HOLZE EMPREENDIMENTOS
| Revisão | R00 - Michelle Furlan
VIGAS FUNDAÇÃO
ITEM | DIMENSÕES UNITÁRIAS - m |  |  | Adição |  |  | ESCAV | APILOA | REATER | BOTA FORA | LASTRO | FORMA |  | FORMA (PROJETISTA) | CONCRETO | CONCRETO (PROJETISTA) |  | TAXA AÇO (KG/M3) | IMPERM |  | RESUMO - CONCRETO
| LARG | COMP | ALT | LARG | ALT | QUANT |  |  |  |  | m3 | [9 empty] | m3 | TIPO
| A | C | B | m | m |  | m3 | m2 | m3 | m3 | 0.05 | lados | m2 |  | m3 |  | TIPO |  | m2
PROJETO: PRÉ-FORMA-R03 | [20 empty] | 0 | 20 MPa
V1 | 0.2 | 5.14 | 0.6 | 0.6 |  | 1 | 2.4672 | 1.028 | 1.8504 | 0.80184 | 0.0514 | 2 | 6.168 | 39.05 | 0.6168 | 3.59 | 40 MPa | 0 | 7.196 |  | 0 | 25 MPa
V2 | 0.2 | 9.52 | 0.6 | 0.6 |  | 1 | 4.5696 | 1.904 | 3.4272 | 1.4851 | 0.0952 | 2 | 11.424 |  | 1.1424 |  | 40 MPa | 0 | 13.328 |  | 0 | 30 MPa
V3 | 0.2 | 12 | 0.6 | 0.6 |  | 1 | 5.76 | 2.4 | 4.32 | 1.872 | 0.12 | 2 | 14.4 |  | 1.44 |  | 40 MPa | 0 | 16.8 |  | 0 | 35 MPa
V4 | 0.15 | 3.5 | 0.6 | 0.6 |  | 1 | 1.575 | 0.525 | 1.26 | 0.4095 | 0.02625 | 2 | 4.2 |  | 0.315 |  | 40 MPa | 0 | 4.725 |  | 54.5681 | 40 MPa
V5 | 0.15 | 4.16 | 0.6 | 0.6 |  | 1 | 1.872 | 0.624 | 1.4976 | 0.48672 | 0.0312 | 2 | 4.992 |  | 0.3744 |  | 40 MPa | 0 | 5.616
V6 | 0.15 | 4.4 | 0.6 | 0.6 |  | 1 | 1.98 | 0.66 | 1.584 | 0.5148 | 0.033 | 2 | 5.28 | 19.01 | 0.396 | 2.72 | 40 MPa | 0 | 5.94
V7 | 0.5 | 4.54 | 0.6 | 0.6 |  | 1 | 2.9964 | 2.27 | 1.6344 | 1.7706 | 0.1135 | 2 | 5.448 |  | 1.362 |  | 40 MPa | 0 | 7.718
V8 | 0.3 | 5.56 | 0.6 | 0.6 |  | 1 | 3.0024 | 1.668 | 2.0016 | 1.301 | 0.0834 | 2 | 6.672 |  | 1.0008 |  | 40 MPa | 0 | 8.34
V9 | 0.2 | 4.2 | 0.6 | 0.6 |  | 1 | 2.016 | 0.84 | 1.512 | 0.6552 | 0.042 | 2 | 5.04 |  | 0.504 |  | 40 MPa | 0 | 5.88
V10 | 0.5 | 6.15 | 0.6 | 0.6 |  | 1 | 4.059 | 3.075 | 2.214 | 2.3985 | 0.15375 | 2 | 7.38 | 21.81 | 1.845 | 3.78 | 40 MPa | 0 | 10.455
V11 | 0.14 | 6.1 | 0.5 | 0.6 |  | 1 | 2.257 | 0.854 | 1.83 | 0.5551 | 0.0427 | 2 | 6.1 |  | 0.427 |  | 40 MPa | 0 | 6.954
V12 | 0.5 | 6.15 | 0.6 | 0.6 |  | 1 | 4.059 | 3.075 | 2.214 | 2.3985 | 0.15375 | 2 | 7.38 |  | 1.845 |  | 40 MPa | 0 | 10.455
V13 | 0.5 | 4.54 | 0.6 | 0.6 |  | 1 | 2.9964 | 2.27 | 1.6344 | 1.7706 | 0.1135 | 2 | 5.448 | 24.83 | 1.362 | 2.38 | 40 MPa | 0 | 7.718
V14 | 0.14 | 2.25 | 1.9 | 1.2 |  | 1 | 5.7285 | 0.315 | 5.13 | 0.77805 | 0.01575 | 2 | 8.55 |  | 0.5985 |  | 40 MPa | 0 | 8.865
V15 | 0.14 | 2.34 | 0.5 | 0.6 |  | 1 | 0.8658 | 0.3276 | 0.702 | 0.21294 | 0.01638 | 2 | 2.34 |  | 0.1638 |  | 40 MPa | 0 | 2.6676
V16 | 0.14 | 4 | 0.5 | 0.6 |  | 1 | 1.48 | 0.56 | 1.2 | 0.364 | 0.028 | 2 | 4 |  | 0.28 |  | 40 MPa | 0 | 4.56
V17 | 0.14 | 2.25 | 1.9 | 1.2 |  | 1 | 5.7285 | 0.315 | 5.13 | 0.77805 | 0.01575 | 2 | 8.55 |  | 0.5985 |  | 40 MPa | 0 | 8.865
V18 | 0.15 | 3.71 | 0.6 | 0.6 |  | 1 | 1.6695 | 0.5565 | 1.3356 | 0.43407 | 0.027825 | 2 | 4.452 | 17.44 | 0.3339 | 3.11 | 40 MPa | 0 | 5.0085
V19 | 0.5 | 6.5 | 0.6 | 0.6 |  | 1 | 4.29 | 3.25 | 2.34 | 2.535 | 0.1625 | 2 | 7.8 |  | 1.95 |  | 40 MPa | 0 | 11.05
V20 | 0.5 | 4.54 | 0.6 | 0.6 |  | 1 | 2.9964 | 2.27 | 1.6344 | 1.7706 | 0.1135 | 2 | 5.448 |  | 1.362 |  | 40 MPa | 0 | 7.718
V21 | 0.5 | 5.135 | 0.6 | 0.6 |  | 1 | 3.3891 | 2.5675 | 1.8486 | 2.0027 | 0.12837 | 2 | 6.162 | 27.62 | 1.5405 | 4.28 | 40 MPa | 0 | 8.7295
V22 | 0.2 | 15.725 | 0.5 | 0.6 |  | 1 | 6.29 | 3.145 | 4.7175 | 2.0442 | 0.15725 | 2 | 15.725 |  | 1.5725 |  | 40 MPa | 0 | 18.87
V23 | 0.5 | 5.4 | 0.6 | 0.6 |  | 1 | 3.564 | 2.7 | 1.944 | 2.106 | 0.135 | 2 | 6.48 |  | 1.62 |  | 40 MPa | 0 | 9.18
V24 | 0.5 | 5.135 | 0.6 | 0.6 |  | 1 | 3.3891 | 2.5675 | 1.8486 | 2.0027 | 0.12837 | 2 | 6.162 | 30.18 | 1.5405 | 4.28 | 40 MPa | 0 | 8.7295
V25 | 0.2 | 15.725 | 0.5 | 0.6 |  | 1 | 6.29 | 3.145 | 4.7175 | 2.0442 | 0.15725 | 2 | 15.725 |  | 1.5725 |  | 40 MPa | 0 | 18.87
V26 | 0.5 | 5.4 | 0.6 | 0.6 |  | 1 | 3.564 | 2.7 | 1.944 | 2.106 | 0.135 | 2 | 6.48 |  | 1.62 |  | 40 MPa | 0 | 9.18
V27 | 0.2 | 3.6 | 0.6 | 0.6 |  | 1 | 1.728 | 0.72 | 1.296 | 0.5616 | 0.036 | 2 | 4.32 | 44.87 | 0.432 | 3.89 | 40 MPa | 0 | 5.04
V28 | 0.2 | 10.95 | 0.6 | 0.6 |  | 1 | 5.256 | 2.19 | 3.942 | 1.7082 | 0.1095 | 2 | 13.14 |  | 1.314 |  | 40 MPa | 0 | 15.33
V29 | 0.2 | 10.4 | 0.6 | 0.6 |  | 1 | 4.992 | 2.08 | 3.744 | 1.6224 | 0.104 | 2 | 12.48 |  | 1.248 |  | 40 MPa | 0 | 14.56
V30 | 0.15 | 3.6 | 0.6 | 0.6 |  | 1 | 1.62 | 0.54 | 1.296 | 0.4212 | 0.027 | 2 | 4.32 |  | 0.324 |  | 40 MPa | 0 | 4.86
V31 | 0.15 | 10.5 | 0.6 | 0.6 |  | 1 | 4.725 | 1.575 | 3.78 | 1.2285 | 0.07875 | 2 | 12.6 |  | 0.945 |  | 40 MPa | 0 | 14.175
V32 | 0.5 | 5.5 | 0.6 | 0.6 |  | 1 | 3.63 | 2.75 | 1.98 | 2.145 | 0.1375 | 2 | 6.6 | 24.2 | 1.65 | 3.38 | 40 MPa | 0 | 9.35
V33 | 0.2 | 2.4 | 0.6 | 0.6 |  | 1 | 1.152 | 0.48 | 0.864 | 0.3744 | 0.024 | 2 | 2.88 |  | 0.288 |  | 40 MPa | 0 | 3.36
V34 | 0.2 | 10.85 | 0.6 | 0.6 |  | 1 | 5.208 | 2.17 | 3.906 | 1.6926 | 0.1085 | 2 | 13.02 |  | 1.302 |  | 40 MPa | 0 | 15.19
V35 | 0.2 | 5.4 | 0.6 | 0.6 |  | 1 | 2.592 | 1.08 | 1.944 | 0.8424 | 0.054 | 2 | 6.48 |  | 0.648 |  | 40 MPa | 0 | 7.56
V36 | 0.5 | 5.3 | 0.6 | 0.6 |  | 1 | 3.498 | 2.65 | 1.908 | 2.067 | 0.1325 | 2 | 6.36 | 18.94 | 1.59 | 2.4 | 40 MPa | 0 | 9.01
V37 | 0.15 | 2.4 | 0.6 | 0.6 |  | 1 | 1.08 | 0.36 | 0.864 | 0.2808 | 0.018 | 2 | 2.88 |  | 0.216 |  | 40 MPa | 0 | 3.24
V38 | 0.15 | 6.55 | 0.5 | 0.6 |  | 1 | 2.4562 | 0.9825 | 1.965 | 0.63862 | 0.049125 | 2 | 6.55 |  | 0.49125 |  | 40 MPa | 0 | 7.5325
V39 | 0.15 | 3.3 | 0.6 | 0.6 |  | 1 | 1.485 | 0.495 | 1.188 | 0.3861 | 0.02475 | 2 | 3.96 |  | 0.297 |  | 40 MPa | 0 | 4.455
V40 | 0.15 | 4.1 | 0.6 | 0.6 |  | 1 | 1.845 | 0.615 | 1.476 | 0.4797 | 0.03075 | 2 | 4.92 |  | 0.369 |  | 40 MPa | 0 | 5.535
V41 | 0.5 | 7.1 | 0.6 | 0.6 |  | 1 | 4.686 | 3.55 | 2.556 | 2.769 | 0.1775 | 2 | 8.52 | 19.58 | 2.13 | 3.75 | 40 MPa | 0 | 12.07
V42 | 0.25 | 3 | 0.5 | 0.6 |  | 1 | 1.275 | 0.75 | 0.9 | 0.4875 | 0.0375 | 2 | 3 |  | 0.375 |  | 40 MPa | 0 | 3.75
V43 | 0.5 | 6.15 | 0.6 | 0.6 |  | 1 | 4.059 | 3.075 | 2.214 | 2.3985 | 0.15375 | 2 | 7.38 |  | 1.845 |  | 40 MPa | 0 | 10.455
V44 | 0.15 | 2.4 | 0.6 | 0.6 |  | 1 | 1.08 | 0.36 | 0.864 | 0.2808 | 0.018 | 2 | 2.88 |  | 0.216 |  | 40 MPa | 0 | 3.24
V45 | 0.14 | 1.69 | 0.5 | 0.6 |  | 1 | 0.6253 | 0.2366 | 0.507 | 0.15379 | 0.01183 | 2 | 1.69 | 29.89 | 0.1183 | 2.49 | 40 MPa | 0 | 1.9266
V46 | 0.15 | 6.6 | 0.5 | 0.6 |  | 1 | 2.475 | 0.99 | 1.98 | 0.6435 | 0.0495 | 2 | 6.6 |  | 0.495 |  | 40 MPa | 0 | 7.59
V47 | 0.14 | 4.2 | 1.9 | 1.2 |  | 1 | 10.6932 | 0.588 | 9.576 | 1.4524 | 0.0294 | 2 | 15.96 |  | 1.1172 |  | 40 MPa | 0 | 16.548
V48 | 0.25 | 2.95 | 1.9 | 1.2 |  | 1 | 8.1273 | 0.7375 | 6.726 | 1.8216 | 0.036875 | 2 | 11.21 |  | 1.4013 |  | 40 MPa | 0 | 11.9475
V48 | 0.25 | 1.85 | 0.6 | 0.6 |  | 1 | 0.9435 | 0.4625 | 0.666 | 0.36075 | 0.023125 | 2 | 2.22 |  | 0.2775 |  | 40 MPa | 0 | 2.6825
V49 | 0.5 | 6.1 | 0.6 | 0.6 |  | 1 | 4.026 | 3.05 | 2.196 | 2.379 | 0.1525 | 2 | 7.32 | 20.85 | 1.83 | 3.81 | 40 MPa | 0 | 10.37
V50 | 0.15 | 2.4 | 0.6 | 0.6 |  | 1 | 1.08 | 0.36 | 0.864 | 0.2808 | 0.018 | 2 | 2.88 |  | 0.216 |  | 40 MPa | 0 | 3.24
V51 | 0.5 | 6.4 | 0.6 | 0.6 |  | 1 | 4.224 | 3.2 | 2.304 | 2.496 | 0.16 | 2 | 7.68 |  | 1.92 |  | 40 MPa | 0 | 10.88
V52 | 0.15 | 3.6 | 0.6 | 0.6 |  | 1 | 1.62 | 0.54 | 1.296 | 0.4212 | 0.027 | 2 | 4.32 |  | 0.324 |  | 40 MPa | 0 | 4.86
V53 | 0.15 | 8.35 | 0.6 | 0.6 |  | 1 | 3.7575 | 1.2525 | 3.006 | 0.97695 | 0.062625 | 2 | 10.02 | 39.83 | 0.7515 | 3.53 | 40 MPa | 0 | 11.2725
V54 | 0.2 | 3.6 | 0.6 | 0.6 |  | 1 | 1.728 | 0.72 | 1.296 | 0.5616 | 0.036 | 2 | 4.32 |  | 0.432 |  | 40 MPa | 0 | 5.04
V55 | 0.2 | 7.1 | 0.6 | 0.6 |  | 1 | 3.408 | 1.42 | 2.556 | 1.1076 | 0.071 | 2 | 8.52 |  | 0.852 |  | 40 MPa | 0 | 9.94
V56 | 0.2 | 6.4 | 0.6 | 0.6 |  | 1 | 3.072 | 1.28 | 2.304 | 0.9984 | 0.064 | 2 | 7.68 |  | 0.768 |  | 40 MPa | 0 | 8.96
V57 | 0.2 | 8.35 | 0.6 | 0.6 |  | 1 | 4.008 | 1.67 | 3.006 | 1.3026 | 0.0835 | 2 | 10.02 |  | 1.002 |  | 40 MPa | 0 | 11.69
| TOTAL GERAL | 327.16 |  |  |  |  | 191.0099 | 88.5417 | 143.6199 | 61.607 | 4.4271 |  | 410.536 | 378.1 | 54.5681 | 47.39 |  | 0 | 499.0777 | Considerada a impermeabilização do lado e da parte de cima, PREVALECE quantidades do modelo.
[14 empty] | -8.579% |  | -15.15%
[14 empty] | Usar valor de projeto |  | Confirmar com cliente
IMPERMEABILIZAÇÃO DO BALDRAME | [9 empty] | DETALHE TÍPICO
Total | 410.536
C
B
A
RESUMO
Note on E6: Folga total

## Lajes Fundação
|  |  | Projeto | SENSE106
|  |  | Empresa | HOLZE EMPREENDIMENTOS
|  |  | Revisão | R00 - Michelle Furlan -
POÇOS DE ELEVADORES
PROJETO:
COMPRIMENTO DO POÇO | LARGURA DO POÇO | ESPESSURA DE CONCRETO | ALTURA DO POÇO | ALTURA INTERNA DO RESERVATÓRIO | COMPRIMENTO INTERNO DO RESERVATÓRIO | LARGURA INTERNA DO RESERVATÓRIO | NÚMERO DE ELEVADORES | ESPESSURA DE LASTRO PARA O POÇO | ESPAÇAMENTO LATERAL PARA ESCAVAÇÃO | VOLUME DE ESCAVAÇÃO | VOLUME DE REATERRO | VOLUME DE BOTA-FORA | APILOAMENTO DE VALA | VOLUME DE LASTRO
L | B | e.C. | H | h | l | b | n | e.L. | K | VE | VA | VB | AP | VM
m | m | m | m | m | m | m | UD | m | m | m3 | m3 | m3 | m2 | m3
4.2 | 2.25 | 0.14 | 1.75 | 1.61 | 3.92 | 1.97 | 2 | 0.05 | 1.75 | 85.68 | 52.605 | 33.075 | 18.9 | 0.945
|  |  |  | 0 | 0 | 0 |  |  | 0.6 | 0 | 0 | 0 | 0 | 0
TOTAL | [9 empty] | 85.68 | 52.605 | 33.075 | 18.9 | 0.945
[5 empty] | CÓDIGO DA LAJE MACIÇA | LADO 1 DA LAJE | LADO 2 DA LAJE | AREA DE LAJE | ESPESSURA DA LAJE | FORMAS DE COMPENSADO | VOLUME DE CONCRETO
[5 empty] | Cód. | L1 | L2 | A | e | F | C
[6 empty] | m | m | m2 | m | m2 | m3
[5 empty] | LE1 | 1.86 | 1.81 | 3.3666 | 0.15 | 7.34 | 0.50499
[5 empty] | LE2 | 1.86 | 1.81 | 3.3666 | 0.15 | 3.67 | 0.50499
[8 empty] | 0 |  | 0 | 0
[5 empty] | TOTAL |  |  | 6.7332 |  | 11.01 | 1.01
Comtempla escavação do poço e a concretagem do fundo
PROJETO | PEÇA | DIMENSÕES UNITÁRIAS |  |  |  | FORMA |  |  | CONCRETO |  |  | LAJE / MOLDE | IMAGENS LEVANTAMENTO
|  | ÁREA m² | PERÍMETRO m | ALT m | QUANT | COEF | UNIT m² | TOTAL m² | UNIT m³ | TOTAL m³ | RESISTÊNCIA | TIPO
TÉRREO
Radier | [5 empty] | 1 |  |  |  | 84 | 40MPa -Térreo | MOLDADA IN LOCO
[8 empty] | 0 |  | 84
RESUMO

## Pilares enterrados
|  |  | Projeto | SENSE106
|  |  | Empresa | HOLZE EMPREENDIMENTOS
|  |  | Revisão | R00 - Michelle Furlan -
POÇOS DE ELEVADORES
PROJETO:
PAVIMENTO | CÓDIGO DO PILAR | REPETIÇÕES | LADO 1 DO PILAR | LADO 2 DO PILAR | ALTURA DO PILAR | FORMAS DE COMPENSADO | VOLUME DE CONCRETO | ESPAÇAMENTO LATERAL PARA ESCAVAÇÃO | VOLUME DE ESCAVAÇÃO | VOLUME DE REATERRO | VOLUME DE BOTA-FORA
| Cód. | R | L1 | L2 | H | F | C | K | VE | VA | VB
|  | UD | m | m | m | m2 | m3 | m | m3 | m3 | m3
TÉRREO | F1 | 1 | 0.25 | 0.5 | 2.35 | 19.8 | 1.85 | 2.35 | 17.4135 | 17.1198 | 0.38187
TÉRREO | F2 | 1 | 0.25 | 0.5 | 2.35 |  |  | 2.35 | 17.4135 | 17.1198 | 0.38187
TÉRREO | F3 | 1 | 0.25 | 0.5 | 2.35 |  |  | 2.35 | 17.4135 | 17.1198 | 0.38187
TÉRREO | F4 | 1 | 0.25 | 0.5 | 2.35 |  |  | 2.35 | 17.4135 | 17.1198 | 0.38187
TÉRREO | F5 | 1 | 0.25 | 0.5 | 2.35 |  |  | 2.35 | 17.4135 | 17.1198 | 0.38187
TÉRREO | F6 | 1 | 0.25 | 0.5 | 2.35 |  |  | 2.35 | 17.4135 | 17.1198 | 0.38187
TÉRREO | F7 | 1 | 0.25 | 0.5 | 2.35 |  |  | 2.35 | 17.4135 | 17.1198 | 0.38187
TÉRREO | F8 | 1 | 0.25 | 0.5 | 2.35 |  |  | 2.35 | 17.4135 | 17.1198 | 0.38187
TÉRREO | F9 | 1 | 0.25 | 0.5 | 2.35 |  |  | 2.35 | 17.4135 | 17.1198 | 0.38187
TÉRREO | F10 | 1 | 0.25 | 0.5 | 2.35 |  |  | 2.35 | 17.4135 | 17.1198 | 0.38187
TÉRREO | F11 | 1 | 0.25 | 0.5 | 2.35 |  |  | 2.35 | 17.4135 | 17.1198 | 0.38187
TÉRREO | F12 | 1 | 0.25 | 0.5 | 2.35 |  |  | 2.35 | 17.4135 | 17.1198 | 0.38187
TÉRREO | F13 | 1 | 0.25 | 0.5 | 2.35 |  |  | 2.35 | 17.4135 | 17.1198 | 0.38187
TÉRREO | F14 | 1 | 0.25 | 0.5 | 2.35 |  |  | 2.35 | 17.4135 | 17.1198 | 0.38187
TÉRREO | F15 | 1 | 0.25 | 0.5 | 2.35 |  |  | 2.35 | 17.4135 | 17.1198 | 0.38187
TÉRREO | F16 | 1 | 0.25 | 0.5 | 2.35 |  |  | 2.35 | 17.4135 | 17.1198 | 0.38187
TÉRREO | P8 | 1 | 0.3 | 1.2 | 2.35 |  |  | 2.35 | 22.1076 | 21.2616 | 1.0998
TÉRREO | P9 | 1 | 0.3 | 1.2 | 2.35 |  |  | 2.35 | 22.1076 | 21.2616 | 1.0998
TÉRREO | P22 | 1 | 0.3 | 1.2 | 2.35 |  |  | 2.35 | 22.1076 | 21.2616 | 1.0998
TÉRREO | P10 | 1 | 0.25 | 4.2 | 2.35 | 32.97 | 3.9 | 2.35 | 40.0205 | 37.553 | 3.2078
TÉRREO | P11 | 1 | 0.25 | 4.2 | 2.35 |  |  | 2.35 | 40.0205 | 37.553 | 3.2078
TÉRREO | P15 | 1 | 0.3 | 1.2 | 2.35 |  |  | 2.35 | 22.1076 | 21.2616 | 1.0998
TÉRREO | P16 | 1 | 0.3 | 1.2 | 2.35 |  |  | 2.35 | 22.1076 | 21.2616 | 1.0998
TÉRREO | P17 | 1 | 0.25 | 2.05 | 3.55 | 24.6 | 3.03 | 3.55 | 75.544 | 73.7246 | 2.3652
TÉRREO | P18 | 1 | 0.25 | 4.25 | 3.55 |  |  | 3.55 | 105.222 | 101.4501 | 4.9034
TÉRREO | P19 | 1 | 0.3 | 1.5 | 2.35 |  |  | 2.35 | 23.9759 | 22.9184 | 1.3748
TÉRREO | P24 | 1 | 0.3 | 1.2 | 2.35 | 14.4 | 1.73 | 2.35 | 22.1076 | 21.2616 | 1.0998
TÉRREO | P25 | 1 | 0.3 | 1.2 | 2.35 |  |  | 2.35 | 22.1076 | 21.2616 | 1.0998
TÉRREO | P26 | 1 | 0.3 | 1.2 | 2.35 |  |  | 2.35 | 22.1076 | 21.2616 | 1.0998
TÉRREO | P27 | 1 | 0.3 | 1.2 | 2.35 |  |  | 2.35 | 22.1076 | 21.2616 | 1.0998
TÉRREO | P29 | 1 | 0.3 | 1.2 | 2.35 |  |  | 2.35 | 22.1076 | 21.2616 | 1.0998
TÉRREO | P30 | 1 | 0.3 | 1.2 | 2.35 |  |  | 2.35 | 22.1076 | 21.2616 | 1.0998
TÉRREO | P31 | 1 | 0.3 | 1.2 | 2.35 |  |  | 2.35 | 22.1076 | 21.2616 | 1.0998
TOTAL | [5 empty] | 91.77 | 10.51 |  | 828.6904 | 802.2546 | 34.3665
RESUMO

## Arm. Fund. Dir
| Projeto | SENSE106
| Empresa | HOLZE EMPREENDIMENTOS
| Revisão | R00 - Michelle Furlan - 29/06
ARMAÇÃO FUNDAÇÃO DIRETA
ITEM |  | QUANT | QUANTIDADE POR ITEM CA-50 - m | [6 empty] | CA-60 - m
|  |  | 6.3 | 8 | 10 | 12.5 | 16 | 20 | 25 | 5 | 0 | 0 | 0 | 0
Sense - Blocos de Fundação.dwg
BLOCOS |  | 1 |  |  | 245 | 1780 | 5045 | 14115
PILARES ENTERRADOS |  | 1 | 285 | 195 | 540 | 0 | 385 | 5295
VIGAS BALDRAME |  | 1 | 400 | 865 | 740 | 45 | 2920 | 3000
DUTO E CISTERNA |  | 1 |  | 2140 | 600 | 570
POÇO DO ELEVADOR |  | 1 |  | 72.7
LAJE RADIER |  | 1 |  | 3087.3
| TOTAL - M | 42325 | 685 | 6360 | 2125 | 2395 | 8350 | 22410 | 0 | 0 | 0 | 0 | 0 | 0
| PESO kg/m |  | 1 | 1 | 1 | 1 | 1 | 1 | 1 | 1 | 1 | 1 | 1 | 1
| TOTAL - kg | 42325 | 685 | 6360 | 2125 | 2395 | 8350 | 22410 | 0 | 0 | 0 | 0 | 0 | 0
RESUMO

## Vigas
EMPREENDIMENTO: | SENSE106 | [6 empty] | REVISÃO: |  |  | DATA:
EMPRESA: | HOLZE EMPREENDIMENTOS | [6 empty] | R01 - Edileni Silva |  |  | 2024-11-12
PEÇA | DIMENSÕES UNITÁRIAS |  |  | QUANT | FORMA |  |  |  | CONCRETO |  |  | RESUMO - CONCRETO |  | RESUMO - FORMAS
| LARG | ALT | COMP |  | FUNDO S/N | Lados | UNIT | TOTAL | UNIT | TOTAL | RESISTÊNCIA | m3 | RESISTÊNCIA | m2 | PAVIMENTOS
PROJETO: | [11 empty] | 30.77 | 40 MPa - G2 | 214.27 | 40 MPa - G2
[5 empty] | S | 2 | 0 | 0 | 0 | 0 | 40MPa | 29.56 | 40 MPa - G3 | 204.11 | 40 MPa - G3
[5 empty] | S | 2 | 0 | 0 | 0 | 0 | 40MPa | 29.56 | 40 MPa - G4 | 204.11 | 40 MPa - G4
[5 empty] | S | 2 | 0 | 0 | 0 | 0 | 40MPa | 154.39 | 35MPa - Lazer | 594.61 | 35MPa - Lazer
[5 empty] | S | 2 | 0 | 0 | 0 | 0 | 40MPa | 244.14 | 35MPa - Tipos | 2288.37 | 35MPa - Tipos
[7 empty] | 0 | 0 | 0 | 0 | 40MPa | 12.26 | 35MPa - Cobertura | 115.59 | 35MPa - Cobertura
GARAGEM G2 / Sense - Vigas do G02 ao G04 (3x).dwg | [11 empty] | 12.46 | 35MPa - Pav. Técnicos | 111.54 | 35MPa - Pav. Técnicos
V1, V2, V3 e V04 |  |  |  |  | S | 2 | 0 | 23.17 | 0 | 2.55 | 40 MPa - G2 | 513.14 | OK | 3732.6 | OK
V5, V6, V7, V8 e V9 |  |  |  |  | S | 2 | 0 | 13.87 | 0 | 1.48 | 40 MPa - G2
V10 ~ V15 |  |  |  |  | S | 2 | 0 | 14.12 | 0 | 1.53 | 40 MPa - G2
V16 ~ V19 |  |  |  |  | S | 2 | 0 | 16.81 | 0 | 4.2 | 40 MPa - G2
V20 ~ V22 |  |  |  |  | S | 2 | 0 | 26.19 | 0 | 4.34 | 40 MPa - G2
V23 ~ V26 |  |  |  |  | S | 2 | 0 | 23.51 | 0 | 2.75 | 40 MPa - G2
V17 ~ V31 |  |  |  |  | S | 2 | 0 | 15.99 | 0 | 3.71 | 40 MPa - G2
V32 ~ V37 |  |  |  |  | S | 2 | 0 | 11.62 | 0 | 2.27 | 40 MPa - G2
V38 ~ V42 |  |  |  |  | S | 2 | 0 | 15.41 | 0 | 2.1 | 40 MPa - G2
V43 ~ V41 |  |  |  |  | S | 2 | 0 | 18.4 | 0 | 1.87 | 40 MPa - G2
Vigas rampa // Sense - Det.Rampa 01.dwg |  |  |  |  | S | 2 | 0 | 35.18 | 0 | 3.97 | 40 MPa - G2
GARAGEM G3 / Sense - Vigas do G02 ao G04 (3x).dwg
V1, V2, V3 e V04 |  |  |  |  | S | 2 | 0 | 23.17 | 0 | 2.55 | 40 MPa - G3
V5, V6, V7, V8 e V9 |  |  |  |  | S | 2 | 0 | 13.87 | 0 | 1.48 | 40 MPa - G3
V10 ~ V15 |  |  |  |  | S | 2 | 0 | 14.12 | 0 | 1.53 | 40 MPa - G3
V16 ~ V19 |  |  |  |  | S | 2 | 0 | 16.81 | 0 | 4.2 | 40 MPa - G3
V20 ~ V22 |  |  |  |  | S | 2 | 0 | 26.19 | 0 | 4.34 | 40 MPa - G3
V23 ~ V26 |  |  |  |  | S | 2 | 0 | 23.51 | 0 | 2.75 | 40 MPa - G3
V17 ~ V31 |  |  |  |  | S | 2 | 0 | 15.99 | 0 | 3.71 | 40 MPa - G3
V32 ~ V37 |  |  |  |  | S | 2 | 0 | 11.62 | 0 | 2.27 | 40 MPa - G3
V38 ~ V42 |  |  |  |  | S | 2 | 0 | 15.41 | 0 | 2.1 | 40 MPa - G3
V43 ~ V41 |  |  |  |  | S | 2 | 0 | 18.4 | 0 | 1.87 | 40 MPa - G3
Vigas rampa // Sense - Det.Rampa 02(x2).dwg |  |  |  |  | S | 2 | 0 | 25.02 | 0 | 2.76 | 40 MPa - G3
GARAGEM G4 / Sense - Vigas do G02 ao G04 (3x).dwg
V1, V2, V3 e V04 |  |  |  |  | S | 2 | 0 | 23.17 | 0 | 2.55 | 40 MPa - G4
V5, V6, V7, V8 e V9 |  |  |  |  | S | 2 | 0 | 13.87 | 0 | 1.48 | 40 MPa - G4
V10 ~ V15 |  |  |  |  | S | 2 | 0 | 14.12 | 0 | 1.53 | 40 MPa - G4
V16 ~ V19 |  |  |  |  | S | 2 | 0 | 16.81 | 0 | 4.2 | 40 MPa - G4
V20 ~ V22 |  |  |  |  | S | 2 | 0 | 26.19 | 0 | 4.34 | 40 MPa - G4
V23 ~ V26 |  |  |  |  | S | 2 | 0 | 23.51 | 0 | 2.75 | 40 MPa - G4
V17 ~ V31 |  |  |  |  | S | 2 | 0 | 15.99 | 0 | 3.71 | 40 MPa - G4
V32 ~ V37 |  |  |  |  | S | 2 | 0 | 11.62 | 0 | 2.27 | 40 MPa - G4
V38 ~ V42 |  |  |  |  | S | 2 | 0 | 15.41 | 0 | 2.1 | 40 MPa - G4
V43 ~ V41 |  |  |  |  | S | 2 | 0 | 18.4 | 0 | 1.87 | 40 MPa - G4
Vigas rampa // Sense - Det.Rampa 02(x2).dwg |  |  |  |  | S | 2 | 0 | 25.02 | 0 | 2.76 | 40 MPa - G4
LAZER
Sense - Vigas do Lazer - Folha 1 |  |  |  |  | S | 2 | 0 | 22.66 | 0 | 2.27 | 35MPa - Lazer
Sense - Vigas do Lazer - Folha 2 |  |  |  |  | S | 2 | 0 | 31.46 | 0 | 11.94 | 35MPa - Lazer
Sense - Vigas do Lazer - Folha 3 |  |  |  |  | S | 2 | 0 | 16.55 | 0 | 1.56 | 35MPa - Lazer
Sense - Vigas do Lazer - Folha 4 |  |  |  |  | S | 2 | 0 | 31.31 | 0 | 11.74 | 35MPa - Lazer
Sense - Vigas do Lazer - Folha 5 |  |  |  |  | S | 2 | 0 | 27.37 | 0 | 2.96 | 35MPa - Lazer
Sense - Vigas do Lazer - Folha 6 |  |  |  |  | S | 2 | 0 | 43.96 | 0 | 17.42 | 35MPa - Lazer
Sense - Vigas do Lazer - Folha 7 |  |  |  |  | S | 2 | 0 | 17.86 | 0 | 2.11 | 35MPa - Lazer
Sense - Vigas do Lazer - Folha 8 |  |  |  |  | S | 2 | 0 | 64.53 | 0 | 34.14 | 35MPa - Lazer
Sense - Vigas do Lazer - Folha 9 |  |  |  |  | S | 2 | 0 | 63.51 | 0 | 29.19 | 35MPa - Lazer
Sense - Vigas do Lazer - Folha 10 |  |  |  |  | S | 2 | 0 | 27.81 | 0 | 3.21 | 35MPa - Lazer
Sense - Vigas do Lazer - Folha 11 |  |  |  |  | S | 2 | 0 | 23.06 | 0 | 2.49 | 35MPa - Lazer
Sense - Vigas do Lazer - Folha 12 |  |  |  |  | S | 2 | 0 | 34.92 | 0 | 14.56 | 35MPa - Lazer
Sense - Vigas do Lazer - Folha 13 |  |  |  |  | S | 2 | 0 | 34.4 | 0 | 4.19 | 35MPa - Lazer
Sense - Vigas do Lazer - Folha 14 |  |  |  |  | S | 2 | 0 | 12.69 | 0 | 1.36 | 35MPa - Lazer
Sense - Vigas do Lazer - Folha 15 |  |  |  |  | S | 2 | 0 | 36.95 | 0 | 4.31 | 35MPa - Lazer
Sense - Vigas do Lazer - Folha 16 |  |  |  |  | S | 2 | 0 | 54.84 | 0 | 5.83 | 35MPa - Lazer
Sense - Vigas do Lazer - Folha 17 |  |  |  |  | S | 2 | 0 | 50.73 | 0 | 5.11 | 35MPa - Lazer
TIPOS
Sense - Vigas do Tipo 01 - Folha 1 |  |  |  |  | S | 2 | 0 | 22.88 | 0 | 1.91 | 35MPa - Tipos
Sense - Vigas do Tipo 01 - Folha 2 |  |  |  |  | S | 2 | 0 | 15.74 | 0 | 1.39 | 35MPa - Tipos
Sense - Vigas do Tipo 01 - Folha 3 |  |  |  |  | S | 2 | 0 | 11.13 | 0 | 2.78 | 35MPa - Tipos
Sense - Vigas do Tipo 01 - Folha 4 |  |  |  |  | S | 2 | 0 | 30.34 | 0 | 2.47 | 35MPa - Tipos
Sense - Vigas do Tipo 01 - Folha 5 |  |  |  |  | S | 2 | 0 | 7.95 | 0 | 1.51 | 35MPa - Tipos
Sense - Vigas do Tipo 01 - Folha 6 |  |  |  |  | S | 2 | 0 | 20.46 | 0 | 1.71 | 35MPa - Tipos
Sense - Vigas do Tipo 02 ao Tipo 12 (11x) - Folha 1 |  |  |  | 11 | S | 2 | 22.88 | 251.68 | 1.91 | 21.01 | 35MPa - Tipos
Sense - Vigas do Tipo 02 ao Tipo 12 (11x) - Folha 2 |  |  |  | 11 | S | 2 | 17.75 | 195.25 | 1.57 | 17.27 | 35MPa - Tipos
Sense - Vigas do Tipo 02 ao Tipo 12 (11x) - Folha 3 |  |  |  | 11 | S | 2 | 15.35 | 168.85 | 3.06 | 33.66 | 35MPa - Tipos
Sense - Vigas do Tipo 02 ao Tipo 12 (11x) - Folha 4 |  |  |  | 11 | S | 2 | 30.34 | 333.74 | 2.47 | 27.17 | 35MPa - Tipos
Sense - Vigas do Tipo 02 ao Tipo 12 (11x) - Folha 5 |  |  |  | 11 | S | 2 | 7.95 | 87.45 | 1.51 | 16.61 | 35MPa - Tipos
Sense - Vigas do Tipo 02 ao Tipo 12 (11x) - Folha 6 |  |  |  | 11 | S | 2 | 20.46 | 225.06 | 1.71 | 18.81 | 35MPa - Tipos
Sense - Vigas do Tipo 13 ao Tipo 20 (8x) - Folha 1 |  |  |  | 8 | S | 2 | 22.88 | 183.04 | 1.91 | 15.28 | 35MPa - Tipos
Sense - Vigas do Tipo 13 ao Tipo 20 (8x) - Folha 2 |  |  |  | 8 | S | 2 | 17.75 | 142 | 1.57 | 12.56 | 35MPa - Tipos
Sense - Vigas do Tipo 13 ao Tipo 20 (8x) - Folha 3 |  |  |  | 8 | S | 2 | 15.35 | 122.8 | 3.06 | 24.48 | 35MPa - Tipos
Sense - Vigas do Tipo 13 ao Tipo 20 (8x) - Folha 4 |  |  |  | 8 | S | 2 | 30.34 | 242.72 | 2.47 | 19.76 | 35MPa - Tipos
Sense - Vigas do Tipo 13 ao Tipo 20 (8x) - Folha 5 |  |  |  | 8 | S | 2 | 7.95 | 63.6 | 1.51 | 12.08 | 35MPa - Tipos
Sense - Vigas do Tipo 13 ao Tipo 20 (8x) - Folha 6 |  |  |  | 8 | S | 2 | 20.46 | 163.68 | 1.71 | 13.68 | 35MPa - Tipos
COBERTURA // Sense - Vigas da Cobertura
Sense - Vigas da Cobertura - Folha 1 |  |  |  |  | S | 2 | 0 | 28.29 | 0 | 2.26 | 35MPa - Cobertura
Sense - Vigas da Cobertura - Folha 2 |  |  |  |  | S | 2 | 0 | 13.2 | 0 | 1.25 | 35MPa - Cobertura
Sense - Vigas da Cobertura - Folha 3 |  |  |  |  | S | 2 | 0 | 15.35 | 0 | 3.06 | 35MPa - Cobertura
Sense - Vigas da Cobertura - Folha 4 |  |  |  |  | S | 2 | 0 | 30.34 | 0 | 2.47 | 35MPa - Cobertura
Sense - Vigas da Cobertura - Folha 5 |  |  |  |  | S | 2 | 0 | 6.99 | 0 | 1.44 | 35MPa - Cobertura
Sense - Vigas da Cobertura - Folha 6 |  |  |  |  | S | 2 | 0 | 21.42 | 0 | 1.78 | 35MPa - Cobertura
PAV. TÉC // Sense - Vigas dos Pav.Tecnicos
Sense - Vigas dos Pav.Tecnicos - Folha 1 |  |  |  |  | S | 2 | 0 | 2.84 | 0 | 0.29 | 35MPa - Pav. Técnicos
Sense - Vigas dos Pav.Tecnicos - Folha 2 |  |  |  |  | S | 2 | 0 | 49.46 | 0 | 5.31 | 35MPa - Pav. Técnicos
Sense - Vigas dos Pav.Tecnicos - Folha 3 |  |  |  |  | S | 2 | 0 | 31.69 | 0 | 3.94 | 35MPa - Pav. Técnicos
Sense - Vigas dos Pav.Tecnicos - Folha 4 |  |  |  |  | S | 2 | 0 | 27.55 | 0 | 2.92 | 35MPa - Pav. Técnicos
TOTAL | [7 empty] | 3732.6 |  | 513.14
ESTRUTURA - VIGAS
RESUMO
Note on I106: Verificar fórmula

## Pilares
EMPREENDIMENTO: | SENSE106 | [5 empty] | REVISÃO: |  |  | DATA:
EMPRESA: | HOLZE EMPREENDIMENTOS | [5 empty] | R01 - Edileni Silva |  |  | 2024-11-12
PEÇA | DIMENSÕES UNITÁRIAS - METROS |  |  | QUANT | FORMA |  |  | CONCRETO |  |  | RESUMO - CONCRETO |  | RESUMO - FORMAS
| SEÇÃO 1 | SEÇÃO 2 | ALTURA |  | LADOS | UNIT | TOTAL | UNIT | TOTAL | RESISTÊNCIA | m3 | RESISTÊNCIA | m2 | PAVIMENTOS
TÉRREO | [10 empty] | 0 | 40MPa - Térreo | 0 | 40MPa - Térreo
[5 empty] | 0 | [5 empty] | 41.61 | 40MPa - G2 | 381.74 | 40MPa - G2
GARAGEM G2 | [10 empty] | 30.26 | 40MPa - G3 | 272.63 | 40MPa - G3
Sense - Pilares do G02 - Folha 1.pdf |  |  |  |  | 4 | 0 | 142.56 | 0 | 13.07 | 40MPa - G2 | 30.26 | 40MPa - G4 | 272.63 | 40MPa - G4
Sense - Pilares do G02 - Folha 2.pdf |  |  |  |  | 4 | 0 | 88.7 | 0 | 10.35 | 40MPa - G2 | 37.7 | 40MPa - Lazer | 345.99 | 40MPa - Lazer
Sense - Pilares do G02 - Folha 3.pdf |  |  |  |  | 4 | 0 | 150.48 | 0 | 18.19 | 40MPa - G2 | 504.28 | 35MPa - Tipos | 4413.15 | 35MPa - Tipos
[11 empty] | 25.11 | 35MPa - Cobertura | 220.01 | 35MPa - Cobertura
GARAGEM G3 | [10 empty] | 24.97 | 35MPa - Pav. Tec. | 215.22 | 35MPa - Pav. Tec.
Sense - Pilares do G03 - Folha 1.pdf |  |  |  |  | 4 | 0 | 133.34 | 0 | 12.82 | 40MPa - G3 | 694.19 | OK | 6121.37 | OK
Sense - Pilares do G03 - Folha 2.pdf |  |  |  |  | 4 | 0 | 33.88 | 0 | 4.5 | 40MPa - G3
Sense - Pilares do G03 - Folha 3.pdf |  |  |  |  | 4 | 0 | 105.41 | 0 | 12.94 | 40MPa - G3
GARAGEM G4
Sense - Pilares do G04 - Folha 1.pdf |  |  |  |  | 4 | 0 | 133.34 | 0 | 12.82 | 40MPa - G4
Sense - Pilares do G04 - Folha 2.pdf |  |  |  |  | 4 | 0 | 33.88 | 0 | 4.5 | 40MPa - G4
Sense - Pilares do G04 - Folha 3.pdf |  |  |  |  | 4 | 0 | 105.41 | 0 | 12.94 | 40MPa - G4
LAZER
Sense - Pilares do Lazer - Folha 1.pdf |  |  |  |  | 4 | 0 | 166.23 | 0 | 15.97 | 40MPa - Lazer
Sense - Pilares do Lazer - Folha 2.pdf |  |  |  |  | 4 | 0 | 48.6 | 0 | 5.63 | 40MPa - Lazer
Sense - Pilares do Lazer - Folha 3.pdf |  |  |  |  | 4 | 0 | 87.96 | 0 | 10.92 | 40MPa - Lazer
Sense - Pilares do Lazer - Folha 4.pdf |  |  |  |  | 4 | 0 | 43.2 | 0 | 5.18 | 40MPa - Lazer
TIPOS
Sense - Pilares do Tipo 01 - Folha 1 |  |  |  | 1 | 4 | 72.58 | 72.58 | 8.46 | 8.46 | 35MPa - Tipos
Sense - Pilares do Tipo 01 - Folha 2 |  |  |  | 1 | 4 | 98.17 | 98.17 | 10.98 | 10.98 | 35MPa - Tipos
Sense - Pilares do Tipo 01 - Folha 3 |  |  |  | 1 | 4 | 62.21 | 62.21 | 7.14 | 7.14 | 35MPa - Tipos
Sense - Pilares do Tipo 02 - Folha 1 |  |  |  | 1 | 4 | 68.54 | 68.54 | 7.99 | 7.99 | 35MPa - Tipos
Sense - Pilares do Tipo 02 - Folha 2 |  |  |  | 1 | 4 | 92.72 | 92.72 | 10.98 | 10.98 | 35MPa - Tipos
Sense - Pilares do Tipo 02 - Folha 3 |  |  |  | 1 | 4 | 58.75 | 58.75 | 6.75 | 6.75 | 35MPa - Tipos
Sense - Pilares do Tipo 03 - Folha 1 |  |  |  | 1 | 4 | 68.54 | 68.54 | 7.99 | 7.99 | 35MPa - Tipos
Sense - Pilares do Tipo 03 - Folha 2 |  |  |  | 1 | 4 | 92.72 | 92.72 | 10.37 | 10.37 | 35MPa - Tipos
Sense - Pilares do Tipo 03 - Folha 3 |  |  |  | 1 | 4 | 58.75 | 58.75 | 6.75 | 6.75 | 35MPa - Tipos
Sense - Pilares do Tipo 04 - Folha 1 |  |  |  | 1 | 4 | 68.54 | 68.54 | 7.99 | 7.99 | 35MPa - Tipos
Sense - Pilares do Tipo 04 - Folha 2 |  |  |  | 1 | 4 | 92.72 | 92.72 | 10.37 | 10.37 | 35MPa - Tipos
Sense - Pilares do Tipo 04 - Folha 3 |  |  |  | 1 | 4 | 58.75 | 58.75 | 6.75 | 6.75 | 35MPa - Tipos
Sense - Pilares do Tipo 05 - Folha 1 |  |  |  | 16 | 4 | 68.54 | 1096.64 | 7.99 | 127.84 | 35MPa - Tipos
Sense - Pilares do Tipo 05 - Folha 2 |  |  |  | 16 | 4 | 92.72 | 1483.52 | 10.37 | 165.92 | 35MPa - Tipos
Sense - Pilares do Tipo 05 - Folha 3 |  |  |  | 16 | 4 | 58.75 | 940 | 6.75 | 108 | 35MPa - Tipos
COBERTURA
Sense - Pilares da Cobertura - Folha 1 |  |  |  |  | 4 | 0 | 68.54 | 0 | 7.99 | 35MPa - Cobertura
Sense - Pilares da Cobertura - Folha 2 |  |  |  |  | 4 | 0 | 77.42 | 0 | 8.84 | 35MPa - Cobertura
Sense - Pilares da Cobertura - Folha 3 |  |  |  |  | 4 | 0 | 74.05 | 0 | 8.28 | 35MPa - Cobertura
PAV. TÉC
Sense - Pilares dos Pav.Tecnicos - Folha 1 |  |  |  |  | 4 | 0 | 22.64 | 0 | 2.46 | 35MPa - Pav. Tec.
Sense - Pilares dos Pav.Tecnicos - Folha 2 |  |  |  |  | 4 | 0 | 90.72 | 0 | 10.58 | 35MPa - Pav. Tec.
Sense - Pilares dos Pav.Tecnicos - Folha 3 |  |  |  |  | 4 | 0 | 45.92 | 0 | 5.36 | 35MPa - Pav. Tec.
Sense - Pilares dos Pav.Tecnicos - Folha 4 |  |  |  |  | 4 | 0 | 19.8 | 0 | 2.56 | 35MPa - Pav. Tec.
Sense - Pilares dos Pav.Tecnicos - Folha 5 |  |  |  |  | 4 | 0 | 36.14 | 0 | 4.01 | 35MPa - Pav. Tec.
TOTAL GERAL | [6 empty] | 6121.37 | m² | 694.19 | m³
ESTRUTURA - PILARES
RESUMO
Note on H63: Verificar fórmula

## Lajes
EMPREENDIMENTO: | SENSE106 | [9 empty] | REVISÃO: |  | DATA:
EMPRESA: | HOLZE EMPREENDIMENTOS | [9 empty] | R01 - Edileni Silva |  | 2024-11-12
PROJETO | PEÇA | DIMENSÕES UNITÁRIAS |  |  |  | FORMA |  |  | CONCRETO |  |  | LAJE / MOLDE | IMAGENS LEVANTAMENTO | RESUMO - CONCRETO |  | RESUMO - FORMAS
|  | ÁREA m² | PERÍMETRO m | ALT m | QUANT | COEF | UNIT m² | TOTAL m² | UNIT m³ | TOTAL m³ | RESISTÊNCIA | TIPO |  | m3 | RESISTÊNCIA | m2 | PAVIMENTOS
GARAGEM G2 // Sense - Lajes do G02 ao G03 (2x).dwg | [13 empty] | 0 | 40MPa -Térreo | 0 | 40MPa -Térreo
Laje | [5 empty] | 1 |  | 376.7 |  | 58 | 40 MPa - G2 | MOLDADA IN LOCO |  | 58 | 40 MPa - G2 | 376.7 | 40 MPa - G2
GARAGEM G3 // Sense - Lajes do G02 ao G03 (2x).dwg | [13 empty] | 58 | 40 MPa - G3 | 376.7 | 40 MPa - G3
Laje | [5 empty] | 1 |  | 376.7 |  | 58 | 40 MPa - G3 | MOLDADA IN LOCO |  | 62.8 | 40 MPa - G4 | 376.7 | 40 MPa - G4
GARAGEM G4 // Sense - Lajes do G04 | [13 empty] | 90 | 35MPa - Lazer | 376.7 | 35MPa - Lazer
Laje | [5 empty] | 1 |  | 376.7 |  | 62.8 | 40 MPa - G4 | MOLDADA IN LOCO |  | 616 | 35MPa - Tipos | 822.8 | 35MPa - Tipos
LAZER // Sense - Lajes do Lazer.dwg | [13 empty] | 30.4 | 35MPa - Cobertura | 41.14 | 35MPa - Cobertura
Laje |  | 376.7 |  |  | 1 | 1 | 376.7 | 376.7 | 0 | 90 | 35MPa - Lazer | MOLDADA IN LOCO |  | 17.3 | 35MPa - Pav. Técnicos | 101.58 | 35MPa - Pav. Técnicos
TIPO // Sense - Lajes do Tipo (20x) | [13 empty] | 932.5 | OK | 2472.32 | OK
Laje |  | 41.14 |  |  | 20 | 1 | 41.14 | 822.8 | 30.8 | 616 | 35MPa - Tipos | MOLDADA IN LOCO
COBERTURA // Sense - Lajes da Cobertura.dwg
Laje | [5 empty] | 1 |  | 41.14 |  | 30.4 | 35MPa - Cobertura | MOLDADA IN LOCO
PAV. TÉCNICOS // Sense - Lajes dos Pav.Tecnicos.dwg
Laje | [5 empty] | 1 |  | 56.86 |  | 8.36 | 35MPa - Pav. Técnicos | MOLDADA IN LOCO
Laje | [5 empty] | 1 |  | 39.62 |  | 7.92 | 35MPa - Pav. Técnicos | MOLDADA IN LOCO
Laje | [5 empty] | 1 |  | 5.1 |  | 1.02 | 35MPa - Pav. Técnicos | MOLDADA IN LOCO
[8 empty] | 2472.32 |  | 932.5
PAVIMENTO | CUBETA
CUBETAS | Cubeta inteira | Meia cubeta | TIPO
TÉRREO | [6 empty] | Qtd | Custo diário | Custo mensal
GARAGEM G2 | 483 | 83 | 20x80x80 |  |  | 2x GARAGEM | 966 | 434.7 | 13041
GARAGEM G3 | 483 | 83 | 20x80x80 |  |  | 3X TIPO | 666 | 299.7 | 8991
GARAGEM G4 | 483 | 83 | 20x80x80
LAZER | 161 | 23 | 20x80x80
TIPOS | 4440 | 800 | 20x80x80
COBERTURA | 222 | 40 | 20x80x80
PAV. TÉCNICOS
|  | 3764 | 50814 | custo mensal
ESTRUTURA - LAJES
RESUMO

## Rampas
EMPREENDIMENTO: | SENSE106 | [9 empty] | REVISÃO: |  | DATA:
EMPRESA: | HOLZE EMPREENDIMENTOS | [9 empty] | R01 - Edileni Silva |  | 2024-11-12
PROJETO | PEÇA | DIMENSÕES UNITÁRIAS |  |  |  | FORMA |  |  | CONCRETO |  |  | LAJE / MOLDE | IMAGENS LEVANTAMENTO | RESUMO - CONCRETO |  | RESUMO - FORMAS
|  | ÁREA m² | PERÍMETRO m | ALT m | QUANT | COEF | UNIT m² | TOTAL m² | UNIT m³ | TOTAL m³ | RESISTÊNCIA | TIPO |  | m3 | RESISTÊNCIA | m2 | PAVIMENTOS
GARAGEM G2 // Sense - Lajes do G02 ao G03 (2x).dwg | [13 empty] | 0 | 40MPa -Térreo | 0 | 40MPa -Térreo
Rampa | [5 empty] | 1 |  | 138.05 |  | 28 | 40 MPa - G2 | MOLDADA IN LOCO |  | 28 | 40 MPa - G2 | 138.05 | 40 MPa - G2
GARAGEM G3 // Sense - Lajes do G02 ao G03 (2x).dwg | [13 empty] | 26.8 | 40 MPa - G3 | 138.05 | 40 MPa - G3
Rampa | [5 empty] | 1 |  | 138.05 |  | 26.8 | 40 MPa - G3 | MOLDADA IN LOCO |  | 26.8 | 40 MPa - G4 | 138.05 | 40 MPa - G4
GARAGEM G4 // Sense - Lajes do G04 | [13 empty] | 81.6 | OK | 414.15 | OK
Rampa | [5 empty] | 1 |  | 138.05 |  | 26.8 | 40 MPa - G4 | MOLDADA IN LOCO
| TOTAL | 0 | [5 empty] | 414.15 |  | 81.6
ESTRUTURA - RAMPAS
RESUMO
Note on I14: Verificar fórmula

## Escadas
EMPREENDIMENTO: | [14 empty] | REVISÃO: |  | DATA:
EMPRESA: | [14 empty] | R00 -
PROJETO | PEÇA | LAJE PISO |  |  |  | DEGRAUS / ESPELHO |  |  |  | QUANT | FORMA |  |  | CONCRETO |  |  |  | RESUMO - CONCRETO |  | RESUMO - FORMAS
|  | LARG | COMPR | ESPESS | QUANT | LARG | ALT | BASE | QUANT |  | LAJE PISO | DEGRAUS | TOTAL | LAJE PISO | DEGRAUS | TOTAL | RESISTÊNCIA
|  | A | B | C | D | E | F | G | H |  | m2 | m2 | m2 | m3 | m3 | m3 |  | m3 | RESISTÊNCIA | m2 | PAVIMENTOS
TÉRREO >> GARAGEM G2 // Sense - Escada 01.pdf | [17 empty] | 2.9342 | 40 MPa - G2 | 27.3789 | 40 MPa - G2
| 1º lance | 1.255 | 3.99 | 0.14 | 1 | 0.28 | 0.18 | 0.33287 | 12 | 1 | 6.476 | 3.3156 | 9.7917 | 0.70104 | 0.37951 | 1.0806 | 40 MPa - G2 | 2.6873 | 40 MPa - G3 | 25.2236 | 40 MPa - G3
| Patamar | 2.51 | 1.3 | 0.14 | 1 |  |  | 0 |  | 1 | 4.3298 | 0 | 4.3298 | 0.45682 | 0 | 0.45682 | 40 MPa - G2 | 2.6873 | 40 MPa - G4 | 25.2236 | 40 MPa - G4
| 2º lance | 1.255 | 3.33 | 0.14 | 1 | 0.28 | 0.18 | 0.33287 | 10 | 1 | 5.463 | 2.763 | 8.226 | 0.58508 | 0.31626 | 0.90134 | 40 MPa - G2 | 2.8534 | 40MPa - Lazer | 26.6728 | 40MPa - Lazer
| Patamar antes | 1.255 | 1.315 | 0.14 | 1 |  |  | 0 |  | 1 | 2.3699 | 0 | 2.3699 | 0.23105 | 0 | 0.23105 | 40 MPa - G2 | 54.6488 | 35MPa - Tipos | 512.3267 | 35MPa - Tipos
| Patamar depois | 1.255 | 1.505 | 0.14 | 1 |  |  | 0 |  | 1 | 2.6616 | 0 | 2.6616 | 0.26443 | 0 | 0.26443 | 40 MPa - G2 | 2.7304 | 35MPa - Cobertura | 25.5983 | 35MPa - Cobertura
| PROJETISTA | [14 empty] | 3 |  | 0 | 35MPa - Pav. Técnicos | 0 | 35MPa - Pav. Técnicos
GARAGEM G2 >> GARAGEM G3 // Sense - Escada 02.pdf | [17 empty] | 68.5414 | OK | 642.424 | OK
| 1º lance | 1.255 | 3.33 | 0.14 | 1 | 0.28 | 0.18 | 0.33287 | 10 | 1 | 5.463 | 2.763 | 8.226 | 0.58508 | 0.31626 | 0.90134 | 40 MPa - G3
| Patamar | 2.51 | 1.295 | 0.14 | 1 |  |  | 0 |  | 1 | 4.3158 | 0 | 4.3158 | 0.45506 | 0 | 0.45506 | 40 MPa - G3
| 2º lance | 1.255 | 1.995 | 0.14 | 1 | 0.28 | 0.18 | 0.33287 | 6 | 1 | 3.4137 | 1.6578 | 5.0715 | 0.35052 | 0.18976 | 0.54028 | 40 MPa - G3
| Patamar depois | 1.255 | 2.625 | 0.14 | 1 |  |  | 0 |  | 1 | 4.3808 | 0 | 4.3808 | 0.46121 | 0 | 0.46121 | 40 MPa - G3
| Patamar antes | 1.255 | 1.875 | 0.14 | 1 |  |  | 0 |  | 1 | 3.2295 | 0 | 3.2295 | 0.32944 | 0 | 0.32944 | 40 MPa - G3
| PROJETISTA | [14 empty] | 2.6
GARAGEM G3 >> GARAGEM G4 // Sense - Escada 02.pdf
| 1º lance | 1.255 | 3.33 | 0.14 | 1 | 0.28 | 0.18 | 0.33287 | 10 | 1 | 5.463 | 2.763 | 8.226 | 0.58508 | 0.31626 | 0.90134 | 40 MPa - G4
| Patamar | 2.51 | 1.295 | 0.14 | 1 |  |  | 0 |  | 1 | 4.3158 | 0 | 4.3158 | 0.45506 | 0 | 0.45506 | 40 MPa - G4
| 2º lance | 1.255 | 1.995 | 0.14 | 1 | 0.28 | 0.18 | 0.33287 | 6 | 1 | 3.4137 | 1.6578 | 5.0715 | 0.35052 | 0.18976 | 0.54028 | 40 MPa - G4
| Patamar depois | 1.255 | 2.625 | 0.14 | 1 |  |  | 0 |  | 1 | 4.3808 | 0 | 4.3808 | 0.46121 | 0 | 0.46121 | 40 MPa - G4
| Patamar antes | 1.255 | 1.875 | 0.14 | 1 |  |  | 0 |  | 1 | 3.2295 | 0 | 3.2295 | 0.32944 | 0 | 0.32944 | 40 MPa - G4
| PROJETISTA | [14 empty] | 2.6
GARAGEM G4 >> LAZER // Sense - Escada 03.pdf
| 1º lance | 1.255 | 3.33 | 0.14 | 1 | 0.28 | 0.18 | 0.33287 | 10 | 1 | 5.463 | 2.763 | 8.226 | 0.58508 | 0.31626 | 0.90134 | 40MPa - Lazer
| Patamar | 2.51 | 1.3 | 0.14 | 1 |  |  | 0 |  | 1 | 4.3298 | 0 | 4.3298 | 0.45682 | 0 | 0.45682 | 40MPa - Lazer
| 2º lance | 1.255 | 3.33 | 0.14 | 1 | 0.28 | 0.18 | 0.33287 | 10 | 1 | 5.463 | 2.763 | 8.226 | 0.58508 | 0.31626 | 0.90134 | 40MPa - Lazer
| Patamar depois | 1.255 | 1.505 | 0.14 | 1 |  |  | 0 |  | 1 | 2.6616 | 0 | 2.6616 | 0.26443 | 0 | 0.26443 | 40MPa - Lazer
| Patamar antes | 1.255 | 1.875 | 0.14 | 1 |  |  | 0 |  | 1 | 3.2295 | 0 | 3.2295 | 0.32944 | 0 | 0.32944 | 40MPa - Lazer
| PROJETISTA | [14 empty] | 3
TIPOS // Sense - Escada 04.pdf
LAZER >> TIPO 1 | 1º lance | 1.255 | 3.33 | 0.14 | 1 | 0.28 | 0.18 | 0.33287 | 10 | 1 | 5.463 | 2.763 | 8.226 | 0.58508 | 0.31626 | 0.90134 | 35MPa - Tipos
| Patamar | 2.51 | 1.3 | 0.14 | 1 |  |  | 0 |  | 1 | 4.3298 | 0 | 4.3298 | 0.45682 | 0 | 0.45682 | 35MPa - Tipos
| 2º lance | 1.255 | 2.665 | 0.14 | 1 | 0.28 | 0.18 | 0.33287 | 8 | 1 | 4.4422 | 2.2104 | 6.6526 | 0.46824 | 0.25301 | 0.72125 | 35MPa - Tipos
| Patamar antes | 1.255 | 1.875 | 0.14 | 1 |  |  | 0 |  | 1 | 3.2295 | 0 | 3.2295 | 0.32944 | 0 | 0.32944 | 35MPa - Tipos
| Patamar depois | 1.255 | 2.065 | 0.14 | 1 |  |  | 0 |  | 1 | 3.5212 | 0 | 3.5212 | 0.36282 | 0 | 0.36282 | 35MPa - Tipos
TIPO 1 >> TIPO 20 | 1º lance | 1.255 | 3.33 | 0.14 | 1 | 0.28 | 0.18 | 0.33287 | 10 | 19 | 103.7961 | 52.497 | 156.293 | 11.1165 | 6.0089 | 17.1255 | 35MPa - Tipos
| Patamar | 2.51 | 1.3 | 0.14 | 1 |  |  | 0 |  | 19 | 82.2662 | 0 | 82.2662 | 8.6796 | 0 | 8.6796 | 35MPa - Tipos
| 2º lance | 1.255 | 2.33 | 0.14 | 1 | 0.28 | 0.18 | 0.33287 | 7 | 19 | 74.6311 | 36.7479 | 111.379 | 7.7782 | 4.2063 | 11.9845 | 35MPa - Tipos
| Patamar antes | 1.255 | 1.875 | 0.14 | 1 |  |  | 0 |  | 19 | 61.361 | 0 | 61.361 | 6.2593 | 0 | 6.2593 | 35MPa - Tipos
| Patamar depois | 1.255 | 2.345 | 0.14 | 1 |  |  | 0 |  | 19 | 75.0685 | 0 | 75.0685 | 7.8283 | 0 | 7.8283 | 35MPa - Tipos
| PROJETISTA | [14 empty] | 56
COBERTURA
TIPO 20 >> COBERRTURA | 1º lance | 1.255 | 3.33 | 0.14 | 1 | 0.28 | 0.18 | 0.33287 | 10 | 1 | 5.463 | 2.763 | 8.226 | 0.58508 | 0.31626 | 0.90134 | 35MPa - Cobertura
| Patamar | 2.51 | 1.3 | 0.14 | 1 |  |  | 0 |  | 1 | 4.3298 | 0 | 4.3298 | 0.45682 | 0 | 0.45682 | 35MPa - Cobertura
| 2º lance | 1.255 | 2.33 | 0.14 | 1 | 0.28 | 0.18 | 0.33287 | 7 | 1 | 3.928 | 1.9341 | 5.862 | 0.40938 | 0.22138 | 0.63076 | 35MPa - Cobertura
| Patamar antes | 1.255 | 1.875 | 0.14 | 1 |  |  | 0 |  | 1 | 3.2295 | 0 | 3.2295 | 0.32944 | 0 | 0.32944 | 35MPa - Cobertura
| Patamar depois | 1.255 | 2.345 | 0.14 | 1 |  |  | 0 |  | 1 | 3.951 | 0 | 3.951 | 0.41202 | 0 | 0.41202 | 35MPa - Cobertura
| PROJETISTA | [14 empty] | 2.8
| TOTAL | [11 empty] | 642.424 |  |  | 68.5414
QUANTITATIVO PROJETISTA
DETALHE DA ESCADA MEDIDAS A SEREM FORNECIDAS
|  |  |  | E |  |  | C
F
B
ESTRUTURA - ESCADAS
RESUMO
Note on J5: Quant. degraus

## SUPRA
| Projeto | SENSE106
| Empresa | HOLZE EMPREENDIMENTOS
| Revisão | R01 - Edileni Silva
ARMAÇÃO SUPRAESTRUTURA
ITEM |  | QUANT | QUANTIDADE POR ITEM CA-50 - kg | [6 empty] | CONCRETO | FORMA | TELA Q61
|  |  | 6.3 | 8 | 10 | 12.5 | 16 | 20 | 25 | m³ | m² | QTD | 0
PROJETO: Sense 106 - Resumo de Materiais.xls
TÉRREO
PILARES | 0 | 1
VIGAS |  | 1
LAJES | Radier térreo | 1
ESCADAS |  | 1
RAMPA |  | 1
GARAGEM G2
PILARES | 19445 | 1 | 435 | 325 | 745 |  | 980 | 6480 |  | 41.61 | 381.74
VIGAS |  | 1 | 670 | 255 | 90 | 15 | 3510 | 180 |  | 30.77 | 214.27
LAJES |  | 1 |  | 1675 | 1835 | 335 | 90 |  |  | 58 | 376.7 | 28 | 411.6
ESCADAS |  | 1 | 15 | 25 | 105 |  |  |  |  | 3 | 27.3789
RAMPA |  | 1 | 55 |  | 750 | 505 | 370 |  |  | 28 | 138.05
GARAGEM G3 | [9 empty] | 161.38
PILARES | 16540 | 1 | 290 | 245 | 455 |  | 695 | 4600 |  | 30.26 | 272.63
VIGAS |  | 1 | 670 | 255 | 90 | 15 | 3510 | 180 |  | 29.56 | 204.11
LAJES |  | 1 |  | 1675 | 1835 | 335 | 90 |  |  | 58 | 376.7 | 28 | 411.6
ESCADAS |  | 1 | 15 | 25 | 105 |  |  |  |  | 2.6 | 25.2236
RAMPA |  | 1 | 35 |  | 635 | 515 | 270 |  |  | 26.8 | 138.05
GARAGEM G4 | [9 empty] | 147.22
PILARES | 16910 | 1 | 290 | 245 | 455 |  | 695 | 4600 |  | 30.26 | 272.63
VIGAS |  | 1 | 670 | 255 | 90 | 15 | 3510 | 180 |  | 29.56 | 204.11
LAJES |  | 1 |  | 1675 | 2055 | 485 | 90 |  |  | 62.8 | 376.7 | 28 | 411.6
ESCADAS |  | 1 | 15 | 25 | 105 |  |  |  |  | 2.6 | 25.2236
RAMPA |  | 1 | 35 |  | 635 | 515 | 270 |  |  | 26.8 | 138.05
LAZER | [9 empty] | 152.02
PILARES | 36025 | 1 | 340 | 280 | 615 |  | 745 | 5370 |  | 37.7 | 345.99
VIGAS |  | 1 | 190 | 745 | 1410 | 2425 | 7765 | 11710 |  | 154.39 | 594.61
LAJES |  | 1 |  | 1255 | 2100 | 930 |  |  |  | 90 | 376.7 | 10 | 147
ESCADAS |  | 1 | 15 | 25 | 105 |  |  |  |  | 3
TIPOS | [9 empty] | 285.09
PILARES | 131200 | 1 | 6950 | 4195 | 875 | 0 | 32020 | 4625 |  | 504.28 | 4413.15
VIGAS |  | 1 | 2485 | 7970 | 1960 | 3700 | 28860 | 7960 |  | 244.14 | 2288.37
LAJES |  | 1 | 800 | 15200 | 9600 | 1100 |  |  |  | 616 | 822.8 | 280 | 4116
ESCADAS |  | 1 | 300 | 500 | 2100 |  |  |  |  | 56 | 512.3267
COBERTURA | [9 empty] | 1420.42
PILARES | 5130 | 1 | 365 | 170 |  |  | 1390 |  |  | 25.11 | 220.01
VIGAS |  | 1 | 215 | 250 | 75 | 495 | 715 |  |  | 12.26 | 115.59
LAJES |  | 1 | 30 | 745 | 480 | 55 |  |  |  | 30.4 | 41.14 | 14 | 205.8
ESCADAS |  | 1 | 15 | 25 | 105 |  |  |  |  | 2.8 | 25.5983
PAVIMENTOS TÉCNICOS | [9 empty] | 70.57
PILARES | 4555 | 1 | 275 | 340 |  | 45 | 1315 |  |  | 24.97 | 215.22
VIGAS |  | 1 | 35 | 425 | 335 | 75 | 740 |  |  | 12.46 | 111.54
LAJES |  | 1 |  | 395 | 575 |  |  |  |  | 17.3 | 101.58
54.73
| TOTAL - M | 229805 | 15210 | 39200 | 30320 | 11560 | 87630 | 45885 | 0 | 2291.43 |  | 388 | 5703.6
| PESO kg/m |  | 1 | 1 | 1 | 1 | 1 | 1 | 1 |  |  | 1 | 1
| TOTAL - kg | 229805 | 15210 | 39200 | 30320 | 11560 | 87630 | 45885 | 0 |  |  | 388 | 5703.6
RESUMO

## ARQ.
Descrição | Unid. | Quantidade
01_TÉRREO
Alvenaria de vedação com blocos cerâmicos
BLOCO CERAMICO, 11,5 cm | m² | 185.56
BLOCO CERAMICO, 14 cm | m² | 331.42
Alvenaria de vedação com bocos acf
BLOCO ANTI-CHAMAS, 12,5 cm | m² | 177.81
Serviços complementares para alvenaria
ENCUNHAMENTO | m | 224.76
TELA SOLDADA | m² | 348
Verga e contraverga | m | 43.44
Regularização e proteção mecânica
REGULARIZAÇAO | m² | 23.42
PROTEÇAO MECANICA | m² | 17.98
Impermeabilizaçao e tratamentos
IMPERMEABILIZAÇAO EM AREAS TECNICAS | m² | 34.94
IMPERMEABILIZAÇAO EM AREAS TECNICAS // | m² | 5.39
IMPERMEABILIZAÇAO EM BANHEIRO | m² | 23.48
IMPERMEABILIZAÇAO EM BANHEIRO // | m² | 10.92
IMPERMEABILIZAÇAO EM CENTRAL DE GAS/LIXEIRA | m² | 58.79
IMPERMEABILIZAÇAO EM CENTRAL DE GAS/LIXEIRA // | m² | 9.91
IMPERMEABILIZAÇAO EM FLOREIRAS | m² | 8.9
IMPERMEABILIZAÇAO EM FOSSO ELEVADOR | m² | 93.82
IMPERMEABILIZAÇAO EM FOSSO ELEVADOR // | m² | 7.11
IMPERMEABILIZAÇAO EM TERRAÇOS // | m² | 8.06
IMPERMEABILIZAÇAO EM VIGAS BALDRAME | m² | 353.36
Contrapiso
REVESTIMENTO - CONTRA PISO, 4 cm // | m² | 5.8
REVESTIMENTO - CONTRA PISO, 5 cm // | m² | 14.4
REVESTIMENTO - CONTRA PISO, 6 cm // | m² | 202.01
REVESTIMENTO - CONTRA PISO, 8 cm // | m² | 8.6
REVESTIMENTO - CONTRA PISO, REGULARIZAÇÃO 2 cm | m² | 10.66
REVESTIMENTO - PINTURA RESINA, ESCADA/ANTECAMERA // REVESTIMENTO - CONTRA PISO, REGULARIZAÇÃO 2 cm | m² | 2.72
Regularização
REVESTIMENTO - REGULARIZAÇAO, 3 cm // | m² | 158.23
REVESTIMENTO - REGULARIZAÇAO, 5 cm // | m² | 90.45
Acabamentos cimentados
REVESTIMENTO - PISO CONCRETO ESTAMPADO // | m² | 90.53
REVESTIMENTO - POLIMENTO DE PISO // | m² | 245.5 | 10.3661 | 235.1339 | Considerar esse valor
Chapisco Interno |  |  | Camada extra de polimento de piso adicionada erroneamente no modelo
.CHAPISCO ARGAMASSADO INTERNO | m² | 918.95
.CHAPISCO ARGAMASSADO PARA ESTRUTURA INTERNO | m² | 238.42
Reboco Interno
.REBOCO ARGAMASSADO INTERNO | m² | 1157.37
Estucamento
.ESTUCAMENTO | m² | 120.08
Revestimento interno argamassado em teto
ESTUCAMENTO EM TETO COM PINTURA | m² | 434.07
Acabamento de gesso em teto
FORRO DE GESSO MINERAL | m² | 181.51
Acabamentos cerâmicos em piso
REVESTIMENTO - CERAMICA, A. COMUM INTERNA // | m² | 8.39
REVESTIMENTO - CERAMICA, LIXEIRA/GN // | m² | 14.03
REVESTIMENTO - LADRILHO HIDRAULICO // | m² | 143.9
REVESTIMENTO - PORCELANATO, AREA COMUM INTERNA // | m² | 143.7
REVESTIMENTO - PORCELANATO, HALL EXTERNO // | m² | 6.58
REVESTIMENTO - PORCELANATO, HALL INTERNO // | m² | 35.11
Rodapes
RODAPE EM CERAMICA, 10 cm | m | 27.73
RODAPE EM PEDRA NATURAL, 10 cm | m | 8.52
RODAPE EM PEDRA NATURAL, 5 cm | m | 29.86
RODAPE EM POLIESTIRENO, 10 cm | m | 100.56
RODAPE EM POLIESTIRENO, 15 cm | m | 27.32
Soleira
REVESTIMENTO - SOLEIRA, PEDRA NATURAL // | m² | 1.86
Acabamentos cerâmicos
REVESTIMENTO INTERNO, PAREDE - CERAMICA, LIXEIRA/G.N | m² | 62.23
Sistema de pintura em piso
REVESTIMENTO - PINTURA EPOXI, DEMARCAÇAO DE VAGAS // | m² | 9.96
REVESTIMENTO - PINTURA EPOXI, GARAGEM // | m² | 235.13
REVESTIMENTO - PINTURA RESINA, A. TECNICA // | m² | 14.4
REVESTIMENTO - PINTURA RESINA, ESCADA/ANTECAMERA | m² | 10.66
REVESTIMENTO - PINTURA RESINA, ESCADA/ANTECAMERA // | m² | 31.35
Sistemas de pintura em parede
REVESTIMENTO INTERNO, PAREDE - PINTURA, A. COMUM | m² | 405.33
REVESTIMENTO INTERNO, PAREDE - PINTURA, A. TECNICA | m² | 79.78
REVESTIMENTO INTERNO, PAREDE - PINTURA, ESCADA/ANTECAMERA | m² | 105.04
REVESTIMENTO INTERNO, PAREDE - PINTURA, FAIXA DE GARAGEM | m² | 30.31
REVESTIMENTO INTERNO, PAREDE - PINTURA, GARAGEM | m² | 452.96
REVESTIMENTO INTERNO, PAREDE - PINTURA, HALL | m² | 113.25
Sistemas de pintura em teto
PINTURA EM TETO | m² | 615.58
Contramarco
Contramarco | m | 116.78
Esquadrias de alumínio
DEA01 - JANELA FIXA, 1 FOLHA, TELA GALVANIZADA, 125 x 80 cm | m² | 1.04
DEF02 - JANELA FIXA, 1 FOLHA, TELA GALVANIZADA, 125 x 80 cm | m² | 1.04
P10 - PORTA DE ABRIR, 1 FOLHA, ALUMÍNIO VENEZIANA, 90 x 210 cm | m² | 1.89
P11 - PORTA DE ABRIR, 1 FOLHA, ALUMÍNIO VENEZIANA, 90 x 210 cm | m² | 1.89
P14 - PORTA DE CORRER, 1 FOLHA, ALUMINIO, 90 x 210 cm | m² | 2.21
P15 - PORTA DE ABRIR, 2 FOLHAS, ALUMÍNIO VENEZIANA, 140 x 210 cm | m² | 2.94
P16 - PORTA DE ABRIR, 2 FOLHAS, ALUMÍNIO VENEZIANA, 200 x 210 cm | m² | 4.2
P17 - PORTA DE CORRER, 4 FOLHAS, ALUMÍNIO VENEZIANA, 400 x 210 cm | m² | 8.38
P24 - PORTAO BASCULANTE, 1 FOLHA, ALUMÍNIO, 400 x 250 cm | m² | 3.29
P25 - PORTA DE ABRIR, 1 FOLHA, VIDRO E ALUMÍNIO, 90 x 210 cm | m² | 1.89
PB01 - PORTA DE ABRIR, 1 FOLHA + BANDEIRA, ALUMINIO E VIDRO, 260 x 296 cm | m² | 7.78
PB02 - PORTA DE ABRIR, 1 FOLHA + BANDEIRA, ALUMINIO E VIDRO, 480 x 291 cm | m² | 14.08
PB03 - PORTA DE ABRIR, 1 FOLHA + BANDEIRA, ALUMINIO E VIDRO, 490 x 291 cm | m² | 14.38
Esquadrias de madeira
CORRIMÃO ESCADA_PAREDE - MADEIRA | m | 17.92
P1 - PORTA DE ABRIR, 1 FOLHA, MADEIRA, 70 x 210 cm | un | 2
P3 - PORTA DE ABRIR, 1 FOLHA, MADEIRA, 90 x 210 cm | un | 2
P4 - PORTA DE CORRER, 1 FOLHA, MADEIRA, 90 x 210 cm | un | 1
Esquadrias metálicas
P6 - PORTA DE ABRIR, 1 FOLHA, CORTA FOGO, 90 x 210 cm | un | 1
P7 - PORTA DE ABRIR, 1 FOLHA, CORTA FOGO, 90 x 210 cm | un | 2
PE - PORTA ELEVADOR, 120 x 210 cm | un | 2
Chapisco externo
.CHAPISCO ARGAMASSADO EXTERNO | m² | 287.68
.CHAPISCO ARGAMASSADO PARA ESTRUTURA EXTERNO | m² | 44.48
Reboco externo
.REBOCO ARGAMASSADO EXTERNO | m² | 332.16
Pintura e textura em fachada
REVESTIMENTO EXTERNO - PINTURA PARA FACHADA, DIVISA VIZINHO | m² | 197.19
REVESTIMENTO EXTERNO - PINTURA PARA FACHADA, ELEFANTE | m² | 36.73
Acabamentos especiais em fachada
REVESTIMENTO EXTERNO - CERAMICA PARA FACHADA | m² | 98.25
Paisagismo
REVESTIMENTO - GRAMA // | m² | 32.91
02_GARAGEM 02
Alvenaria de vedação com blocos cerâmicos
BLOCO CERAMICO, 09 cm | m² | 14.81
BLOCO CERAMICO, 11,5 cm | m² | 74.84
BLOCO CERAMICO, 14 cm | m² | 202.06
Alvenaria de vedação com bocos acf
BLOCO ANTI-CHAMAS, 12,5 cm | m² | 63.27
Serviços complementares para alvenaria
ENCUNHAMENTO | m | 164.24
TELA SOLDADA | m² | 178
Verga e contraverga | m | 61.26
Contrapiso
REVESTIMENTO - CONTRA PISO, 8 cm // | m² | 16.52
REVESTIMENTO - CONTRA PISO, REGULARIZAÇÃO 2 cm | m² | 7.72
REVESTIMENTO - PINTURA RESINA, ESCADA/ANTECAMERA // REVESTIMENTO - CONTRA PISO, REGULARIZAÇÃO 2 cm | m² | 2.72
Regularização
REVESTIMENTO - REGULARIZAÇAO, 3 cm // | m² | 127.41
Acabamentos cimentados
REVESTIMENTO - POLIMENTO DE PISO // | m² | 483.98 |  | .REBOCO ARGAMASSADO INTERNO | 17964.55
Chapisco Interno
.CHAPISCO ARGAMASSADO INTERNO | m² | 414.01
.CHAPISCO ARGAMASSADO PARA ESTRUTURA INTERNO | m² | 139.35
Reboco Interno
.REBOCO ARGAMASSADO INTERNO | m² | 553.36
Estucamento
.ESTUCAMENTO | m² | 150.17
Revestimento interno argamassado em teto
ESTUCAMENTO EM TETO COM PINTURA | m² | 613.4
Acabamento de gesso em teto
FORRO DE GESSO MINERAL | m² | 5.44
Acabamentos cerâmicos em piso
REVESTIMENTO - LADRILHO HIDRAULICO // | m² | 123.4
REVESTIMENTO - PORCELANATO, HALL INTERNO // | m² | 7.4
Soleira
REVESTIMENTO - SOLEIRA, PEDRA NATURAL // | m² | 0.35
Sistema de pintura em piso
REVESTIMENTO - PINTURA EPOXI, A. COMUM INTERNA // | m² | 16.86
REVESTIMENTO - PINTURA EPOXI, DEMARCAÇAO DE VAGAS // | m² | 22.95
REVESTIMENTO - PINTURA EPOXI, GARAGEM // | m² | 444.16
REVESTIMENTO - PINTURA RESINA, ESCADA/ANTECAMERA | m² | 7.72
REVESTIMENTO - PINTURA RESINA, ESCADA/ANTECAMERA // | m² | 16.37
Sistemas de pintura em parede
REVESTIMENTO INTERNO, PAREDE - PINTURA, ESCADA/ANTECAMERA | m² | 74.26
REVESTIMENTO INTERNO, PAREDE - PINTURA, FAIXA DE GARAGEM | m² | 51.73
REVESTIMENTO INTERNO, PAREDE - PINTURA, GARAGEM | m² | 552.16
REVESTIMENTO INTERNO, PAREDE - PINTURA, HALL | m² | 34.31
Sistemas de pintura em teto
PINTURA EM TETO | m² | 618.84
Contramarco
Contramarco | m | 121.66
Esquadrias de alumínio
BA01 - BRISE DE ALUMINIO, 100 x 238 cm | m² | 2.44
DEA01 - JANELA FIXA, 1 FOLHA, TELA GALVANIZADA, 125 x 80 cm | m² | 1.04
DEF02 - JANELA FIXA, 1 FOLHA, TELA GALVANIZADA, 125 x 80 cm | m² | 2.08
J5 - JANELA FIXA, ALUMINIO 200 x 238 cm | m² | 9.53
J6 - JANELA FIXA, ALUMINIO 480 x 238 cm | m² | 11.42
P8 - PORTA DE ABRIR, 1 FOLHA, ALUMÍNIO VENEZIANA, 60 x 100 cm | m² | 13.2
Esquadrias de madeira
CORRIMÃO ESCADA_PAREDE - MADEIRA | m | 14.1
Esquadrias metálicas
P6 - PORTA DE ABRIR, 1 FOLHA, CORTA FOGO, 90 x 210 cm | un | 1
P7 - PORTA DE ABRIR, 1 FOLHA, CORTA FOGO, 90 x 210 cm | un | 1
PE - PORTA ELEVADOR, 120 x 210 cm | un | 2
Chapisco externo
.CHAPISCO ARGAMASSADO EXTERNO | m² | 192.74
.CHAPISCO ARGAMASSADO PARA ESTRUTURA EXTERNO | m² | 46.01
Reboco externo
.REBOCO ARGAMASSADO EXTERNO | m² | 238.76
Pintura e textura em fachada
REVESTIMENTO EXTERNO - PINTURA PARA FACHADA, DIVISA VIZINHO | m² | 148.64
REVESTIMENTO EXTERNO - PINTURA PARA FACHADA, ELEFANTE | m² | 27.63
REVESTIMENTO EXTERNO - PINTURA PARA FACHADA, PATATIVA | m² | 18.73
Acabamentos especiais em fachada
REVESTIMENTO EXTERNO - CERAMICA PARA FACHADA | m² | 43.76
03_GARAGEM 03
Alvenaria de vedação com blocos cerâmicos
BLOCO CERAMICO, 09 cm | m² | 18.69
BLOCO CERAMICO, 11,5 cm | m² | 76.04
BLOCO CERAMICO, 14 cm | m² | 190.36
Alvenaria de vedação com bocos acf
BLOCO ANTI-CHAMAS, 12,5 cm | m² | 63.27
Serviços complementares para alvenaria
ENCUNHAMENTO | m | 166.26
TELA SOLDADA | m² | 175
Verga e contraverga | m | 64.62
Contrapiso
REVESTIMENTO - CONTRA PISO, 8 cm // | m² | 16.52
REVESTIMENTO - CONTRA PISO, REGULARIZAÇÃO 2 cm | m² | 7.72
REVESTIMENTO - PINTURA RESINA, ESCADA/ANTECAMERA // REVESTIMENTO - CONTRA PISO, REGULARIZAÇÃO 2 cm | m² | 2.72
Regularização
REVESTIMENTO - REGULARIZAÇAO, 3 cm // | m² | 127.41
Acabamentos cimentados
REVESTIMENTO - POLIMENTO DE PISO // | m² | 483.98
Chapisco Interno
.CHAPISCO ARGAMASSADO INTERNO | m² | 405.39
.CHAPISCO ARGAMASSADO PARA ESTRUTURA INTERNO | m² | 143.03
Reboco Interno
.REBOCO ARGAMASSADO INTERNO | m² | 548.42
Estucamento
.ESTUCAMENTO | m² | 151.58
Revestimento interno argamassado em teto
ESTUCAMENTO EM TETO COM PINTURA | m² | 490.54
Acabamento de gesso em teto
FORRO DE GESSO MINERAL | m² | 5.44
Acabamentos cerâmicos em piso
REVESTIMENTO - LADRILHO HIDRAULICO // | m² | 123.4
REVESTIMENTO - PORCELANATO, HALL INTERNO // | m² | 7.4
Soleira
REVESTIMENTO - SOLEIRA, PEDRA NATURAL // | m² | 0.35
Sistema de pintura em piso
REVESTIMENTO EXTERNO - PINTURA PARA FACHADA, COR ELEFANTE // | m² | 9.34
REVESTIMENTO - PINTURA EPOXI, A. COMUM INTERNA // | m² | 16.86
REVESTIMENTO - PINTURA EPOXI, DEMARCAÇAO DE VAGAS // | m² | 22.95
REVESTIMENTO - PINTURA EPOXI, GARAGEM // | m² | 444.16
REVESTIMENTO - PINTURA RESINA, ESCADA/ANTECAMERA | m² | 7.72
REVESTIMENTO - PINTURA RESINA, ESCADA/ANTECAMERA // | m² | 16.37
Sistemas de pintura em parede
REVESTIMENTO INTERNO, PAREDE - PINTURA, ESCADA/ANTECAMERA | m² | 75.41
REVESTIMENTO INTERNO, PAREDE - PINTURA, FAIXA DE GARAGEM | m² | 50.53
REVESTIMENTO INTERNO, PAREDE - PINTURA, GARAGEM | m² | 547.5
REVESTIMENTO INTERNO, PAREDE - PINTURA, HALL | m² | 34.3
Sistemas de pintura em teto
PINTURA EM TETO | m² | 495.98
Contramarco
Contramarco | m | 120.48
Esquadrias de alumínio
BA01 - BRISE DE ALUMINIO, 100 x 238 cm | m² | 2.44
DEA01 - JANELA FIXA, 1 FOLHA, TELA GALVANIZADA, 125 x 80 cm | m² | 1.04
DEF02 - JANELA FIXA, 1 FOLHA, TELA GALVANIZADA, 125 x 80 cm | m² | 1.04
J7 - JANELA FIXA, ALUMINIO 460 x 238 cm | m² | 10.93
J8 - JANELA FIXA, ALUMINIO 380 x 238 cm | m² | 9.04
J9 - JANELA FIXA, ALUMINIO 510 x 238 cm | m² | 12.14
P8 - PORTA DE ABRIR, 1 FOLHA, ALUMÍNIO VENEZIANA, 60 x 100 cm | m² | 12
Esquadrias de madeira
CORRIMÃO ESCADA_PAREDE - MADEIRA | m | 14.1
Esquadrias metálicas
P6 - PORTA DE ABRIR, 1 FOLHA, CORTA FOGO, 90 x 210 cm | un | 1
P7 - PORTA DE ABRIR, 1 FOLHA, CORTA FOGO, 90 x 210 cm | un | 1
PE - PORTA ELEVADOR, 120 x 210 cm | un | 2
Chapisco externo
.CHAPISCO ARGAMASSADO EXTERNO | m² | 192.08
.CHAPISCO ARGAMASSADO PARA ESTRUTURA EXTERNO | m² | 46.05
Reboco externo
.REBOCO ARGAMASSADO EXTERNO | m² | 238.13
Pintura e textura em fachada
REVESTIMENTO EXTERNO - PINTURA PARA FACHADA, DIVISA VIZINHO | m² | 148.61
REVESTIMENTO EXTERNO - PINTURA PARA FACHADA, ELEFANTE | m² | 24.89
REVESTIMENTO EXTERNO - PINTURA PARA FACHADA, PATATIVA | m² | 30.72
Acabamentos especiais em fachada
REVESTIMENTO EXTERNO - CERAMICA PARA FACHADA | m² | 33.91
04_GARAGEM 04
Alvenaria de vedação com blocos cerâmicos
BLOCO CERAMICO, 09 cm | m² | 16.18
BLOCO CERAMICO, 11,5 cm | m² | 111.89
BLOCO CERAMICO, 14 cm | m² | 245.82
Alvenaria de vedação com bocos acf
BLOCO ANTI-CHAMAS, 12,5 cm | m² | 76.72
Serviços complementares para alvenaria
ENCUNHAMENTO | m | 166.78
TELA SOLDADA | m² | 226
Verga e contraverga | m | 58.5
Contrapiso
REVESTIMENTO - CONTRA PISO, 8 cm // | m² | 16.52
REVESTIMENTO - CONTRA PISO, REGULARIZAÇÃO 2 cm | m² | 10.78
REVESTIMENTO - PINTURA RESINA, ESCADA/ANTECAMERA // REVESTIMENTO - CONTRA PISO, REGULARIZAÇÃO 2 cm | m² | 3.1
Regularização
REVESTIMENTO - REGULARIZAÇAO, 3 cm // | m² | 4.53
Acabamentos cimentados
REVESTIMENTO - POLIMENTO DE PISO // | m² | 518.2
Chapisco Interno
.CHAPISCO ARGAMASSADO INTERNO | m² | 546.33
.CHAPISCO ARGAMASSADO PARA ESTRUTURA INTERNO | m² | 179.11
Reboco Interno
.REBOCO ARGAMASSADO INTERNO | m² | 725.44
Estucamento
.ESTUCAMENTO | m² | 333.89
Revestimento interno argamassado em teto
ESTUCAMENTO EM TETO COM PINTURA | m² | 626.69
Acabamento de gesso em teto
FORRO DE GESSO MINERAL | m² | 5.44
Acabamentos cerâmicos em piso
REVESTIMENTO - PORCELANATO, HALL INTERNO // | m² | 7.4
Soleira
REVESTIMENTO - SOLEIRA, PEDRA NATURAL // | m² | 0.35
Sistema de pintura em piso
REVESTIMENTO - PINTURA EPOXI, A. COMUM INTERNA // | m² | 16.86
REVESTIMENTO - PINTURA EPOXI, DEMARCAÇAO DE VAGAS // | m² | 27.06
REVESTIMENTO - PINTURA EPOXI, GARAGEM // | m² | 478.39
REVESTIMENTO - PINTURA RESINA, ESCADA/ANTECAMERA | m² | 10.78
REVESTIMENTO - PINTURA RESINA, ESCADA/ANTECAMERA // | m² | 16.75
Sistemas de pintura em parede
REVESTIMENTO INTERNO, PAREDE - PINTURA, ESCADA/ANTECAMERA | m² | 95.77
REVESTIMENTO INTERNO, PAREDE - PINTURA, FAIXA DE GARAGEM | m² | 48.91
REVESTIMENTO INTERNO, PAREDE - PINTURA, GARAGEM | m² | 864.87
REVESTIMENTO INTERNO, PAREDE - PINTURA, HALL | m² | 45.25
Sistemas de pintura em teto
PINTURA EM TETO | m² | 632.13
Contramarco
Contramarco | m | 121.66
Esquadrias de alumínio
ALÇAPÃO EM ALUMÍNIO | m² | 0.19
BA02 - BRISE DE ALUMINIO, 100 x 310 cm | m² | 3.18
DEA01 - JANELA FIXA, 1 FOLHA, TELA GALVANIZADA, 125 x 80 cm | m² | 1.04
J10 - JANELA FIXA, ALUMINIO 340 x 310 cm | m² | 10.54
J11 - JANELA FIXA, ALUMINIO 200 x 310 cm | m² | 6.2
J12 - JANELA FIXA, ALUMINIO 580 x 310 cm | m² | 17.99
P8 - PORTA DE ABRIR, 1 FOLHA, ALUMÍNIO VENEZIANA, 60 x 100 cm | m² | 12
Esquadrias de madeira
CORRIMÃO ESCADA_PAREDE - MADEIRA | m | 16.85
Esquadrias metálicas
P6 - PORTA DE ABRIR, 1 FOLHA, CORTA FOGO, 90 x 210 cm | un | 1
P7 - PORTA DE ABRIR, 1 FOLHA, CORTA FOGO, 90 x 210 cm | un | 1
PE - PORTA ELEVADOR, 120 x 210 cm | un | 2
Chapisco externo
.CHAPISCO ARGAMASSADO EXTERNO | m² | 235.66
.CHAPISCO ARGAMASSADO PARA ESTRUTURA EXTERNO | m² | 49.38
Reboco externo
.REBOCO ARGAMASSADO EXTERNO | m² | 285.03
Pintura e textura em fachada
REVESTIMENTO EXTERNO - PINTURA PARA FACHADA, DIVISA VIZINHO | m² | 185.77
REVESTIMENTO EXTERNO - PINTURA PARA FACHADA, ELEFANTE | m² | 37.1
REVESTIMENTO EXTERNO - PINTURA PARA FACHADA, PATATIVA | m² | 21.14
Acabamentos especiais em fachada
REVESTIMENTO EXTERNO - CERAMICA PARA FACHADA | m² | 41.02
05_LAZER
Alvenaria de vedação com blocos cerâmicos
BLOCO CERAMICO, 11,5 cm | m² | 189.24
BLOCO CERAMICO, 14 cm | m² | 215.57
Alvenaria de vedação com bocos acf
BLOCO ANTI-CHAMAS, 12,5 cm | m² | 101.27
Serviços complementares para alvenaria
ENCUNHAMENTO | m | 127.23
TELA SOLDADA | m² | 254
Verga e contraverga | m | 79.05
Regularização e proteção mecânica
REGULARIZAÇAO | m² | 6.74
PROTEÇAO MECANICA | m² | 370.32
Impermeabilizaçao e tratamentos
IMPERMEABILIZAÇAO EM BANHEIRO | m² | 15.58
IMPERMEABILIZAÇAO EM BANHEIRO // | m² | 6.74
IMPERMEABILIZAÇAO EM ESQUADRIAS | m² | 0.2
IMPERMEABILIZAÇAO EM ESQUADRIAS // | m² | 0.1
IMPERMEABILIZAÇAO EM FLOREIRAS | m² | 60.49
IMPERMEABILIZAÇAO EM FLOREIRAS // | m² | 50.65
IMPERMEABILIZAÇAO EM PISCINA | m² | 54.01
IMPERMEABILIZAÇAO EM PISCINA // | m² | 77.5
IMPERMEABILIZAÇAO EM TERRAÇOS | m² | 65.01
IMPERMEABILIZAÇAO EM TERRAÇOS // | m² | 242.16
Contrapiso
REVESTIMENTO - CONTRA PISO, 1 cm // | m² | 47.86
REVESTIMENTO - CONTRA PISO, 8 cm // | m² | 432.84
REVESTIMENTO - CONTRA PISO, REGULARIZAÇÃO 2 cm | m² | 13.06
REVESTIMENTO - PINTURA RESINA, ESCADA/ANTECAMERA // REVESTIMENTO - CONTRA PISO, REGULARIZAÇÃO 2 cm | m² | 2.72
Regularização
REVESTIMENTO - REGULARIZAÇAO, 1 cm // | m² | 13.97
REVESTIMENTO - REGULARIZAÇAO, 3 cm // | m² | 7.44
Acabamentos cimentados
REVESTIMENTO - PISO CIMENTADO // | m² | 13.97
Chapisco Interno
.CHAPISCO ARGAMASSADO INTERNO | m² | 420.78
.CHAPISCO ARGAMASSADO PARA ESTRUTURA INTERNO | m² | 232.53
Reboco Interno
.REBOCO ARGAMASSADO INTERNO | m² | 653.31
Estucamento
.ESTUCAMENTO | m² | 48.2
Revestimento interno argamassado em teto
ESTUCAMENTO EM TETO COM PINTURA | m² | 42.1
Acabamento de gesso em teto
FORRO DE GESSO MINERAL | m² | 193.76
Acabamentos especiais em teto
REVESTIMENTO DE TETO PERGOLADO - VIDRO LAMINADO 6mm | m² | 36.3
Acabamentos cerâmicos em piso
REVESTIMENTO - CERAMICA, A. COMUM EXTERNA // | m² | 1.78
REVESTIMENTO - CERAMICA, PISCINA | m² | 4.3
REVESTIMENTO - CERAMICA, PISCINA // | m² | 72.04
REVESTIMENTO - PORCELANATO, AREA COMUM EXTERNA // | m² | 228.99
REVESTIMENTO - PORCELANATO, AREA COMUM INTERNA // | m² | 133.55
REVESTIMENTO - PORCELANATO, HALL INTERNO // | m² | 30.56
Acabamentos especiais em piso
REVESTIMENTO - EMBORRACHADO, AREA COMUM INTERNA // | m² | 28.79
Acabamentos pedra em piso
REVESTIMENTO - PEDRA NATURAL, A. COMUM EXTERNA // | m² | 7.39
Rodapes
RODAPE EM CERAMICA, 10 cm | m | 60.24
RODAPE EM POLIESTIRENO, 10 cm | m | 131.72
Soleira
REVESTIMENTO - SOLEIRA, PEDRA NATURAL // | m² | 1.96
Peitoris
REVESTIMENTO - PEITORIL, PEDRA NATURAL // | m² | 33.29
Acabamentos cerâmicos
IMPERMEABILIZAÇAO EM PISCINA | m² | 54.01
REVESTIMENTO - CERAMICA, PISCINA | m² | 53.28
Acabamentos especiais
REVESTIMENTO INTERNO, PAREDE - PEDRA NATURAL, HALL | m² | 8.25
Sistema de pintura em piso
REVESTIMENTO - PINTURA RESINA, A. TECNICA // | m² | 2.92
REVESTIMENTO - PINTURA RESINA, ESCADA/ANTECAMERA | m² | 8.76
REVESTIMENTO - PINTURA RESINA, ESCADA/ANTECAMERA // | m² | 16.37
Sistemas de pintura em parede
REVESTIMENTO INTERNO, PAREDE - PINTURA, A. COMUM | m² | 344.44
REVESTIMENTO INTERNO, PAREDE - PINTURA, ESCADA/ANTECAMERA | m² | 84.43
REVESTIMENTO INTERNO, PAREDE - PINTURA, HALL | m² | 106.74
REVESTIMENTO INTERNO, PAREDE - TEXTURA, A. TECNICA | m² | 15.51
Sistemas de pintura em teto
PINTURA EM TETO | m² | 235.85
Contramarco
Contramarco | m | 145.61
Esquadrias de alumínio
DEA01 - JANELA FIXA, 1 FOLHA, TELA GALVANIZADA, 125 x 80 cm | m² | 1.04
DEF02 - JANELA FIXA, 1 FOLHA, TELA GALVANIZADA, 125 x 80 cm | m² | 1.04
EP01 - JANELA REIKI, VIDRO E ALUMÍNIO, tipo Reiki, 145/575 x 139 cm | m² | 15.7
GC01 - GUARDA-CORPO, VIDRO, 120 cm | m | 0.96
GC01 - GUARDA-CORPO, VIDRO, 55 cm | m | 3.74
GC02 - GUARDA-CORPO, VIDRO, 120 cm | m | 3.54
GC03 - GUARDA-CORPO, VIDRO, 120 cm | m | 13.9
GC04 - GUARDA-CORPO, VIDRO, 120 cm | m | 6.36
GC05 - GUARDA-CORPO, VIDRO, 120 cm | m | 5.7
J1 - JANELA FIXA, 1 FOLHA, VIDRO, 60 x 60 cm | m² | 0.36
P10 - PORTA DE ABRIR, 1 FOLHA, ALUMÍNIO VENEZIANA, 90 x 210 cm | m² | 1.89
P18 - PORTA DE ABRIR, 1 FOLHA, VIDRO E ALUMÍNIO, 90 x 210 cm | m² | 5.67
P22 - PORTA DE CORRER, 2 FOLHAS, VIDRO E ALUMÍNIO, 200 x 210 cm | m² | 12.61
P23 - PORTA DE CORRER, 4 FOLHAS, VIDRO E ALUMÍNIO, 300 x 210 cm | m² | 18.9
P9 - PORTA DE ABRIR, 1 FOLHA, ALUMÍNIO VENEZIANA, 70 x 210 cm | m² | 2.94
T01 - ABERTURA PARA CHURRASQUEIRA, ALUMÍNIO, 70 x 60 cm | m² | 0.08
T02 - JANELA DE ABRIR, 1 FOLHA, ALUMÍNIO VENEZIANA, 70 x 60 cm | m² | 1.34
Esquadrias de madeira
CORRIMÃO ESCADA_PAREDE - MADEIRA | m | 15.43
P1 - PORTA DE ABRIR, 1 FOLHA, MADEIRA, 70 x 210 cm | un | 1
P4 - PORTA DE CORRER, 1 FOLHA, MADEIRA, 90 x 210 cm | un | 1
Esquadrias metálicas
P6 - PORTA DE ABRIR, 1 FOLHA, CORTA FOGO, 90 x 210 cm | un | 1
P7 - PORTA DE ABRIR, 1 FOLHA, CORTA FOGO, 90 x 210 cm | un | 1
PE - PORTA ELEVADOR, 120 x 210 cm | un | 2
Chapisco externo
.CHAPISCO ARGAMASSADO EXTERNO | m² | 356.93
.CHAPISCO ARGAMASSADO PARA ESTRUTURA EXTERNO | m² | 93.61
Reboco externo
.REBOCO ARGAMASSADO EXTERNO | m² | 450.54
Pintura e textura em fachada
REVESTIMENTO EXTERNO - PINTURA PARA FACHADA, DIVISA VIZINHO | m² | 103.91
REVESTIMENTO EXTERNO - PINTURA PARA FACHADA, ELEFANTE | m² | 2.67
REVESTIMENTO EXTERNO - TEXTURA GRAFIATO PARA FACHADA, ELEFANTE | m² | 86.95
REVESTIMENTO EXTERNO - TEXTURA GRAFIATO PARA FACHADA,PATATIVA | m² | 5.22
REVESTIMENTO EXTERNO - TEXTURA GRAFITO PARA FACHADA, ELEFANTE | m² | 73.82
REVESTIMENTO EXTERNO - TEXTURA PARA FACHADA, LAZER EXTERNO | m² | 177.98
Paisagismo
REVESTIMENTO - GRAMA // | m² | 47.86
06_6° PAVTO |  |  | TIPOS
Alvenaria de vedação com blocos cerâmicos
BLOCO CERAMICO, 09 cm | m² | 3.51 | 62.54
BLOCO CERAMICO, 11,5 cm | m² | 195.79 | 3913.71
BLOCO CERAMICO, 14 cm | m² | 81.08 | 1648.89
Alvenaria de vedação com bocos de concreto
BLOCO CONCRETO, 14 cm | m² | 29.07 | 551.82
Alvenaria de vedação com bocos acf
BLOCO ANTI-CHAMAS, 12,5 cm | m² | 85 | 1700
Serviços complementares para alvenaria
ENCUNHAMENTO | m | 172.97 | 3455.86
TELA SOLDADA | m² | 197.23 | 3939
Verga e contraverga | m | 98 | 1960
Regularização e proteção mecânica
REGULARIZAÇAO | m² | 43.76 | 875.2
Impermeabilizaçao e tratamentos
IMPERMEABILIZAÇAO EM AREA DE SERVIÇO | m² | 12.1 | 242
IMPERMEABILIZAÇAO EM AREA DE SERVIÇO // | m² | 6.98 | 139.6
IMPERMEABILIZAÇAO EM AREAS TECNICAS | m² | 3.31 | 66.2
IMPERMEABILIZAÇAO EM AREAS TECNICAS // | m² | 6.44 | 128.8
IMPERMEABILIZAÇAO EM BANHEIRO | m² | 36.83 | 736.6
IMPERMEABILIZAÇAO EM BANHEIRO // | m² | 17.95 | 359
IMPERMEABILIZAÇAO EM BOX DE BANHEIRO | m² | 22.97 | 459.4
IMPERMEABILIZAÇAO EM BOX DE BANHEIRO // | m² | 5.43 | 108.6
IMPERMEABILIZAÇAO EM COZINHA | m² | 10.6 | 212
IMPERMEABILIZAÇAO EM COZINHA // | m² | 6.95 | 139
IMPERMEABILIZAÇAO EM ESQUADRIAS | m² | 9.51 | 190.2
IMPERMEABILIZAÇAO EM ESQUADRIAS // | m² | 2.99 | 59.8
Contrapiso
REVESTIMENTO - CONTRA PISO, 8 cm // | m² | 197.73 | 3955.39
REVESTIMENTO - CONTRA PISO, REGULARIZAÇÃO 2 cm | m² | 7.88 | 157.6
REVESTIMENTO - PINTURA RESINA, ESCADA/ANTECAMERA // REVESTIMENTO - CONTRA PISO, REGULARIZAÇÃO 2 cm | m² | 2.82 | 56.4
Regularização
REVESTIMENTO - REGULARIZAÇAO, 3 cm // | m² | 5.27 | 105.4
Chapisco Interno
.CHAPISCO ARGAMASSADO INTERNO | m² | 546.54 | 10930.11
.CHAPISCO ARGAMASSADO PARA ESTRUTURA INTERNO | m² | 153.64 | 3073.62
Reboco Interno
.REBOCO ARGAMASSADO INTERNO | m² | 700.18 | 14003.72
Estucamento
.ESTUCAMENTO | m² | 45.24 | 904.8
Revestimento interno argamassado em teto
ESTUCAMENTO EM TETO COM PINTURA | m² | 37.35 | 747
Acabamento de gesso em teto
FORRO DE GESSO MINERAL | m² | 187.81 | 3757.53
Acabamentos cerâmicos em piso
REVESTIMENTO - PORCELANATO, AREA PRIVATIVA INTERNA // | m² | 93.11 | 1862.22
REVESTIMENTO - PORCELANATO, BANHEIRO // | m² | 23.3 | 467.52
REVESTIMENTO - PORCELANATO, HALL INTERNO // | m² | 8.48 | 169.6
Acabamentos especiais em piso
REVESTIMENTO - VINILICO, AREA PRIVATIVA // | m² | 63.72 | 1273.83
Rodapes
RODAPE EM POLIESTIRENO, 10 cm | m | 158.85 | 3177
Soleira
REVESTIMENTO - SOLEIRA, PEDRA NATURAL // | m² | 0.85 | 17
Peitoris
REVESTIMENTO - PEITORIL, PEDRA NATURAL // | m² | 4.21 | 65.01
Acabamentos cerâmicos
REVESTIMENTO INTERNO, PAREDE - CERAMICA, A. PRIVATIVA | m² | 58.23 | 1164.72
REVESTIMENTO INTERNO, PAREDE - CERAMICA, BANHEIRO | m² | 109.99 | 2161.99
Sistema de pintura em piso
REVESTIMENTO - PINTURA RESINA, A. TECNICA // | m² | 6.72 | 134.4
REVESTIMENTO - PINTURA RESINA, ESCADA/ANTECAMERA | m² | 7.88 | 157.6
REVESTIMENTO - PINTURA RESINA, ESCADA/ANTECAMERA // | m² | 17.21 | 344.2
Sistemas de pintura em parede
REVESTIMENTO INTERNO, PAREDE - PINTURA, A. COMUM | m² | 31.33 | 626.6
REVESTIMENTO INTERNO, PAREDE - PINTURA, A. PRIVATIVA | m² | 421.72 | 8416.54
REVESTIMENTO INTERNO, PAREDE - PINTURA, ESCADA/ANTECAMERA | m² | 78.91 | 1578.2
Sistemas de pintura em teto
PINTURA EM TETO | m² | 225.16 | 4504.53
Contramarco
Contramarco | m | 108.4 | 2168
Esquadrias de alumínio
DEA01 - JANELA FIXA, 1 FOLHA, TELA GALVANIZADA, 125 x 80 cm | m² | 1.04 | 20.8
DEF02 - JANELA FIXA, 1 FOLHA, TELA GALVANIZADA, 125 x 80 cm | m² | 1.04 | 20.8
EP02 - JANELA REIKI, VIDRO E ALUMÍNIO, 190/65 x 120 cm | m² | 2.25 | 45
EP03 - JANELA REIKI, VIDRO E ALUMÍNIO, 370 x 120 cm | m² | 8.86 | 177.2
GC06 - GUARDA-CORPO, VIDRO, 121 cm | m | 2.5 | 50
GC07 - GUARDA-CORPO, VIDRO, 121 cm | m | 7.4 | 148
J1 - JANELA FIXA, 1 FOLHA, VIDRO, 60 x 60 cm | m² | 0.36 | 7.2
J2 - JANELA MAXIM-AIR, 1 FOLHA, ALUMÍNIO E VIDRO, 70 x 80 cm | m² | 1.18 | 23.6
J3 - JANELA MAXIM-AIR, 1 FOLHA, ALUMÍNIO E VIDRO, 80 x 80 cm | m² | 4.03 | 80.6
J4 - JANELA DE CORRER, 2 FOLHAS, ALUMÍNIO E VIDRO, 180 x 120 cm | m² | 11.09 | 221.8
T01 - ABERTURA PARA CHURRASQUEIRA, ALUMÍNIO, 70 x 60 cm | m² | 0.05 | 1
T02 - JANELA DE ABRIR, 1 FOLHA, ALUMÍNIO VENEZIANA, 70 x 60 cm | m² | 0.89 | 17.8
T03 - ABERTURA PARA CHURRASQUEIRA, ALUMÍNIO, 60 x 60 cm | m² | 0.02 | 0.4
T04 - JANELA DE ABRIR, 1 FOLHA, ALUMÍNIO VENEZIANA, 60 x 60 cm | m² | 0.38 | 7.6
Esquadrias de madeira
CORRIMÃO ESCADA_PAREDE - MADEIRA | m | 14.53 | 290.6
P1 - PORTA DE ABRIR, 1 FOLHA, MADEIRA, 70 x 210 cm | un | 8 | 160
P2 - PORTA DE ABRIR, 1 FOLHA, MADEIRA, 80 x 210 cm | un | 6 | 120
P5 - PORTA PIVOTANTE, 1 FOLHA, MADEIRA, 90 x 210 cm | un | 3 | 60
Esquadrias metálicas
P6 - PORTA DE ABRIR, 1 FOLHA, CORTA FOGO, 90 x 210 cm | un | 1 | 20
P7 - PORTA DE ABRIR, 1 FOLHA, CORTA FOGO, 90 x 210 cm | un | 1 | 20
PE - PORTA ELEVADOR, 120 x 210 cm | un | 2 | 40
Chapisco externo
.CHAPISCO ARGAMASSADO EXTERNO | m² | 89.87 | 1779.21
.CHAPISCO ARGAMASSADO PARA ESTRUTURA EXTERNO | m² | 82.74 | 1654.8
Reboco externo
.REBOCO ARGAMASSADO EXTERNO | m² | 172.6 | 3433.92
Pintura e textura em fachada
REVESTIMENTO EXTERNO - TEXTURA GRAFIATO PARA FACHADA, ELEFANTE | m² | 77.59 | 1551.8
REVESTIMENTO EXTERNO - TEXTURA GRAFIATO PARA FACHADA, NANQUIM | m² | 8.05 | 142.91
REVESTIMENTO EXTERNO - TEXTURA GRAFIATO PARA FACHADA,PATATIVA | m² | 5.14 | 102.8
REVESTIMENTO EXTERNO - TEXTURA GRAFITO PARA FACHADA, ELEFANTE | m² | 81.82 | 1636.4
07_7° PAVTO
Alvenaria de vedação com blocos cerâmicos
BLOCO CERAMICO, 09 cm | m² | 2.63
BLOCO CERAMICO, 11,5 cm | m² | 195.56
BLOCO CERAMICO, 14 cm | m² | 81.08
Alvenaria de vedação com bocos de concreto
BLOCO CONCRETO, 14 cm | m² | 29.07
Alvenaria de vedação com bocos acf
BLOCO ANTI-CHAMAS, 12,5 cm | m² | 85
Serviços complementares para alvenaria
ENCUNHAMENTO | m | 172.59
TELA SOLDADA | m² | 196.67
Verga e contraverga | m | 98
Regularização e proteção mecânica
REGULARIZAÇAO | m² | 43.76
Impermeabilizaçao e tratamentos
IMPERMEABILIZAÇAO EM AREA DE SERVIÇO | m² | 12.1
IMPERMEABILIZAÇAO EM AREA DE SERVIÇO // | m² | 6.98
IMPERMEABILIZAÇAO EM AREAS TECNICAS | m² | 3.31
IMPERMEABILIZAÇAO EM AREAS TECNICAS // | m² | 6.44
IMPERMEABILIZAÇAO EM BANHEIRO | m² | 36.83
IMPERMEABILIZAÇAO EM BANHEIRO // | m² | 17.95
IMPERMEABILIZAÇAO EM BOX DE BANHEIRO | m² | 22.97
IMPERMEABILIZAÇAO EM BOX DE BANHEIRO // | m² | 5.43
IMPERMEABILIZAÇAO EM COZINHA | m² | 10.6
IMPERMEABILIZAÇAO EM COZINHA // | m² | 6.95
IMPERMEABILIZAÇAO EM ESQUADRIAS | m² | 9.51
IMPERMEABILIZAÇAO EM ESQUADRIAS // | m² | 2.99
Contrapiso
REVESTIMENTO - CONTRA PISO, 8 cm // | m² | 197.77
REVESTIMENTO - CONTRA PISO, REGULARIZAÇÃO 2 cm | m² | 7.88
REVESTIMENTO - PINTURA RESINA, ESCADA/ANTECAMERA // REVESTIMENTO - CONTRA PISO, REGULARIZAÇÃO 2 cm | m² | 2.82
Regularização
REVESTIMENTO - REGULARIZAÇAO, 3 cm // | m² | 5.27
Chapisco Interno
.CHAPISCO ARGAMASSADO INTERNO | m² | 546.5
.CHAPISCO ARGAMASSADO PARA ESTRUTURA INTERNO | m² | 153.68
Reboco Interno
.REBOCO ARGAMASSADO INTERNO | m² | 700.18
Estucamento
.ESTUCAMENTO | m² | 45.24
Revestimento interno argamassado em teto
ESTUCAMENTO EM TETO COM PINTURA | m² | 37.35
Acabamento de gesso em teto
FORRO DE GESSO MINERAL | m² | 187.88
Acabamentos cerâmicos em piso
REVESTIMENTO - PORCELANATO, AREA PRIVATIVA INTERNA // | m² | 93.11
REVESTIMENTO - PORCELANATO, BANHEIRO // | m² | 23.38
REVESTIMENTO - PORCELANATO, HALL INTERNO // | m² | 8.48
Acabamentos especiais em piso
REVESTIMENTO - VINILICO, AREA PRIVATIVA // | m² | 63.69
Rodapes
RODAPE EM POLIESTIRENO, 10 cm | m | 158.85
Soleira
REVESTIMENTO - SOLEIRA, PEDRA NATURAL // | m² | 0.85
Peitoris
REVESTIMENTO - PEITORIL, PEDRA NATURAL // | m² | 3.2
Acabamentos cerâmicos
REVESTIMENTO INTERNO, PAREDE - CERAMICA, A. PRIVATIVA | m² | 58.23
REVESTIMENTO INTERNO, PAREDE - CERAMICA, BANHEIRO | m² | 108
Sistema de pintura em piso
REVESTIMENTO - PINTURA RESINA, A. TECNICA // | m² | 6.72
REVESTIMENTO - PINTURA RESINA, ESCADA/ANTECAMERA | m² | 7.88
REVESTIMENTO - PINTURA RESINA, ESCADA/ANTECAMERA // | m² | 17.21
Sistemas de pintura em parede
REVESTIMENTO INTERNO, PAREDE - PINTURA, A. COMUM | m² | 31.33
REVESTIMENTO INTERNO, PAREDE - PINTURA, A. PRIVATIVA | m² | 420.78
REVESTIMENTO INTERNO, PAREDE - PINTURA, BANHEIRO | m² | 2.93
REVESTIMENTO INTERNO, PAREDE - PINTURA, ESCADA/ANTECAMERA | m² | 78.91
Sistemas de pintura em teto
PINTURA EM TETO | m² | 225.23
Contramarco
Contramarco | m | 108.4
Esquadrias de alumínio
DEA01 - JANELA FIXA, 1 FOLHA, TELA GALVANIZADA, 125 x 80 cm | m² | 1.04
DEF02 - JANELA FIXA, 1 FOLHA, TELA GALVANIZADA, 125 x 80 cm | m² | 1.04
EP02 - JANELA REIKI, VIDRO E ALUMÍNIO, 190/65 x 120 cm | m² | 2.25
EP03 - JANELA REIKI, VIDRO E ALUMÍNIO, 370 x 120 cm | m² | 8.86
GC06 - GUARDA-CORPO, VIDRO, 121 cm | m | 2.5
GC07 - GUARDA-CORPO, VIDRO, 121 cm | m | 7.4
J1 - JANELA FIXA, 1 FOLHA, VIDRO, 60 x 60 cm | m² | 0.36
J2 - JANELA MAXIM-AIR, 1 FOLHA, ALUMÍNIO E VIDRO, 70 x 80 cm | m² | 1.18
J3 - JANELA MAXIM-AIR, 1 FOLHA, ALUMÍNIO E VIDRO, 80 x 80 cm | m² | 4.03
J4 - JANELA DE CORRER, 2 FOLHAS, ALUMÍNIO E VIDRO, 180 x 120 cm | m² | 11.09
T01 - ABERTURA PARA CHURRASQUEIRA, ALUMÍNIO, 70 x 60 cm | m² | 0.05
T02 - JANELA DE ABRIR, 1 FOLHA, ALUMÍNIO VENEZIANA, 70 x 60 cm | m² | 0.89
T03 - ABERTURA PARA CHURRASQUEIRA, ALUMÍNIO, 60 x 60 cm | m² | 0.02
T04 - JANELA DE ABRIR, 1 FOLHA, ALUMÍNIO VENEZIANA, 60 x 60 cm | m² | 0.38
Esquadrias de madeira
CORRIMÃO ESCADA_PAREDE - MADEIRA | m | 14.53
P1 - PORTA DE ABRIR, 1 FOLHA, MADEIRA, 70 x 210 cm | un | 8
P2 - PORTA DE ABRIR, 1 FOLHA, MADEIRA, 80 x 210 cm | un | 6
P5 - PORTA PIVOTANTE, 1 FOLHA, MADEIRA, 90 x 210 cm | un | 3
Esquadrias metálicas
P6 - PORTA DE ABRIR, 1 FOLHA, CORTA FOGO, 90 x 210 cm | un | 1
P7 - PORTA DE ABRIR, 1 FOLHA, CORTA FOGO, 90 x 210 cm | un | 1
PE - PORTA ELEVADOR, 120 x 210 cm | un | 2
Chapisco externo
.CHAPISCO ARGAMASSADO EXTERNO | m² | 87.85
.CHAPISCO ARGAMASSADO PARA ESTRUTURA EXTERNO | m² | 82.74
Reboco externo
.REBOCO ARGAMASSADO EXTERNO | m² | 170.59
Pintura e textura em fachada
REVESTIMENTO EXTERNO - TEXTURA GRAFIATO PARA FACHADA, ELEFANTE | m² | 77.59
REVESTIMENTO EXTERNO - TEXTURA GRAFIATO PARA FACHADA, NANQUIM | m² | 6.04
REVESTIMENTO EXTERNO - TEXTURA GRAFIATO PARA FACHADA,PATATIVA | m² | 5.14
REVESTIMENTO EXTERNO - TEXTURA GRAFITO PARA FACHADA, ELEFANTE | m² | 81.82
08_8° PAVTO
Alvenaria de vedação com blocos cerâmicos
BLOCO CERAMICO, 09 cm | m² | 3.51
BLOCO CERAMICO, 11,5 cm | m² | 195.56
BLOCO CERAMICO, 14 cm | m² | 81.11
Alvenaria de vedação com bocos de concreto
BLOCO CONCRETO, 14 cm | m² | 29.04
Alvenaria de vedação com bocos acf
BLOCO ANTI-CHAMAS, 12,5 cm | m² | 85
Serviços complementares para alvenaria
ENCUNHAMENTO | m | 172.9
TELA SOLDADA | m² | 197.11
Verga e contraverga | m | 98
Regularização e proteção mecânica
REGULARIZAÇAO | m² | 43.76
Impermeabilizaçao e tratamentos
IMPERMEABILIZAÇAO EM AREA DE SERVIÇO | m² | 12.1
IMPERMEABILIZAÇAO EM AREA DE SERVIÇO // | m² | 6.98
IMPERMEABILIZAÇAO EM AREAS TECNICAS | m² | 3.31
IMPERMEABILIZAÇAO EM AREAS TECNICAS // | m² | 6.44
IMPERMEABILIZAÇAO EM BANHEIRO | m² | 36.83
IMPERMEABILIZAÇAO EM BANHEIRO // | m² | 17.95
IMPERMEABILIZAÇAO EM BOX DE BANHEIRO | m² | 22.97
IMPERMEABILIZAÇAO EM BOX DE BANHEIRO // | m² | 5.43
IMPERMEABILIZAÇAO EM COZINHA | m² | 10.6
IMPERMEABILIZAÇAO EM COZINHA // | m² | 6.95
IMPERMEABILIZAÇAO EM ESQUADRIAS | m² | 9.51
IMPERMEABILIZAÇAO EM ESQUADRIAS // | m² | 2.99
Contrapiso
REVESTIMENTO - CONTRA PISO, 8 cm // | m² | 197.77
REVESTIMENTO - CONTRA PISO, REGULARIZAÇÃO 2 cm | m² | 7.88
REVESTIMENTO - PINTURA RESINA, ESCADA/ANTECAMERA // REVESTIMENTO - CONTRA PISO, REGULARIZAÇÃO 2 cm | m² | 2.82
Regularização
REVESTIMENTO - REGULARIZAÇAO, 3 cm // | m² | 5.27
Chapisco Interno
.CHAPISCO ARGAMASSADO INTERNO | m² | 546.5
.CHAPISCO ARGAMASSADO PARA ESTRUTURA INTERNO | m² | 153.68
Reboco Interno
.REBOCO ARGAMASSADO INTERNO | m² | 700.18
Estucamento
.ESTUCAMENTO | m² | 45.24
Revestimento interno argamassado em teto
ESTUCAMENTO EM TETO COM PINTURA | m² | 37.35
Acabamento de gesso em teto
FORRO DE GESSO MINERAL | m² | 187.88
Acabamentos cerâmicos em piso
REVESTIMENTO - PORCELANATO, AREA PRIVATIVA INTERNA // | m² | 93.11
REVESTIMENTO - PORCELANATO, BANHEIRO // | m² | 23.38
REVESTIMENTO - PORCELANATO, HALL INTERNO // | m² | 8.48
Acabamentos especiais em piso
REVESTIMENTO - VINILICO, AREA PRIVATIVA // | m² | 63.69
Rodapes
RODAPE EM POLIESTIRENO, 10 cm | m | 158.85
Soleira
REVESTIMENTO - SOLEIRA, PEDRA NATURAL // | m² | 0.85
Peitoris
REVESTIMENTO - PEITORIL, PEDRA NATURAL // | m² | 3.2
Acabamentos cerâmicos
REVESTIMENTO INTERNO, PAREDE - CERAMICA, A. PRIVATIVA | m² | 58.23
REVESTIMENTO INTERNO, PAREDE - CERAMICA, BANHEIRO | m² | 108
Sistema de pintura em piso
REVESTIMENTO - PINTURA RESINA, A. TECNICA // | m² | 6.72
REVESTIMENTO - PINTURA RESINA, ESCADA/ANTECAMERA | m² | 7.88
REVESTIMENTO - PINTURA RESINA, ESCADA/ANTECAMERA // | m² | 17.21
Sistemas de pintura em parede
REVESTIMENTO INTERNO, PAREDE - PINTURA, A. COMUM | m² | 31.33
REVESTIMENTO INTERNO, PAREDE - PINTURA, A. PRIVATIVA | m² | 420.78
REVESTIMENTO INTERNO, PAREDE - PINTURA, BANHEIRO | m² | 2.93
REVESTIMENTO INTERNO, PAREDE - PINTURA, ESCADA/ANTECAMERA | m² | 78.91
Sistemas de pintura em teto
PINTURA EM TETO | m² | 225.23
Contramarco
Contramarco | m | 108.4
Esquadrias de alumínio
DEA01 - JANELA FIXA, 1 FOLHA, TELA GALVANIZADA, 125 x 80 cm | m² | 1.04
DEF02 - JANELA FIXA, 1 FOLHA, TELA GALVANIZADA, 125 x 80 cm | m² | 1.04
EP02 - JANELA REIKI, VIDRO E ALUMÍNIO, 190/65 x 120 cm | m² | 2.25
EP03 - JANELA REIKI, VIDRO E ALUMÍNIO, 370 x 120 cm | m² | 8.86
GC06 - GUARDA-CORPO, VIDRO, 121 cm | m | 2.5
GC07 - GUARDA-CORPO, VIDRO, 121 cm | m | 7.4
J1 - JANELA FIXA, 1 FOLHA, VIDRO, 60 x 60 cm | m² | 0.36
J2 - JANELA MAXIM-AIR, 1 FOLHA, ALUMÍNIO E VIDRO, 70 x 80 cm | m² | 1.18
J3 - JANELA MAXIM-AIR, 1 FOLHA, ALUMÍNIO E VIDRO, 80 x 80 cm | m² | 4.03
J4 - JANELA DE CORRER, 2 FOLHAS, ALUMÍNIO E VIDRO, 180 x 120 cm | m² | 11.09
T01 - ABERTURA PARA CHURRASQUEIRA, ALUMÍNIO, 70 x 60 cm | m² | 0.05
T02 - JANELA DE ABRIR, 1 FOLHA, ALUMÍNIO VENEZIANA, 70 x 60 cm | m² | 0.89
T03 - ABERTURA PARA CHURRASQUEIRA, ALUMÍNIO, 60 x 60 cm | m² | 0.02
T04 - JANELA DE ABRIR, 1 FOLHA, ALUMÍNIO VENEZIANA, 60 x 60 cm | m² | 0.38
Esquadrias de madeira
CORRIMÃO ESCADA_PAREDE - MADEIRA | m | 14.53
P1 - PORTA DE ABRIR, 1 FOLHA, MADEIRA, 70 x 210 cm | un | 8
P2 - PORTA DE ABRIR, 1 FOLHA, MADEIRA, 80 x 210 cm | un | 6
P5 - PORTA PIVOTANTE, 1 FOLHA, MADEIRA, 90 x 210 cm | un | 3
Esquadrias metálicas
P6 - PORTA DE ABRIR, 1 FOLHA, CORTA FOGO, 90 x 210 cm | un | 1
P7 - PORTA DE ABRIR, 1 FOLHA, CORTA FOGO, 90 x 210 cm | un | 1
PE - PORTA ELEVADOR, 120 x 210 cm | un | 2
Chapisco externo
.CHAPISCO ARGAMASSADO EXTERNO | m² | 89.87
.CHAPISCO ARGAMASSADO PARA ESTRUTURA EXTERNO | m² | 82.74
Reboco externo
.REBOCO ARGAMASSADO EXTERNO | m² | 172.6
Pintura e textura em fachada
REVESTIMENTO EXTERNO - TEXTURA GRAFIATO PARA FACHADA, ELEFANTE | m² | 77.59
REVESTIMENTO EXTERNO - TEXTURA GRAFIATO PARA FACHADA, NANQUIM | m² | 8.05
REVESTIMENTO EXTERNO - TEXTURA GRAFIATO PARA FACHADA,PATATIVA | m² | 5.14
REVESTIMENTO EXTERNO - TEXTURA GRAFITO PARA FACHADA, ELEFANTE | m² | 81.82
09_9° PAVTO
Alvenaria de vedação com blocos cerâmicos
BLOCO CERAMICO, 09 cm | m² | 3.58
BLOCO CERAMICO, 11,5 cm | m² | 195.56
BLOCO CERAMICO, 14 cm | m² | 81.11
Alvenaria de vedação com bocos de concreto
BLOCO CONCRETO, 14 cm | m² | 29.04
Alvenaria de vedação com bocos acf
BLOCO ANTI-CHAMAS, 12,5 cm | m² | 85
Serviços complementares para alvenaria
ENCUNHAMENTO | m | 173.04
TELA SOLDADA | m² | 197.15
Verga e contraverga | m | 98
Regularização e proteção mecânica
REGULARIZAÇAO | m² | 43.76
Impermeabilizaçao e tratamentos
IMPERMEABILIZAÇAO EM AREA DE SERVIÇO | m² | 12.1
IMPERMEABILIZAÇAO EM AREA DE SERVIÇO // | m² | 6.98
IMPERMEABILIZAÇAO EM AREAS TECNICAS | m² | 3.31
IMPERMEABILIZAÇAO EM AREAS TECNICAS // | m² | 6.44
IMPERMEABILIZAÇAO EM BANHEIRO | m² | 36.83
IMPERMEABILIZAÇAO EM BANHEIRO // | m² | 17.95
IMPERMEABILIZAÇAO EM BOX DE BANHEIRO | m² | 22.97
IMPERMEABILIZAÇAO EM BOX DE BANHEIRO // | m² | 5.43
IMPERMEABILIZAÇAO EM COZINHA | m² | 10.6
IMPERMEABILIZAÇAO EM COZINHA // | m² | 6.95
IMPERMEABILIZAÇAO EM ESQUADRIAS | m² | 9.51
IMPERMEABILIZAÇAO EM ESQUADRIAS // | m² | 2.99
Contrapiso
REVESTIMENTO - CONTRA PISO, 8 cm // | m² | 197.77
REVESTIMENTO - CONTRA PISO, REGULARIZAÇÃO 2 cm | m² | 7.88
REVESTIMENTO - PINTURA RESINA, ESCADA/ANTECAMERA // REVESTIMENTO - CONTRA PISO, REGULARIZAÇÃO 2 cm | m² | 2.82
Regularização
REVESTIMENTO - REGULARIZAÇAO, 3 cm // | m² | 5.27
Chapisco Interno
.CHAPISCO ARGAMASSADO INTERNO | m² | 546.5
.CHAPISCO ARGAMASSADO PARA ESTRUTURA INTERNO | m² | 153.68
Reboco Interno
.REBOCO ARGAMASSADO INTERNO | m² | 700.18
Estucamento
.ESTUCAMENTO | m² | 45.24
Revestimento interno argamassado em teto
ESTUCAMENTO EM TETO COM PINTURA | m² | 37.35
Acabamento de gesso em teto
FORRO DE GESSO MINERAL | m² | 187.88
Acabamentos cerâmicos em piso
REVESTIMENTO - PORCELANATO, AREA PRIVATIVA INTERNA // | m² | 93.11
REVESTIMENTO - PORCELANATO, BANHEIRO // | m² | 23.38
REVESTIMENTO - PORCELANATO, HALL INTERNO // | m² | 8.48
Acabamentos especiais em piso
REVESTIMENTO - VINILICO, AREA PRIVATIVA // | m² | 63.69
Rodapes
RODAPE EM POLIESTIRENO, 10 cm | m | 158.85
Soleira
REVESTIMENTO - SOLEIRA, PEDRA NATURAL // | m² | 0.85
Peitoris
REVESTIMENTO - PEITORIL, PEDRA NATURAL // | m² | 3.2
Acabamentos cerâmicos
REVESTIMENTO INTERNO, PAREDE - CERAMICA, A. PRIVATIVA | m² | 58.23
REVESTIMENTO INTERNO, PAREDE - CERAMICA, BANHEIRO | m² | 108
Sistema de pintura em piso
REVESTIMENTO - PINTURA RESINA, A. TECNICA // | m² | 6.72
REVESTIMENTO - PINTURA RESINA, ESCADA/ANTECAMERA | m² | 7.88
REVESTIMENTO - PINTURA RESINA, ESCADA/ANTECAMERA // | m² | 17.21
Sistemas de pintura em parede
REVESTIMENTO INTERNO, PAREDE - PINTURA, A. COMUM | m² | 31.33
REVESTIMENTO INTERNO, PAREDE - PINTURA, A. PRIVATIVA | m² | 420.78
REVESTIMENTO INTERNO, PAREDE - PINTURA, BANHEIRO | m² | 2.93
REVESTIMENTO INTERNO, PAREDE - PINTURA, ESCADA/ANTECAMERA | m² | 78.91
Sistemas de pintura em teto
PINTURA EM TETO | m² | 225.23
Contramarco
Contramarco | m | 108.4
Esquadrias de alumínio
DEA01 - JANELA FIXA, 1 FOLHA, TELA GALVANIZADA, 125 x 80 cm | m² | 1.04
DEF02 - JANELA FIXA, 1 FOLHA, TELA GALVANIZADA, 125 x 80 cm | m² | 1.04
EP02 - JANELA REIKI, VIDRO E ALUMÍNIO, 190/65 x 120 cm | m² | 2.25
EP03 - JANELA REIKI, VIDRO E ALUMÍNIO, 370 x 120 cm | m² | 8.86
GC06 - GUARDA-CORPO, VIDRO, 121 cm | m | 2.5
GC07 - GUARDA-CORPO, VIDRO, 121 cm | m | 7.4
J1 - JANELA FIXA, 1 FOLHA, VIDRO, 60 x 60 cm | m² | 0.36
J2 - JANELA MAXIM-AIR, 1 FOLHA, ALUMÍNIO E VIDRO, 70 x 80 cm | m² | 1.18
J3 - JANELA MAXIM-AIR, 1 FOLHA, ALUMÍNIO E VIDRO, 80 x 80 cm | m² | 4.03
J4 - JANELA DE CORRER, 2 FOLHAS, ALUMÍNIO E VIDRO, 180 x 120 cm | m² | 11.09
T01 - ABERTURA PARA CHURRASQUEIRA, ALUMÍNIO, 70 x 60 cm | m² | 0.05
T02 - JANELA DE ABRIR, 1 FOLHA, ALUMÍNIO VENEZIANA, 70 x 60 cm | m² | 0.89
T03 - ABERTURA PARA CHURRASQUEIRA, ALUMÍNIO, 60 x 60 cm | m² | 0.02
T04 - JANELA DE ABRIR, 1 FOLHA, ALUMÍNIO VENEZIANA, 60 x 60 cm | m² | 0.38
Esquadrias de madeira
CORRIMÃO ESCADA_PAREDE - MADEIRA | m | 14.53
P1 - PORTA DE ABRIR, 1 FOLHA, MADEIRA, 70 x 210 cm | un | 8
P2 - PORTA DE ABRIR, 1 FOLHA, MADEIRA, 80 x 210 cm | un | 6
P5 - PORTA PIVOTANTE, 1 FOLHA, MADEIRA, 90 x 210 cm | un | 3
Esquadrias metálicas
P6 - PORTA DE ABRIR, 1 FOLHA, CORTA FOGO, 90 x 210 cm | un | 1
P7 - PORTA DE ABRIR, 1 FOLHA, CORTA FOGO, 90 x 210 cm | un | 1
PE - PORTA ELEVADOR, 120 x 210 cm | un | 2
Chapisco externo
.CHAPISCO ARGAMASSADO EXTERNO | m² | 89.87
.CHAPISCO ARGAMASSADO PARA ESTRUTURA EXTERNO | m² | 82.74
Reboco externo
.REBOCO ARGAMASSADO EXTERNO | m² | 172.6
Pintura e textura em fachada
REVESTIMENTO EXTERNO - TEXTURA GRAFIATO PARA FACHADA, ELEFANTE | m² | 77.59
REVESTIMENTO EXTERNO - TEXTURA GRAFIATO PARA FACHADA, NANQUIM | m² | 8.05
REVESTIMENTO EXTERNO - TEXTURA GRAFIATO PARA FACHADA,PATATIVA | m² | 5.14
REVESTIMENTO EXTERNO - TEXTURA GRAFITO PARA FACHADA, ELEFANTE | m² | 81.82
10_10° PAVTO
Alvenaria de vedação com blocos cerâmicos
BLOCO CERAMICO, 09 cm | m² | 2.7
BLOCO CERAMICO, 11,5 cm | m² | 197.84
BLOCO CERAMICO, 14 cm | m² | 107.86
Alvenaria de vedação com bocos acf
BLOCO ANTI-CHAMAS, 12,5 cm | m² | 85
Serviços complementares para alvenaria
ENCUNHAMENTO | m | 172.74
TELA SOLDADA | m² | 196.7
Verga e contraverga | m | 98
Regularização e proteção mecânica
REGULARIZAÇAO | m² | 43.76
Impermeabilizaçao e tratamentos
IMPERMEABILIZAÇAO EM AREA DE SERVIÇO | m² | 12.1
IMPERMEABILIZAÇAO EM AREA DE SERVIÇO // | m² | 6.98
IMPERMEABILIZAÇAO EM AREAS TECNICAS | m² | 3.31
IMPERMEABILIZAÇAO EM AREAS TECNICAS // | m² | 6.44
IMPERMEABILIZAÇAO EM BANHEIRO | m² | 36.83
IMPERMEABILIZAÇAO EM BANHEIRO // | m² | 17.95
IMPERMEABILIZAÇAO EM BOX DE BANHEIRO | m² | 22.97
IMPERMEABILIZAÇAO EM BOX DE BANHEIRO // | m² | 5.43
IMPERMEABILIZAÇAO EM COZINHA | m² | 10.6
IMPERMEABILIZAÇAO EM COZINHA // | m² | 6.95
IMPERMEABILIZAÇAO EM ESQUADRIAS | m² | 9.51
IMPERMEABILIZAÇAO EM ESQUADRIAS // | m² | 2.99
Contrapiso
REVESTIMENTO - CONTRA PISO, 8 cm // | m² | 197.8
REVESTIMENTO - CONTRA PISO, REGULARIZAÇÃO 2 cm | m² | 7.88
REVESTIMENTO - PINTURA RESINA, ESCADA/ANTECAMERA // REVESTIMENTO - CONTRA PISO, REGULARIZAÇÃO 2 cm | m² | 2.82
Regularização
REVESTIMENTO - REGULARIZAÇAO, 3 cm // | m² | 5.27
Chapisco Interno
.CHAPISCO ARGAMASSADO INTERNO | m² | 546.57
.CHAPISCO ARGAMASSADO PARA ESTRUTURA INTERNO | m² | 153.74
Reboco Interno
.REBOCO ARGAMASSADO INTERNO | m² | 700.3
Estucamento
.ESTUCAMENTO | m² | 45.24
Revestimento interno argamassado em teto
ESTUCAMENTO EM TETO COM PINTURA | m² | 37.35
Acabamento de gesso em teto
FORRO DE GESSO MINERAL | m² | 187.88
Acabamentos cerâmicos em piso
REVESTIMENTO - PORCELANATO, AREA PRIVATIVA INTERNA // | m² | 93.13
REVESTIMENTO - PORCELANATO, BANHEIRO // | m² | 23.38
REVESTIMENTO - PORCELANATO, HALL INTERNO // | m² | 8.48
Acabamentos especiais em piso
REVESTIMENTO - VINILICO, AREA PRIVATIVA // | m² | 63.69
Rodapes
RODAPE EM POLIESTIRENO, 10 cm | m | 158.85
Soleira
REVESTIMENTO - SOLEIRA, PEDRA NATURAL // | m² | 0.85
Peitoris
REVESTIMENTO - PEITORIL, PEDRA NATURAL // | m² | 3.2
Acabamentos cerâmicos
REVESTIMENTO INTERNO, PAREDE - CERAMICA, A. PRIVATIVA | m² | 58.35
REVESTIMENTO INTERNO, PAREDE - CERAMICA, BANHEIRO | m² | 108
Sistema de pintura em piso
REVESTIMENTO - PINTURA RESINA, A. TECNICA // | m² | 6.72
REVESTIMENTO - PINTURA RESINA, ESCADA/ANTECAMERA | m² | 7.88
REVESTIMENTO - PINTURA RESINA, ESCADA/ANTECAMERA // | m² | 17.21
Sistemas de pintura em parede
REVESTIMENTO INTERNO, PAREDE - PINTURA, A. COMUM | m² | 31.33
REVESTIMENTO INTERNO, PAREDE - PINTURA, A. PRIVATIVA | m² | 420.78
REVESTIMENTO INTERNO, PAREDE - PINTURA, BANHEIRO | m² | 2.93
REVESTIMENTO INTERNO, PAREDE - PINTURA, ESCADA/ANTECAMERA | m² | 78.91
Sistemas de pintura em teto
PINTURA EM TETO | m² | 225.23
Contramarco
Contramarco | m | 108.4
Esquadrias de alumínio
DEA01 - JANELA FIXA, 1 FOLHA, TELA GALVANIZADA, 125 x 80 cm | m² | 1.04
DEF02 - JANELA FIXA, 1 FOLHA, TELA GALVANIZADA, 125 x 80 cm | m² | 1.04
EP02 - JANELA REIKI, VIDRO E ALUMÍNIO, 190/65 x 120 cm | m² | 2.25
EP03 - JANELA REIKI, VIDRO E ALUMÍNIO, 370 x 120 cm | m² | 8.86
GC06 - GUARDA-CORPO, VIDRO, 121 cm | m | 2.5
GC07 - GUARDA-CORPO, VIDRO, 121 cm | m | 7.4
J1 - JANELA FIXA, 1 FOLHA, VIDRO, 60 x 60 cm | m² | 0.36
J2 - JANELA MAXIM-AIR, 1 FOLHA, ALUMÍNIO E VIDRO, 70 x 80 cm | m² | 1.18
J3 - JANELA MAXIM-AIR, 1 FOLHA, ALUMÍNIO E VIDRO, 80 x 80 cm | m² | 4.03
J4 - JANELA DE CORRER, 2 FOLHAS, ALUMÍNIO E VIDRO, 180 x 120 cm | m² | 11.09
T01 - ABERTURA PARA CHURRASQUEIRA, ALUMÍNIO, 70 x 60 cm | m² | 0.05
T02 - JANELA DE ABRIR, 1 FOLHA, ALUMÍNIO VENEZIANA, 70 x 60 cm | m² | 0.89
T03 - ABERTURA PARA CHURRASQUEIRA, ALUMÍNIO, 60 x 60 cm | m² | 0.02
T04 - JANELA DE ABRIR, 1 FOLHA, ALUMÍNIO VENEZIANA, 60 x 60 cm | m² | 0.38
Esquadrias de madeira
CORRIMÃO ESCADA_PAREDE - MADEIRA | m | 14.53
P1 - PORTA DE ABRIR, 1 FOLHA, MADEIRA, 70 x 210 cm | un | 8
P2 - PORTA DE ABRIR, 1 FOLHA, MADEIRA, 80 x 210 cm | un | 6
P5 - PORTA PIVOTANTE, 1 FOLHA, MADEIRA, 90 x 210 cm | un | 3
Esquadrias metálicas
P6 - PORTA DE ABRIR, 1 FOLHA, CORTA FOGO, 90 x 210 cm | un | 1
P7 - PORTA DE ABRIR, 1 FOLHA, CORTA FOGO, 90 x 210 cm | un | 1
PE - PORTA ELEVADOR, 120 x 210 cm | un | 2
Chapisco externo
.CHAPISCO ARGAMASSADO EXTERNO | m² | 87.85
.CHAPISCO ARGAMASSADO PARA ESTRUTURA EXTERNO | m² | 82.74
Reboco externo
.REBOCO ARGAMASSADO EXTERNO | m² | 170.59
Pintura e textura em fachada
REVESTIMENTO EXTERNO - TEXTURA GRAFIATO PARA FACHADA, ELEFANTE | m² | 77.59
REVESTIMENTO EXTERNO - TEXTURA GRAFIATO PARA FACHADA, NANQUIM | m² | 6.04
REVESTIMENTO EXTERNO - TEXTURA GRAFIATO PARA FACHADA,PATATIVA | m² | 5.14
REVESTIMENTO EXTERNO - TEXTURA GRAFITO PARA FACHADA, ELEFANTE | m² | 81.82
11_11° PAVTO
Alvenaria de vedação com blocos cerâmicos
BLOCO CERAMICO, 09 cm | m² | 3.51
BLOCO CERAMICO, 11,5 cm | m² | 195.56
BLOCO CERAMICO, 14 cm | m² | 81.11
Alvenaria de vedação com bocos de concreto
BLOCO CONCRETO, 14 cm | m² | 29.04
Alvenaria de vedação com bocos acf
BLOCO ANTI-CHAMAS, 12,5 cm | m² | 85
Serviços complementares para alvenaria
ENCUNHAMENTO | m | 172.9
TELA SOLDADA | m² | 197.11
Verga e contraverga | m | 98
Regularização e proteção mecânica
REGULARIZAÇAO | m² | 43.76
Impermeabilizaçao e tratamentos
IMPERMEABILIZAÇAO EM AREA DE SERVIÇO | m² | 12.1
IMPERMEABILIZAÇAO EM AREA DE SERVIÇO // | m² | 6.98
IMPERMEABILIZAÇAO EM AREAS TECNICAS | m² | 3.31
IMPERMEABILIZAÇAO EM AREAS TECNICAS // | m² | 6.44
IMPERMEABILIZAÇAO EM BANHEIRO | m² | 36.83
IMPERMEABILIZAÇAO EM BANHEIRO // | m² | 17.95
IMPERMEABILIZAÇAO EM BOX DE BANHEIRO | m² | 22.97
IMPERMEABILIZAÇAO EM BOX DE BANHEIRO // | m² | 5.43
IMPERMEABILIZAÇAO EM COZINHA | m² | 10.6
IMPERMEABILIZAÇAO EM COZINHA // | m² | 6.95
IMPERMEABILIZAÇAO EM ESQUADRIAS | m² | 9.51
IMPERMEABILIZAÇAO EM ESQUADRIAS // | m² | 2.99
Contrapiso
REVESTIMENTO - CONTRA PISO, 8 cm // | m² | 197.77
REVESTIMENTO - CONTRA PISO, REGULARIZAÇÃO 2 cm | m² | 7.88
REVESTIMENTO - PINTURA RESINA, ESCADA/ANTECAMERA // REVESTIMENTO - CONTRA PISO, REGULARIZAÇÃO 2 cm | m² | 2.82
Regularização
REVESTIMENTO - REGULARIZAÇAO, 3 cm // | m² | 5.27
Chapisco Interno
.CHAPISCO ARGAMASSADO INTERNO | m² | 546.5
.CHAPISCO ARGAMASSADO PARA ESTRUTURA INTERNO | m² | 153.68
Reboco Interno
.REBOCO ARGAMASSADO INTERNO | m² | 700.18
Estucamento
.ESTUCAMENTO | m² | 45.24
Revestimento interno argamassado em teto
ESTUCAMENTO EM TETO COM PINTURA | m² | 37.35
Acabamento de gesso em teto
FORRO DE GESSO MINERAL | m² | 187.88
Acabamentos cerâmicos em piso
REVESTIMENTO - PORCELANATO, AREA PRIVATIVA INTERNA // | m² | 93.11
REVESTIMENTO - PORCELANATO, BANHEIRO // | m² | 23.38
REVESTIMENTO - PORCELANATO, HALL INTERNO // | m² | 8.48
Acabamentos especiais em piso
REVESTIMENTO - VINILICO, AREA PRIVATIVA // | m² | 63.69
Rodapes
RODAPE EM POLIESTIRENO, 10 cm | m | 158.85
Soleira
REVESTIMENTO - SOLEIRA, PEDRA NATURAL // | m² | 0.85
Peitoris
REVESTIMENTO - PEITORIL, PEDRA NATURAL // | m² | 3.2
Acabamentos cerâmicos
REVESTIMENTO INTERNO, PAREDE - CERAMICA, A. PRIVATIVA | m² | 58.23
REVESTIMENTO INTERNO, PAREDE - CERAMICA, BANHEIRO | m² | 108
Sistema de pintura em piso
REVESTIMENTO - PINTURA RESINA, A. TECNICA // | m² | 6.72
REVESTIMENTO - PINTURA RESINA, ESCADA/ANTECAMERA | m² | 7.88
REVESTIMENTO - PINTURA RESINA, ESCADA/ANTECAMERA // | m² | 17.21
Sistemas de pintura em parede
REVESTIMENTO INTERNO, PAREDE - PINTURA, A. COMUM | m² | 31.33
REVESTIMENTO INTERNO, PAREDE - PINTURA, A. PRIVATIVA | m² | 420.78
REVESTIMENTO INTERNO, PAREDE - PINTURA, BANHEIRO | m² | 2.93
REVESTIMENTO INTERNO, PAREDE - PINTURA, ESCADA/ANTECAMERA | m² | 78.91
Sistemas de pintura em teto
PINTURA EM TETO | m² | 225.23
Contramarco
Contramarco | m | 108.4
Esquadrias de alumínio
DEA01 - JANELA FIXA, 1 FOLHA, TELA GALVANIZADA, 125 x 80 cm | m² | 1.04
DEF02 - JANELA FIXA, 1 FOLHA, TELA GALVANIZADA, 125 x 80 cm | m² | 1.04
EP02 - JANELA REIKI, VIDRO E ALUMÍNIO, 190/65 x 120 cm | m² | 2.25
EP03 - JANELA REIKI, VIDRO E ALUMÍNIO, 370 x 120 cm | m² | 8.86
GC06 - GUARDA-CORPO, VIDRO, 121 cm | m | 2.5
GC07 - GUARDA-CORPO, VIDRO, 121 cm | m | 7.4
J1 - JANELA FIXA, 1 FOLHA, VIDRO, 60 x 60 cm | m² | 0.36
J2 - JANELA MAXIM-AIR, 1 FOLHA, ALUMÍNIO E VIDRO, 70 x 80 cm | m² | 1.18
J3 - JANELA MAXIM-AIR, 1 FOLHA, ALUMÍNIO E VIDRO, 80 x 80 cm | m² | 4.03
J4 - JANELA DE CORRER, 2 FOLHAS, ALUMÍNIO E VIDRO, 180 x 120 cm | m² | 11.09
T01 - ABERTURA PARA CHURRASQUEIRA, ALUMÍNIO, 70 x 60 cm | m² | 0.05
T02 - JANELA DE ABRIR, 1 FOLHA, ALUMÍNIO VENEZIANA, 70 x 60 cm | m² | 0.89
T03 - ABERTURA PARA CHURRASQUEIRA, ALUMÍNIO, 60 x 60 cm | m² | 0.02
T04 - JANELA DE ABRIR, 1 FOLHA, ALUMÍNIO VENEZIANA, 60 x 60 cm | m² | 0.38
Esquadrias de madeira
CORRIMÃO ESCADA_PAREDE - MADEIRA | m | 14.53
P1 - PORTA DE ABRIR, 1 FOLHA, MADEIRA, 70 x 210 cm | un | 8
P2 - PORTA DE ABRIR, 1 FOLHA, MADEIRA, 80 x 210 cm | un | 6
P5 - PORTA PIVOTANTE, 1 FOLHA, MADEIRA, 90 x 210 cm | un | 3
Esquadrias metálicas
P6 - PORTA DE ABRIR, 1 FOLHA, CORTA FOGO, 90 x 210 cm | un | 1
P7 - PORTA DE ABRIR, 1 FOLHA, CORTA FOGO, 90 x 210 cm | un | 1
PE - PORTA ELEVADOR, 120 x 210 cm | un | 2
Chapisco externo
.CHAPISCO ARGAMASSADO EXTERNO | m² | 89.87
.CHAPISCO ARGAMASSADO PARA ESTRUTURA EXTERNO | m² | 82.74
Reboco externo
.REBOCO ARGAMASSADO EXTERNO | m² | 172.6
Pintura e textura em fachada
REVESTIMENTO EXTERNO - TEXTURA GRAFIATO PARA FACHADA, ELEFANTE | m² | 77.59
REVESTIMENTO EXTERNO - TEXTURA GRAFIATO PARA FACHADA, NANQUIM | m² | 8.05
REVESTIMENTO EXTERNO - TEXTURA GRAFIATO PARA FACHADA,PATATIVA | m² | 5.14
REVESTIMENTO EXTERNO - TEXTURA GRAFITO PARA FACHADA, ELEFANTE | m² | 81.82
12_12° PAVTO
Alvenaria de vedação com blocos cerâmicos
BLOCO CERAMICO, 09 cm | m² | 4.42
BLOCO CERAMICO, 11,5 cm | m² | 195.56
BLOCO CERAMICO, 14 cm | m² | 81.11
Alvenaria de vedação com bocos de concreto
BLOCO CONCRETO, 14 cm | m² | 29.04
Alvenaria de vedação com bocos acf
BLOCO ANTI-CHAMAS, 12,5 cm | m² | 85
Serviços complementares para alvenaria
ENCUNHAMENTO | m | 173.26
TELA SOLDADA | m² | 197.57
Verga e contraverga | m | 98
Regularização e proteção mecânica
REGULARIZAÇAO | m² | 43.76
Impermeabilizaçao e tratamentos
IMPERMEABILIZAÇAO EM AREA DE SERVIÇO | m² | 12.1
IMPERMEABILIZAÇAO EM AREA DE SERVIÇO // | m² | 6.98
IMPERMEABILIZAÇAO EM AREAS TECNICAS | m² | 3.31
IMPERMEABILIZAÇAO EM AREAS TECNICAS // | m² | 6.44
IMPERMEABILIZAÇAO EM BANHEIRO | m² | 36.83
IMPERMEABILIZAÇAO EM BANHEIRO // | m² | 17.95
IMPERMEABILIZAÇAO EM BOX DE BANHEIRO | m² | 22.97
IMPERMEABILIZAÇAO EM BOX DE BANHEIRO // | m² | 5.43
IMPERMEABILIZAÇAO EM COZINHA | m² | 10.6
IMPERMEABILIZAÇAO EM COZINHA // | m² | 6.95
IMPERMEABILIZAÇAO EM ESQUADRIAS | m² | 9.51
IMPERMEABILIZAÇAO EM ESQUADRIAS // | m² | 2.99
Contrapiso
REVESTIMENTO - CONTRA PISO, 8 cm // | m² | 197.77
REVESTIMENTO - CONTRA PISO, REGULARIZAÇÃO 2 cm | m² | 7.88
REVESTIMENTO - PINTURA RESINA, ESCADA/ANTECAMERA // REVESTIMENTO - CONTRA PISO, REGULARIZAÇÃO 2 cm | m² | 2.82
Regularização
REVESTIMENTO - REGULARIZAÇAO, 3 cm // | m² | 5.27
Chapisco Interno
.CHAPISCO ARGAMASSADO INTERNO | m² | 546.5
.CHAPISCO ARGAMASSADO PARA ESTRUTURA INTERNO | m² | 153.68
Reboco Interno
.REBOCO ARGAMASSADO INTERNO | m² | 700.18
Estucamento
.ESTUCAMENTO | m² | 45.24
Revestimento interno argamassado em teto
ESTUCAMENTO EM TETO COM PINTURA | m² | 37.35
Acabamento de gesso em teto
FORRO DE GESSO MINERAL | m² | 187.88
Acabamentos cerâmicos em piso
REVESTIMENTO - PORCELANATO, AREA PRIVATIVA INTERNA // | m² | 93.11
REVESTIMENTO - PORCELANATO, BANHEIRO // | m² | 23.38
REVESTIMENTO - PORCELANATO, HALL INTERNO // | m² | 8.48
Acabamentos especiais em piso
REVESTIMENTO - VINILICO, AREA PRIVATIVA // | m² | 63.69
Rodapes
RODAPE EM POLIESTIRENO, 10 cm | m | 158.85
Soleira
REVESTIMENTO - SOLEIRA, PEDRA NATURAL // | m² | 0.85
Peitoris
REVESTIMENTO - PEITORIL, PEDRA NATURAL // | m² | 3.2
Acabamentos cerâmicos
REVESTIMENTO INTERNO, PAREDE - CERAMICA, A. PRIVATIVA | m² | 58.23
REVESTIMENTO INTERNO, PAREDE - CERAMICA, BANHEIRO | m² | 108
Sistema de pintura em piso
REVESTIMENTO - PINTURA RESINA, A. TECNICA // | m² | 6.72
REVESTIMENTO - PINTURA RESINA, ESCADA/ANTECAMERA | m² | 7.88
REVESTIMENTO - PINTURA RESINA, ESCADA/ANTECAMERA // | m² | 17.21
Sistemas de pintura em parede
REVESTIMENTO INTERNO, PAREDE - PINTURA, A. COMUM | m² | 31.33
REVESTIMENTO INTERNO, PAREDE - PINTURA, A. PRIVATIVA | m² | 420.78
REVESTIMENTO INTERNO, PAREDE - PINTURA, BANHEIRO | m² | 2.93
REVESTIMENTO INTERNO, PAREDE - PINTURA, ESCADA/ANTECAMERA | m² | 78.91
Sistemas de pintura em teto
PINTURA EM TETO | m² | 225.23
Contramarco
Contramarco | m | 108.4
Esquadrias de alumínio
DEA01 - JANELA FIXA, 1 FOLHA, TELA GALVANIZADA, 125 x 80 cm | m² | 1.04
DEF02 - JANELA FIXA, 1 FOLHA, TELA GALVANIZADA, 125 x 80 cm | m² | 1.04
EP02 - JANELA REIKI, VIDRO E ALUMÍNIO, 190/65 x 120 cm | m² | 2.25
EP03 - JANELA REIKI, VIDRO E ALUMÍNIO, 370 x 120 cm | m² | 8.86
GC06 - GUARDA-CORPO, VIDRO, 121 cm | m | 2.5
GC07 - GUARDA-CORPO, VIDRO, 121 cm | m | 7.4
J1 - JANELA FIXA, 1 FOLHA, VIDRO, 60 x 60 cm | m² | 0.36
J2 - JANELA MAXIM-AIR, 1 FOLHA, ALUMÍNIO E VIDRO, 70 x 80 cm | m² | 1.18
J3 - JANELA MAXIM-AIR, 1 FOLHA, ALUMÍNIO E VIDRO, 80 x 80 cm | m² | 4.03
J4 - JANELA DE CORRER, 2 FOLHAS, ALUMÍNIO E VIDRO, 180 x 120 cm | m² | 11.09
T01 - ABERTURA PARA CHURRASQUEIRA, ALUMÍNIO, 70 x 60 cm | m² | 0.05
T02 - JANELA DE ABRIR, 1 FOLHA, ALUMÍNIO VENEZIANA, 70 x 60 cm | m² | 0.89
T03 - ABERTURA PARA CHURRASQUEIRA, ALUMÍNIO, 60 x 60 cm | m² | 0.02
T04 - JANELA DE ABRIR, 1 FOLHA, ALUMÍNIO VENEZIANA, 60 x 60 cm | m² | 0.38
Esquadrias de madeira
CORRIMÃO ESCADA_PAREDE - MADEIRA | m | 14.53
P1 - PORTA DE ABRIR, 1 FOLHA, MADEIRA, 70 x 210 cm | un | 8
P2 - PORTA DE ABRIR, 1 FOLHA, MADEIRA, 80 x 210 cm | un | 6
P5 - PORTA PIVOTANTE, 1 FOLHA, MADEIRA, 90 x 210 cm | un | 3
Esquadrias metálicas
P6 - PORTA DE ABRIR, 1 FOLHA, CORTA FOGO, 90 x 210 cm | un | 1
P7 - PORTA DE ABRIR, 1 FOLHA, CORTA FOGO, 90 x 210 cm | un | 1
PE - PORTA ELEVADOR, 120 x 210 cm | un | 2
Chapisco externo
.CHAPISCO ARGAMASSADO EXTERNO | m² | 91.88
.CHAPISCO ARGAMASSADO PARA ESTRUTURA EXTERNO | m² | 82.74
Reboco externo
.REBOCO ARGAMASSADO EXTERNO | m² | 174.62
Pintura e textura em fachada
REVESTIMENTO EXTERNO - TEXTURA GRAFIATO PARA FACHADA, ELEFANTE | m² | 77.59
REVESTIMENTO EXTERNO - TEXTURA GRAFIATO PARA FACHADA, NANQUIM | m² | 10.06
REVESTIMENTO EXTERNO - TEXTURA GRAFIATO PARA FACHADA,PATATIVA | m² | 5.14
REVESTIMENTO EXTERNO - TEXTURA GRAFITO PARA FACHADA, ELEFANTE | m² | 81.82
13_13° PAVTO
Alvenaria de vedação com blocos cerâmicos
BLOCO CERAMICO, 09 cm | m² | 3.51
BLOCO CERAMICO, 11,5 cm | m² | 195.56
BLOCO CERAMICO, 14 cm | m² | 81.11
Alvenaria de vedação com bocos de concreto
BLOCO CONCRETO, 14 cm | m² | 29.04
Alvenaria de vedação com bocos acf
BLOCO ANTI-CHAMAS, 12,5 cm | m² | 85
Serviços complementares para alvenaria
ENCUNHAMENTO | m | 172.9
TELA SOLDADA | m² | 197.11
Verga e contraverga | m | 98
Regularização e proteção mecânica
REGULARIZAÇAO | m² | 43.76
Impermeabilizaçao e tratamentos
IMPERMEABILIZAÇAO EM AREA DE SERVIÇO | m² | 12.1
IMPERMEABILIZAÇAO EM AREA DE SERVIÇO // | m² | 6.98
IMPERMEABILIZAÇAO EM AREAS TECNICAS | m² | 3.31
IMPERMEABILIZAÇAO EM AREAS TECNICAS // | m² | 6.44
IMPERMEABILIZAÇAO EM BANHEIRO | m² | 36.83
IMPERMEABILIZAÇAO EM BANHEIRO // | m² | 17.95
IMPERMEABILIZAÇAO EM BOX DE BANHEIRO | m² | 22.97
IMPERMEABILIZAÇAO EM BOX DE BANHEIRO // | m² | 5.43
IMPERMEABILIZAÇAO EM COZINHA | m² | 10.6
IMPERMEABILIZAÇAO EM COZINHA // | m² | 6.95
IMPERMEABILIZAÇAO EM ESQUADRIAS | m² | 9.51
IMPERMEABILIZAÇAO EM ESQUADRIAS // | m² | 2.99
Contrapiso
REVESTIMENTO - CONTRA PISO, 8 cm // | m² | 197.77
REVESTIMENTO - CONTRA PISO, REGULARIZAÇÃO 2 cm | m² | 7.88
REVESTIMENTO - PINTURA RESINA, ESCADA/ANTECAMERA // REVESTIMENTO - CONTRA PISO, REGULARIZAÇÃO 2 cm | m² | 2.82
Regularização
REVESTIMENTO - REGULARIZAÇAO, 3 cm // | m² | 5.27
Chapisco Interno
.CHAPISCO ARGAMASSADO INTERNO | m² | 546.5
.CHAPISCO ARGAMASSADO PARA ESTRUTURA INTERNO | m² | 153.68
Reboco Interno
.REBOCO ARGAMASSADO INTERNO | m² | 700.18
Estucamento
.ESTUCAMENTO | m² | 45.24
Revestimento interno argamassado em teto
ESTUCAMENTO EM TETO COM PINTURA | m² | 37.35
Acabamento de gesso em teto
FORRO DE GESSO MINERAL | m² | 187.88
Acabamentos cerâmicos em piso
REVESTIMENTO - PORCELANATO, AREA PRIVATIVA INTERNA // | m² | 93.11
REVESTIMENTO - PORCELANATO, BANHEIRO // | m² | 23.38
REVESTIMENTO - PORCELANATO, HALL INTERNO // | m² | 8.48
Acabamentos especiais em piso
REVESTIMENTO - VINILICO, AREA PRIVATIVA // | m² | 63.69
Rodapes
RODAPE EM POLIESTIRENO, 10 cm | m | 158.85
Soleira
REVESTIMENTO - SOLEIRA, PEDRA NATURAL // | m² | 0.85
Peitoris
REVESTIMENTO - PEITORIL, PEDRA NATURAL // | m² | 3.2
Acabamentos cerâmicos
REVESTIMENTO INTERNO, PAREDE - CERAMICA, A. PRIVATIVA | m² | 58.23
REVESTIMENTO INTERNO, PAREDE - CERAMICA, BANHEIRO | m² | 108
Sistema de pintura em piso
REVESTIMENTO - PINTURA RESINA, A. TECNICA // | m² | 6.72
REVESTIMENTO - PINTURA RESINA, ESCADA/ANTECAMERA | m² | 7.88
REVESTIMENTO - PINTURA RESINA, ESCADA/ANTECAMERA // | m² | 17.21
Sistemas de pintura em parede
REVESTIMENTO INTERNO, PAREDE - PINTURA, A. COMUM | m² | 31.33
REVESTIMENTO INTERNO, PAREDE - PINTURA, A. PRIVATIVA | m² | 420.78
REVESTIMENTO INTERNO, PAREDE - PINTURA, BANHEIRO | m² | 2.93
REVESTIMENTO INTERNO, PAREDE - PINTURA, ESCADA/ANTECAMERA | m² | 78.91
Sistemas de pintura em teto
PINTURA EM TETO | m² | 225.23
Contramarco
Contramarco | m | 108.4
Esquadrias de alumínio
DEA01 - JANELA FIXA, 1 FOLHA, TELA GALVANIZADA, 125 x 80 cm | m² | 1.04
DEF02 - JANELA FIXA, 1 FOLHA, TELA GALVANIZADA, 125 x 80 cm | m² | 1.04
EP02 - JANELA REIKI, VIDRO E ALUMÍNIO, 190/65 x 120 cm | m² | 2.25
EP03 - JANELA REIKI, VIDRO E ALUMÍNIO, 370 x 120 cm | m² | 8.86
GC06 - GUARDA-CORPO, VIDRO, 121 cm | m | 2.5
GC07 - GUARDA-CORPO, VIDRO, 121 cm | m | 7.4
J1 - JANELA FIXA, 1 FOLHA, VIDRO, 60 x 60 cm | m² | 0.36
J2 - JANELA MAXIM-AIR, 1 FOLHA, ALUMÍNIO E VIDRO, 70 x 80 cm | m² | 1.18
J3 - JANELA MAXIM-AIR, 1 FOLHA, ALUMÍNIO E VIDRO, 80 x 80 cm | m² | 4.03
J4 - JANELA DE CORRER, 2 FOLHAS, ALUMÍNIO E VIDRO, 180 x 120 cm | m² | 11.09
T01 - ABERTURA PARA CHURRASQUEIRA, ALUMÍNIO, 70 x 60 cm | m² | 0.05
T02 - JANELA DE ABRIR, 1 FOLHA, ALUMÍNIO VENEZIANA, 70 x 60 cm | m² | 0.89
T03 - ABERTURA PARA CHURRASQUEIRA, ALUMÍNIO, 60 x 60 cm | m² | 0.02
T04 - JANELA DE ABRIR, 1 FOLHA, ALUMÍNIO VENEZIANA, 60 x 60 cm | m² | 0.38
Esquadrias de madeira
CORRIMÃO ESCADA_PAREDE - MADEIRA | m | 14.53
P1 - PORTA DE ABRIR, 1 FOLHA, MADEIRA, 70 x 210 cm | un | 8
P2 - PORTA DE ABRIR, 1 FOLHA, MADEIRA, 80 x 210 cm | un | 6
P5 - PORTA PIVOTANTE, 1 FOLHA, MADEIRA, 90 x 210 cm | un | 3
Esquadrias metálicas
P6 - PORTA DE ABRIR, 1 FOLHA, CORTA FOGO, 90 x 210 cm | un | 1
P7 - PORTA DE ABRIR, 1 FOLHA, CORTA FOGO, 90 x 210 cm | un | 1
PE - PORTA ELEVADOR, 120 x 210 cm | un | 2
Chapisco externo
.CHAPISCO ARGAMASSADO EXTERNO | m² | 89.87
.CHAPISCO ARGAMASSADO PARA ESTRUTURA EXTERNO | m² | 82.74
Reboco externo
.REBOCO ARGAMASSADO EXTERNO | m² | 172.6
Pintura e textura em fachada
REVESTIMENTO EXTERNO - TEXTURA GRAFIATO PARA FACHADA, ELEFANTE | m² | 77.59
REVESTIMENTO EXTERNO - TEXTURA GRAFIATO PARA FACHADA, NANQUIM | m² | 8.05
REVESTIMENTO EXTERNO - TEXTURA GRAFIATO PARA FACHADA,PATATIVA | m² | 5.14
REVESTIMENTO EXTERNO - TEXTURA GRAFITO PARA FACHADA, ELEFANTE | m² | 81.82
14_14° PAVTO
Alvenaria de vedação com blocos cerâmicos
BLOCO CERAMICO, 09 cm | m² | 3.51
BLOCO CERAMICO, 11,5 cm | m² | 195.56
BLOCO CERAMICO, 14 cm | m² | 81.11
Alvenaria de vedação com bocos de concreto
BLOCO CONCRETO, 14 cm | m² | 29.04
Alvenaria de vedação com bocos acf
BLOCO ANTI-CHAMAS, 12,5 cm | m² | 85
Serviços complementares para alvenaria
ENCUNHAMENTO | m | 172.9
TELA SOLDADA | m² | 197.11
Verga e contraverga | m | 98
Regularização e proteção mecânica
REGULARIZAÇAO | m² | 43.76
Impermeabilizaçao e tratamentos
IMPERMEABILIZAÇAO EM AREA DE SERVIÇO | m² | 12.1
IMPERMEABILIZAÇAO EM AREA DE SERVIÇO // | m² | 6.98
IMPERMEABILIZAÇAO EM AREAS TECNICAS | m² | 3.31
IMPERMEABILIZAÇAO EM AREAS TECNICAS // | m² | 6.44
IMPERMEABILIZAÇAO EM BANHEIRO | m² | 36.83
IMPERMEABILIZAÇAO EM BANHEIRO // | m² | 17.95
IMPERMEABILIZAÇAO EM BOX DE BANHEIRO | m² | 22.97
IMPERMEABILIZAÇAO EM BOX DE BANHEIRO // | m² | 5.43
IMPERMEABILIZAÇAO EM COZINHA | m² | 10.6
IMPERMEABILIZAÇAO EM COZINHA // | m² | 6.95
IMPERMEABILIZAÇAO EM ESQUADRIAS | m² | 9.51
IMPERMEABILIZAÇAO EM ESQUADRIAS // | m² | 2.99
Contrapiso
REVESTIMENTO - CONTRA PISO, 8 cm // | m² | 197.77
REVESTIMENTO - CONTRA PISO, REGULARIZAÇÃO 2 cm | m² | 7.88
REVESTIMENTO - PINTURA RESINA, ESCADA/ANTECAMERA // REVESTIMENTO - CONTRA PISO, REGULARIZAÇÃO 2 cm | m² | 2.82
Regularização
REVESTIMENTO - REGULARIZAÇAO, 3 cm // | m² | 5.27
Chapisco Interno
.CHAPISCO ARGAMASSADO INTERNO | m² | 546.5
.CHAPISCO ARGAMASSADO PARA ESTRUTURA INTERNO | m² | 153.68
Reboco Interno
.REBOCO ARGAMASSADO INTERNO | m² | 700.18
Estucamento
.ESTUCAMENTO | m² | 45.24
Revestimento interno argamassado em teto
ESTUCAMENTO EM TETO COM PINTURA | m² | 37.35
Acabamento de gesso em teto
FORRO DE GESSO MINERAL | m² | 187.88
Acabamentos cerâmicos em piso
REVESTIMENTO - PORCELANATO, AREA PRIVATIVA INTERNA // | m² | 93.11
REVESTIMENTO - PORCELANATO, BANHEIRO // | m² | 23.38
REVESTIMENTO - PORCELANATO, HALL INTERNO // | m² | 8.48
Acabamentos especiais em piso
REVESTIMENTO - VINILICO, AREA PRIVATIVA // | m² | 63.69
Rodapes
RODAPE EM POLIESTIRENO, 10 cm | m | 158.85
Soleira
REVESTIMENTO - SOLEIRA, PEDRA NATURAL // | m² | 0.85
Peitoris
REVESTIMENTO - PEITORIL, PEDRA NATURAL // | m² | 3.2
Acabamentos cerâmicos
REVESTIMENTO INTERNO, PAREDE - CERAMICA, A. PRIVATIVA | m² | 58.23
REVESTIMENTO INTERNO, PAREDE - CERAMICA, BANHEIRO | m² | 108
Sistema de pintura em piso
REVESTIMENTO - PINTURA RESINA, A. TECNICA // | m² | 6.72
REVESTIMENTO - PINTURA RESINA, ESCADA/ANTECAMERA | m² | 7.88
REVESTIMENTO - PINTURA RESINA, ESCADA/ANTECAMERA // | m² | 17.21
Sistemas de pintura em parede
REVESTIMENTO INTERNO, PAREDE - PINTURA, A. COMUM | m² | 31.33
REVESTIMENTO INTERNO, PAREDE - PINTURA, A. PRIVATIVA | m² | 420.78
REVESTIMENTO INTERNO, PAREDE - PINTURA, BANHEIRO | m² | 2.93
REVESTIMENTO INTERNO, PAREDE - PINTURA, ESCADA/ANTECAMERA | m² | 78.91
Sistemas de pintura em teto
PINTURA EM TETO | m² | 225.23
Contramarco
Contramarco | m | 108.4
Esquadrias de alumínio
DEA01 - JANELA FIXA, 1 FOLHA, TELA GALVANIZADA, 125 x 80 cm | m² | 1.04
DEF02 - JANELA FIXA, 1 FOLHA, TELA GALVANIZADA, 125 x 80 cm | m² | 1.04
EP02 - JANELA REIKI, VIDRO E ALUMÍNIO, 190/65 x 120 cm | m² | 2.25
EP03 - JANELA REIKI, VIDRO E ALUMÍNIO, 370 x 120 cm | m² | 8.86
GC06 - GUARDA-CORPO, VIDRO, 121 cm | m | 2.5
GC07 - GUARDA-CORPO, VIDRO, 121 cm | m | 7.4
J1 - JANELA FIXA, 1 FOLHA, VIDRO, 60 x 60 cm | m² | 0.36
J2 - JANELA MAXIM-AIR, 1 FOLHA, ALUMÍNIO E VIDRO, 70 x 80 cm | m² | 1.18
J3 - JANELA MAXIM-AIR, 1 FOLHA, ALUMÍNIO E VIDRO, 80 x 80 cm | m² | 4.03
J4 - JANELA DE CORRER, 2 FOLHAS, ALUMÍNIO E VIDRO, 180 x 120 cm | m² | 11.09
T01 - ABERTURA PARA CHURRASQUEIRA, ALUMÍNIO, 70 x 60 cm | m² | 0.05
T02 - JANELA DE ABRIR, 1 FOLHA, ALUMÍNIO VENEZIANA, 70 x 60 cm | m² | 0.89
T03 - ABERTURA PARA CHURRASQUEIRA, ALUMÍNIO, 60 x 60 cm | m² | 0.02
T04 - JANELA DE ABRIR, 1 FOLHA, ALUMÍNIO VENEZIANA, 60 x 60 cm | m² | 0.38
Esquadrias de madeira
CORRIMÃO ESCADA_PAREDE - MADEIRA | m | 14.53
P1 - PORTA DE ABRIR, 1 FOLHA, MADEIRA, 70 x 210 cm | un | 8
P2 - PORTA DE ABRIR, 1 FOLHA, MADEIRA, 80 x 210 cm | un | 6
P5 - PORTA PIVOTANTE, 1 FOLHA, MADEIRA, 90 x 210 cm | un | 3
Esquadrias metálicas
P6 - PORTA DE ABRIR, 1 FOLHA, CORTA FOGO, 90 x 210 cm | un | 1
P7 - PORTA DE ABRIR, 1 FOLHA, CORTA FOGO, 90 x 210 cm | un | 1
PE - PORTA ELEVADOR, 120 x 210 cm | un | 2
Chapisco externo
.CHAPISCO ARGAMASSADO EXTERNO | m² | 89.87
.CHAPISCO ARGAMASSADO PARA ESTRUTURA EXTERNO | m² | 82.74
Reboco externo
.REBOCO ARGAMASSADO EXTERNO | m² | 172.6
Pintura e textura em fachada
REVESTIMENTO EXTERNO - TEXTURA GRAFIATO PARA FACHADA, ELEFANTE | m² | 77.59
REVESTIMENTO EXTERNO - TEXTURA GRAFIATO PARA FACHADA, NANQUIM | m² | 8.05
REVESTIMENTO EXTERNO - TEXTURA GRAFIATO PARA FACHADA,PATATIVA | m² | 5.14
REVESTIMENTO EXTERNO - TEXTURA GRAFITO PARA FACHADA, ELEFANTE | m² | 81.82
15_15° PAVTO
Alvenaria de vedação com blocos cerâmicos
BLOCO CERAMICO, 09 cm | m² | 2.63
BLOCO CERAMICO, 11,5 cm | m² | 195.56
BLOCO CERAMICO, 14 cm | m² | 81.11
Alvenaria de vedação com bocos de concreto
BLOCO CONCRETO, 14 cm | m² | 29.04
Alvenaria de vedação com bocos acf
BLOCO ANTI-CHAMAS, 12,5 cm | m² | 85
Serviços complementares para alvenaria
ENCUNHAMENTO | m | 172.6
TELA SOLDADA | m² | 196.67
Verga e contraverga | m | 98
Regularização e proteção mecânica
REGULARIZAÇAO | m² | 43.76
Impermeabilizaçao e tratamentos
IMPERMEABILIZAÇAO EM AREA DE SERVIÇO | m² | 12.1
IMPERMEABILIZAÇAO EM AREA DE SERVIÇO // | m² | 6.98
IMPERMEABILIZAÇAO EM AREAS TECNICAS | m² | 3.31
IMPERMEABILIZAÇAO EM AREAS TECNICAS // | m² | 6.44
IMPERMEABILIZAÇAO EM BANHEIRO | m² | 36.83
IMPERMEABILIZAÇAO EM BANHEIRO // | m² | 17.95
IMPERMEABILIZAÇAO EM BOX DE BANHEIRO | m² | 22.97
IMPERMEABILIZAÇAO EM BOX DE BANHEIRO // | m² | 5.43
IMPERMEABILIZAÇAO EM COZINHA | m² | 10.6
IMPERMEABILIZAÇAO EM COZINHA // | m² | 6.95
IMPERMEABILIZAÇAO EM ESQUADRIAS | m² | 9.51
IMPERMEABILIZAÇAO EM ESQUADRIAS // | m² | 2.99
Contrapiso
REVESTIMENTO - CONTRA PISO, 8 cm // | m² | 197.77
REVESTIMENTO - CONTRA PISO, REGULARIZAÇÃO 2 cm | m² | 7.88
REVESTIMENTO - PINTURA RESINA, ESCADA/ANTECAMERA // REVESTIMENTO - CONTRA PISO, REGULARIZAÇÃO 2 cm | m² | 2.82
Regularização
REVESTIMENTO - REGULARIZAÇAO, 3 cm // | m² | 5.27
Chapisco Interno
.CHAPISCO ARGAMASSADO INTERNO | m² | 546.5
.CHAPISCO ARGAMASSADO PARA ESTRUTURA INTERNO | m² | 153.68
Reboco Interno
.REBOCO ARGAMASSADO INTERNO | m² | 700.18
Estucamento
.ESTUCAMENTO | m² | 45.24
Revestimento interno argamassado em teto
ESTUCAMENTO EM TETO COM PINTURA | m² | 37.35
Acabamento de gesso em teto
FORRO DE GESSO MINERAL | m² | 187.88
Acabamentos cerâmicos em piso
REVESTIMENTO - PORCELANATO, AREA PRIVATIVA INTERNA // | m² | 93.11
REVESTIMENTO - PORCELANATO, BANHEIRO // | m² | 23.38
REVESTIMENTO - PORCELANATO, HALL INTERNO // | m² | 8.48
Acabamentos especiais em piso
REVESTIMENTO - VINILICO, AREA PRIVATIVA // | m² | 63.69
Rodapes
RODAPE EM POLIESTIRENO, 10 cm | m | 158.85
Soleira
REVESTIMENTO - SOLEIRA, PEDRA NATURAL // | m² | 0.85
Peitoris
REVESTIMENTO - PEITORIL, PEDRA NATURAL // | m² | 3.2
Acabamentos cerâmicos
REVESTIMENTO INTERNO, PAREDE - CERAMICA, A. PRIVATIVA | m² | 58.23
REVESTIMENTO INTERNO, PAREDE - CERAMICA, BANHEIRO | m² | 108
Sistema de pintura em piso
REVESTIMENTO - PINTURA RESINA, A. TECNICA // | m² | 6.72
REVESTIMENTO - PINTURA RESINA, ESCADA/ANTECAMERA | m² | 7.88
REVESTIMENTO - PINTURA RESINA, ESCADA/ANTECAMERA // | m² | 17.21
Sistemas de pintura em parede
REVESTIMENTO INTERNO, PAREDE - PINTURA, A. COMUM | m² | 31.33
REVESTIMENTO INTERNO, PAREDE - PINTURA, A. PRIVATIVA | m² | 420.78
REVESTIMENTO INTERNO, PAREDE - PINTURA, BANHEIRO | m² | 2.93
REVESTIMENTO INTERNO, PAREDE - PINTURA, ESCADA/ANTECAMERA | m² | 78.91
Sistemas de pintura em teto
PINTURA EM TETO | m² | 225.23
Contramarco
Contramarco | m | 108.4
Esquadrias de alumínio
DEA01 - JANELA FIXA, 1 FOLHA, TELA GALVANIZADA, 125 x 80 cm | m² | 1.04
DEF02 - JANELA FIXA, 1 FOLHA, TELA GALVANIZADA, 125 x 80 cm | m² | 1.04
EP02 - JANELA REIKI, VIDRO E ALUMÍNIO, 190/65 x 120 cm | m² | 2.25
EP03 - JANELA REIKI, VIDRO E ALUMÍNIO, 370 x 120 cm | m² | 8.86
GC06 - GUARDA-CORPO, VIDRO, 121 cm | m | 2.5
GC07 - GUARDA-CORPO, VIDRO, 121 cm | m | 7.4
J1 - JANELA FIXA, 1 FOLHA, VIDRO, 60 x 60 cm | m² | 0.36
J2 - JANELA MAXIM-AIR, 1 FOLHA, ALUMÍNIO E VIDRO, 70 x 80 cm | m² | 1.18
J3 - JANELA MAXIM-AIR, 1 FOLHA, ALUMÍNIO E VIDRO, 80 x 80 cm | m² | 4.03
J4 - JANELA DE CORRER, 2 FOLHAS, ALUMÍNIO E VIDRO, 180 x 120 cm | m² | 11.09
T01 - ABERTURA PARA CHURRASQUEIRA, ALUMÍNIO, 70 x 60 cm | m² | 0.05
T02 - JANELA DE ABRIR, 1 FOLHA, ALUMÍNIO VENEZIANA, 70 x 60 cm | m² | 0.89
T03 - ABERTURA PARA CHURRASQUEIRA, ALUMÍNIO, 60 x 60 cm | m² | 0.02
T04 - JANELA DE ABRIR, 1 FOLHA, ALUMÍNIO VENEZIANA, 60 x 60 cm | m² | 0.38
Esquadrias de madeira
CORRIMÃO ESCADA_PAREDE - MADEIRA | m | 14.53
P1 - PORTA DE ABRIR, 1 FOLHA, MADEIRA, 70 x 210 cm | un | 8
P2 - PORTA DE ABRIR, 1 FOLHA, MADEIRA, 80 x 210 cm | un | 6
P5 - PORTA PIVOTANTE, 1 FOLHA, MADEIRA, 90 x 210 cm | un | 3
Esquadrias metálicas
P6 - PORTA DE ABRIR, 1 FOLHA, CORTA FOGO, 90 x 210 cm | un | 1
P7 - PORTA DE ABRIR, 1 FOLHA, CORTA FOGO, 90 x 210 cm | un | 1
PE - PORTA ELEVADOR, 120 x 210 cm | un | 2
Chapisco externo
.CHAPISCO ARGAMASSADO EXTERNO | m² | 87.85
.CHAPISCO ARGAMASSADO PARA ESTRUTURA EXTERNO | m² | 82.74
Reboco externo
.REBOCO ARGAMASSADO EXTERNO | m² | 170.59
Pintura e textura em fachada
REVESTIMENTO EXTERNO - TEXTURA GRAFIATO PARA FACHADA, ELEFANTE | m² | 77.59
REVESTIMENTO EXTERNO - TEXTURA GRAFIATO PARA FACHADA, NANQUIM | m² | 6.04
REVESTIMENTO EXTERNO - TEXTURA GRAFIATO PARA FACHADA,PATATIVA | m² | 5.14
REVESTIMENTO EXTERNO - TEXTURA GRAFITO PARA FACHADA, ELEFANTE | m² | 81.82
16_16° PAVTO
Alvenaria de vedação com blocos cerâmicos
BLOCO CERAMICO, 09 cm | m² | 2.63
BLOCO CERAMICO, 11,5 cm | m² | 195.56
BLOCO CERAMICO, 14 cm | m² | 81.11
Alvenaria de vedação com bocos de concreto
BLOCO CONCRETO, 14 cm | m² | 29.04
Alvenaria de vedação com bocos acf
BLOCO ANTI-CHAMAS, 12,5 cm | m² | 85
Serviços complementares para alvenaria
ENCUNHAMENTO | m | 172.6
TELA SOLDADA | m² | 196.67
Verga e contraverga | m | 98
Regularização e proteção mecânica
REGULARIZAÇAO | m² | 43.76
Impermeabilizaçao e tratamentos
IMPERMEABILIZAÇAO EM AREA DE SERVIÇO | m² | 12.1
IMPERMEABILIZAÇAO EM AREA DE SERVIÇO // | m² | 6.98
IMPERMEABILIZAÇAO EM AREAS TECNICAS | m² | 3.31
IMPERMEABILIZAÇAO EM AREAS TECNICAS // | m² | 6.44
IMPERMEABILIZAÇAO EM BANHEIRO | m² | 36.83
IMPERMEABILIZAÇAO EM BANHEIRO // | m² | 17.95
IMPERMEABILIZAÇAO EM BOX DE BANHEIRO | m² | 22.97
IMPERMEABILIZAÇAO EM BOX DE BANHEIRO // | m² | 5.43
IMPERMEABILIZAÇAO EM COZINHA | m² | 10.6
IMPERMEABILIZAÇAO EM COZINHA // | m² | 6.95
IMPERMEABILIZAÇAO EM ESQUADRIAS | m² | 9.51
IMPERMEABILIZAÇAO EM ESQUADRIAS // | m² | 2.99
Contrapiso
REVESTIMENTO - CONTRA PISO, 8 cm // | m² | 197.77
REVESTIMENTO - CONTRA PISO, REGULARIZAÇÃO 2 cm | m² | 7.88
REVESTIMENTO - PINTURA RESINA, ESCADA/ANTECAMERA // REVESTIMENTO - CONTRA PISO, REGULARIZAÇÃO 2 cm | m² | 2.82
Regularização
REVESTIMENTO - REGULARIZAÇAO, 3 cm // | m² | 5.27
Chapisco Interno
.CHAPISCO ARGAMASSADO INTERNO | m² | 546.5
.CHAPISCO ARGAMASSADO PARA ESTRUTURA INTERNO | m² | 153.68
Reboco Interno
.REBOCO ARGAMASSADO INTERNO | m² | 700.18
Estucamento
.ESTUCAMENTO | m² | 45.24
Revestimento interno argamassado em teto
ESTUCAMENTO EM TETO COM PINTURA | m² | 37.35
Acabamento de gesso em teto
FORRO DE GESSO MINERAL | m² | 187.88
Acabamentos cerâmicos em piso
REVESTIMENTO - PORCELANATO, AREA PRIVATIVA INTERNA // | m² | 93.11
REVESTIMENTO - PORCELANATO, BANHEIRO // | m² | 23.38
REVESTIMENTO - PORCELANATO, HALL INTERNO // | m² | 8.48
Acabamentos especiais em piso
REVESTIMENTO - VINILICO, AREA PRIVATIVA // | m² | 63.69
Rodapes
RODAPE EM POLIESTIRENO, 10 cm | m | 158.85
Soleira
REVESTIMENTO - SOLEIRA, PEDRA NATURAL // | m² | 0.85
Peitoris
REVESTIMENTO - PEITORIL, PEDRA NATURAL // | m² | 3.2
Acabamentos cerâmicos
REVESTIMENTO INTERNO, PAREDE - CERAMICA, A. PRIVATIVA | m² | 58.23
REVESTIMENTO INTERNO, PAREDE - CERAMICA, BANHEIRO | m² | 108
Sistema de pintura em piso
REVESTIMENTO - PINTURA RESINA, A. TECNICA // | m² | 6.72
REVESTIMENTO - PINTURA RESINA, ESCADA/ANTECAMERA | m² | 7.88
REVESTIMENTO - PINTURA RESINA, ESCADA/ANTECAMERA // | m² | 17.21
Sistemas de pintura em parede
REVESTIMENTO INTERNO, PAREDE - PINTURA, A. COMUM | m² | 31.33
REVESTIMENTO INTERNO, PAREDE - PINTURA, A. PRIVATIVA | m² | 420.78
REVESTIMENTO INTERNO, PAREDE - PINTURA, BANHEIRO | m² | 2.93
REVESTIMENTO INTERNO, PAREDE - PINTURA, ESCADA/ANTECAMERA | m² | 78.91
Sistemas de pintura em teto
PINTURA EM TETO | m² | 225.23
Contramarco
Contramarco | m | 108.4
Esquadrias de alumínio
DEA01 - JANELA FIXA, 1 FOLHA, TELA GALVANIZADA, 125 x 80 cm | m² | 1.04
DEF02 - JANELA FIXA, 1 FOLHA, TELA GALVANIZADA, 125 x 80 cm | m² | 1.04
EP02 - JANELA REIKI, VIDRO E ALUMÍNIO, 190/65 x 120 cm | m² | 2.25
EP03 - JANELA REIKI, VIDRO E ALUMÍNIO, 370 x 120 cm | m² | 8.86
GC06 - GUARDA-CORPO, VIDRO, 121 cm | m | 2.5
GC07 - GUARDA-CORPO, VIDRO, 121 cm | m | 7.4
J1 - JANELA FIXA, 1 FOLHA, VIDRO, 60 x 60 cm | m² | 0.36
J2 - JANELA MAXIM-AIR, 1 FOLHA, ALUMÍNIO E VIDRO, 70 x 80 cm | m² | 1.18
J3 - JANELA MAXIM-AIR, 1 FOLHA, ALUMÍNIO E VIDRO, 80 x 80 cm | m² | 4.03
J4 - JANELA DE CORRER, 2 FOLHAS, ALUMÍNIO E VIDRO, 180 x 120 cm | m² | 11.09
T01 - ABERTURA PARA CHURRASQUEIRA, ALUMÍNIO, 70 x 60 cm | m² | 0.05
T02 - JANELA DE ABRIR, 1 FOLHA, ALUMÍNIO VENEZIANA, 70 x 60 cm | m² | 0.89
T03 - ABERTURA PARA CHURRASQUEIRA, ALUMÍNIO, 60 x 60 cm | m² | 0.02
T04 - JANELA DE ABRIR, 1 FOLHA, ALUMÍNIO VENEZIANA, 60 x 60 cm | m² | 0.38
Esquadrias de madeira
CORRIMÃO ESCADA_PAREDE - MADEIRA | m | 14.53
P1 - PORTA DE ABRIR, 1 FOLHA, MADEIRA, 70 x 210 cm | un | 8
P2 - PORTA DE ABRIR, 1 FOLHA, MADEIRA, 80 x 210 cm | un | 6
P5 - PORTA PIVOTANTE, 1 FOLHA, MADEIRA, 90 x 210 cm | un | 3
Esquadrias metálicas
P6 - PORTA DE ABRIR, 1 FOLHA, CORTA FOGO, 90 x 210 cm | un | 1
P7 - PORTA DE ABRIR, 1 FOLHA, CORTA FOGO, 90 x 210 cm | un | 1
PE - PORTA ELEVADOR, 120 x 210 cm | un | 2
Chapisco externo
.CHAPISCO ARGAMASSADO EXTERNO | m² | 87.85
.CHAPISCO ARGAMASSADO PARA ESTRUTURA EXTERNO | m² | 82.74
Reboco externo
.REBOCO ARGAMASSADO EXTERNO | m² | 170.59
Pintura e textura em fachada
REVESTIMENTO EXTERNO - TEXTURA GRAFIATO PARA FACHADA, ELEFANTE | m² | 77.59
REVESTIMENTO EXTERNO - TEXTURA GRAFIATO PARA FACHADA, NANQUIM | m² | 6.04
REVESTIMENTO EXTERNO - TEXTURA GRAFIATO PARA FACHADA,PATATIVA | m² | 5.14
REVESTIMENTO EXTERNO - TEXTURA GRAFITO PARA FACHADA, ELEFANTE | m² | 81.82
17_17° PAVTO
Alvenaria de vedação com blocos cerâmicos
BLOCO CERAMICO, 09 cm | m² | 3.54
BLOCO CERAMICO, 11,5 cm | m² | 195.56
BLOCO CERAMICO, 14 cm | m² | 81.11
Alvenaria de vedação com bocos de concreto
BLOCO CONCRETO, 14 cm | m² | 29.04
Alvenaria de vedação com bocos acf
BLOCO ANTI-CHAMAS, 12,5 cm | m² | 85
Serviços complementares para alvenaria
ENCUNHAMENTO | m | 172.96
TELA SOLDADA | m² | 197.13
Verga e contraverga | m | 98
Regularização e proteção mecânica
REGULARIZAÇAO | m² | 43.76
Impermeabilizaçao e tratamentos
IMPERMEABILIZAÇAO EM AREA DE SERVIÇO | m² | 12.1
IMPERMEABILIZAÇAO EM AREA DE SERVIÇO // | m² | 6.98
IMPERMEABILIZAÇAO EM AREAS TECNICAS | m² | 3.31
IMPERMEABILIZAÇAO EM AREAS TECNICAS // | m² | 6.44
IMPERMEABILIZAÇAO EM BANHEIRO | m² | 36.83
IMPERMEABILIZAÇAO EM BANHEIRO // | m² | 17.95
IMPERMEABILIZAÇAO EM BOX DE BANHEIRO | m² | 22.97
IMPERMEABILIZAÇAO EM BOX DE BANHEIRO // | m² | 5.43
IMPERMEABILIZAÇAO EM COZINHA | m² | 10.6
IMPERMEABILIZAÇAO EM COZINHA // | m² | 6.95
IMPERMEABILIZAÇAO EM ESQUADRIAS | m² | 9.51
IMPERMEABILIZAÇAO EM ESQUADRIAS // | m² | 2.99
Contrapiso
REVESTIMENTO - CONTRA PISO, 8 cm // | m² | 197.77
REVESTIMENTO - CONTRA PISO, REGULARIZAÇÃO 2 cm | m² | 7.88
REVESTIMENTO - PINTURA RESINA, ESCADA/ANTECAMERA // REVESTIMENTO - CONTRA PISO, REGULARIZAÇÃO 2 cm | m² | 2.82
Regularização
REVESTIMENTO - REGULARIZAÇAO, 3 cm // | m² | 5.27
Chapisco Interno
.CHAPISCO ARGAMASSADO INTERNO | m² | 546.5
.CHAPISCO ARGAMASSADO PARA ESTRUTURA INTERNO | m² | 153.68
Reboco Interno
.REBOCO ARGAMASSADO INTERNO | m² | 700.18
Estucamento
.ESTUCAMENTO | m² | 45.24
Revestimento interno argamassado em teto
ESTUCAMENTO EM TETO COM PINTURA | m² | 37.35
Acabamento de gesso em teto
FORRO DE GESSO MINERAL | m² | 187.88
Acabamentos cerâmicos em piso
REVESTIMENTO - PORCELANATO, AREA PRIVATIVA INTERNA // | m² | 93.11
REVESTIMENTO - PORCELANATO, BANHEIRO // | m² | 23.38
REVESTIMENTO - PORCELANATO, HALL INTERNO // | m² | 8.48
Acabamentos especiais em piso
REVESTIMENTO - VINILICO, AREA PRIVATIVA // | m² | 63.69
Rodapes
RODAPE EM POLIESTIRENO, 10 cm | m | 158.85
Soleira
REVESTIMENTO - SOLEIRA, PEDRA NATURAL // | m² | 0.85
Peitoris
REVESTIMENTO - PEITORIL, PEDRA NATURAL // | m² | 3.2
Acabamentos cerâmicos
REVESTIMENTO INTERNO, PAREDE - CERAMICA, A. PRIVATIVA | m² | 58.23
REVESTIMENTO INTERNO, PAREDE - CERAMICA, BANHEIRO | m² | 108
Sistema de pintura em piso
REVESTIMENTO - PINTURA RESINA, A. TECNICA // | m² | 6.72
REVESTIMENTO - PINTURA RESINA, ESCADA/ANTECAMERA | m² | 7.88
REVESTIMENTO - PINTURA RESINA, ESCADA/ANTECAMERA // | m² | 17.21
Sistemas de pintura em parede
REVESTIMENTO INTERNO, PAREDE - PINTURA, A. COMUM | m² | 31.33
REVESTIMENTO INTERNO, PAREDE - PINTURA, A. PRIVATIVA | m² | 420.78
REVESTIMENTO INTERNO, PAREDE - PINTURA, BANHEIRO | m² | 2.93
REVESTIMENTO INTERNO, PAREDE - PINTURA, ESCADA/ANTECAMERA | m² | 78.91
Sistemas de pintura em teto
PINTURA EM TETO | m² | 225.23
Contramarco
Contramarco | m | 108.4
Esquadrias de alumínio
DEA01 - JANELA FIXA, 1 FOLHA, TELA GALVANIZADA, 125 x 80 cm | m² | 1.04
DEF02 - JANELA FIXA, 1 FOLHA, TELA GALVANIZADA, 125 x 80 cm | m² | 1.04
EP02 - JANELA REIKI, VIDRO E ALUMÍNIO, 190/65 x 120 cm | m² | 2.25
EP03 - JANELA REIKI, VIDRO E ALUMÍNIO, 370 x 120 cm | m² | 8.86
GC06 - GUARDA-CORPO, VIDRO, 121 cm | m | 2.5
GC07 - GUARDA-CORPO, VIDRO, 121 cm | m | 7.4
J1 - JANELA FIXA, 1 FOLHA, VIDRO, 60 x 60 cm | m² | 0.36
J2 - JANELA MAXIM-AIR, 1 FOLHA, ALUMÍNIO E VIDRO, 70 x 80 cm | m² | 1.18
J3 - JANELA MAXIM-AIR, 1 FOLHA, ALUMÍNIO E VIDRO, 80 x 80 cm | m² | 4.03
J4 - JANELA DE CORRER, 2 FOLHAS, ALUMÍNIO E VIDRO, 180 x 120 cm | m² | 11.09
T01 - ABERTURA PARA CHURRASQUEIRA, ALUMÍNIO, 70 x 60 cm | m² | 0.05
T02 - JANELA DE ABRIR, 1 FOLHA, ALUMÍNIO VENEZIANA, 70 x 60 cm | m² | 0.89
T03 - ABERTURA PARA CHURRASQUEIRA, ALUMÍNIO, 60 x 60 cm | m² | 0.02
T04 - JANELA DE ABRIR, 1 FOLHA, ALUMÍNIO VENEZIANA, 60 x 60 cm | m² | 0.38
Esquadrias de madeira
CORRIMÃO ESCADA_PAREDE - MADEIRA | m | 14.53
P1 - PORTA DE ABRIR, 1 FOLHA, MADEIRA, 70 x 210 cm | un | 8
P2 - PORTA DE ABRIR, 1 FOLHA, MADEIRA, 80 x 210 cm | un | 6
P5 - PORTA PIVOTANTE, 1 FOLHA, MADEIRA, 90 x 210 cm | un | 3
Esquadrias metálicas
P6 - PORTA DE ABRIR, 1 FOLHA, CORTA FOGO, 90 x 210 cm | un | 1
P7 - PORTA DE ABRIR, 1 FOLHA, CORTA FOGO, 90 x 210 cm | un | 1
PE - PORTA ELEVADOR, 120 x 210 cm | un | 2
Chapisco externo
.CHAPISCO ARGAMASSADO EXTERNO | m² | 89.87
.CHAPISCO ARGAMASSADO PARA ESTRUTURA EXTERNO | m² | 82.74
Reboco externo
.REBOCO ARGAMASSADO EXTERNO | m² | 172.6
Pintura e textura em fachada
REVESTIMENTO EXTERNO - TEXTURA GRAFIATO PARA FACHADA, ELEFANTE | m² | 77.59
REVESTIMENTO EXTERNO - TEXTURA GRAFIATO PARA FACHADA, NANQUIM | m² | 8.05
REVESTIMENTO EXTERNO - TEXTURA GRAFIATO PARA FACHADA,PATATIVA | m² | 5.14
REVESTIMENTO EXTERNO - TEXTURA GRAFITO PARA FACHADA, ELEFANTE | m² | 81.82
18_18° PAVTO
Alvenaria de vedação com blocos cerâmicos
BLOCO CERAMICO, 09 cm | m² | 3.54
BLOCO CERAMICO, 11,5 cm | m² | 195.56
BLOCO CERAMICO, 14 cm | m² | 81.11
Alvenaria de vedação com bocos de concreto
BLOCO CONCRETO, 14 cm | m² | 29.04
Alvenaria de vedação com bocos acf
BLOCO ANTI-CHAMAS, 12,5 cm | m² | 85
Serviços complementares para alvenaria
ENCUNHAMENTO | m | 172.95
TELA SOLDADA | m² | 197.13
Verga e contraverga | m | 98
Regularização e proteção mecânica
REGULARIZAÇAO | m² | 43.76
Impermeabilizaçao e tratamentos
IMPERMEABILIZAÇAO EM AREA DE SERVIÇO | m² | 12.1
IMPERMEABILIZAÇAO EM AREA DE SERVIÇO // | m² | 6.98
IMPERMEABILIZAÇAO EM AREAS TECNICAS | m² | 3.31
IMPERMEABILIZAÇAO EM AREAS TECNICAS // | m² | 6.44
IMPERMEABILIZAÇAO EM BANHEIRO | m² | 36.83
IMPERMEABILIZAÇAO EM BANHEIRO // | m² | 17.95
IMPERMEABILIZAÇAO EM BOX DE BANHEIRO | m² | 22.97
IMPERMEABILIZAÇAO EM BOX DE BANHEIRO // | m² | 5.43
IMPERMEABILIZAÇAO EM COZINHA | m² | 10.6
IMPERMEABILIZAÇAO EM COZINHA // | m² | 6.95
IMPERMEABILIZAÇAO EM ESQUADRIAS | m² | 9.51
IMPERMEABILIZAÇAO EM ESQUADRIAS // | m² | 2.99
Contrapiso
REVESTIMENTO - CONTRA PISO, 8 cm // | m² | 197.77
REVESTIMENTO - CONTRA PISO, REGULARIZAÇÃO 2 cm | m² | 7.88
REVESTIMENTO - PINTURA RESINA, ESCADA/ANTECAMERA // REVESTIMENTO - CONTRA PISO, REGULARIZAÇÃO 2 cm | m² | 2.82
Regularização
REVESTIMENTO - REGULARIZAÇAO, 3 cm // | m² | 5.27
Chapisco Interno
.CHAPISCO ARGAMASSADO INTERNO | m² | 546.5
.CHAPISCO ARGAMASSADO PARA ESTRUTURA INTERNO | m² | 153.68
Reboco Interno
.REBOCO ARGAMASSADO INTERNO | m² | 700.18
Estucamento
.ESTUCAMENTO | m² | 45.24
Revestimento interno argamassado em teto
ESTUCAMENTO EM TETO COM PINTURA | m² | 37.35
Acabamento de gesso em teto
FORRO DE GESSO MINERAL | m² | 187.88
Acabamentos cerâmicos em piso
REVESTIMENTO - PORCELANATO, AREA PRIVATIVA INTERNA // | m² | 93.11
REVESTIMENTO - PORCELANATO, BANHEIRO // | m² | 23.38
REVESTIMENTO - PORCELANATO, HALL INTERNO // | m² | 8.48
Acabamentos especiais em piso
REVESTIMENTO - VINILICO, AREA PRIVATIVA // | m² | 63.69
Rodapes
RODAPE EM POLIESTIRENO, 10 cm | m | 158.85
Soleira
REVESTIMENTO - SOLEIRA, PEDRA NATURAL // | m² | 0.85
Peitoris
REVESTIMENTO - PEITORIL, PEDRA NATURAL // | m² | 3.2
Acabamentos cerâmicos
REVESTIMENTO INTERNO, PAREDE - CERAMICA, A. PRIVATIVA | m² | 58.23
REVESTIMENTO INTERNO, PAREDE - CERAMICA, BANHEIRO | m² | 108
Sistema de pintura em piso
REVESTIMENTO - PINTURA RESINA, A. TECNICA // | m² | 6.72
REVESTIMENTO - PINTURA RESINA, ESCADA/ANTECAMERA | m² | 7.88
REVESTIMENTO - PINTURA RESINA, ESCADA/ANTECAMERA // | m² | 17.21
Sistemas de pintura em parede
REVESTIMENTO INTERNO, PAREDE - PINTURA, A. COMUM | m² | 31.33
REVESTIMENTO INTERNO, PAREDE - PINTURA, A. PRIVATIVA | m² | 420.78
REVESTIMENTO INTERNO, PAREDE - PINTURA, BANHEIRO | m² | 2.93
REVESTIMENTO INTERNO, PAREDE - PINTURA, ESCADA/ANTECAMERA | m² | 78.91
Sistemas de pintura em teto
PINTURA EM TETO | m² | 225.23
Contramarco
Contramarco | m | 108.4
Esquadrias de alumínio
DEA01 - JANELA FIXA, 1 FOLHA, TELA GALVANIZADA, 125 x 80 cm | m² | 1.04
DEF02 - JANELA FIXA, 1 FOLHA, TELA GALVANIZADA, 125 x 80 cm | m² | 1.04
EP02 - JANELA REIKI, VIDRO E ALUMÍNIO, 190/65 x 120 cm | m² | 2.25
EP03 - JANELA REIKI, VIDRO E ALUMÍNIO, 370 x 120 cm | m² | 8.86
GC06 - GUARDA-CORPO, VIDRO, 121 cm | m | 2.5
GC07 - GUARDA-CORPO, VIDRO, 121 cm | m | 7.4
J1 - JANELA FIXA, 1 FOLHA, VIDRO, 60 x 60 cm | m² | 0.36
J2 - JANELA MAXIM-AIR, 1 FOLHA, ALUMÍNIO E VIDRO, 70 x 80 cm | m² | 1.18
J3 - JANELA MAXIM-AIR, 1 FOLHA, ALUMÍNIO E VIDRO, 80 x 80 cm | m² | 4.03
J4 - JANELA DE CORRER, 2 FOLHAS, ALUMÍNIO E VIDRO, 180 x 120 cm | m² | 11.09
T01 - ABERTURA PARA CHURRASQUEIRA, ALUMÍNIO, 70 x 60 cm | m² | 0.05
T02 - JANELA DE ABRIR, 1 FOLHA, ALUMÍNIO VENEZIANA, 70 x 60 cm | m² | 0.89
T03 - ABERTURA PARA CHURRASQUEIRA, ALUMÍNIO, 60 x 60 cm | m² | 0.02
T04 - JANELA DE ABRIR, 1 FOLHA, ALUMÍNIO VENEZIANA, 60 x 60 cm | m² | 0.38
Esquadrias de madeira
CORRIMÃO ESCADA_PAREDE - MADEIRA | m | 14.53
P1 - PORTA DE ABRIR, 1 FOLHA, MADEIRA, 70 x 210 cm | un | 8
P2 - PORTA DE ABRIR, 1 FOLHA, MADEIRA, 80 x 210 cm | un | 6
P5 - PORTA PIVOTANTE, 1 FOLHA, MADEIRA, 90 x 210 cm | un | 3
Esquadrias metálicas
P6 - PORTA DE ABRIR, 1 FOLHA, CORTA FOGO, 90 x 210 cm | un | 1
P7 - PORTA DE ABRIR, 1 FOLHA, CORTA FOGO, 90 x 210 cm | un | 1
PE - PORTA ELEVADOR, 120 x 210 cm | un | 2
Chapisco externo
.CHAPISCO ARGAMASSADO EXTERNO | m² | 89.87
.CHAPISCO ARGAMASSADO PARA ESTRUTURA EXTERNO | m² | 82.74
Reboco externo
.REBOCO ARGAMASSADO EXTERNO | m² | 172.6
Pintura e textura em fachada
REVESTIMENTO EXTERNO - TEXTURA GRAFIATO PARA FACHADA, ELEFANTE | m² | 77.59
REVESTIMENTO EXTERNO - TEXTURA GRAFIATO PARA FACHADA, NANQUIM | m² | 8.05
REVESTIMENTO EXTERNO - TEXTURA GRAFIATO PARA FACHADA,PATATIVA | m² | 5.14
REVESTIMENTO EXTERNO - TEXTURA GRAFITO PARA FACHADA, ELEFANTE | m² | 81.82
19_19° PAVTO
Alvenaria de vedação com blocos cerâmicos
BLOCO CERAMICO, 09 cm | m² | 2.63
BLOCO CERAMICO, 11,5 cm | m² | 195.56
BLOCO CERAMICO, 14 cm | m² | 81.11
Alvenaria de vedação com bocos de concreto
BLOCO CONCRETO, 14 cm | m² | 29.04
Alvenaria de vedação com bocos acf
BLOCO ANTI-CHAMAS, 12,5 cm | m² | 85
Serviços complementares para alvenaria
ENCUNHAMENTO | m | 172.6
TELA SOLDADA | m² | 196.67
Verga e contraverga | m | 98
Regularização e proteção mecânica
REGULARIZAÇAO | m² | 43.76
Impermeabilizaçao e tratamentos
IMPERMEABILIZAÇAO EM AREA DE SERVIÇO | m² | 12.1
IMPERMEABILIZAÇAO EM AREA DE SERVIÇO // | m² | 6.98
IMPERMEABILIZAÇAO EM AREAS TECNICAS | m² | 3.31
IMPERMEABILIZAÇAO EM AREAS TECNICAS // | m² | 6.44
IMPERMEABILIZAÇAO EM BANHEIRO | m² | 36.83
IMPERMEABILIZAÇAO EM BANHEIRO // | m² | 17.95
IMPERMEABILIZAÇAO EM BOX DE BANHEIRO | m² | 22.97
IMPERMEABILIZAÇAO EM BOX DE BANHEIRO // | m² | 5.43
IMPERMEABILIZAÇAO EM COZINHA | m² | 10.6
IMPERMEABILIZAÇAO EM COZINHA // | m² | 6.95
IMPERMEABILIZAÇAO EM ESQUADRIAS | m² | 9.51
IMPERMEABILIZAÇAO EM ESQUADRIAS // | m² | 2.99
Contrapiso
REVESTIMENTO - CONTRA PISO, 8 cm // | m² | 197.77
REVESTIMENTO - CONTRA PISO, REGULARIZAÇÃO 2 cm | m² | 7.88
REVESTIMENTO - PINTURA RESINA, ESCADA/ANTECAMERA // REVESTIMENTO - CONTRA PISO, REGULARIZAÇÃO 2 cm | m² | 2.82
Regularização
REVESTIMENTO - REGULARIZAÇAO, 3 cm // | m² | 5.27
Chapisco Interno
.CHAPISCO ARGAMASSADO INTERNO | m² | 546.5
.CHAPISCO ARGAMASSADO PARA ESTRUTURA INTERNO | m² | 153.68
Reboco Interno
.REBOCO ARGAMASSADO INTERNO | m² | 700.18
Estucamento
.ESTUCAMENTO | m² | 45.24
Revestimento interno argamassado em teto
ESTUCAMENTO EM TETO COM PINTURA | m² | 37.35
Acabamento de gesso em teto
FORRO DE GESSO MINERAL | m² | 187.88
Acabamentos cerâmicos em piso
REVESTIMENTO - PORCELANATO, AREA PRIVATIVA INTERNA // | m² | 93.11
REVESTIMENTO - PORCELANATO, BANHEIRO // | m² | 23.38
REVESTIMENTO - PORCELANATO, HALL INTERNO // | m² | 8.48
Acabamentos especiais em piso
REVESTIMENTO - VINILICO, AREA PRIVATIVA // | m² | 63.69
Rodapes
RODAPE EM POLIESTIRENO, 10 cm | m | 158.85
Soleira
REVESTIMENTO - SOLEIRA, PEDRA NATURAL // | m² | 0.85
Peitoris
REVESTIMENTO - PEITORIL, PEDRA NATURAL // | m² | 3.2
Acabamentos cerâmicos
REVESTIMENTO INTERNO, PAREDE - CERAMICA, A. PRIVATIVA | m² | 58.23
REVESTIMENTO INTERNO, PAREDE - CERAMICA, BANHEIRO | m² | 108
Sistema de pintura em piso
REVESTIMENTO - PINTURA RESINA, A. TECNICA // | m² | 6.72
REVESTIMENTO - PINTURA RESINA, ESCADA/ANTECAMERA | m² | 7.88
REVESTIMENTO - PINTURA RESINA, ESCADA/ANTECAMERA // | m² | 17.21
Sistemas de pintura em parede
REVESTIMENTO INTERNO, PAREDE - PINTURA, A. COMUM | m² | 31.33
REVESTIMENTO INTERNO, PAREDE - PINTURA, A. PRIVATIVA | m² | 420.78
REVESTIMENTO INTERNO, PAREDE - PINTURA, BANHEIRO | m² | 2.93
REVESTIMENTO INTERNO, PAREDE - PINTURA, ESCADA/ANTECAMERA | m² | 78.91
Sistemas de pintura em teto
PINTURA EM TETO | m² | 225.23
Contramarco
Contramarco | m | 108.4
Esquadrias de alumínio
DEA01 - JANELA FIXA, 1 FOLHA, TELA GALVANIZADA, 125 x 80 cm | m² | 1.04
DEF02 - JANELA FIXA, 1 FOLHA, TELA GALVANIZADA, 125 x 80 cm | m² | 1.04
EP02 - JANELA REIKI, VIDRO E ALUMÍNIO, 190/65 x 120 cm | m² | 2.25
EP03 - JANELA REIKI, VIDRO E ALUMÍNIO, 370 x 120 cm | m² | 8.86
GC06 - GUARDA-CORPO, VIDRO, 121 cm | m | 2.5
GC07 - GUARDA-CORPO, VIDRO, 121 cm | m | 7.4
J1 - JANELA FIXA, 1 FOLHA, VIDRO, 60 x 60 cm | m² | 0.36
J2 - JANELA MAXIM-AIR, 1 FOLHA, ALUMÍNIO E VIDRO, 70 x 80 cm | m² | 1.18
J3 - JANELA MAXIM-AIR, 1 FOLHA, ALUMÍNIO E VIDRO, 80 x 80 cm | m² | 4.03
J4 - JANELA DE CORRER, 2 FOLHAS, ALUMÍNIO E VIDRO, 180 x 120 cm | m² | 11.09
T01 - ABERTURA PARA CHURRASQUEIRA, ALUMÍNIO, 70 x 60 cm | m² | 0.05
T02 - JANELA DE ABRIR, 1 FOLHA, ALUMÍNIO VENEZIANA, 70 x 60 cm | m² | 0.89
T03 - ABERTURA PARA CHURRASQUEIRA, ALUMÍNIO, 60 x 60 cm | m² | 0.02
T04 - JANELA DE ABRIR, 1 FOLHA, ALUMÍNIO VENEZIANA, 60 x 60 cm | m² | 0.38
Esquadrias de madeira
CORRIMÃO ESCADA_PAREDE - MADEIRA | m | 14.53
P1 - PORTA DE ABRIR, 1 FOLHA, MADEIRA, 70 x 210 cm | un | 8
P2 - PORTA DE ABRIR, 1 FOLHA, MADEIRA, 80 x 210 cm | un | 6
P5 - PORTA PIVOTANTE, 1 FOLHA, MADEIRA, 90 x 210 cm | un | 3
Esquadrias metálicas
P6 - PORTA DE ABRIR, 1 FOLHA, CORTA FOGO, 90 x 210 cm | un | 1
P7 - PORTA DE ABRIR, 1 FOLHA, CORTA FOGO, 90 x 210 cm | un | 1
PE - PORTA ELEVADOR, 120 x 210 cm | un | 2
Chapisco externo
.CHAPISCO ARGAMASSADO EXTERNO | m² | 87.85
.CHAPISCO ARGAMASSADO PARA ESTRUTURA EXTERNO | m² | 82.74
Reboco externo
.REBOCO ARGAMASSADO EXTERNO | m² | 170.59
Pintura e textura em fachada
REVESTIMENTO EXTERNO - TEXTURA GRAFIATO PARA FACHADA, ELEFANTE | m² | 77.59
REVESTIMENTO EXTERNO - TEXTURA GRAFIATO PARA FACHADA, NANQUIM | m² | 6.04
REVESTIMENTO EXTERNO - TEXTURA GRAFIATO PARA FACHADA,PATATIVA | m² | 5.14
REVESTIMENTO EXTERNO - TEXTURA GRAFITO PARA FACHADA, ELEFANTE | m² | 81.82
20_20° PAVTO
Alvenaria de vedação com blocos cerâmicos
BLOCO CERAMICO, 09 cm | m² | 2.63
BLOCO CERAMICO, 11,5 cm | m² | 195.56
BLOCO CERAMICO, 14 cm | m² | 81.11
Alvenaria de vedação com bocos de concreto
BLOCO CONCRETO, 14 cm | m² | 29.04
Alvenaria de vedação com bocos acf
BLOCO ANTI-CHAMAS, 12,5 cm | m² | 85
Serviços complementares para alvenaria
ENCUNHAMENTO | m | 172.6
TELA SOLDADA | m² | 196.67
Verga e contraverga | m | 98
Regularização e proteção mecânica
REGULARIZAÇAO | m² | 43.76
Impermeabilizaçao e tratamentos
IMPERMEABILIZAÇAO EM AREA DE SERVIÇO | m² | 12.1
IMPERMEABILIZAÇAO EM AREA DE SERVIÇO // | m² | 6.98
IMPERMEABILIZAÇAO EM AREAS TECNICAS | m² | 3.31
IMPERMEABILIZAÇAO EM AREAS TECNICAS // | m² | 6.44
IMPERMEABILIZAÇAO EM BANHEIRO | m² | 36.83
IMPERMEABILIZAÇAO EM BANHEIRO // | m² | 17.95
IMPERMEABILIZAÇAO EM BOX DE BANHEIRO | m² | 22.97
IMPERMEABILIZAÇAO EM BOX DE BANHEIRO // | m² | 5.43
IMPERMEABILIZAÇAO EM COZINHA | m² | 10.6
IMPERMEABILIZAÇAO EM COZINHA // | m² | 6.95
IMPERMEABILIZAÇAO EM ESQUADRIAS | m² | 9.51
IMPERMEABILIZAÇAO EM ESQUADRIAS // | m² | 2.99
Contrapiso
REVESTIMENTO - CONTRA PISO, 8 cm // | m² | 197.77
REVESTIMENTO - CONTRA PISO, REGULARIZAÇÃO 2 cm | m² | 7.88
REVESTIMENTO - PINTURA RESINA, ESCADA/ANTECAMERA // REVESTIMENTO - CONTRA PISO, REGULARIZAÇÃO 2 cm | m² | 2.82
Regularização
REVESTIMENTO - REGULARIZAÇAO, 3 cm // | m² | 5.27
Chapisco Interno
.CHAPISCO ARGAMASSADO INTERNO | m² | 546.5
.CHAPISCO ARGAMASSADO PARA ESTRUTURA INTERNO | m² | 153.68
Reboco Interno
.REBOCO ARGAMASSADO INTERNO | m² | 700.18
Estucamento
.ESTUCAMENTO | m² | 45.24
Revestimento interno argamassado em teto
ESTUCAMENTO EM TETO COM PINTURA | m² | 37.35
Acabamento de gesso em teto
FORRO DE GESSO MINERAL | m² | 187.88
Acabamentos cerâmicos em piso
REVESTIMENTO - PORCELANATO, AREA PRIVATIVA INTERNA // | m² | 93.11
REVESTIMENTO - PORCELANATO, BANHEIRO // | m² | 23.38
REVESTIMENTO - PORCELANATO, HALL INTERNO // | m² | 8.48
Acabamentos especiais em piso
REVESTIMENTO - VINILICO, AREA PRIVATIVA // | m² | 63.69
Rodapes
RODAPE EM POLIESTIRENO, 10 cm | m | 158.85
Soleira
REVESTIMENTO - SOLEIRA, PEDRA NATURAL // | m² | 0.85
Peitoris
REVESTIMENTO - PEITORIL, PEDRA NATURAL // | m² | 3.2
Acabamentos cerâmicos
REVESTIMENTO INTERNO, PAREDE - CERAMICA, A. PRIVATIVA | m² | 58.23
REVESTIMENTO INTERNO, PAREDE - CERAMICA, BANHEIRO | m² | 108
Sistema de pintura em piso
REVESTIMENTO - PINTURA RESINA, A. TECNICA // | m² | 6.72
REVESTIMENTO - PINTURA RESINA, ESCADA/ANTECAMERA | m² | 7.88
REVESTIMENTO - PINTURA RESINA, ESCADA/ANTECAMERA // | m² | 17.21
Sistemas de pintura em parede
REVESTIMENTO INTERNO, PAREDE - PINTURA, A. COMUM | m² | 31.33
REVESTIMENTO INTERNO, PAREDE - PINTURA, A. PRIVATIVA | m² | 420.78
REVESTIMENTO INTERNO, PAREDE - PINTURA, BANHEIRO | m² | 2.93
REVESTIMENTO INTERNO, PAREDE - PINTURA, ESCADA/ANTECAMERA | m² | 78.91
Sistemas de pintura em teto
PINTURA EM TETO | m² | 225.23
Contramarco
Contramarco | m | 108.4
Esquadrias de alumínio
DEA01 - JANELA FIXA, 1 FOLHA, TELA GALVANIZADA, 125 x 80 cm | m² | 1.04
DEF02 - JANELA FIXA, 1 FOLHA, TELA GALVANIZADA, 125 x 80 cm | m² | 1.04
EP02 - JANELA REIKI, VIDRO E ALUMÍNIO, 190/65 x 120 cm | m² | 2.25
EP03 - JANELA REIKI, VIDRO E ALUMÍNIO, 370 x 120 cm | m² | 8.86
GC06 - GUARDA-CORPO, VIDRO, 121 cm | m | 2.5
GC07 - GUARDA-CORPO, VIDRO, 121 cm | m | 7.4
J1 - JANELA FIXA, 1 FOLHA, VIDRO, 60 x 60 cm | m² | 0.36
J2 - JANELA MAXIM-AIR, 1 FOLHA, ALUMÍNIO E VIDRO, 70 x 80 cm | m² | 1.18
J3 - JANELA MAXIM-AIR, 1 FOLHA, ALUMÍNIO E VIDRO, 80 x 80 cm | m² | 4.03
J4 - JANELA DE CORRER, 2 FOLHAS, ALUMÍNIO E VIDRO, 180 x 120 cm | m² | 11.09
T01 - ABERTURA PARA CHURRASQUEIRA, ALUMÍNIO, 70 x 60 cm | m² | 0.05
T02 - JANELA DE ABRIR, 1 FOLHA, ALUMÍNIO VENEZIANA, 70 x 60 cm | m² | 0.89
T03 - ABERTURA PARA CHURRASQUEIRA, ALUMÍNIO, 60 x 60 cm | m² | 0.02
T04 - JANELA DE ABRIR, 1 FOLHA, ALUMÍNIO VENEZIANA, 60 x 60 cm | m² | 0.38
Esquadrias de madeira
CORRIMÃO ESCADA_PAREDE - MADEIRA | m | 14.53
P1 - PORTA DE ABRIR, 1 FOLHA, MADEIRA, 70 x 210 cm | un | 8
P2 - PORTA DE ABRIR, 1 FOLHA, MADEIRA, 80 x 210 cm | un | 6
P5 - PORTA PIVOTANTE, 1 FOLHA, MADEIRA, 90 x 210 cm | un | 3
Esquadrias metálicas
P6 - PORTA DE ABRIR, 1 FOLHA, CORTA FOGO, 90 x 210 cm | un | 1
P7 - PORTA DE ABRIR, 1 FOLHA, CORTA FOGO, 90 x 210 cm | un | 1
PE - PORTA ELEVADOR, 120 x 210 cm | un | 2
Chapisco externo
.CHAPISCO ARGAMASSADO EXTERNO | m² | 87.85
.CHAPISCO ARGAMASSADO PARA ESTRUTURA EXTERNO | m² | 82.74
Reboco externo
.REBOCO ARGAMASSADO EXTERNO | m² | 170.59
Pintura e textura em fachada
REVESTIMENTO EXTERNO - TEXTURA GRAFIATO PARA FACHADA, ELEFANTE | m² | 77.59
REVESTIMENTO EXTERNO - TEXTURA GRAFIATO PARA FACHADA, NANQUIM | m² | 6.04
REVESTIMENTO EXTERNO - TEXTURA GRAFIATO PARA FACHADA,PATATIVA | m² | 5.14
REVESTIMENTO EXTERNO - TEXTURA GRAFITO PARA FACHADA, ELEFANTE | m² | 81.82
21_21° PAVTO
Alvenaria de vedação com blocos cerâmicos
BLOCO CERAMICO, 09 cm | m² | 2.63
BLOCO CERAMICO, 11,5 cm | m² | 195.56
BLOCO CERAMICO, 14 cm | m² | 81.11
Alvenaria de vedação com bocos de concreto
BLOCO CONCRETO, 14 cm | m² | 29.04
Alvenaria de vedação com bocos acf
BLOCO ANTI-CHAMAS, 12,5 cm | m² | 85
Serviços complementares para alvenaria
ENCUNHAMENTO | m | 172.6
TELA SOLDADA | m² | 196.67
Verga e contraverga | m | 98
Regularização e proteção mecânica
REGULARIZAÇAO | m² | 43.76
Impermeabilizaçao e tratamentos
IMPERMEABILIZAÇAO EM AREA DE SERVIÇO | m² | 12.1
IMPERMEABILIZAÇAO EM AREA DE SERVIÇO // | m² | 6.98
IMPERMEABILIZAÇAO EM AREAS TECNICAS | m² | 3.31
IMPERMEABILIZAÇAO EM AREAS TECNICAS // | m² | 6.44
IMPERMEABILIZAÇAO EM BANHEIRO | m² | 36.83
IMPERMEABILIZAÇAO EM BANHEIRO // | m² | 17.95
IMPERMEABILIZAÇAO EM BOX DE BANHEIRO | m² | 22.97
IMPERMEABILIZAÇAO EM BOX DE BANHEIRO // | m² | 5.43
IMPERMEABILIZAÇAO EM COZINHA | m² | 10.6
IMPERMEABILIZAÇAO EM COZINHA // | m² | 6.95
IMPERMEABILIZAÇAO EM ESQUADRIAS | m² | 9.51
IMPERMEABILIZAÇAO EM ESQUADRIAS // | m² | 2.99
Contrapiso
REVESTIMENTO - CONTRA PISO, 8 cm // | m² | 197.77
REVESTIMENTO - CONTRA PISO, REGULARIZAÇÃO 2 cm | m² | 7.88
REVESTIMENTO - PINTURA RESINA, ESCADA/ANTECAMERA // REVESTIMENTO - CONTRA PISO, REGULARIZAÇÃO 2 cm | m² | 2.82
Regularização
REVESTIMENTO - REGULARIZAÇAO, 3 cm // | m² | 5.27
Chapisco Interno
.CHAPISCO ARGAMASSADO INTERNO | m² | 546.5
.CHAPISCO ARGAMASSADO PARA ESTRUTURA INTERNO | m² | 153.68
Reboco Interno
.REBOCO ARGAMASSADO INTERNO | m² | 700.18
Estucamento
.ESTUCAMENTO | m² | 45.24
Revestimento interno argamassado em teto
ESTUCAMENTO EM TETO COM PINTURA | m² | 37.35
Acabamento de gesso em teto
FORRO DE GESSO MINERAL | m² | 187.88
Acabamentos cerâmicos em piso
REVESTIMENTO - PORCELANATO, AREA PRIVATIVA INTERNA // | m² | 93.11
REVESTIMENTO - PORCELANATO, BANHEIRO // | m² | 23.38
REVESTIMENTO - PORCELANATO, HALL INTERNO // | m² | 8.48
Acabamentos especiais em piso
REVESTIMENTO - VINILICO, AREA PRIVATIVA // | m² | 63.69
Rodapes
RODAPE EM POLIESTIRENO, 10 cm | m | 158.85
Soleira
REVESTIMENTO - SOLEIRA, PEDRA NATURAL // | m² | 0.85
Peitoris
REVESTIMENTO - PEITORIL, PEDRA NATURAL // | m² | 3.2
Acabamentos cerâmicos
REVESTIMENTO INTERNO, PAREDE - CERAMICA, A. PRIVATIVA | m² | 58.23
REVESTIMENTO INTERNO, PAREDE - CERAMICA, BANHEIRO | m² | 108
Sistema de pintura em piso
REVESTIMENTO - PINTURA RESINA, A. TECNICA // | m² | 6.72
REVESTIMENTO - PINTURA RESINA, ESCADA/ANTECAMERA | m² | 7.88
REVESTIMENTO - PINTURA RESINA, ESCADA/ANTECAMERA // | m² | 17.21
Sistemas de pintura em parede
REVESTIMENTO INTERNO, PAREDE - PINTURA, A. COMUM | m² | 31.33
REVESTIMENTO INTERNO, PAREDE - PINTURA, A. PRIVATIVA | m² | 420.78
REVESTIMENTO INTERNO, PAREDE - PINTURA, BANHEIRO | m² | 2.93
REVESTIMENTO INTERNO, PAREDE - PINTURA, ESCADA/ANTECAMERA | m² | 78.91
Sistemas de pintura em teto
PINTURA EM TETO | m² | 225.23
Contramarco
Contramarco | m | 108.4
Esquadrias de alumínio
DEA01 - JANELA FIXA, 1 FOLHA, TELA GALVANIZADA, 125 x 80 cm | m² | 1.04
DEF02 - JANELA FIXA, 1 FOLHA, TELA GALVANIZADA, 125 x 80 cm | m² | 1.04
EP02 - JANELA REIKI, VIDRO E ALUMÍNIO, 190/65 x 120 cm | m² | 2.25
EP03 - JANELA REIKI, VIDRO E ALUMÍNIO, 370 x 120 cm | m² | 8.86
GC06 - GUARDA-CORPO, VIDRO, 121 cm | m | 2.5
GC07 - GUARDA-CORPO, VIDRO, 121 cm | m | 7.4
J1 - JANELA FIXA, 1 FOLHA, VIDRO, 60 x 60 cm | m² | 0.36
J2 - JANELA MAXIM-AIR, 1 FOLHA, ALUMÍNIO E VIDRO, 70 x 80 cm | m² | 1.18
J3 - JANELA MAXIM-AIR, 1 FOLHA, ALUMÍNIO E VIDRO, 80 x 80 cm | m² | 4.03
J4 - JANELA DE CORRER, 2 FOLHAS, ALUMÍNIO E VIDRO, 180 x 120 cm | m² | 11.09
T01 - ABERTURA PARA CHURRASQUEIRA, ALUMÍNIO, 70 x 60 cm | m² | 0.05
T02 - JANELA DE ABRIR, 1 FOLHA, ALUMÍNIO VENEZIANA, 70 x 60 cm | m² | 0.89
T03 - ABERTURA PARA CHURRASQUEIRA, ALUMÍNIO, 60 x 60 cm | m² | 0.02
T04 - JANELA DE ABRIR, 1 FOLHA, ALUMÍNIO VENEZIANA, 60 x 60 cm | m² | 0.38
Esquadrias de madeira
CORRIMÃO ESCADA_PAREDE - MADEIRA | m | 14.53
P1 - PORTA DE ABRIR, 1 FOLHA, MADEIRA, 70 x 210 cm | un | 8
P2 - PORTA DE ABRIR, 1 FOLHA, MADEIRA, 80 x 210 cm | un | 6
P5 - PORTA PIVOTANTE, 1 FOLHA, MADEIRA, 90 x 210 cm | un | 3
Esquadrias metálicas
P6 - PORTA DE ABRIR, 1 FOLHA, CORTA FOGO, 90 x 210 cm | un | 1
P7 - PORTA DE ABRIR, 1 FOLHA, CORTA FOGO, 90 x 210 cm | un | 1
PE - PORTA ELEVADOR, 120 x 210 cm | un | 2
Chapisco externo
.CHAPISCO ARGAMASSADO EXTERNO | m² | 87.85
.CHAPISCO ARGAMASSADO PARA ESTRUTURA EXTERNO | m² | 82.74
Reboco externo
.REBOCO ARGAMASSADO EXTERNO | m² | 170.59
Pintura e textura em fachada
REVESTIMENTO EXTERNO - TEXTURA GRAFIATO PARA FACHADA, ELEFANTE | m² | 77.59
REVESTIMENTO EXTERNO - TEXTURA GRAFIATO PARA FACHADA, NANQUIM | m² | 6.04
REVESTIMENTO EXTERNO - TEXTURA GRAFIATO PARA FACHADA,PATATIVA | m² | 5.14
REVESTIMENTO EXTERNO - TEXTURA GRAFITO PARA FACHADA, ELEFANTE | m² | 81.82
22_22° PAVTO
Alvenaria de vedação com blocos cerâmicos
BLOCO CERAMICO, 09 cm | m² | 2.63
BLOCO CERAMICO, 11,5 cm | m² | 195.56
BLOCO CERAMICO, 14 cm | m² | 81.11
Alvenaria de vedação com bocos de concreto
BLOCO CONCRETO, 14 cm | m² | 29.04
Alvenaria de vedação com bocos acf
BLOCO ANTI-CHAMAS, 12,5 cm | m² | 85
Serviços complementares para alvenaria
ENCUNHAMENTO | m | 172.6
TELA SOLDADA | m² | 196.67
Verga e contraverga | m | 98
Regularização e proteção mecânica
REGULARIZAÇAO | m² | 43.76
Impermeabilizaçao e tratamentos
IMPERMEABILIZAÇAO EM AREA DE SERVIÇO | m² | 12.1
IMPERMEABILIZAÇAO EM AREA DE SERVIÇO // | m² | 6.98
IMPERMEABILIZAÇAO EM AREAS TECNICAS | m² | 3.31
IMPERMEABILIZAÇAO EM AREAS TECNICAS // | m² | 6.44
IMPERMEABILIZAÇAO EM BANHEIRO | m² | 36.83
IMPERMEABILIZAÇAO EM BANHEIRO // | m² | 17.95
IMPERMEABILIZAÇAO EM BOX DE BANHEIRO | m² | 22.97
IMPERMEABILIZAÇAO EM BOX DE BANHEIRO // | m² | 5.43
IMPERMEABILIZAÇAO EM COZINHA | m² | 10.6
IMPERMEABILIZAÇAO EM COZINHA // | m² | 6.95
IMPERMEABILIZAÇAO EM ESQUADRIAS | m² | 9.51
IMPERMEABILIZAÇAO EM ESQUADRIAS // | m² | 2.99
Contrapiso
REVESTIMENTO - CONTRA PISO, 8 cm // | m² | 197.77
REVESTIMENTO - CONTRA PISO, REGULARIZAÇÃO 2 cm | m² | 7.88
REVESTIMENTO - PINTURA RESINA, ESCADA/ANTECAMERA // REVESTIMENTO - CONTRA PISO, REGULARIZAÇÃO 2 cm | m² | 2.82
Regularização
REVESTIMENTO - REGULARIZAÇAO, 3 cm // | m² | 5.27
Chapisco Interno
.CHAPISCO ARGAMASSADO INTERNO | m² | 546.5
.CHAPISCO ARGAMASSADO PARA ESTRUTURA INTERNO | m² | 153.68
Reboco Interno
.REBOCO ARGAMASSADO INTERNO | m² | 700.18
Estucamento
.ESTUCAMENTO | m² | 45.24
Revestimento interno argamassado em teto
ESTUCAMENTO EM TETO COM PINTURA | m² | 37.35
Acabamento de gesso em teto
FORRO DE GESSO MINERAL | m² | 187.88
Acabamentos cerâmicos em piso
REVESTIMENTO - PORCELANATO, AREA PRIVATIVA INTERNA // | m² | 93.11
REVESTIMENTO - PORCELANATO, BANHEIRO // | m² | 23.38
REVESTIMENTO - PORCELANATO, HALL INTERNO // | m² | 8.48
Acabamentos especiais em piso
REVESTIMENTO - VINILICO, AREA PRIVATIVA // | m² | 63.69
Rodapes
RODAPE EM POLIESTIRENO, 10 cm | m | 158.85
Soleira
REVESTIMENTO - SOLEIRA, PEDRA NATURAL // | m² | 0.85
Peitoris
REVESTIMENTO - PEITORIL, PEDRA NATURAL // | m² | 3.2
Acabamentos cerâmicos
REVESTIMENTO INTERNO, PAREDE - CERAMICA, A. PRIVATIVA | m² | 58.23
REVESTIMENTO INTERNO, PAREDE - CERAMICA, BANHEIRO | m² | 108
Sistema de pintura em piso
REVESTIMENTO - PINTURA RESINA, A. TECNICA // | m² | 6.72
REVESTIMENTO - PINTURA RESINA, ESCADA/ANTECAMERA | m² | 7.88
REVESTIMENTO - PINTURA RESINA, ESCADA/ANTECAMERA // | m² | 17.21
Sistemas de pintura em parede
REVESTIMENTO INTERNO, PAREDE - PINTURA, A. COMUM | m² | 31.33
REVESTIMENTO INTERNO, PAREDE - PINTURA, A. PRIVATIVA | m² | 420.78
REVESTIMENTO INTERNO, PAREDE - PINTURA, BANHEIRO | m² | 2.93
REVESTIMENTO INTERNO, PAREDE - PINTURA, ESCADA/ANTECAMERA | m² | 78.91
Sistemas de pintura em teto
PINTURA EM TETO | m² | 225.23
Contramarco
Contramarco | m | 108.4
Esquadrias de alumínio
DEA01 - JANELA FIXA, 1 FOLHA, TELA GALVANIZADA, 125 x 80 cm | m² | 1.04
DEF02 - JANELA FIXA, 1 FOLHA, TELA GALVANIZADA, 125 x 80 cm | m² | 1.04
EP02 - JANELA REIKI, VIDRO E ALUMÍNIO, 190/65 x 120 cm | m² | 2.25
EP03 - JANELA REIKI, VIDRO E ALUMÍNIO, 370 x 120 cm | m² | 8.86
GC06 - GUARDA-CORPO, VIDRO, 121 cm | m | 2.5
GC07 - GUARDA-CORPO, VIDRO, 121 cm | m | 7.4
J1 - JANELA FIXA, 1 FOLHA, VIDRO, 60 x 60 cm | m² | 0.36
J2 - JANELA MAXIM-AIR, 1 FOLHA, ALUMÍNIO E VIDRO, 70 x 80 cm | m² | 1.18
J3 - JANELA MAXIM-AIR, 1 FOLHA, ALUMÍNIO E VIDRO, 80 x 80 cm | m² | 4.03
J4 - JANELA DE CORRER, 2 FOLHAS, ALUMÍNIO E VIDRO, 180 x 120 cm | m² | 11.09
T01 - ABERTURA PARA CHURRASQUEIRA, ALUMÍNIO, 70 x 60 cm | m² | 0.05
T02 - JANELA DE ABRIR, 1 FOLHA, ALUMÍNIO VENEZIANA, 70 x 60 cm | m² | 0.89
T03 - ABERTURA PARA CHURRASQUEIRA, ALUMÍNIO, 60 x 60 cm | m² | 0.02
T04 - JANELA DE ABRIR, 1 FOLHA, ALUMÍNIO VENEZIANA, 60 x 60 cm | m² | 0.38
Esquadrias de madeira
CORRIMÃO ESCADA_PAREDE - MADEIRA | m | 14.53
P1 - PORTA DE ABRIR, 1 FOLHA, MADEIRA, 70 x 210 cm | un | 8
P2 - PORTA DE ABRIR, 1 FOLHA, MADEIRA, 80 x 210 cm | un | 6
P5 - PORTA PIVOTANTE, 1 FOLHA, MADEIRA, 90 x 210 cm | un | 3
Esquadrias metálicas
P6 - PORTA DE ABRIR, 1 FOLHA, CORTA FOGO, 90 x 210 cm | un | 1
P7 - PORTA DE ABRIR, 1 FOLHA, CORTA FOGO, 90 x 210 cm | un | 1
PE - PORTA ELEVADOR, 120 x 210 cm | un | 2
Chapisco externo
.CHAPISCO ARGAMASSADO EXTERNO | m² | 87.85
.CHAPISCO ARGAMASSADO PARA ESTRUTURA EXTERNO | m² | 82.74
Reboco externo
.REBOCO ARGAMASSADO EXTERNO | m² | 170.59
Pintura e textura em fachada
REVESTIMENTO EXTERNO - TEXTURA GRAFIATO PARA FACHADA, ELEFANTE | m² | 77.59
REVESTIMENTO EXTERNO - TEXTURA GRAFIATO PARA FACHADA, NANQUIM | m² | 6.04
REVESTIMENTO EXTERNO - TEXTURA GRAFIATO PARA FACHADA,PATATIVA | m² | 5.14
REVESTIMENTO EXTERNO - TEXTURA GRAFITO PARA FACHADA, ELEFANTE | m² | 81.82
23_23° PAVTO
Alvenaria de vedação com blocos cerâmicos
BLOCO CERAMICO, 09 cm | m² | 3.54
BLOCO CERAMICO, 11,5 cm | m² | 195.56
BLOCO CERAMICO, 14 cm | m² | 81.11
Alvenaria de vedação com bocos de concreto
BLOCO CONCRETO, 14 cm | m² | 29.04
Alvenaria de vedação com bocos acf
BLOCO ANTI-CHAMAS, 12,5 cm | m² | 85
Serviços complementares para alvenaria
ENCUNHAMENTO | m | 172.95
TELA SOLDADA | m² | 197.13
Verga e contraverga | m | 98
Regularização e proteção mecânica
REGULARIZAÇAO | m² | 43.76
Impermeabilizaçao e tratamentos
IMPERMEABILIZAÇAO EM AREA DE SERVIÇO | m² | 12.1
IMPERMEABILIZAÇAO EM AREA DE SERVIÇO // | m² | 6.98
IMPERMEABILIZAÇAO EM AREAS TECNICAS | m² | 3.31
IMPERMEABILIZAÇAO EM AREAS TECNICAS // | m² | 6.44
IMPERMEABILIZAÇAO EM BANHEIRO | m² | 36.83
IMPERMEABILIZAÇAO EM BANHEIRO // | m² | 17.95
IMPERMEABILIZAÇAO EM BOX DE BANHEIRO | m² | 22.97
IMPERMEABILIZAÇAO EM BOX DE BANHEIRO // | m² | 5.43
IMPERMEABILIZAÇAO EM COZINHA | m² | 10.6
IMPERMEABILIZAÇAO EM COZINHA // | m² | 6.95
IMPERMEABILIZAÇAO EM ESQUADRIAS | m² | 9.51
IMPERMEABILIZAÇAO EM ESQUADRIAS // | m² | 2.99
Contrapiso
REVESTIMENTO - CONTRA PISO, 8 cm // | m² | 197.77
REVESTIMENTO - CONTRA PISO, REGULARIZAÇÃO 2 cm | m² | 7.88
REVESTIMENTO - PINTURA RESINA, ESCADA/ANTECAMERA // REVESTIMENTO - CONTRA PISO, REGULARIZAÇÃO 2 cm | m² | 2.82
Regularização
REVESTIMENTO - REGULARIZAÇAO, 3 cm // | m² | 5.27
Chapisco Interno
.CHAPISCO ARGAMASSADO INTERNO | m² | 546.5
.CHAPISCO ARGAMASSADO PARA ESTRUTURA INTERNO | m² | 153.68
Reboco Interno
.REBOCO ARGAMASSADO INTERNO | m² | 700.18
Estucamento
.ESTUCAMENTO | m² | 45.24
Revestimento interno argamassado em teto
ESTUCAMENTO EM TETO COM PINTURA | m² | 37.35
Acabamento de gesso em teto
FORRO DE GESSO MINERAL | m² | 187.88
Acabamentos cerâmicos em piso
REVESTIMENTO - PORCELANATO, AREA PRIVATIVA INTERNA // | m² | 93.11
REVESTIMENTO - PORCELANATO, BANHEIRO // | m² | 23.38
REVESTIMENTO - PORCELANATO, HALL INTERNO // | m² | 8.48
Acabamentos especiais em piso
REVESTIMENTO - VINILICO, AREA PRIVATIVA // | m² | 63.69
Rodapes
RODAPE EM POLIESTIRENO, 10 cm | m | 158.85
Soleira
REVESTIMENTO - SOLEIRA, PEDRA NATURAL // | m² | 0.85
Peitoris
REVESTIMENTO - PEITORIL, PEDRA NATURAL // | m² | 3.2
Acabamentos cerâmicos
REVESTIMENTO INTERNO, PAREDE - CERAMICA, A. PRIVATIVA | m² | 58.23
REVESTIMENTO INTERNO, PAREDE - CERAMICA, BANHEIRO | m² | 108
Sistema de pintura em piso
REVESTIMENTO - PINTURA RESINA, A. TECNICA // | m² | 6.72
REVESTIMENTO - PINTURA RESINA, ESCADA/ANTECAMERA | m² | 7.88
REVESTIMENTO - PINTURA RESINA, ESCADA/ANTECAMERA // | m² | 17.21
Sistemas de pintura em parede
REVESTIMENTO INTERNO, PAREDE - PINTURA, A. COMUM | m² | 31.33
REVESTIMENTO INTERNO, PAREDE - PINTURA, A. PRIVATIVA | m² | 420.78
REVESTIMENTO INTERNO, PAREDE - PINTURA, BANHEIRO | m² | 2.93
REVESTIMENTO INTERNO, PAREDE - PINTURA, ESCADA/ANTECAMERA | m² | 78.91
Sistemas de pintura em teto
PINTURA EM TETO | m² | 225.23
Contramarco
Contramarco | m | 108.4
Esquadrias de alumínio
DEA01 - JANELA FIXA, 1 FOLHA, TELA GALVANIZADA, 125 x 80 cm | m² | 1.04
DEF02 - JANELA FIXA, 1 FOLHA, TELA GALVANIZADA, 125 x 80 cm | m² | 1.04
EP02 - JANELA REIKI, VIDRO E ALUMÍNIO, 190/65 x 120 cm | m² | 2.25
EP03 - JANELA REIKI, VIDRO E ALUMÍNIO, 370 x 120 cm | m² | 8.86
GC06 - GUARDA-CORPO, VIDRO, 121 cm | m | 2.5
GC07 - GUARDA-CORPO, VIDRO, 121 cm | m | 7.4
J1 - JANELA FIXA, 1 FOLHA, VIDRO, 60 x 60 cm | m² | 0.36
J2 - JANELA MAXIM-AIR, 1 FOLHA, ALUMÍNIO E VIDRO, 70 x 80 cm | m² | 1.18
J3 - JANELA MAXIM-AIR, 1 FOLHA, ALUMÍNIO E VIDRO, 80 x 80 cm | m² | 4.03
J4 - JANELA DE CORRER, 2 FOLHAS, ALUMÍNIO E VIDRO, 180 x 120 cm | m² | 11.09
T01 - ABERTURA PARA CHURRASQUEIRA, ALUMÍNIO, 70 x 60 cm | m² | 0.05
T02 - JANELA DE ABRIR, 1 FOLHA, ALUMÍNIO VENEZIANA, 70 x 60 cm | m² | 0.89
T03 - ABERTURA PARA CHURRASQUEIRA, ALUMÍNIO, 60 x 60 cm | m² | 0.02
T04 - JANELA DE ABRIR, 1 FOLHA, ALUMÍNIO VENEZIANA, 60 x 60 cm | m² | 0.38
Esquadrias de madeira
CORRIMÃO ESCADA_PAREDE - MADEIRA | m | 14.53
P1 - PORTA DE ABRIR, 1 FOLHA, MADEIRA, 70 x 210 cm | un | 8
P2 - PORTA DE ABRIR, 1 FOLHA, MADEIRA, 80 x 210 cm | un | 6
P5 - PORTA PIVOTANTE, 1 FOLHA, MADEIRA, 90 x 210 cm | un | 3
Esquadrias metálicas
P6 - PORTA DE ABRIR, 1 FOLHA, CORTA FOGO, 90 x 210 cm | un | 1
P7 - PORTA DE ABRIR, 1 FOLHA, CORTA FOGO, 90 x 210 cm | un | 1
PE - PORTA ELEVADOR, 120 x 210 cm | un | 2
Chapisco externo
.CHAPISCO ARGAMASSADO EXTERNO | m² | 89.87
.CHAPISCO ARGAMASSADO PARA ESTRUTURA EXTERNO | m² | 82.74
Reboco externo
.REBOCO ARGAMASSADO EXTERNO | m² | 172.6
Pintura e textura em fachada
REVESTIMENTO EXTERNO - TEXTURA GRAFIATO PARA FACHADA, ELEFANTE | m² | 77.59
REVESTIMENTO EXTERNO - TEXTURA GRAFIATO PARA FACHADA, NANQUIM | m² | 8.05
REVESTIMENTO EXTERNO - TEXTURA GRAFIATO PARA FACHADA,PATATIVA | m² | 5.14
REVESTIMENTO EXTERNO - TEXTURA GRAFITO PARA FACHADA, ELEFANTE | m² | 81.82
24_24° PAVTO
Alvenaria de vedação com blocos cerâmicos
BLOCO CERAMICO, 09 cm | m² | 2.63
BLOCO CERAMICO, 11,5 cm | m² | 195.56
BLOCO CERAMICO, 14 cm | m² | 81.11
Alvenaria de vedação com bocos de concreto
BLOCO CONCRETO, 14 cm | m² | 29.04
Alvenaria de vedação com bocos acf
BLOCO ANTI-CHAMAS, 12,5 cm | m² | 85
Serviços complementares para alvenaria
ENCUNHAMENTO | m | 172.6
TELA SOLDADA | m² | 196.67
Verga e contraverga | m | 98
Regularização e proteção mecânica
REGULARIZAÇAO | m² | 43.76
Impermeabilizaçao e tratamentos
IMPERMEABILIZAÇAO EM AREA DE SERVIÇO | m² | 12.1
IMPERMEABILIZAÇAO EM AREA DE SERVIÇO // | m² | 6.98
IMPERMEABILIZAÇAO EM AREAS TECNICAS | m² | 3.31
IMPERMEABILIZAÇAO EM AREAS TECNICAS // | m² | 6.44
IMPERMEABILIZAÇAO EM BANHEIRO | m² | 36.83
IMPERMEABILIZAÇAO EM BANHEIRO // | m² | 17.95
IMPERMEABILIZAÇAO EM BOX DE BANHEIRO | m² | 22.97
IMPERMEABILIZAÇAO EM BOX DE BANHEIRO // | m² | 5.43
IMPERMEABILIZAÇAO EM COZINHA | m² | 10.6
IMPERMEABILIZAÇAO EM COZINHA // | m² | 6.95
IMPERMEABILIZAÇAO EM ESQUADRIAS | m² | 9.51
IMPERMEABILIZAÇAO EM ESQUADRIAS // | m² | 2.99
Contrapiso
REVESTIMENTO - CONTRA PISO, 8 cm // | m² | 197.77
REVESTIMENTO - CONTRA PISO, REGULARIZAÇÃO 2 cm | m² | 7.88
REVESTIMENTO - PINTURA RESINA, ESCADA/ANTECAMERA // REVESTIMENTO - CONTRA PISO, REGULARIZAÇÃO 2 cm | m² | 2.82
Regularização
REVESTIMENTO - REGULARIZAÇAO, 3 cm // | m² | 5.27
Chapisco Interno
.CHAPISCO ARGAMASSADO INTERNO | m² | 546.5
.CHAPISCO ARGAMASSADO PARA ESTRUTURA INTERNO | m² | 153.68
Reboco Interno
.REBOCO ARGAMASSADO INTERNO | m² | 700.18
Estucamento
.ESTUCAMENTO | m² | 45.24
Revestimento interno argamassado em teto
ESTUCAMENTO EM TETO COM PINTURA | m² | 37.35
Acabamento de gesso em teto
FORRO DE GESSO MINERAL | m² | 187.88
Acabamentos cerâmicos em piso
REVESTIMENTO - PORCELANATO, AREA PRIVATIVA INTERNA // | m² | 93.11
REVESTIMENTO - PORCELANATO, BANHEIRO // | m² | 23.38
REVESTIMENTO - PORCELANATO, HALL INTERNO // | m² | 8.48
Acabamentos especiais em piso
REVESTIMENTO - VINILICO, AREA PRIVATIVA // | m² | 63.69
Rodapes
RODAPE EM POLIESTIRENO, 10 cm | m | 158.85
Soleira
REVESTIMENTO - SOLEIRA, PEDRA NATURAL // | m² | 0.85
Peitoris
REVESTIMENTO - PEITORIL, PEDRA NATURAL // | m² | 3.2
Acabamentos cerâmicos
REVESTIMENTO INTERNO, PAREDE - CERAMICA, A. PRIVATIVA | m² | 58.23
REVESTIMENTO INTERNO, PAREDE - CERAMICA, BANHEIRO | m² | 108
Sistema de pintura em piso
REVESTIMENTO - PINTURA RESINA, A. TECNICA // | m² | 6.72
REVESTIMENTO - PINTURA RESINA, ESCADA/ANTECAMERA | m² | 7.88
REVESTIMENTO - PINTURA RESINA, ESCADA/ANTECAMERA // | m² | 17.21
Sistemas de pintura em parede
REVESTIMENTO INTERNO, PAREDE - PINTURA, A. COMUM | m² | 31.33
REVESTIMENTO INTERNO, PAREDE - PINTURA, A. PRIVATIVA | m² | 420.78
REVESTIMENTO INTERNO, PAREDE - PINTURA, BANHEIRO | m² | 2.93
REVESTIMENTO INTERNO, PAREDE - PINTURA, ESCADA/ANTECAMERA | m² | 78.91
Sistemas de pintura em teto
PINTURA EM TETO | m² | 225.23
Contramarco
Contramarco | m | 108.4
Esquadrias de alumínio
DEA01 - JANELA FIXA, 1 FOLHA, TELA GALVANIZADA, 125 x 80 cm | m² | 1.04
DEF02 - JANELA FIXA, 1 FOLHA, TELA GALVANIZADA, 125 x 80 cm | m² | 1.04
EP02 - JANELA REIKI, VIDRO E ALUMÍNIO, 190/65 x 120 cm | m² | 2.25
EP03 - JANELA REIKI, VIDRO E ALUMÍNIO, 370 x 120 cm | m² | 8.86
GC06 - GUARDA-CORPO, VIDRO, 121 cm | m | 2.5
GC07 - GUARDA-CORPO, VIDRO, 121 cm | m | 7.4
J1 - JANELA FIXA, 1 FOLHA, VIDRO, 60 x 60 cm | m² | 0.36
J2 - JANELA MAXIM-AIR, 1 FOLHA, ALUMÍNIO E VIDRO, 70 x 80 cm | m² | 1.18
J3 - JANELA MAXIM-AIR, 1 FOLHA, ALUMÍNIO E VIDRO, 80 x 80 cm | m² | 4.03
J4 - JANELA DE CORRER, 2 FOLHAS, ALUMÍNIO E VIDRO, 180 x 120 cm | m² | 11.09
T01 - ABERTURA PARA CHURRASQUEIRA, ALUMÍNIO, 70 x 60 cm | m² | 0.05
T02 - JANELA DE ABRIR, 1 FOLHA, ALUMÍNIO VENEZIANA, 70 x 60 cm | m² | 0.89
T03 - ABERTURA PARA CHURRASQUEIRA, ALUMÍNIO, 60 x 60 cm | m² | 0.02
T04 - JANELA DE ABRIR, 1 FOLHA, ALUMÍNIO VENEZIANA, 60 x 60 cm | m² | 0.38
Esquadrias de madeira
CORRIMÃO ESCADA_PAREDE - MADEIRA | m | 14.53
P1 - PORTA DE ABRIR, 1 FOLHA, MADEIRA, 70 x 210 cm | un | 8
P2 - PORTA DE ABRIR, 1 FOLHA, MADEIRA, 80 x 210 cm | un | 6
P5 - PORTA PIVOTANTE, 1 FOLHA, MADEIRA, 90 x 210 cm | un | 3
Esquadrias metálicas
P6 - PORTA DE ABRIR, 1 FOLHA, CORTA FOGO, 90 x 210 cm | un | 1
P7 - PORTA DE ABRIR, 1 FOLHA, CORTA FOGO, 90 x 210 cm | un | 1
PE - PORTA ELEVADOR, 120 x 210 cm | un | 2
Chapisco externo
.CHAPISCO ARGAMASSADO EXTERNO | m² | 87.85
.CHAPISCO ARGAMASSADO PARA ESTRUTURA EXTERNO | m² | 82.74
Reboco externo
.REBOCO ARGAMASSADO EXTERNO | m² | 170.59
Pintura e textura em fachada
REVESTIMENTO EXTERNO - TEXTURA GRAFIATO PARA FACHADA, ELEFANTE | m² | 77.59
REVESTIMENTO EXTERNO - TEXTURA GRAFIATO PARA FACHADA, NANQUIM | m² | 6.04
REVESTIMENTO EXTERNO - TEXTURA GRAFIATO PARA FACHADA,PATATIVA | m² | 5.14
REVESTIMENTO EXTERNO - TEXTURA GRAFITO PARA FACHADA, ELEFANTE | m² | 81.82
25_25° PAVTO
Alvenaria de vedação com blocos cerâmicos
BLOCO CERAMICO, 09 cm | m² | 2.63
BLOCO CERAMICO, 11,5 cm | m² | 195.56
BLOCO CERAMICO, 14 cm | m² | 81.11
Alvenaria de vedação com bocos de concreto
BLOCO CONCRETO, 14 cm | m² | 29.04
Alvenaria de vedação com bocos acf
BLOCO ANTI-CHAMAS, 12,5 cm | m² | 85
Serviços complementares para alvenaria
ENCUNHAMENTO | m | 172.6
TELA SOLDADA | m² | 196.67
Verga e contraverga | m | 98
Regularização e proteção mecânica
REGULARIZAÇAO | m² | 43.76
Impermeabilizaçao e tratamentos
IMPERMEABILIZAÇAO EM AREA DE SERVIÇO | m² | 12.1
IMPERMEABILIZAÇAO EM AREA DE SERVIÇO // | m² | 6.98
IMPERMEABILIZAÇAO EM AREAS TECNICAS | m² | 3.31
IMPERMEABILIZAÇAO EM AREAS TECNICAS // | m² | 6.44
IMPERMEABILIZAÇAO EM BANHEIRO | m² | 36.83
IMPERMEABILIZAÇAO EM BANHEIRO // | m² | 17.95
IMPERMEABILIZAÇAO EM BOX DE BANHEIRO | m² | 22.97
IMPERMEABILIZAÇAO EM BOX DE BANHEIRO // | m² | 5.43
IMPERMEABILIZAÇAO EM COZINHA | m² | 10.6
IMPERMEABILIZAÇAO EM COZINHA // | m² | 6.95
IMPERMEABILIZAÇAO EM ESQUADRIAS | m² | 9.51
IMPERMEABILIZAÇAO EM ESQUADRIAS // | m² | 2.99
Contrapiso
REVESTIMENTO - CONTRA PISO, 8 cm // | m² | 197.77
REVESTIMENTO - CONTRA PISO, REGULARIZAÇÃO 2 cm | m² | 7.88
REVESTIMENTO - PINTURA RESINA, ESCADA/ANTECAMERA // REVESTIMENTO - CONTRA PISO, REGULARIZAÇÃO 2 cm | m² | 2.82
Regularização
REVESTIMENTO - REGULARIZAÇAO, 3 cm // | m² | 5.27
Chapisco Interno
.CHAPISCO ARGAMASSADO INTERNO | m² | 546.5
.CHAPISCO ARGAMASSADO PARA ESTRUTURA INTERNO | m² | 153.68
Reboco Interno
.REBOCO ARGAMASSADO INTERNO | m² | 700.18
Estucamento
.ESTUCAMENTO | m² | 45.24
Revestimento interno argamassado em teto
ESTUCAMENTO EM TETO COM PINTURA | m² | 37.35
Acabamento de gesso em teto
FORRO DE GESSO MINERAL | m² | 187.88
Acabamentos cerâmicos em piso
REVESTIMENTO - PORCELANATO, AREA PRIVATIVA INTERNA // | m² | 93.11
REVESTIMENTO - PORCELANATO, BANHEIRO // | m² | 23.38
REVESTIMENTO - PORCELANATO, HALL INTERNO // | m² | 8.48
Acabamentos especiais em piso
REVESTIMENTO - VINILICO, AREA PRIVATIVA // | m² | 63.69
Rodapes
RODAPE EM POLIESTIRENO, 10 cm | m | 158.85
Soleira
REVESTIMENTO - SOLEIRA, PEDRA NATURAL // | m² | 0.85
Peitoris
REVESTIMENTO - PEITORIL, PEDRA NATURAL // | m² | 3.2
Acabamentos cerâmicos
REVESTIMENTO INTERNO, PAREDE - CERAMICA, A. PRIVATIVA | m² | 58.23
REVESTIMENTO INTERNO, PAREDE - CERAMICA, BANHEIRO | m² | 108
Sistema de pintura em piso
REVESTIMENTO - PINTURA RESINA, A. TECNICA // | m² | 6.72
REVESTIMENTO - PINTURA RESINA, ESCADA/ANTECAMERA | m² | 7.88
REVESTIMENTO - PINTURA RESINA, ESCADA/ANTECAMERA // | m² | 17.21
Sistemas de pintura em parede
REVESTIMENTO INTERNO, PAREDE - PINTURA, A. COMUM | m² | 31.33
REVESTIMENTO INTERNO, PAREDE - PINTURA, A. PRIVATIVA | m² | 420.78
REVESTIMENTO INTERNO, PAREDE - PINTURA, BANHEIRO | m² | 2.93
REVESTIMENTO INTERNO, PAREDE - PINTURA, ESCADA/ANTECAMERA | m² | 78.91
Sistemas de pintura em teto
PINTURA EM TETO | m² | 225.23
Contramarco
Contramarco | m | 108.4
Esquadrias de alumínio
DEA01 - JANELA FIXA, 1 FOLHA, TELA GALVANIZADA, 125 x 80 cm | m² | 1.04
DEF02 - JANELA FIXA, 1 FOLHA, TELA GALVANIZADA, 125 x 80 cm | m² | 1.04
EP02 - JANELA REIKI, VIDRO E ALUMÍNIO, 190/65 x 120 cm | m² | 2.25
EP03 - JANELA REIKI, VIDRO E ALUMÍNIO, 370 x 120 cm | m² | 8.86
GC06 - GUARDA-CORPO, VIDRO, 121 cm | m | 2.5
GC07 - GUARDA-CORPO, VIDRO, 121 cm | m | 7.4
J1 - JANELA FIXA, 1 FOLHA, VIDRO, 60 x 60 cm | m² | 0.36
J2 - JANELA MAXIM-AIR, 1 FOLHA, ALUMÍNIO E VIDRO, 70 x 80 cm | m² | 1.18
J3 - JANELA MAXIM-AIR, 1 FOLHA, ALUMÍNIO E VIDRO, 80 x 80 cm | m² | 4.03
J4 - JANELA DE CORRER, 2 FOLHAS, ALUMÍNIO E VIDRO, 180 x 120 cm | m² | 11.09
T01 - ABERTURA PARA CHURRASQUEIRA, ALUMÍNIO, 70 x 60 cm | m² | 0.05
T02 - JANELA DE ABRIR, 1 FOLHA, ALUMÍNIO VENEZIANA, 70 x 60 cm | m² | 0.89
T03 - ABERTURA PARA CHURRASQUEIRA, ALUMÍNIO, 60 x 60 cm | m² | 0.02
T04 - JANELA DE ABRIR, 1 FOLHA, ALUMÍNIO VENEZIANA, 60 x 60 cm | m² | 0.38
Esquadrias de madeira
CORRIMÃO ESCADA_PAREDE - MADEIRA | m | 14.53
P1 - PORTA DE ABRIR, 1 FOLHA, MADEIRA, 70 x 210 cm | un | 8
P2 - PORTA DE ABRIR, 1 FOLHA, MADEIRA, 80 x 210 cm | un | 6
P5 - PORTA PIVOTANTE, 1 FOLHA, MADEIRA, 90 x 210 cm | un | 3
Esquadrias metálicas
P6 - PORTA DE ABRIR, 1 FOLHA, CORTA FOGO, 90 x 210 cm | un | 1
P7 - PORTA DE ABRIR, 1 FOLHA, CORTA FOGO, 90 x 210 cm | un | 1
PE - PORTA ELEVADOR, 120 x 210 cm | un | 2
Chapisco externo
.CHAPISCO ARGAMASSADO EXTERNO | m² | 87.85
.CHAPISCO ARGAMASSADO PARA ESTRUTURA EXTERNO | m² | 82.74
Reboco externo
.REBOCO ARGAMASSADO EXTERNO | m² | 170.59
Pintura e textura em fachada
REVESTIMENTO EXTERNO - TEXTURA GRAFIATO PARA FACHADA, ELEFANTE | m² | 77.59
REVESTIMENTO EXTERNO - TEXTURA GRAFIATO PARA FACHADA, NANQUIM | m² | 6.04
REVESTIMENTO EXTERNO - TEXTURA GRAFIATO PARA FACHADA,PATATIVA | m² | 5.14
REVESTIMENTO EXTERNO - TEXTURA GRAFITO PARA FACHADA, ELEFANTE | m² | 81.82
26_TELHADO
Alvenaria de vedação com blocos cerâmicos
BLOCO CERAMICO, 11,5 cm | m² | 30.58
BLOCO CERAMICO, 14 cm | m² | 124.14
Alvenaria de vedação com bocos acf
BLOCO ANTI-CHAMAS, 12,5 cm | m² | 105.55
Serviços complementares para alvenaria
ENCUNHAMENTO | m | 59.16
TELA SOLDADA | m² | 131
Verga e contraverga | m | 15.88
Regularização e proteção mecânica
REGULARIZAÇAO | m² | 6.53
PROTEÇAO MECANICA | m² | 184.71
Impermeabilizaçao e tratamentos
IMPERMEABILIZAÇAO EM AREAS TECNICAS | m² | 58.21
IMPERMEABILIZAÇAO EM AREAS TECNICAS // | m² | 6.53
IMPERMEABILIZAÇAO EM TERRAÇOS | m² | 82.11
IMPERMEABILIZAÇAO EM TERRAÇOS // | m² | 184.71
Contrapiso
REVESTIMENTO - CONTRA PISO, 8 cm // | m² | 13.46
Regularização
REVESTIMENTO - REGULARIZAÇAO, 1 cm // | m² | 12.12
Chapisco Interno
.CHAPISCO ARGAMASSADO INTERNO | m² | 213.17
.CHAPISCO ARGAMASSADO PARA ESTRUTURA INTERNO | m² | 64.41
Reboco Interno
.REBOCO ARGAMASSADO INTERNO | m² | 277.58
Revestimento interno argamassado em teto
ESTUCAMENTO EM TETO COM PINTURA | m² | 33.11
Sistema de pintura em piso
REVESTIMENTO - PINTURA RESINA, A. COMUM INTERNA // | m² | 7.81
REVESTIMENTO - PINTURA RESINA, A. TECNICA // | m² | 14.8
REVESTIMENTO - PINTURA RESINA, ESCADA/ANTECAMERA // | m² | 10.18
Sistemas de pintura em parede
REVESTIMENTO INTERNO, PAREDE - PINTURA, A. TECNICA | m² | 24.18
REVESTIMENTO INTERNO, PAREDE - PINTURA, ESCADA/ANTECAMERA | m² | 94.81
REVESTIMENTO INTERNO, PAREDE - TEXTURA, A. TECNICA | m² | 158.59
Sistemas de pintura em teto
PINTURA EM TETO | m² | 33.11
Contramarco
Contramarco | m | 41.96
Esquadrias de alumínio
DEA01 - JANELA FIXA, 1 FOLHA, TELA GALVANIZADA, 125 x 80 cm | m² | 1.04
DEF02 - JANELA FIXA, 1 FOLHA, TELA GALVANIZADA, 125 x 80 cm | m² | 1.04
P10 - PORTA DE ABRIR, 1 FOLHA, ALUMÍNIO VENEZIANA, 90 x 210 cm | m² | 5.67
P12 - PORTA DE ABRIR, 1 FOLHA, ALUMÍNIO VENEZIANA, 90 x 210 cm | m² | 1.53
P13 - PORTA DE ABRIR, 1 FOLHA, ALUMÍNIO VENEZIANA, 90 x 170 cm | m² | 3.06
Esquadrias metálicas
P6 - PORTA DE ABRIR, 1 FOLHA, CORTA FOGO, 90 x 210 cm | un | 1
P7 - PORTA DE ABRIR, 1 FOLHA, CORTA FOGO, 90 x 210 cm | un | 1
Chapisco externo
.CHAPISCO ARGAMASSADO EXTERNO | m² | 218.47
.CHAPISCO ARGAMASSADO PARA ESTRUTURA EXTERNO | m² | 51.62
Serviços complementares - cobertura
RUFO - TELHADOS | m | 19.68
Reboco externo
.REBOCO ARGAMASSADO EXTERNO | m² | 270.09
Pintura e textura em fachada
REVESTIMENTO EXTERNO - TEXTURA GRAFIATO PARA FACHADA, ELEFANTE | m² | 51.62
REVESTIMENTO EXTERNO - TEXTURA GRAFITO PARA FACHADA, ELEFANTE | m² | 218.47
27_RESERV. SUPERIOR |  |  |  | PAVIMENTOS TÉCNICOS
Alvenaria de vedação com blocos cerâmicos |  |  |  | Alvenaria de vedação com blocos cerâmicos
BLOCO CERAMICO, 14 cm | m² | 24.44 |  | BLOCO CERAMICO, 11,5 cm | 3.45
Serviços complementares para alvenaria |  |  |  | BLOCO CERAMICO, 14 cm | 24.44
ENCUNHAMENTO | m | 13.76 |  | Serviços complementares para alvenaria
TELA SOLDADA | m² | 13 |  | ENCUNHAMENTO | 13.76
Regularização e proteção mecânica |  |  |  | TELA SOLDADA | 15
REGULARIZAÇAO | m² | 38.8 |  | Verga e contraverga | 12.88
Impermeabilizaçao e tratamentos |  |  |  | Regularização e proteção mecânica
IMPERMEABILIZAÇAO EM RESERVATORIOS | m² | 69.17 |  | REGULARIZAÇAO | 38.8
IMPERMEABILIZAÇAO EM RESERVATORIOS // | m² | 38.8 |  | PROTEÇAO MECANICA | 64.43
Chapisco Interno |  |  |  | Impermeabilizaçao e tratamentos
.CHAPISCO ARGAMASSADO INTERNO | m² | 26.32 |  | IMPERMEABILIZAÇAO EM RESERVATORIOS | 107.97
.CHAPISCO ARGAMASSADO PARA ESTRUTURA INTERNO | m² | 19.03 |  | IMPERMEABILIZAÇAO EM TAMPA DE RESERVATÓRIOS // | 64.43
Reboco Interno |  |  |  | Contrapiso
.REBOCO ARGAMASSADO INTERNO | m² | 45.35 |  | REVESTIMENTO - CONTRA PISO, 7 cm // | 9.68
Estucamento |  |  |  | Chapisco Interno
.ESTUCAMENTO | m² | 71.47 |  | .CHAPISCO ARGAMASSADO INTERNO | 26.32
Revestimento interno argamassado em teto |  |  |  | .CHAPISCO ARGAMASSADO PARA ESTRUTURA INTERNO | 19.03
ESTUCAMENTO EM TETO COM PINTURA | m² | 47.95 |  | Reboco Interno
Sistemas de pintura em parede |  |  |  | .REBOCO ARGAMASSADO INTERNO | 45.35
REVESTIMENTO INTERNO, PAREDE - TEXTURA, A. TECNICA | m² | 45.35 |  | Estucamento
Sistemas de pintura em teto |  |  |  | .ESTUCAMENTO | 71.47
PINTURA EM TETO | m² | 47.95 |  | Revestimento interno argamassado em teto
Chapisco externo |  |  |  | ESTUCAMENTO EM TETO COM PINTURA | 47.95
.CHAPISCO ARGAMASSADO EXTERNO | m² | 22.25 |  | Sistemas de pintura em parede
.CHAPISCO ARGAMASSADO PARA ESTRUTURA EXTERNO | m² | 48.84 |  | REVESTIMENTO INTERNO, PAREDE - TEXTURA, A. TECNICA | 45.35
Reboco externo |  |  |  | Sistemas de pintura em teto
.REBOCO ARGAMASSADO EXTERNO | m² | 71.09 |  | PINTURA EM TETO | 47.95
Pintura e textura em fachada |  |  |  | Contramarco
REVESTIMENTO EXTERNO - TEXTURA GRAFIATO PARA FACHADA, ELEFANTE | m² | 48.84 |  | Contramarco | 13.96
REVESTIMENTO EXTERNO - TEXTURA GRAFITO PARA FACHADA, ELEFANTE | m² | 22.25 |  | Chapisco externo
28_TAMPA RESERV. SUP |  |  |  | .CHAPISCO ARGAMASSADO EXTERNO | 26.25
Alvenaria de vedação com blocos cerâmicos |  |  |  | .CHAPISCO ARGAMASSADO PARA ESTRUTURA EXTERNO | 48.84
BLOCO CERAMICO, 11,5 cm | m² | 3.45 |  | Reboco externo
Serviços complementares para alvenaria |  |  |  | .REBOCO ARGAMASSADO EXTERNO | 75.09
TELA SOLDADA | m² | 2
Verga e contraverga | m | 12.88
Regularização e proteção mecânica
PROTEÇAO MECANICA | m² | 64.43
Impermeabilizaçao e tratamentos
IMPERMEABILIZAÇAO EM TAMPA DE RESERVATÓRIOS // | m² | 64.43
Contrapiso
REVESTIMENTO - CONTRA PISO, 7 cm // | m² | 9.68
Contramarco
Contramarco | m | 13.96
Esquadrias de alumínio
DEF01 - JANELA FIXA, 1 FOLHA, TELA GALVANIZADA, 220 x 125 cm | m² | 5.65
Chapisco externo
.CHAPISCO ARGAMASSADO EXTERNO | m² | 4
Reboco externo
.REBOCO ARGAMASSADO EXTERNO | m² | 4
Pintura e textura em fachada
REVESTIMENTO EXTERNO - TEXTURA GRAFITO PARA FACHADA, ELEFANTE | m² | 4

## IMPERM.
| Obra | SENSE106
| Empresa | HOLZE EMPREENDIMENTOS
| Data | 2024-11-12
| Revisão | R01 - Edileni Silva
IMPERMEABILIZAÇÃO
| Descrição | Impermeabilização | Quantidade |  | RESUMO POR ÁREA
[5 empty] | IMPERMEABILIZAÇAO EM AREAS TECNICAS | 300.07 | m²
| FUNDAÇÕES |  |  |  | IMPERMEABILIZAÇAO EM BANHEIRO | 1152.32 | m²
| IMPERMEABILIZAÇAO RESERVATÓRIO ENTERRADO | Impermeabilização cisterna | 60.46 |  | IMPERMEABILIZAÇAO EM CENTRAL DE GAS/LIXEIRA | 68.7 | m²
| IMPERMEABILIZAÇAO DUTO | Impermeabilização duto | 221.8965 |  | IMPERMEABILIZAÇAO EM FLOREIRAS | 120.04 | m²
| IMPERMEABILIZAÇAO EM ETE | Impermeabilização com resina epóxi alcatrão | 70.6858 |  | IMPERMEABILIZAÇAO EM FOSSO ELEVADOR | 100.93 | m²
| IMPERMEABILIZAÇÃO TANQUE DE LODO | Impermeabilização com resina epóxi alcatrão | 31.573 |  | IMPERMEABILIZAÇAO EM TERRAÇOS | 582.05 | m²
| IMPERMEABILIZAÇÃO CAPTAÇÃO DE ÁGUA DA CHUVA | Impermeabilização de reservatório de água da chuva | 14.1372 |  | IMPERMEABILIZAÇAO EM VIGAS BALDRAME | 353.36 | m²
| 01_TÉRREO |  |  |  | IMPERMEABILIZAÇAO EM ESQUADRIAS | 250.3 | m²
| Regularização e proteção mecânica |  |  |  | IMPERMEABILIZAÇAO EM PISCINA | 131.51 | m²
| REGULARIZAÇAO |  | 23.42 |  | IMPERMEABILIZAÇAO EM AREA DE SERVIÇO | 381.6 | m²
| PROTEÇAO MECANICA |  | 17.98 |  | IMPERMEABILIZAÇAO EM BOX DE BANHEIRO | 568 | m²
| Impermeabilizaçao e tratamentos |  |  |  | IMPERMEABILIZAÇAO EM COZINHA | 351 | m²
| IMPERMEABILIZAÇAO EM AREAS TECNICAS | Impermeabilização flexível com manta - uma camada | 34.94 |  | IMPERMEABILIZAÇAO EM RESERVATORIOS | 107.97 | m²
| IMPERMEABILIZAÇAO EM AREAS TECNICAS | Impermeabilização flexível com manta - uma camada | 5.39 |  | IMPERMEABILIZAÇAO EM TAMPA DE RESERVATÓRIOS | 64.43 | m²
| IMPERMEABILIZAÇAO EM BANHEIRO | Impermeabilização com argamassa polimérica | 23.48 |  | IMPERMEABILIZAÇÃO EM PAREDE DIVISA VIZINHO | 398.3 | m²
| IMPERMEABILIZAÇAO EM BANHEIRO | Impermeabilização com argamassa polimérica | 10.92 |  | IMPERMEABILIZAÇAO RESERVATÓRIO ENTERRADO | 60.46 | m²
| IMPERMEABILIZAÇAO EM CENTRAL DE GAS/LIXEIRA | Impermeabilização com argamassa polimérica | 58.79 |  | IMPERMEABILIZAÇAO DUTO | 221.8965 | m²
| IMPERMEABILIZAÇAO EM CENTRAL DE GAS/LIXEIRA | Impermeabilização com argamassa polimérica | 9.91 |  | IMPERMEABILIZAÇAO EM ETE | 70.6858 | m²
| IMPERMEABILIZAÇAO EM FLOREIRAS | Impermeabilização flexível com manta - duas camadas | 8.9 |  | IMPERMEABILIZAÇÃO TANQUE DE LODO | 31.573 | m²
| IMPERMEABILIZAÇAO EM FOSSO ELEVADOR | Impermeabilização com argamassa polimérica | 93.82 |  | IMPERMEABILIZAÇÃO CAPTAÇÃO DE ÁGUA DA CHUVA | 14.1372 | m²
| IMPERMEABILIZAÇAO EM FOSSO ELEVADOR | Impermeabilização com argamassa polimérica | 7.11 |  |  | 5329.3325
| IMPERMEABILIZAÇAO EM TERRAÇOS | Impermeabilização flexível com manta com asfalto derretido - uma camada | 8.06
| IMPERMEABILIZAÇAO EM VIGAS BALDRAME | Impermeabilização com tinta asfáltica em baldrames | 353.36
| IMPERMEABILIZAÇÃO EM PAREDE DIVISA VIZINHO | Pintura impermeaável para fachadas | 102.9 | 18kg/150m² | DESCRIÇÃO
| 02_GARAGEM 02 |  |  | 0.12 | Impermeabilização flexível com manta - uma camada | 364.5 | m²
| IMPERMEABILIZAÇÃO EM PAREDE DIVISA VIZINHO | Pintura impermeaável para fachadas | 74.6 | 18.3 | Impermeabilização flexível com manta - duas camadas | 359.52 | m²
| 03_GARAGEM 03 |  |  |  | Impermeabilização flexível com manta com asfalto derretido - uma camada | 582.05 | m²
| IMPERMEABILIZAÇÃO EM PAREDE DIVISA VIZINHO | Pintura impermeaável para fachadas | 74.6 |  | Impermeabilização com argamassa polimérica em peitoris | 250.3 | m²
| 04_GARAGEM 04 |  |  |  | Impermeabilização com argamassa polimérica | 2622.55 | m²
| IMPERMEABILIZAÇÃO EM PAREDE DIVISA VIZINHO | Pintura impermeaável para fachadas | 93.25 |  | Pintura impermeaável para fachadas | 398.3 | m²
| 05_LAZER |  |  |  | Impermeabilização cisterna | 60.46 | m²
| Regularização e proteção mecânica |  |  |  | Impermeabilização duto | 221.8965 | m²
| REGULARIZAÇAO |  | 6.74 |  | Impermeabilização com resina epóxi alcatrão | 102.2588 | m²
| PROTEÇAO MECANICA |  | 370.32 |  | Impermeabilização de reservatório de água da chuva | 14.1372 | m²
| Impermeabilizaçao e tratamentos |  |  |  | Impermeabilização com tinta asfáltica em baldrames | 353.36 | m²
| IMPERMEABILIZAÇAO EM BANHEIRO | Impermeabilização com argamassa polimérica | 15.58 |  |  | 5329.3325
| IMPERMEABILIZAÇAO EM BANHEIRO | Impermeabilização com argamassa polimérica | 6.74
| IMPERMEABILIZAÇAO EM ESQUADRIAS | Impermeabilização com argamassa polimérica em peitoris | 0.2
| IMPERMEABILIZAÇAO EM ESQUADRIAS | Impermeabilização com argamassa polimérica em peitoris | 0.1
| IMPERMEABILIZAÇAO EM FLOREIRAS | Impermeabilização flexível com manta - duas camadas | 60.49
| IMPERMEABILIZAÇAO EM FLOREIRAS | Impermeabilização flexível com manta - duas camadas | 50.65
| IMPERMEABILIZAÇAO EM PISCINA | Impermeabilização flexível com manta - duas camadas | 54.01
| IMPERMEABILIZAÇAO EM PISCINA | Impermeabilização flexível com manta - duas camadas | 77.5
| IMPERMEABILIZAÇAO EM TERRAÇOS | Impermeabilização flexível com manta com asfalto derretido - uma camada | 65.01
| IMPERMEABILIZAÇAO EM TERRAÇOS | Impermeabilização flexível com manta com asfalto derretido - uma camada | 242.16
| IMPERMEABILIZAÇÃO EM PAREDE DIVISA VIZINHO | Pintura impermeaável para fachadas | 52.95
06-25_TIPOS
Regularização e proteção mecânica
| REGULARIZAÇAO |  | 875.2
Impermeabilizaçao e tratamentos
| IMPERMEABILIZAÇAO EM AREA DE SERVIÇO | Impermeabilização com argamassa polimérica | 242
| IMPERMEABILIZAÇAO EM AREA DE SERVIÇO | Impermeabilização com argamassa polimérica | 139.6
| IMPERMEABILIZAÇAO EM AREAS TECNICAS | Impermeabilização flexível com manta - uma camada | 66.2
| IMPERMEABILIZAÇAO EM AREAS TECNICAS | Impermeabilização flexível com manta - uma camada | 128.8
| IMPERMEABILIZAÇAO EM BANHEIRO | Impermeabilização com argamassa polimérica | 736.6
| IMPERMEABILIZAÇAO EM BANHEIRO | Impermeabilização com argamassa polimérica | 359
| IMPERMEABILIZAÇAO EM BOX DE BANHEIRO | Impermeabilização com argamassa polimérica | 459.4
| IMPERMEABILIZAÇAO EM BOX DE BANHEIRO | Impermeabilização com argamassa polimérica | 108.6
| IMPERMEABILIZAÇAO EM COZINHA | Impermeabilização com argamassa polimérica | 212
| IMPERMEABILIZAÇAO EM COZINHA | Impermeabilização com argamassa polimérica | 139
| IMPERMEABILIZAÇAO EM ESQUADRIAS | Impermeabilização com argamassa polimérica em peitoris | 190.2
| IMPERMEABILIZAÇAO EM ESQUADRIAS | Impermeabilização com argamassa polimérica em peitoris | 59.8
26_TELHADO
Regularização e proteção mecânica
| REGULARIZAÇAO |  | 6.53
| PROTEÇAO MECANICA |  | 184.71
Impermeabilizaçao e tratamentos
| IMPERMEABILIZAÇAO EM AREAS TECNICAS | Impermeabilização flexível com manta - uma camada | 58.21
| IMPERMEABILIZAÇAO EM AREAS TECNICAS | Impermeabilização flexível com manta - uma camada | 6.53
| IMPERMEABILIZAÇAO EM TERRAÇOS | Impermeabilização flexível com manta com asfalto derretido - uma camada | 82.11
| IMPERMEABILIZAÇAO EM TERRAÇOS | Impermeabilização flexível com manta com asfalto derretido - uma camada | 184.71
27_RESERV. SUPERIOR
Regularização e proteção mecânica
| REGULARIZAÇAO |  | 38.8
Impermeabilizaçao e tratamentos
| IMPERMEABILIZAÇAO EM RESERVATORIOS | Impermeabilização flexível com manta - duas camadas | 69.17
| IMPERMEABILIZAÇAO EM RESERVATORIOS | Impermeabilização flexível com manta - duas camadas | 38.8
28_TAMPA RESERV. SUP
Regularização e proteção mecânica
| PROTEÇAO MECANICA |  | 64.43
Impermeabilizaçao e tratamentos
| IMPERMEABILIZAÇAO EM TAMPA DE RESERVATÓRIOS | Impermeabilização flexível com manta - uma camada | 64.43
|  | Diâmetro | Altura útil | Área impermeabilização
| DECANTADOR PRIMARIO | 2 | 1.15 | 13.5088
| REATOR | 3 | 2.2 | 34.8717
| DECANTADOR SECUNDÁRIO | 2 | 1.65 | 16.6504
| DESINFCÇÃO | 1 | 1.3 | 5.6549
| TANQUE DE DESCARTE DE LODO | 3 | 1.85 | 31.573
| CAP. ÁGUA CHUVA | 2 | 1.25 | 14.1372
|  | Impermeabilização flexível com manta | 724.02 | m²
|  | Impermeabilização flexível com manta com asfalto derretido - uma camada | 582.05 | m²
|  | Impermeabilização com argamassa polimérica | 2872.85 | m²
|  | Impermeabilização com resina epóxi alcatrão | 102.2588 | m²
RESUMO

## FACHADA
Descrição | Unid. | Quantidade
Sistema de pintura em piso
REVESTIMENTO EXTERNO - PINTURA PARA FACHADA, COR ELEFANTE // | m² | 28.01
Chapisco externo
FACHADA FRONTAL - .CHAPISCO ARGAMASSADO EXTERNO | m² | 880.51
FACHADA LATERAL DIREITA - .CHAPISCO ARGAMASSADO EXTERNO | m² | 583.44
FACHADA LATERAL ESQUERDA - .CHAPISCO ARGAMASSADO EXTERNO | m² | 974.98
FACHADA POSTERIOR - .CHAPISCO ARGAMASSADO EXTERNO | m² | 850.1
FACHADA FRONTAL - .CHAPISCO ARGAMASSADO PARA ESTRUTURA EXTERNO | m² | 225.24
FACHADA LATERAL DIREITA - .CHAPISCO ARGAMASSADO PARA ESTRUTURA EXTERNO | m² | 682.58
FACHADA LATERAL ESQUERDA - .CHAPISCO ARGAMASSADO PARA ESTRUTURA EXTERNO | m² | 632.77
FACHADA POSTERIOR - .CHAPISCO ARGAMASSADO PARA ESTRUTURA EXTERNO | m² | 494.17
Reboco externo
FACHADA FRONTAL - .REBOCO ARGAMASSADO EXTERNO | m² | 1105.74
FACHADA LATERAL DIREITA - .REBOCO ARGAMASSADO EXTERNO | m² | 1266.02
FACHADA LATERAL ESQUERDA - .REBOCO ARGAMASSADO EXTERNO | m² | 1607.75
FACHADA POSTERIOR - .REBOCO ARGAMASSADO EXTERNO | m² | 1344.27
Pintura e textura em fachada
FACHADA FRONTAL - REVESTIMENTO EXTERNO - PINTURA PARA FACHADA, ELEFANTE | m² | 129.02
FACHADA FRONTAL - REVESTIMENTO EXTERNO - PINTURA PARA FACHADA, PATATIVA | m² | 70.59
FACHADA FRONTAL - REVESTIMENTO EXTERNO - TEXTURA GRAFIATO PARA FACHADA, ELEFANTE | m² | 162.12
FACHADA FRONTAL - REVESTIMENTO EXTERNO - TEXTURA GRAFIATO PARA FACHADA, NANQUIM | m² | 142.89
FACHADA FRONTAL - REVESTIMENTO EXTERNO - TEXTURA GRAFIATO PARA FACHADA,PATATIVA | m² | 41.03
FACHADA FRONTAL - REVESTIMENTO EXTERNO - TEXTURA GRAFITO PARA FACHADA, ELEFANTE | m² | 354.09
FACHADA LATERAL DIREITA - REVESTIMENTO EXTERNO - TEXTURA GRAFIATO PARA FACHADA, ELEFANTE | m² | 662.39
FACHADA LATERAL DIREITA - REVESTIMENTO EXTERNO - TEXTURA GRAFIATO PARA FACHADA,PATATIVA | m² | 20.19
FACHADA LATERAL DIREITA - REVESTIMENTO EXTERNO - TEXTURA GRAFITO PARA FACHADA, ELEFANTE | m² | 539.16
FACHADA LATERAL DIREITA - REVESTIMENTO EXTERNO - TEXTURA PARA FACHADA, LAZER EXTERNO | m² | 44.27
FACHADA LATERAL ESQUERDA - REVESTIMENTO EXTERNO - PINTURA PARA FACHADA, DIVISA VIZINHO | m² | 389.48
FACHADA LATERAL ESQUERDA - REVESTIMENTO EXTERNO - TEXTURA GRAFIATO PARA FACHADA, ELEFANTE | m² | 522.17
FACHADA LATERAL ESQUERDA - REVESTIMENTO EXTERNO - TEXTURA GRAFIATO PARA FACHADA,PATATIVA | m² | 31.2
FACHADA LATERAL ESQUERDA - REVESTIMENTO EXTERNO - TEXTURA GRAFITO PARA FACHADA, ELEFANTE | m² | 582.39
FACHADA LATERAL ESQUERDA - REVESTIMENTO EXTERNO - TEXTURA PARA FACHADA, LAZER EXTERNO | m² | 71.57
FACHADA POSTERIOR - REVESTIMENTO EXTERNO - PINTURA PARA FACHADA, DIVISA VIZINHO | m² | 394.63
FACHADA POSTERIOR - REVESTIMENTO EXTERNO - TEXTURA GRAFIATO PARA FACHADA, ELEFANTE | m² | 392.61
FACHADA POSTERIOR - REVESTIMENTO EXTERNO - TEXTURA GRAFIATO PARA FACHADA,PATATIVA | m² | 15.68
FACHADA POSTERIOR - REVESTIMENTO EXTERNO - TEXTURA GRAFITO PARA FACHADA, ELEFANTE | m² | 479.21
FACHADA POSTERIOR - REVESTIMENTO EXTERNO - TEXTURA PARA FACHADA, LAZER EXTERNO | m² | 62.13
Acabamentos especiais em fachada
FACHADA FRONTAL - 0303_CERAMICA MADEIRA ALVENARIA FACHADA - REVESTIMENTO EXTERNO - CERAMICA PARA FACHADA | m² | 59.9
FACHADA LATERAL ESQUERDA - 0303_CERAMICA MADEIRA ALVENARIA FACHADA - REVESTIMENTO EXTERNO - CERAMICA PARA FACHADA | m² | 5.14
FACHADA FRONTAL - 0304_CERAMICA MADEIRA ESTRUTURA FACHADA - REVESTIMENTO EXTERNO - CERAMICA PARA FACHADA | m² | 20.58
FACHADA FRONTAL - 0305_CERAMICA VERTICAL ALVENARIA FACHADA - REVESTIMENTO EXTERNO - CERAMICA PARA FACHADA | m² | 104
FACHADA FRONTAL - 0306_CERAMICA VERTICAL ESTRUTURA FACHADA - REVESTIMENTO EXTERNO - CERAMICA PARA FACHADA | m² | 21.52
FACHADA LATERAL ESQUERDA - 0307_CERAMICA MADEIRA ALVENARIA FACHADA, DIVISA VIZINHO - REVESTIMENTO EXTERNO - CERAMICA PARA FACHADA | m² | 5.29
FACHADA LATERAL ESQUERDA - 0308_CERAMICA MADEIRA ESTRUTURA FACHADA - DIVISA VIZINHO - REVESTIMENTO EXTERNO - CERAMICA PARA FACHADA | m² | 0.51
FRONTAL
FACHADA FRONTAL - .CHAPISCO ARGAMASSADO PARA ESTRUTURA EXTERNO | 225.24
FACHADA FRONTAL - .CHAPISCO ARGAMASSADO EXTERNO | 880.51
FACHADA FRONTAL - .REBOCO ARGAMASSADO EXTERNO | 1105.74
FACHADA FRONTAL - REVESTIMENTO EXTERNO - PINTURA PARA FACHADA, ELEFANTE | 129.02
FACHADA FRONTAL - REVESTIMENTO EXTERNO - PINTURA PARA FACHADA, PATATIVA | 70.59
FACHADA FRONTAL - REVESTIMENTO EXTERNO - TEXTURA GRAFIATO PARA FACHADA, ELEFANTE | 162.12
FACHADA FRONTAL - REVESTIMENTO EXTERNO - TEXTURA GRAFIATO PARA FACHADA, NANQUIM | 142.89
FACHADA FRONTAL - REVESTIMENTO EXTERNO - TEXTURA GRAFIATO PARA FACHADA,PATATIVA | 41.03
FACHADA FRONTAL - REVESTIMENTO EXTERNO - TEXTURA GRAFITO PARA FACHADA, ELEFANTE | 354.09
FACHADA FRONTAL - 0303_CERAMICA MADEIRA ALVENARIA FACHADA - REVESTIMENTO EXTERNO - CERAMICA PARA FACHADA | 59.9
FACHADA FRONTAL - 0304_CERAMICA MADEIRA ESTRUTURA FACHADA - REVESTIMENTO EXTERNO - CERAMICA PARA FACHADA | 20.58
FACHADA FRONTAL - 0305_CERAMICA VERTICAL ALVENARIA FACHADA - REVESTIMENTO EXTERNO - CERAMICA PARA FACHADA | 104
FACHADA FRONTAL - 0306_CERAMICA VERTICAL ESTRUTURA FACHADA - REVESTIMENTO EXTERNO - CERAMICA PARA FACHADA | 21.52
REVESTIMENTO EXTERNO - PINTURA PARA FACHADA, COR ELEFANTE // | 28.01 | 3345.24
LATERAL DIREITA
FACHADA LATERAL DIREITA - .CHAPISCO ARGAMASSADO PARA ESTRUTURA EXTERNO | 682.58
FACHADA LATERAL DIREITA - .CHAPISCO ARGAMASSADO EXTERNO | 583.44
FACHADA LATERAL DIREITA - .REBOCO ARGAMASSADO EXTERNO | 1266.02
FACHADA LATERAL DIREITA - REVESTIMENTO EXTERNO - TEXTURA GRAFIATO PARA FACHADA, ELEFANTE | 662.39
FACHADA LATERAL DIREITA - REVESTIMENTO EXTERNO - TEXTURA GRAFIATO PARA FACHADA,PATATIVA | 20.19
FACHADA LATERAL DIREITA - REVESTIMENTO EXTERNO - TEXTURA GRAFITO PARA FACHADA, ELEFANTE | 539.16
FACHADA LATERAL DIREITA - REVESTIMENTO EXTERNO - TEXTURA PARA FACHADA, LAZER EXTERNO | 44.27 | 3798.05
LATERAL ESQUERDA
FACHADA LATERAL ESQUERDA - .CHAPISCO ARGAMASSADO PARA ESTRUTURA EXTERNO | 632.77
FACHADA LATERAL ESQUERDA - .CHAPISCO ARGAMASSADO EXTERNO | 974.98
FACHADA LATERAL ESQUERDA - .REBOCO ARGAMASSADO EXTERNO | 1607.75
FACHADA LATERAL ESQUERDA - REVESTIMENTO EXTERNO - PINTURA PARA FACHADA, DIVISA VIZINHO | 389.48
FACHADA LATERAL ESQUERDA - REVESTIMENTO EXTERNO - TEXTURA GRAFIATO PARA FACHADA, ELEFANTE | 522.17
FACHADA LATERAL ESQUERDA - REVESTIMENTO EXTERNO - TEXTURA GRAFIATO PARA FACHADA,PATATIVA | 31.2
FACHADA LATERAL ESQUERDA - REVESTIMENTO EXTERNO - TEXTURA GRAFITO PARA FACHADA, ELEFANTE | 582.39
FACHADA LATERAL ESQUERDA - REVESTIMENTO EXTERNO - TEXTURA PARA FACHADA, LAZER EXTERNO | 71.57
FACHADA LATERAL ESQUERDA - 0303_CERAMICA MADEIRA ALVENARIA FACHADA - REVESTIMENTO EXTERNO - CERAMICA PARA FACHADA | 5.14
FACHADA LATERAL ESQUERDA - 0307_CERAMICA MADEIRA ALVENARIA FACHADA, DIVISA VIZINHO - REVESTIMENTO EXTERNO - CERAMICA PARA FACHADA | 5.29
FACHADA LATERAL ESQUERDA - 0308_CERAMICA MADEIRA ESTRUTURA FACHADA - DIVISA VIZINHO - REVESTIMENTO EXTERNO - CERAMICA PARA FACHADA | 0.51 | 4823.25
POSTERIOR
FACHADA POSTERIOR - .CHAPISCO ARGAMASSADO PARA ESTRUTURA EXTERNO | 494.17
FACHADA POSTERIOR - .CHAPISCO ARGAMASSADO EXTERNO | 850.1
FACHADA POSTERIOR - .REBOCO ARGAMASSADO EXTERNO | 1344.27
FACHADA POSTERIOR - REVESTIMENTO EXTERNO - PINTURA PARA FACHADA, DIVISA VIZINHO | 394.63
FACHADA POSTERIOR - REVESTIMENTO EXTERNO - TEXTURA GRAFIATO PARA FACHADA, ELEFANTE | 392.61
FACHADA POSTERIOR - REVESTIMENTO EXTERNO - TEXTURA GRAFIATO PARA FACHADA,PATATIVA | 15.68
FACHADA POSTERIOR - REVESTIMENTO EXTERNO - TEXTURA GRAFITO PARA FACHADA, ELEFANTE | 479.21
FACHADA POSTERIOR - REVESTIMENTO EXTERNO - TEXTURA PARA FACHADA, LAZER EXTERNO | 62.13 | 4032.8

## ESQ. ALUM.
| Obra | SENSE106
| Empresa | HOLZE EMPREENDIMENTOS
| Data | 2024-11-12
| Revisão | R01 - Edileni Silva
ESQUADRIAS DE ALUMÍNIO
Pavimento | Tipo | Identificador | Descrição | Quantidade (un) | Largura (m) | Altura (m) | Repetição | Area (m²) | Pingadeira | Verga | Contra-verga | Observações
TERREO | [8 empty] | 30 | 34.5 | 43.5
TERREO | JANELA | [7 empty] | 2.5 | 3.1 | 4.3
TERREO | JANELA |  | DEA01 - JANELA FIXA, 1 FOLHA, TELA GALVANIZADA, 125 x 80 cm | 1 | 1.25 | 0.8 | 1 | 1 | 1.25 | 1.55 | 2.15
TERREO | JANELA |  | DEF02 - JANELA FIXA, 1 FOLHA, TELA GALVANIZADA, 125 x 80 cm | 1 | 1.25 | 0.8 | 1 | 1 | 1.25 | 1.55 | 2.15
TERREO | PORTA | [7 empty] | 27.5 | 31.4 | 39.2
TERREO | PORTA |  | P10 - PORTA DE ABRIR, 1 FOLHA, ALUMÍNIO VENEZIANA, 90 x 210 cm | 1 | 0.9 | 2.1 | 1 | 1.89 | 0.9 | 1.2 | 1.8
TERREO | PORTA |  | P11 - PORTA DE ABRIR, 1 FOLHA, ALUMÍNIO VENEZIANA, 110 x 210 cm | 1 | 1.1 | 2.1 | 1 | 2.31 | 1.1 | 1.4 | 2
TERREO | PORTA |  | P14 - PORTA DE CORRER, 1 FOLHA, ALUMINIO, 90 x 210 cm | 1 | 0.9 | 2.1 | 1 | 1.89 | 0.9 | 1.2 | 1.8
TERREO | PORTA |  | P15 - PORTA DE ABRIR, 2 FOLHAS, ALUMÍNIO VENEZIANA, 140 x 210 cm | 1 | 1.4 | 2.1 | 1 | 2.94 | 1.4 | 1.7 | 2.3
TERREO | PORTA |  | P16 - PORTA DE ABRIR, 2 FOLHAS, ALUMÍNIO VENEZIANA, 200 x 210 cm | 1 | 2 | 2.1 | 1 | 4.2 | 2 | 2.4 | 3.2
TERREO | PORTA |  | P17 - PORTA DE CORRER, 4 FOLHAS, ALUMÍNIO VENEZIANA, 400 x 210 cm | 1 | 4 | 2.1 | 1 | 8.4 | 4 | 4.4 | 5.2
TERREO | PORTA |  | P24 - PORTAO BASCULANTE, 1 FOLHA, ALUMÍNIO, 400 x 250 cm | 1 | 4 | 2.5 | 1 | 10 | 4 | 4.4 | 5.2
TERREO | PORTA |  | P25 - PORTA DE ABRIR, 1 FOLHA, VIDRO E ALUMÍNIO, 90 x 210 cm | 1 | 0.9 | 2.1 | 1 | 1.89 | 0.9 | 1.2 | 1.8
TERREO | PORTA |  | PB01 - PORTA DE ABRIR, 1 FOLHA + BANDEIRA, ALUMINIO E VIDRO, 260 x 296 cm | 1 | 2.6 | 2.96 | 1 | 7.696 | 2.6 | 3 | 3.8
TERREO | PORTA |  | PB02 - PORTA DE ABRIR, 1 FOLHA + BANDEIRA, ALUMINIO E VIDRO, 480 x 291 cm | 1 | 4.8 | 2.91 | 1 | 13.968 | 4.8 | 5.2 | 6
TERREO | PORTA |  | PB03 - PORTA DE ABRIR, 1 FOLHA + BANDEIRA, ALUMINIO E VIDRO, 490 x 291 cm | 1 | 4.9 | 2.91 | 1 | 14.259 | 4.9 | 5.3 | 6.1
GARAGEM 2 | [8 empty] | 24.55 |  | 48.85
GARAGEM 2 | JANELA | [7 empty] | 12.55 | 14.65 | 18.85
GARAGEM 2 | JANELA |  | DEA01 - JANELA FIXA, 1 FOLHA, TELA GALVANIZADA, 125 x 80 cm | 1 | 1.25 | 0.8 | 1 | 1 | 1.25 | 1.55 | 2.15
GARAGEM 2 | JANELA |  | DEF02 - JANELA FIXA, 1 FOLHA, TELA GALVANIZADA, 125 x 80 cm | 2 | 1.25 | 0.8 | 1 | 2 | 2.5 | 3.1 | 4.3
GARAGEM 2 | JANELA |  | J5 - JANELA FIXA, ALUMINIO 200 x 238 cm | 2 | 2 | 2.38 | 1 | 9.52 | 4 | 4.8 | 6.4
GARAGEM 2 | JANELA |  | J6 - JANELA FIXA, ALUMINIO 480 x 238 cm | 1 | 4.8 | 2.38 | 1 | 11.424 | 4.8 | 5.2 | 6
GARAGEM 2 | PORTA | [7 empty] | 12 | 18 | 30
GARAGEM 2 | PORTA |  | P8 - PORTA DE ABRIR, 1 FOLHA, ALUMÍNIO VENEZIANA, 60 x 100 cm | 20 | 0.6 | 1 | 1 | 12 | 12 | 18 | 30
GARAGEM 3 | [8 empty] | 28 |  | 51.4
GARAGEM 3 | JANELA | [7 empty] | 16 | 17.8 | 21.4
GARAGEM 3 | JANELA |  | DEA01 - JANELA FIXA, 1 FOLHA, TELA GALVANIZADA, 125 x 80 cm | 1 | 1.25 | 0.8 | 1 | 1 | 1.25 | 1.55 | 2.15
GARAGEM 3 | PORTA |  | DEF02 - JANELA FIXA, 1 FOLHA, TELA GALVANIZADA, 125 x 80 cm | 1 | 1.25 | 0.8 | 1 | 1 | 1.25 | 1.55 | 2.15
GARAGEM 3 | PORTA |  | J7 - JANELA FIXA, ALUMINIO 460 x 238 cm | 1 | 4.6 | 2.38 | 1 | 10.948 | 4.6 | 5 | 5.8
GARAGEM 3 | PORTA |  | J8 - JANELA FIXA, ALUMINIO 380 x 238 cm | 1 | 3.8 | 2.38 | 1 | 9.044 | 3.8 | 4.2 | 5
GARAGEM 3 | PORTA |  | J9 - JANELA FIXA, ALUMINIO 510 x 238 cm | 1 | 5.1 | 2.38 | 1 | 12.138 | 5.1 | 5.5 | 6.3
GARAGEM 3 | PORTA | [7 empty] | 12 | 18 | 30
GARAGEM 3 | PORTA |  | P8 - PORTA DE ABRIR, 1 FOLHA, ALUMÍNIO VENEZIANA, 60 x 100 cm | 20 | 0.6 | 1 | 1 | 12 | 12 | 18 | 30
GARAGEM 4 | [8 empty] | 24.45 |  | 46.95
GARAGEM 4 | JANELA | [7 empty] | 12.45 | 13.95 | 16.95
GARAGEM 4 | JANELA |  | DEA01 - JANELA FIXA, 1 FOLHA, TELA GALVANIZADA, 125 x 80 cm | 1 | 1.25 | 0.8 | 1 | 1 | 1.25 | 1.55 | 2.15
GARAGEM 4 | JANELA |  | J10 - JANELA FIXA, ALUMINIO 340 x 310 cm | 1 | 3.4 | 3.1 | 1 | 10.54 | 3.4 | 3.8 | 4.6
GARAGEM 4 | JANELA |  | J11 - JANELA FIXA, ALUMINIO 200 x 310 cm | 1 | 2 | 3.1 | 1 | 6.2 | 2 | 2.4 | 3.2
GARAGEM 4 | JANELA |  | J12 - JANELA FIXA, ALUMINIO 580 x 310 cm | 1 | 5.8 | 3.1 | 1 | 17.98 | 5.8 | 6.2 | 7
GARAGEM 4 | PORTA | [7 empty] | 12 | 18 | 30
GARAGEM 4 | PORTA |  | P8 - PORTA DE ABRIR, 1 FOLHA, ALUMÍNIO VENEZIANA, 60 x 100 cm | 20 | 0.6 | 1 | 1 | 12 | 12 | 18 | 30
LAZER | [8 empty] | 6 |  | 2549.55
LAZER | JANELA | [7 empty] | 5.1 | 1259.7 | 2547.75
LAZER | JANELA |  | DEA01 - JANELA FIXA, 1 FOLHA, TELA GALVANIZADA, 125 x 80 cm | 1 | 1.25 | 0.8 | 1 | 1 | 1.25 | 1.55 | 2.15
LAZER | PORTA |  | DEF02 - JANELA FIXA, 1 FOLHA, TELA GALVANIZADA, 125 x 80 cm | 1 | 1.25 | 0.8 | 1 | 1 | 1.25 | 1.55 | 2.15
LAZER | PORTA |  | EP01 - JANELA REIKI, VIDRO E ALUMÍNIO, tipo Reiki, 145/575 x 139 cm | 2 | 1 | 7.85 | 1 | 15.7 | 2 | 2.6 | 3.8
LAZER | PORTA |  | J1 - JANELA FIXA, 1 FOLHA, VIDRO, 60 x 60 cm | 1 | 0.6 | 0.6 | 1 | 0.36 | 0.6 | 0.9 | 1.5
GARAGEM 4 | JANELA |  | T01 - ABERTURA PARA CHURRASQUEIRA, ALUMÍNIO, 70 x 60 cm | 3 | 0.7 | 0.6 | 1 | 1.26 | 2.1 | 3 | 4.8
LAZER | PORTA |  | T02 - JANELA DE ABRIR, 1 FOLHA, ALUMÍNIO VENEZIANA, 70 x 60 cm | 3 | 0.7 | 0.6 | 1 | 1.26 | 2.1 | 3 | 4.8
LAZER | PORTA | [7 empty] | 0.9 | 1.2 | 1.8
LAZER | PORTA |  | P10 - PORTA DE ABRIR, 1 FOLHA, ALUMÍNIO VENEZIANA, 90 x 210 cm | 1 | 0.9 | 2.1 | 1 | 1.89 | 0.9 | 1.2 | 1.8
LAZER | 0 |  | P18 - PORTA DE ABRIR, 1 FOLHA, VIDRO E ALUMÍNIO, 90 x 210 cm | 3 | 0.9 | 2.1 | 1 | 5.67 | 2.7 | 3.6 | 5.4
LAZER | JANELA |  | P22 - PORTA DE CORRER, 2 FOLHAS, VIDRO E ALUMÍNIO, 200 x 210 cm | 3 | 2 | 2.1 | 1 | 12.6 | 6 | 7.2 | 9.6
LAZER | JANELA |  | P23 - PORTA DE CORRER, 4 FOLHAS, VIDRO E ALUMÍNIO, 300 x 210 cm | 3 | 3 | 2.1 | 1 | 18.9 | 9 | 10.2 | 12.6
LAZER | PORTA |  | P9 - PORTA DE ABRIR, 1 FOLHA, ALUMÍNIO VENEZIANA, 70 x 210 cm | 2 | 0.7 | 2.1 | 1 | 2.94 | 1.4 | 2 | 3.2
LAZER | PORTA |  |  | 1 |  |  | 1 | 0 | 0 | 0.3 | 0.9
TIPOS | [8 empty] | 218 |  | 500
TIPOS | JANELA | [7 empty] | 218 | 252 | 320
TIPOS | JANELA |  | DEA01 - JANELA FIXA, 1 FOLHA, TELA GALVANIZADA, 125 x 80 cm | 1 | 1.25 | 0.8 | 20 | 20 | 25 | 31 | 43
TIPOS | JANELA |  | DEF02 - JANELA FIXA, 1 FOLHA, TELA GALVANIZADA, 125 x 80 cm | 1 | 1.25 | 0.8 | 20 | 20 | 25 | 31 | 43
TIPOS | JANELA |  | EP02 - JANELA REIKI, VIDRO E ALUMÍNIO, 190/65 x 120 cm | 1 | 1 | 2.25 | 20 | 45 | 20 | 26 | 38
TIPOS | JANELA |  | EP03 - JANELA REIKI, VIDRO E ALUMÍNIO, 370 x 120 cm | 2 | 3.7 | 1.2 | 20 | 177.6 | 148 | 164 | 196
LAZER | PORTA |  | J1 - JANELA FIXA, 1 FOLHA, VIDRO, 60 x 60 cm | 1 | 0.6 | 0.6 | 20 | 7.2 | 12 | 18 | 30
TIPOS | 0 |  | J2 - JANELA MAXIM-AIR, 1 FOLHA, ALUMÍNIO E VIDRO, 70 x 80 cm | 2 | 0.7 | 0.8 | 20 | 22.4 | 28 | 40 | 64
TIPOS | JANELA |  | J3 - JANELA MAXIM-AIR, 1 FOLHA, ALUMÍNIO E VIDRO, 80 x 80 cm | 6 | 0.8 | 0.8 | 20 | 76.8 | 96 | 132 | 204
TIPOS | JANELA |  | J4 - JANELA DE CORRER, 2 FOLHAS, ALUMÍNIO E VIDRO, 180 x 120 cm | 6 | 1.8 | 1.2 | 20 | 259.2 | 216 | 264 | 360
TIPOS | JANELA |  | T01 - ABERTURA PARA CHURRASQUEIRA, ALUMÍNIO, 70 x 60 cm | 2 | 0.7 | 0.6 | 20 | 16.8 | 28 | 40 | 64
TIPOS | JANELA |  | T02 - JANELA DE ABRIR, 1 FOLHA, ALUMÍNIO VENEZIANA, 70 x 60 cm | 2 | 0.7 | 0.6 | 20 | 16.8 | 28 | 40 | 64
TIPOS | JANELA |  | T03 - ABERTURA PARA CHURRASQUEIRA, ALUMÍNIO, 60 x 60 cm | 1 | 0.6 | 0.6 | 20 | 7.2 | 12 | 18 | 30
TIPOS | JANELA |  | T04 - JANELA DE ABRIR, 1 FOLHA, ALUMÍNIO VENEZIANA, 60 x 60 cm | 1 | 0.6 | 0.6 | 20 | 7.2 | 12 | 18 | 30
TIPOS | JANELA | [5 empty] | 1 | 0 | 0 | 0 | 0
TIPOS | PORTA | [7 empty] | 0 | 60 | 180
TIPOS | PORTA |  | P8 - PORTA DE ABRIR, 1 FOLHA, ALUMÍNIO VENEZIANA, 60 x 100 cm | 10 |  |  | 20 | 0 | 0 | 60 | 180
TIPOS | PORTA | [6 empty] | 0 | 0 | 0 | 0
COBERTURA | [8 empty] | 5.2 |  | 9.7
COBERTURA | JANELA | [7 empty] | 2.5 | 3.1 | 4.3
COBERTURA | JANELA |  | DEA01 - JANELA FIXA, 1 FOLHA, TELA GALVANIZADA, 125 x 80 cm | 1 | 1.25 | 0.8 | 1 | 1 | 1.25 | 1.55 | 2.15
COBERTURA | JANELA |  | DEF02 - JANELA FIXA, 1 FOLHA, TELA GALVANIZADA, 125 x 80 cm | 1 | 1.25 | 0.8 | 1 | 1 | 1.25 | 1.55 | 2.15
COBERTURA | PORTA | [7 empty] | 2.7 | 3.6 | 5.4
COBERTURA | PORTA |  | P10 - PORTA DE ABRIR, 1 FOLHA, ALUMÍNIO VENEZIANA, 90 x 210 cm | 3 | 0.9 | 2.1 | 1 | 5.67 | 2.7 | 3.6 | 5.4
COBERTURA | PORTA |  | P12 - PORTA DE ABRIR, 1 FOLHA, ALUMÍNIO VENEZIANA, 90 x 210 cm | 1 | 0.9 | 2.1 | 1 | 1.89 | 0.9 | 1.2 | 1.8
COBERTURA | PORTA |  | P13 - PORTA DE ABRIR, 1 FOLHA, ALUMÍNIO VENEZIANA, 90 x 170 cm | 2 | 0.9 | 1.7 | 1 | 3.06 | 1.8 | 2.4 | 3.6
COBERTURA | PORTA | [6 empty] | 0 | 0 | 0 | 0
PAV. TÉCNICOS | [8 empty] | 4.4 |  | 6.8
PAV. TÉCNICOS | JANELA | [7 empty] | 4.4 | 5.2 | 6.8
PAV. TÉCNICOS | JANELA |  | DEF01 - JANELA FIXA, 1 FOLHA, TELA GALVANIZADA, 220 x 125 cm | 2 | 2.2 | 1.25 | 1 | 5.5 | 4.4 | 5.2 | 6.8
TOTAL GERAL |  |  |  | 0 |  |  |  |  | 54.55 |  | 92.35
RESUMO
GERAL | ALUMÍNIO / JANELAS |  | DESCRIÇÃO | Largura (m) | Altura (m) | QTD. Un | QTD. M² | CUSTO UNITÁRIO | CUSTO TOTAL
GERAL | ALUMÍNIO / JANELAS |  | DEA01 - JANELA FIXA, 1 FOLHA, TELA GALVANIZADA, 125 x 80 cm | 1.25 | 0.8 | 26 | 26 | 420.18 | 10924.68
GERAL | ALUMÍNIO / JANELAS |  | DEF01 - JANELA FIXA, 1 FOLHA, TELA GALVANIZADA, 220 x 125 cm | 2.2 | 1.25 | 2 | 5.5 | 1064.88 | 2129.76
GERAL | ALUMÍNIO / JANELAS |  | DEF02 - JANELA FIXA, 1 FOLHA, TELA GALVANIZADA, 125 x 80 cm | 1.25 | 0.8 | 26 | 26 | 420.18 | 10924.68
GERAL | ALUMÍNIO / JANELAS |  | EP01 - JANELA REIKI, VIDRO E ALUMÍNIO, tipo Reiki, 145/575 x 139 cm | 1 | 7.85 | 2 | 15.7 | 9826.43 | 19652.86
GERAL | ALUMÍNIO / JANELAS |  | EP02 - JANELA REIKI, VIDRO E ALUMÍNIO, 190/65 x 120 cm | 1 | 2.25 | 20 | 45 | 4005.98 | 80119.6
GERAL | ALUMÍNIO / JANELAS |  | EP03 - JANELA REIKI, VIDRO E ALUMÍNIO, 370 x 120 cm | 3.7 | 1.2 | 40 | 177.6 | 5268.83 | 210753.2
GERAL | ALUMÍNIO / JANELAS |  | J1 - JANELA FIXA, 1 FOLHA, VIDRO, 60 x 60 cm | 0.6 | 0.6 | 21 | 7.56 | 253.67 | 5327.07
GERAL | ALUMÍNIO / JANELAS |  | J10 - JANELA FIXA, ALUMINIO 340 x 310 cm | 3.4 | 3.1 | 1 | 10.54 | 16547.02 | 16547.02
GERAL | ALUMÍNIO / JANELAS |  | J11 - JANELA FIXA, ALUMINIO 200 x 310 cm | 2 | 3.1 | 1 | 6.2 | 10148.33 | 10148.33
GERAL | ALUMÍNIO / JANELAS |  | J12 - JANELA FIXA, ALUMINIO 580 x 310 cm | 5.8 | 3.1 | 1 | 17.98 | 29227.32 | 29227.32
GERAL | ALUMÍNIO / JANELAS |  | J2 - JANELA MAXIM-AIR, 1 FOLHA, ALUMÍNIO E VIDRO, 70 x 80 cm | 0.7 | 0.8 | 40 | 22.4 | 441.97 | 17678.8
GERAL | ALUMÍNIO / JANELAS |  | J3 - JANELA MAXIM-AIR, 1 FOLHA, ALUMÍNIO E VIDRO, 80 x 80 cm | 0.8 | 0.8 | 120 | 76.8 | 472.32 | 56678.4
GERAL | ALUMÍNIO / JANELAS |  | J4 - JANELA DE CORRER, 2 FOLHAS, ALUMÍNIO E VIDRO, 180 x 120 cm | 1.8 | 1.2 | 120 | 259.2 | 1146.51 | 137581.2
GERAL | ALUMÍNIO / JANELAS |  | J5 - JANELA FIXA, ALUMINIO 200 x 238 cm | 2 | 2.38 | 2 | 9.52 | 8374.11 | 16748.22
GERAL | ALUMÍNIO / JANELAS |  | J6 - JANELA FIXA, ALUMINIO 480 x 238 cm | 4.8 | 2.38 | 1 | 11.424 | 20076.51 | 20076.51
GERAL | ALUMÍNIO / JANELAS |  | J7 - JANELA FIXA, ALUMINIO 460 x 238 cm | 4.6 | 2.38 | 1 | 10.948 | 19486.86 | 19486.86
GERAL | ALUMÍNIO / JANELAS |  | J8 - JANELA FIXA, ALUMINIO 380 x 238 cm | 3.8 | 2.38 | 1 | 9.044 | 15981.24 | 15981.24
GERAL | ALUMÍNIO / JANELAS |  | J9 - JANELA FIXA, ALUMINIO 510 x 238 cm | 5.1 | 2.38 | 1 | 12.138 | 20961 | 20961
GERAL | ALUMÍNIO / JANELAS |  | T02 - JANELA DE ABRIR, 1 FOLHA, ALUMÍNIO VENEZIANA, 70 x 60 cm | 0.7 | 0.6 | 43 | 18.06 | 440 | 18920
GERAL | ALUMÍNIO / JANELAS |  | T04 - JANELA DE ABRIR, 1 FOLHA, ALUMÍNIO VENEZIANA, 60 x 60 cm | 0.6 | 0.6 | 20 | 7.2 | 440 | 8800
728666.75
RESUMO
GERAL | ALUMÍNIO / PORTAS |  | DESCRIÇÃO | Largura (m) | Altura (m) | QTD. Un | QTD. M² | CUSTO UNITÁRIO | CUSTO TOTAL
GERAL | ALUMÍNIO / PORTAS |  | P10 - PORTA DE ABRIR, 1 FOLHA, ALUMÍNIO VENEZIANA, 90 x 210 cm | 0.9 | 2.1 | 5 | 9.45 | 1187.77 | 5938.85
GERAL | ALUMÍNIO / PORTAS |  | P11 - PORTA DE ABRIR, 1 FOLHA, ALUMÍNIO VENEZIANA, 110 x 210 cm | 1.1 | 2.1 | 1 | 2.31 | 1327.18 | 1327.18
GERAL | ALUMÍNIO / PORTAS |  | P12 - PORTA DE ABRIR, 1 FOLHA, ALUMÍNIO VENEZIANA, 90 x 210 cm | 0.9 | 2.1 | 1 | 1.89 | 1010.37 | 1010.37
GERAL | ALUMÍNIO / PORTAS |  | P13 - PORTA DE ABRIR, 1 FOLHA, ALUMÍNIO VENEZIANA, 90 x 170 cm | 0.9 | 1.7 | 2 | 3.06 | 1010.37 | 2020.74
GERAL | ALUMÍNIO / PORTAS |  | P14 - PORTA DE CORRER, 1 FOLHA, ALUMINIO, 90 x 210 cm | 0.9 | 2.1 | 1 | 1.89 | 1631.57 | 1631.57
GERAL | ALUMÍNIO / PORTAS |  | P15 - PORTA DE ABRIR, 2 FOLHAS, ALUMÍNIO VENEZIANA, 140 x 210 cm | 1.4 | 2.1 | 1 | 2.94 | 2169.5 | 2169.5
GERAL | ALUMÍNIO / PORTAS |  | P16 - PORTA DE ABRIR, 2 FOLHAS, ALUMÍNIO VENEZIANA, 200 x 210 cm | 2 | 2.1 | 1 | 4.2 | 2219.19 | 2219.19
GERAL | ALUMÍNIO / PORTAS |  | P17 - PORTA DE CORRER, 4 FOLHAS, ALUMÍNIO VENEZIANA, 400 x 210 cm | 4 | 2.1 | 1 | 8.4 | 4707.39 | 4707.39
GERAL | ALUMÍNIO / PORTAS |  | P18 - PORTA DE ABRIR, 1 FOLHA, VIDRO E ALUMÍNIO, 90 x 210 cm | 0.9 | 2.1 | 3 | 5.67 | 1442.83 | 4328.49
GERAL | ALUMÍNIO / PORTAS |  | P22 - PORTA DE CORRER, 2 FOLHAS, VIDRO E ALUMÍNIO, 200 x 210 cm | 2 | 2.1 | 3 | 12.6 | 2769.35 | 8308.05
GERAL | ALUMÍNIO / PORTAS |  | P23 - PORTA DE CORRER, 4 FOLHAS, VIDRO E ALUMÍNIO, 300 x 210 cm | 3 | 2.1 | 3 | 18.9 | 4024.78 | 12074.34
GERAL | ALUMÍNIO / PORTAS |  | P25 - PORTA DE ABRIR, 1 FOLHA, VIDRO E ALUMÍNIO, 90 x 210 cm | 0.9 | 2.1 | 1 | 1.89 | 1442.83 | 1442.83
GERAL | ALUMÍNIO / PORTAS |  | P8 - PORTA DE ABRIR, 1 FOLHA, ALUMÍNIO VENEZIANA, 60 x 100 cm | 0.6 | 1 | 60 | 36 | 419.75 | 25185
GERAL | ALUMÍNIO / PORTAS |  | P9 - PORTA DE ABRIR, 1 FOLHA, ALUMÍNIO VENEZIANA, 70 x 210 cm | 0.7 | 2.1 | 2 | 2.94 | 1048.36 | 2096.72
GERAL | ALUMÍNIO / PORTAS |  | PB01 - PORTA DE ABRIR, 1 FOLHA + BANDEIRA, ALUMINIO E VIDRO, 260 x 296 cm | 2.6 | 2.96 | 1 | 7.696 | 6008.99 | 6008.99
GERAL | ALUMÍNIO / PORTAS |  | PB02 - PORTA DE ABRIR, 1 FOLHA + BANDEIRA, ALUMINIO E VIDRO, 480 x 291 cm | 4.8 | 2.91 | 1 | 13.968 | 8021.25 | 8021.25
GERAL | ALUMÍNIO / PORTAS |  | PB03 - PORTA DE ABRIR, 1 FOLHA + BANDEIRA, ALUMINIO E VIDRO, 490 x 291 cm | 4.9 | 2.91 | 1 | 14.259 | 8161.69 | 8161.69
96652.15
[7 empty] | ESQUADRIAS DE ALUMÍNIO |  |  |  | CONTRAMARCO
[8 empty] | 922.88 | m² |  | Contramarco | 2579.81 | m
[7 empty] | Custo/m² | 894.29
RESUMO
GERAL | MOLDURAS DE CHURRASQUEIRAS |  | DESCRIÇÃO | Largura (m) | Altura (m) | QTD. Un | QTD. M² | CUSTO UNITÁRIO | CUSTO TOTAL
GERAL | MOLDURAS DE CHURRASQUEIRAS |  | T01 - ABERTURA PARA CHURRASQUEIRA, ALUMÍNIO, 70 x 60 cm | 0.7 | 0.6 | 43 | 18.06 | 500 | 21500
GERAL | MOLDURAS DE CHURRASQUEIRAS |  | T03 - ABERTURA PARA CHURRASQUEIRA, ALUMÍNIO, 60 x 60 cm | 0.6 | 0.6 | 20 | 7.2 | 500 | 10000
MOLDURAS DE CHURRASQUEIRAS
[8 empty] | 63 | un
[7 empty] | Custo/un | 500
RESUMO
GERAL | PORTÃO |  | DESCRIÇÃO | Largura (m) | Altura (m) | QTD. Un | QTD. M² | CUSTO UNITÁRIO | CUSTO TOTAL
GERAL | PORTÃO |  | P24 - PORTAO BASCULANTE, 1 FOLHA, ALUMÍNIO, 400 x 250 cm | 4 | 2.5 | 1 | 10 | 14960.57 | 14960.57
RESUMO
GERAL | BRISES |  | DESCRIÇÃO | Largura (m) | Altura (m) | QTD. Un | QTD. M² | CUSTO UNITÁRIO | CUSTO TOTAL
GERAL | BRISES | BA01 | Brise de Alumínio | 1 | 2.38 | 2 | 4.76 | 1214.84 | 2429.68
GERAL | BRISES | BA02 | Brise de Alumínio | 1 | 3.1 | 1 | 3.1 | 1483.75 | 1483.75
MOLDURAS DE CHURRASQUEIRAS
[8 empty] | 7.86 | m²
[7 empty] | Custo/m² | 497.8919
RESUMO
Note on A7: Preencher com o nome do pavimento
Note on A23: Preencher com o nome do pavimento
Note on A31: Preencher com o nome do pavimento
Note on A40: Preencher com o nome do pavimento
Note on A48: Preencher com o nome do pavimento
Note on A63: Preencher com o nome do pavimento
Note on A81: Preencher com o nome do pavimento
Note on A90: Preencher com o nome do pavimento

## ESQ. MET E SERR
| Obra | SENSE106
| Empresa | HOLZE EMPREENDIMENTOS
| Data | 2024-11-12
| Revisão | R01 - Edileni Silva
PORTAS
Pavimento | Tipo | Identificador | Descrição | Quantidade (un) | Largura (m) | Altura (m) | Repetição | Quantidade total | CUSTO UNITÁRIO | CUSTO TOTAL | Observações
GERAL | [7 empty] | 5 | 11082.24 | 11478.48
GERAL | ESCADA MARINHEIRO | [6 empty] | 3 | 10686 | 10686
GERAL | ESCADA MARINHEIRO | EM01 | Escada Marinheiro com cesto | 1 | 0.9 | 6.8 | 1 | 1 | 6200 | 6200
GERAL | ESCADA MARINHEIRO | EM02 | Escada Marinheiro sem cesto | 1 | 0.7 | 1.5 | 1 | 1 | 2243 | 2243
GERAL | ESCADA MARINHEIRO | EM03 | Escada Marinheiro sem cesto | 1 | 0.5 | 1.5 | 1 | 1 | 2243 | 2243
GERAL | ALÇAPÃO | [6 empty] | 2 | 396.24 | 792.48
GERAL | ALÇAPÃO | TM01 | ALÇAPÃO EM ALUMÍNIO | 2 | 0.8 | 0.8 | 1 | 2 | 396.24 | 792.48
TOTAL GERAL |  |  |  | #REF! |  |  |  | 5 | 11082.24 | 11478.48
RESUMO
Note on A7: Preencher com o nome do pavimento

## ESQ. MAD. E PCF
| Obra | SENSE106
| Empresa | HOLZE EMPREENDIMENTOS
| Data | 2024-11-12
| Revisão | R01 - Edileni Silva
PORTAS
Pavimento | Tipo | Identificador | Descrição | Quantidade (un) | Largura (m) | Altura (m) | Repetição | Quantidade total | Soleira | Verga | Observações
TERREO | [7 empty] | 7 | 5.7 | 7.1
TERREO | MADEIRA | [6 empty] | 4 | 3 | 3.8
TERREO | MADEIRA |  | P1 - PORTA DE ABRIR, 1 FOLHA, MADEIRA, 70 x 210 cm | 2 | 0.8 | 2.1 | 1 | 2 | 1.6 | 2
TERREO | MADEIRA |  | P3 - PORTA DE ABRIR, 1 FOLHA, MADEIRA, 90 x 210 cm | 2 | 0.7 | 2.1 | 1 | 2 | 1.4 | 1.8
TERREO | MADEIRA |  | P4 - PORTA DE CORRER, 1 FOLHA, MADEIRA, 90 x 210 cm | 1 |  |  |  |  | 0 | 0
TERREO | CORTA-FOGO | [6 empty] | 3 | 2.7 | 3.3
TERREO | CORTA-FOGO |  | P6 - PORTA DE ABRIR, 1 FOLHA, CORTA FOGO, 90 x 210 cm PCF 60 | 1 | 0.9 | 2.1 | 1 | 1 | 0.9 | 1.1
TERREO | CORTA-FOGO |  | P7 - PORTA DE ABRIR, 1 FOLHA, CORTA FOGO, 90 x 210 cm PCF 90 | 2 | 0.9 | 2.1 | 1 | 2 | 1.8 | 2.2
GARAGEM 2 | [7 empty] | 2 | 1.8 | 2.2
GARAGEM 2 | CORTA-FOGO | [6 empty] | 2 | 1.8 | 2.2
GARAGEM 2 | CORTA-FOGO |  | P6 - PORTA DE ABRIR, 1 FOLHA, CORTA FOGO, 90 x 210 cm PCF 60 | 1 | 0.9 | 210 | 1 | 1 | 0.9 | 1.1
GARAGEM 2 | CORTA-FOGO |  | P7 - PORTA DE ABRIR, 1 FOLHA, CORTA FOGO, 90 x 210 cm PCF 90 | 1 | 0.9 | 210 | 1 | 1 | 0.9 | 1.1
GARAGEM 3 | [7 empty] | 2 | 1.8 | 2.2
GARAGEM 3 | CORTA-FOGO | [6 empty] | 2 | 1.8 | 2.2
GARAGEM 3 | CORTA-FOGO |  | P6 - PORTA DE ABRIR, 1 FOLHA, CORTA FOGO, 90 x 210 cm PCF 60 | 1 | 0.9 | 210 | 1 | 1 | 0.9 | 1.1
GARAGEM 3 | CORTA-FOGO |  | P7 - PORTA DE ABRIR, 1 FOLHA, CORTA FOGO, 90 x 210 cm PCF 90 | 1 | 0.9 | 210 | 1 | 1 | 0.9 | 1.1
GARAGEM 4 | [7 empty] | 2 | 1.8 | 2.2
GARAGEM 4 | CORTA-FOGO | [6 empty] | 2 | 1.8 | 2.2
GARAGEM 4 | CORTA-FOGO |  | P6 - PORTA DE ABRIR, 1 FOLHA, CORTA FOGO, 90 x 210 cm PCF 60 | 1 | 0.9 | 210 | 1 | 1 | 0.9 | 1.1
GARAGEM 4 | CORTA-FOGO |  | P7 - PORTA DE ABRIR, 1 FOLHA, CORTA FOGO, 90 x 210 cm PCF 90 | 1 | 0.9 | 210 | 1 | 1 | 0.9 | 1.1
LAZER | [7 empty] | 4 | 3.4 | 4.2
LAZER | MADEIRA | [6 empty] | 2 | 1.6 | 2
LAZER | MADEIRA |  | P1 - PORTA DE ABRIR, 1 FOLHA, MADEIRA, 70 x 210 cm | 1 | 0.7 | 2.1 | 1 | 1 | 0.7 | 0.9
LAZER | MADEIRA |  | P4 - PORTA DE CORRER, 1 FOLHA, MADEIRA, 90 x 210 cm | 1 | 0.9 | 2.1 | 1 | 1 | 0.9 | 1.1
LAZER | CORTA-FOGO | [6 empty] | 2 | 1.8 | 2.2
LAZER | CORTA-FOGO |  | P6 - PORTA DE ABRIR, 1 FOLHA, CORTA FOGO, 90 x 210 cm PCF 60 | 1 | 0.9 | 210 | 1 | 1 | 0.9 | 1.1
LAZER | CORTA-FOGO |  | P7 - PORTA DE ABRIR, 1 FOLHA, CORTA FOGO, 90 x 210 cm PCF 90 | 1 | 0.9 | 210 | 1 | 1 | 0.9 | 1.1
TIPOS (x20) |  |  |  | 17 |  |  |  | 380 | 298 | 374
TIPOS (x20) | MADEIRA |  |  | 17 |  |  |  | 340 | 262 | 330
TIPOS (x20) | MADEIRA |  | P1 - PORTA DE ABRIR, 1 FOLHA, MADEIRA, 70 x 210 cm | 8 | 0.7 | 2.1 | 20 | 160 | 112 | 144
TIPOS (x20) | MADEIRA |  | P2 - PORTA DE ABRIR, 1 FOLHA, MADEIRA, 80 x 210 cm | 6 | 0.8 | 2.1 | 20 | 120 | 96 | 120
TIPOS (x20) | MADEIRA |  | P5 - PORTA PIVOTANTE, 1 FOLHA, MADEIRA, 90 x 210 cm | 3 | 0.9 | 2.1 | 20 | 60 | 54 | 66
TIPOS (x20) | CORTA-FOGO | [6 empty] | 40 | 36 | 44
TIPOS (x20) | CORTA-FOGO |  | P6 - PORTA DE ABRIR, 1 FOLHA, CORTA FOGO, 90 x 210 cm PCF 60 | 1 | 0.9 | 210 | 20 | 20 | 18 | 22
TIPOS (x20) | CORTA-FOGO |  | P7 - PORTA DE ABRIR, 1 FOLHA, CORTA FOGO, 90 x 210 cm PCF 90 | 1 | 0.9 | 210 | 20 | 20 | 18 | 22
TIPOS (x20) | CORTA-FOGO | [5 empty] | 20 | 0 | 0 | 0
TIPOS (x20) | CORTA-FOGO | [7 empty] | 0 | 0
COBERTURA | [7 empty] | 2 | 1.8 | 2.2
COBERTURA | CORTA-FOGO | [6 empty] | 2 | 1.8 | 2.2
COBERTURA | CORTA-FOGO |  | P6 - PORTA DE ABRIR, 1 FOLHA, CORTA FOGO, 90 x 210 cm PCF 60 | 1 | 0.9 | 210 | 1 | 1 | 0.9 | 1.1
COBERTURA | CORTA-FOGO |  | P7 - PORTA DE ABRIR, 1 FOLHA, CORTA FOGO, 90 x 210 cm PCF 90 | 1 | 0.9 | 210 | 1 | 1 | 0.9 | 1.1
TOTAL GERAL |  |  |  | 17 |  |  |  | 399 | 314.3 | 394.1
RESUMO
GERAL | MADEIRA |  | DESCRIÇÃO | QTD. | CUSTO UNITÁRIO | CUSTO TOTAL
GERAL | MADEIRA |  | P1 - PORTA DE ABRIR, 1 FOLHA, MADEIRA, 70 x 210 cm | 163 | 807.92 | 131690.96
GERAL | MADEIRA |  | P2 - PORTA DE ABRIR, 1 FOLHA, MADEIRA, 80 x 210 cm | 120 | 807.92 | 96950.4
GERAL | MADEIRA |  | P3 - PORTA DE ABRIR, 1 FOLHA, MADEIRA, 90 x 210 cm | 2 | 807.92 | 1615.84
GERAL | MADEIRA |  | P4 - PORTA DE CORRER, 1 FOLHA, MADEIRA, 90 x 210 cm | 1 | 1163.83 | 1163.83
GERAL | MADEIRA |  | P5 - PORTA PIVOTANTE, 1 FOLHA, MADEIRA, 90 x 210 cm | 60 | 0 | 0
GERAL | PORTA CORTA-FOGO |  | DESCRIÇÃO | QTD. | CUSTO UNITÁRIO | CUSTO TOTAL
GERAL | PORTA CORTA-FOGO |  | P6 - PORTA DE ABRIR, 1 FOLHA, CORTA FOGO, 90 x 210 cm PCF 60 | 0 | 0 | 0 | Desconsiderado, pois PCF 60 é fora de norma.
GERAL | PORTA CORTA-FOGO |  | P7 - PORTA DE ABRIR, 1 FOLHA, CORTA FOGO, 90 x 210 cm PCF 90 | 53 | 1144 | 60632
|  |  | Contramarco de portas corta-fogo | 270.3 | m
RESUMO
Note on A7: Preencher com o nome do pavimento
Note on A15: Preencher com o nome do pavimento
Note on A19: Preencher com o nome do pavimento
Note on A23: Preencher com o nome do pavimento
Note on A27: Preencher com o nome do pavimento
Note on A34: Preencher com o nome do pavimento
Note on A44: Preencher com o nome do pavimento

## GC-CORRIMÃO
| Obra | SENSE106
| Empresa | HOLZE EMPREENDIMENTOS
| Data | 2024-11-12
| Revisão | R01 - Edileni Silva
CORRIMÃOS E GUARDA-CORPOS
Pavimento | Tipo | Identificador | Descrição | Quantidade (un) | Altura (m) | Comprimento (m) | Repetição | Quantidade total | Quantidade total (un) | Soleira | Observações
TERREO | [7 empty] | 17.92 | 1 | 17.92
TERREO | CORRMÃO | [6 empty] | 17.92 | 1 | 17.92
TERREO | CORRMÃO |  | CORRIMÃO ESCADA_PAREDE - MADEIRA | 1 |  | 17.92 | 1 | 17.92 | 1 | 17.92
GARAGEM 2 | [7 empty] | 14.1 | 1 | 14.1
GARAGEM 2 | CORRMÃO | [6 empty] | 14.1 | 1 | 14.1
GARAGEM 2 | CORRMÃO |  | CORRIMÃO ESCADA_PAREDE - MADEIRA | 1 |  | 14.1 | 1 | 14.1 | 1 | 14.1
GARAGEM 3 | [7 empty] | 14.1 | 1 | 14.1
GARAGEM 3 | CORRMÃO | [6 empty] | 14.1 | 1 | 14.1
GARAGEM 3 | CORRMÃO |  | CORRIMÃO ESCADA_PAREDE - MADEIRA | 1 |  | 14.1 | 1 | 14.1 | 1 | 14.1
GARAGEM 3 | [7 empty] | 16.85 | 1 | 16.85
GARAGEM 3 | CORRMÃO | [6 empty] | 16.85 | 1 | 16.85
GARAGEM 3 | CORRMÃO |  | CORRIMÃO ESCADA_PAREDE - MADEIRA | 1 |  | 16.85 | 1 | 16.85 | 1 | 16.85
LAZER | [7 empty] | 49.73 | 8 | 49.73
LAZER | GUARDA-CORPO | [6 empty] | 34.2 | 7 | 34.2
LAZER | GUARDA-CORPO |  | GC01 - GUARDA-CORPO, VIDRO, 120 cm | 1 | 1.2 | 0.96 | 1 | 0.96 | 1 | 0.96
LAZER | GUARDA-CORPO |  | GC01 - GUARDA-CORPO, VIDRO, 55 cm | 1 | 0.55 | 3.74 | 1 | 3.74 | 1 | 3.74
LAZER | GUARDA-CORPO |  | GC02 - GUARDA-CORPO, VIDRO, 120 cm | 1 | 1.2 | 3.54 | 1 | 3.54 | 1 | 3.54
LAZER | GUARDA-CORPO |  | GC03 - GUARDA-CORPO, VIDRO, 120 cm | 2 | 1.2 | 6.95 | 1 | 13.9 | 2 | 13.9
LAZER | GUARDA-CORPO |  | GC04 - GUARDA-CORPO, VIDRO, 120 cm | 1 | 1.2 | 6.36 | 1 | 6.36 | 1 | 6.36
LAZER | GUARDA-CORPO |  | GC05 - GUARDA-CORPO, VIDRO, 120 cm | 1 | 1.2 | 5.7 | 1 | 5.7 | 1 | 5.7
LAZER | CORRMÃO | [6 empty] | 15.53 | 1 | 15.53
#REF! | CORRMÃO |  | CORRIMÃO ESCADA_PAREDE - MADEIRA | 1 |  | 15.53 | 1 | 15.53 | 1 | 15.53
TIPOS (x20) | [7 empty] | 488.6 | 80 | 488.6
TIPOS (x20) | GUARDA-CORPO | [6 empty] | 198 | 60 | 198
TIPOS (x20) | GUARDA-CORPO |  | GC06 - GUARDA-CORPO, VIDRO, 121 cm | 1 | 1.21 | 2.5 | 20 | 50 | 20 | 50
TIPOS (x20) | GUARDA-CORPO |  | GC07 - GUARDA-CORPO, VIDRO, 121 cm | 2 | 1.21 | 3.7 | 20 | 148 | 40 | 148
TIPOS (x20) | CORRMÃO | [6 empty] | 290.6 | 20 | 290.6
#REF! | CORRMÃO |  | CORRIMÃO ESCADA_PAREDE - MADEIRA | 1 |  | 14.53 | 20 | 290.6 | 20 | 290.6
TOTAL GERAL |  |  |  | 0 |  |  |  | 506.52 | 81 | 506.52
RESUMO
GERAL | GUARDA-CORPO |  | DESCRIÇÃO | QTD. | QTD. | CUSTO UNITÁRIO | CUSTO TOTAL
GERAL | GUARDA-CORPO |  | GC01 - GUARDA-CORPO, VIDRO, 120 cm | 1 | 0.96 | 1020.33 | 1020.33
GERAL | GUARDA-CORPO |  | GC01 - GUARDA-CORPO, VIDRO, 55 cm | 1 | 3.74 | 1020.33 | 1020.33
GERAL | GUARDA-CORPO |  | GC02 - GUARDA-CORPO, VIDRO, 120 cm | 1 | 3.54 | 3011.49 | 3011.49
GERAL | GUARDA-CORPO |  | GC03 - GUARDA-CORPO, VIDRO, 120 cm | 2 | 13.9 | 6061.42 | 12122.84
GERAL | GUARDA-CORPO |  | GC04 - GUARDA-CORPO, VIDRO, 120 cm | 1 | 6.36 | 5345.81 | 5345.81
GERAL | GUARDA-CORPO |  | GC05 - GUARDA-CORPO, VIDRO, 120 cm | 1 | 5.7 | 4740.18 | 4740.18
GERAL | GUARDA-CORPO |  | GC06 - GUARDA-CORPO, VIDRO, 121 cm | 20 | 50 | 2416.25 | 48325
GERAL | GUARDA-CORPO |  | GC07 - GUARDA-CORPO, VIDRO, 121 cm | 40 | 148 | 3132.1 | 125284
200869.98
GUARDA-CORPO
[6 empty] | 232.2 | m
[5 empty] | Custo/m | 865.07
RESUMO
GERAL | CORRIMÃO |  | DESCRIÇÃO | QTD. | QTD. | CUSTO UNITÁRIO | CUSTO TOTAL
GERAL | CORRIMÃO |  | CORRIMÃO ESCADA_PAREDE - MADEIRA | 25 | 369.1 | 85.5 | 31558.05
RESUMO
Note on A7: Preencher com o nome do pavimento
Note on A10: Preencher com o nome do pavimento
Note on A13: Preencher com o nome do pavimento
Note on A16: Preencher com o nome do pavimento
Note on A19: Preencher com o nome do pavimento
Note on A29: Preencher com o nome do pavimento

## INTERFONIA
Obra | SENSE106
Empresa | HOLZE EMPREENDIMENTOS
Revisão | R00 - Patricia Bragato
QUANTIFICAÇÃO
Interfonia
Interfonia
| Descrição quantitativo | Quantidade | unidade | Preço unitário | Preço total
| Aparelho interfone | 64 | pç | 72 | 4608
| Porteiro externo | 1 | pç | 492 | 492
| Centro de acesso digital | 0 | pç | 1310 | 0
| Fechadura solenoide | 1 | pç | 169 | 169
| Fechadura eletromagnetica | 0 | pç | 179 | 0
| Fonte alimentação | 1 | pç | 188 | 188
| no Break | 1 | pç | 520 | 520
| Bateria | 1 | pç | 95 | 95
| Botão de saida | 1 | pç | 65 | 65
| Tag id | 61 | pç | 2.2 | 134.2
| Total |  |  |  | 6271.2

## MOBILIARIO
| Obra | SENSE106
| Empresa | HOLZE EMPREENDIMENTOS
| Data | 2024-09-10
| Revisão | R00 - Edileni Silva
MOBILIÁRIO
Pavimento | Ambiente | Descrição | Quantidade | Unidade | Custo uniário | Custo Total | Observações
TERREO |  | Área: | 37.79 |  | 2474.8611 | 93525
TERREO | HALL DE ENTRADA | Área: | 35.01 |  |  | 87871
TERREO | HALL DE ENTRADA | Sofa | 1 | Unidade | 4000 | 4000
TERREO | HALL DE ENTRADA | Poltrona | 2 | Unidade | 1200 | 2400
TERREO | HALL DE ENTRADA | Mesa de apoio lateral | 3 | Unidade | 500 | 1500
TERREO | HALL DE ENTRADA | Mesa de centro | 1 | Unidade | 2800 | 2800
TERREO | HALL DE ENTRADA | Tapete | 1 | Unidade | 1700 | 1700
TERREO | HALL DE ENTRADA | Vasos | 3 | Unidade | 450 | 1350
TERREO | HALL DE ENTRADA | Marcenaria hall entrada | 1 | Verba | 63018 | 63018
TERREO | HALL DE ENTRADA | Decoração | 1 | Verba | 10503 | 10503
TERREO | HALL DE ENTRADA | Iluminação | 1 | Unidade | 600 | 600
TERREO | BANHEIROS | Área: | 2.78 |  | 2033.8129 | 5654
TERREO | BANHEIROS | Marcenaria | 1 | Unidade | 5004 | 5004
TERREO | BANHEIROS | Decoração (Espelhos, vasos) | 1 | Unidade | 500 | 500
TERREO | BANHEIROS | Iluminação | 1 | Unidade | 150 | 150
LAZER |  | Área: | 364.13 |  | 1900.2271 | 691929.7
LAZER | ESPAÇO FITNESS | Área: | 29.2 |  | 2210.2397 | 64539
LAZER | ESPAÇO FITNESS | Esteira | 2 | Unidade | 5000 | 10000
LAZER | ESPAÇO FITNESS | Marcenaria espaço ftness | 1 | Verba | 26280 | 26280
LAZER | ESPAÇO FITNESS | Bicicleta ergométrica | 2 | Unidade | 2500 | 5000
LAZER | ESPAÇO FITNESS | Banco de musculação | 1 | Unidade | 2000 | 2000
LAZER | ESPAÇO FITNESS | Halteres | 1 | Unidade | 2000 | 2000
LAZER | ESPAÇO FITNESS | Banco com barra de supino | 1 | Unidade | 2000 | 2000
LAZER | ESPAÇO FITNESS | Espelho grande | 1 | Unidade | 500 | 500
LAZER | ESPAÇO FITNESS | Smart TV Samsung 58" UHD 4K 58CU7700 2023, Processador Crystal 4K, Gaming Hub Tela sem Limites 58" | 1 | Unidade | 3599 | 3599
LAZER | ESPAÇO FITNESS | Colchonete | 5 | Unidade | 150 | 750
LAZER | ESPAÇO FITNESS | Acessórios (faixas elásticas, fitas de suspensão, etc.) | 5 | Unidade | 250 | 1250
LAZER | ESPAÇO FITNESS | Decoração | 3 | Unidade | 600 | 1800
LAZER | ESPAÇO FITNESS | Iluminação | 1 | Verba | 8760 | 8760
LAZER | ESPAÇO FITNESS | Fitas de LED | 4 | Unidade | 150 | 600
LAZER | ESPAÇO FITNESS ABERTO | Área: | 13.3 |  | 1544.7368 | 20545
LAZER | ESPAÇO FITNESS ABERTO | Estrutura metálica com barras | 1 | Unidade | 7500 | 7500
LAZER | ESPAÇO FITNESS ABERTO | Gaiola de agachamento | 1 | Unidade | 3000 | 3000
LAZER | ESPAÇO FITNESS ABERTO | Kit barras de supino com suporte | 1 | Unidade | 1500 | 1500
LAZER | ESPAÇO FITNESS ABERTO | Presilhas | 1 | Unidade | 500 | 500
LAZER | ESPAÇO FITNESS ABERTO | Anilhas com apoio | 1 | Unidade | 1800 | 1800
LAZER | ESPAÇO FITNESS ABERTO | Bola suíça | 2 | Unidade | 150 | 300
LAZER | ESPAÇO FITNESS ABERTO | Caixas | 4 | Unidade | 800 | 3200
LAZER | ESPAÇO FITNESS ABERTO | Piso emborrachado de sobrepor | 13.3 | Unidade | 150 | 1995
LAZER | ESPAÇO FITNESS ABERTO | Acessórios (faixas elásticas, fitas de suspensão, etc.) | 5 | Unidade | 150 | 750
LAZER | BRINQUEDOTECA | Área: | 14.32 |  | 2698.2542 | 38639
LAZER | BRINQUEDOTECA | Tapete redondo | 1 | Unidade | 1200 | 1200
LAZER | BRINQUEDOTECA | Marcenaria brinquedoteca | 1 | Unidade | 28640 | 28640
LAZER | BRINQUEDOTECA | Estante | 3 | Unidade | 400 | 1200
LAZER | BRINQUEDOTECA | Mesinha e cadeiras | 4 | Unidade | 100 | 400
LAZER | BRINQUEDOTECA | Caixa de brinquedos | 2 | Unidade | 150 | 300
LAZER | BRINQUEDOTECA | Smart TV Samsung 58" UHD 4K 58CU7700 2023, Processador Crystal 4K, Gaming Hub Tela sem Limites 58" | 1 | Unidade | 3599 | 3599
LAZER | BRINQUEDOTECA | Tenda | 1 | Unidade | 400 | 400
LAZER | BRINQUEDOTECA | Lousa | 1 | Unidade | 350 | 350
LAZER | BRINQUEDOTECA | Espelho | 1 | Unidade | 250 | 250
LAZER | BRINQUEDOTECA | Almofadas | 5 | Unidade | 100 | 500
LAZER | BRINQUEDOTECA | Cortina | 1 | Unidade | 1200 | 1200
LAZER | BRINQUEDOTECA | Luzes | 1 | Unidade | 400 | 400
LAZER | BRINQUEDOTECA | Plantas artificiais | 2 | Unidade | 100 | 200
LAZER | PLAYGROUND | Área: | 9.91 |  | 1058.1736 | 10486.5
LAZER | PLAYGROUND | Estação de torre com escorregador tubular | 1 | Unidade | 7000 | 7000
LAZER | PLAYGROUND | Elementos decorativos | 4 | Unidade | 500 | 2000
LAZER | PLAYGROUND | Piso emborrachado de sobrepor | 9.91 | Unidade | 150 | 1486.5
LAZER | WC PISCINA | Área: | 1.95 |  | 2158.9744 | 4210
LAZER | WC PISCINA | Marcenaria | 1 | Unidade | 3510 | 3510
LAZER | WC PISCINA | Decoração (Espelhos, vasos) | 1 | Unidade | 500 | 500
LAZER | WC PISCINA | Iluminação | 1 | Unidade | 200 | 200
LAZER | WC | Área: | 1.88 |  | 2172.3404 | 4084
LAZER | WC | Marcenaria | 1 | Unidade | 3384 | 3384
LAZER | WC | Decoração (Espelhos, vasos) | 1 | Unidade | 500 | 500
LAZER | WC | Iluminação | 1 | Unidade | 200 | 200
LAZER | TERRAÇO PISCINA | Área: | 52.76 |  | 1042.4564 | 55000
LAZER | TERRAÇO PISCINA | Espreguiçadeiras externa | 6 | Unidade | 1500 | 9000
LAZER | TERRAÇO PISCINA | Espreguiçadeira de piscina | 3 | Unidade | 2000 | 6000
LAZER | TERRAÇO PISCINA | Almofadas | 30 | Unidade | 500 | 15000
LAZER | TERRAÇO PISCINA | Estofado de banco | 10 | Unidade | 800 | 8000
LAZER | TERRAÇO PISCINA | Mesinhas de madeira | 5 | Unidade | 900 | 4500
LAZER | TERRAÇO PISCINA | Sombreiros | 4 | Unidade | 1000 | 4000
LAZER | TERRAÇO PISCINA | Lixeiras | 2 | Unidade | 150 | 300
LAZER | TERRAÇO PISCINA | Copos, talheres, pratos | 10 | Unidade | 400 | 4000
LAZER | TERRAÇO PISCINA | Iluminação rústica | 6 | Unidade | 700 | 4200
LAZER | ESPAÇO ZEN/JARDIM | Área: | 20.22 |  | 640.455 | 12950
LAZER | ESPAÇO ZEN/JARDIM | Colchonete de ioga | 9 | Unidade | 450 | 4050
LAZER | ESPAÇO ZEN/JARDIM | Iluminação rústica | 8 | Unidade | 400 | 3200
LAZER | ESPAÇO ZEN/JARDIM | Almofadas | 9 | Unidade | 350 | 3150
LAZER | ESPAÇO ZEN/JARDIM | Toalhas | 9 | Unidade | 250 | 2250
LAZER | ESPAÇO ZEN/JARDIM | Lixeiras | 2 | Unidade | 150 | 300
LAZER | QUIOSQUE | Área: | 42.76 |  | 1602.3386 | 68516
LAZER | QUIOSQUE | Mesas | 1 | Unidade | 2500 | 2500
LAZER | QUIOSQUE | Cadeiras | 3 | Unidade | 800 | 2400
LAZER | QUIOSQUE | Banquetas | 6 | Unidade | 750 | 4500
LAZER | QUIOSQUE | Iluminação | 4 | Unidade | 800 | 3200
LAZER | QUIOSQUE | Freezer/Adega | 1 | Unidade | 5000 | 5000
LAZER | QUIOSQUE | Cooktop | 1 | Unidade | 780 | 780
LAZER | QUIOSQUE | Copos, talheres, pratos | 5 | Unidade | 350 | 1750
LAZER | QUIOSQUE | Kit churrasqueira | 1 | Unidade | 950 | 950
LAZER | QUIOSQUE | Marcenaria | 1 | Unidade | 21380 | 21380
LAZER | QUIOSQUE | Marmoraria | 1 | Unidade | 25656 | 25656
LAZER | QUIOSQUE | Lixeiras | 2 | Unidade | 200 | 400
LAZER | SALÃO DE FESTAS | Área: | 58.24 |  | 2996.3187 | 174505.6
LAZER | SALÃO DE FESTAS | Mesas | 4 | Unidade | 3500 | 14000
LAZER | SALÃO DE FESTAS | Marcenaria | 1 | Unidade | 83865.6 | 83865.6
LAZER | SALÃO DE FESTAS | Cadeiras | 24 | Unidade | 800 | 19200
LAZER | SALÃO DE FESTAS | Banquetas | 4 | Unidade | 500 | 2000
LAZER | SALÃO DE FESTAS | Copos, talheres, pratos | 5 | Unidade | 350 | 1750
LAZER | SALÃO DE FESTAS | Cooktop | 1 | Unidade | 780 | 780
LAZER | SALÃO DE FESTAS | Kit churrasqueira | 1 | Unidade | 500 | 500
LAZER | SALÃO DE FESTAS | Iluminação | 3 | Unidade | 450 | 1350
LAZER | SALÃO DE FESTAS | Mantas e almofadas | 20 | Unidade | 800 | 16000
LAZER | SALÃO DE FESTAS | Cortina | 1 | Unidade | 1200 | 1200
LAZER | SALÃO DE FESTAS | Televisão | 1 | Unidade | 4000 | 4000
LAZER | SALÃO DE FESTAS | Decoração | 7 | Unidade | 500 | 3500
LAZER | SALÃO DE FESTAS | Tapete | 2 | Unidade | 900 | 1800
LAZER | SALÃO DE FESTAS | Freezer/Adega | 1 | Unidade | 5000 | 5000
LAZER | SALÃO DE FESTAS | Marmoraria | 1 | Unidade | 14560 | 14560
LAZER | SALÃO DE FESTAS | Geladeira | 1 | Unidade | 5000 | 5000
LAZER | SALÃO GOURMET | Área: | 58.24 |  | 2910.2953 | 169495.6
LAZER | SALÃO GOURMET | Mesa de jantar | 2 | Unidade | 2500 | 5000
LAZER | SALÃO GOURMET | Marcenaria | 1 | Unidade | 83865.6 | 83865.6
LAZER | SALÃO GOURMET | Mesinhas | 2 | Unidade | 250 | 500
LAZER | SALÃO GOURMET | Banquetas | 4 | Unidade | 800 | 3200
LAZER | SALÃO GOURMET | Sofá branco de linho | 1 | Unidade | 7000 | 7000
LAZER | SALÃO GOURMET | Sofá branco dcom elementos de couro | 1 | Unidade | 10000 | 10000
LAZER | SALÃO GOURMET | Copos, talheres, pratos | 5 | Unidade | 350 | 1750
LAZER | SALÃO GOURMET | Cooktop | 1 | Unidade | 780 | 780
LAZER | SALÃO GOURMET | Kit churrasqueira | 1 | Unidade | 500 | 500
LAZER | SALÃO GOURMET | Mesa de bilhar | 1 | Unidade | 20000 | 20000
LAZER | SALÃO GOURMET | Iluminação no forro | 1 | Unidade | 750 | 750
LAZER | SALÃO GOURMET | Iluminação pendente | 2 | Unidade | 500 | 1000
LAZER | SALÃO GOURMET | Iluminação abertura | 1 | Unidade | 750 | 750
LAZER | SALÃO GOURMET | Tapete | 2 | Unidade | 500 | 1000
LAZER | SALÃO GOURMET | Mantas e almofadas | 20 | Unidade | 800 | 16000
LAZER | SALÃO GOURMET | Cortina | 1 | Unidade | 1200 | 1200
LAZER | SALÃO GOURMET | Decoração | 50 | Unidade | 100 | 5000
LAZER | SALÃO GOURMET | Quadros | 2 | Unidade | 500 | 1000
LAZER | SALÃO GOURMET | Freezer/Adega | 1 | Unidade | 5000 | 5000
LAZER | SALÃO GOURMET | Lixeiras | 2 | Unidade | 100 | 200
LAZER | SALÃO GOURMET | Geladeira | 1 | Unidade | 5000 | 5000
LAZER | PRAÇA DE FOGO E REDÁRIO | Área: | 61.35 |  | 699.5925 | 42920
LAZER | PRAÇA DE FOGO E REDÁRIO | Fogueira | 1 | Unidade | 5000 | 5000
LAZER | PRAÇA DE FOGO E REDÁRIO | Redário | 2 | Unidade | 600 | 1200
LAZER | PRAÇA DE FOGO E REDÁRIO | Mesa | 2 | Unidade | 3000 | 6000
LAZER | PRAÇA DE FOGO E REDÁRIO | Almofadas | 20 | Unidade | 300 | 6000
LAZER | PRAÇA DE FOGO E REDÁRIO | Estofado de banco | 10 | Unidade | 500 | 5000
LAZER | PRAÇA DE FOGO E REDÁRIO | Poltronas | 4 | Unidade | 1200 | 4800
LAZER | PRAÇA DE FOGO E REDÁRIO | Mesa de centro | 4 | Unidade | 780 | 3120
LAZER | PRAÇA DE FOGO E REDÁRIO | Banquetas madeira | 4 | Unidade | 400 | 1600
LAZER | PRAÇA DE FOGO E REDÁRIO | Luminárias | 6 | Unidade | 350 | 2100
LAZER | PRAÇA DE FOGO E REDÁRIO | Vasos | 6 | Unidade | 300 | 1800
LAZER | PRAÇA DE FOGO E REDÁRIO | Decoração | 10 | Unidade | 350 | 3500
LAZER | PRAÇA DE FOGO E REDÁRIO | Lixeiras | 2 | Unidade | 200 | 400
LAZER | PRAÇA DE FOGO E REDÁRIO | Iluminação rústica | 6 | Unidade | 400 | 2400
LAZER | REVESTIMENTO DE PISO DE PEDRA | Área: | 200.3 |  |  | 26039
LAZER | REVESTIMENTO DE PISO DE PEDRA | Revestimento de piso de pedra | 200.3 | Unidade | 130 | 26039
PAVIMENTO TIPO |  | Área: | 35.01 |  | 2513.5676 | 88000
PAVIMENTO TIPO | HALL DE ENTRADA | Área: | 35.01 |  |  | 88000
PAVIMENTO TIPO | HALL DE ENTRADA | Vasos | 40 | Unidade | 500 | 20000
PAVIMENTO TIPO | HALL DE ENTRADA | Decoração | 80 | Unidade | 400 | 32000
PAVIMENTO TIPO | HALL DE ENTRADA | Iluminação | 80 | Unidade | 450 | 36000
|  |  | 436.93 |  | 1999.0724 | 873454.7
[5 empty] | 2498.8405 | 1091818.375
RESUMO
RESUMO
Note on A7: Preencher com o nome do pavimento que contém mobiliário a ser entregue pela construtora
Note on B8: Preencher com nome do ambiente
Note on D8: Preencher com a àrea útil do ambiente
Note on C9: Elemento a ser considerado (móvel, marcenaria, item de decoração, etc.)
Note on C10: Elemento a ser considerado (móvel, marcenaria, item de decoração, etc.)
Note on C13: Elemento a ser considerado (móvel, marcenaria, item de decoração, etc.)
Note on B154: Preencher com nome do ambiente
Note on D154: Preencher com a àrea útil do ambiente
Note on B157: Preencher com nome do ambiente
Note on D157: Preencher com a àrea útil do ambiente
Note on F162: Este valor representa o custo por m² de área de lazer desse mobiliário
Note on G162: Acréscimo de 25% para prever itens não contemplado pelo levantamento através do proejto/imagens Para obras com projeto/quantitativo de interiores reduzir esse acrescimo conforme análise de caso

## PISCINA
| Obra | SENSE106
| Empresa | HOLZE EMPREENDIMENTOS
| Data | 2024-11-12
| Revisão | R01 - Edileni Silva
QUANTIFICAÇÃO
Piscina
Piscina
|  | Descrição quantitativo | Quantidade | unidade | Preço unitário | Preço total
|  | RALO DE FUNDO QUADRA ANTI-TURBILHÃO (16X16cm) E ANTI-APRISIONAMENTO COM DIFUSOR DE SOBREPOR EM AÇO INOX CRISTAL LED | 4 | un | 169 | 676
|  | BOCAL DE ASPIRAÇÃO QUADRA ANTI-TURBILHÃO E ANTI-APRISIONAMENTO AÇO INOX 316-L CRISTAL LED ENCAIXE P/ TUBO DE 50mm | 1 | un | 199 | 199
|  | BR - BOCAL DE RETORNO QUADRA AÇO INOX 316-L CRISTAL LED ENCAIXE P/ TUBO DE 50mm | 10 | un | 199 | 1990
|  | COADEIRA COMPACTA CRISTAL LED EM ABS C/ ACABAMENTO FRENTE EM INOX | 1 | un | 889 | 889
|  | FILTRO DANCOR DRF-24-13 | 1 | un | 2922.5 | 2922.5
|  | BOMBA DANCOR AUTO ASPITANTE PF-17 1,5cv | 2 | un | 5880 | 11760
|  | BOMBA DANCOR AUTO ASPITANTE PF-17 1cv | 1 | un | 2615 | 2615
|  | TROCADOR DE CALOR SODRAMAR SD 160 1cv | 1 | un | 44000 | 44000
|  | TAMPA ARTICULADA GDA 110X110cm CÓDIGO 3140 | 1 | un | 3200 | 3200
|  | Total |  |  |  | 68251.5
RESUMO

## LOUÇAS&METAIS
Obra | SENSE106
Empresa | HOLZE EMPREENDIMENTOS
Data | 2024-09-10
Revisão | R00 - Edileni Silva
TABELA DE LOUÇAS E METAIS
Pavimento | Ambiente | Descrição do Material | Un. | Qtde | Rep | Total
TÉRREO | WC P.N.E. |  |  |  | 2
| Levantado pelo projeto arquitetônico | Vaso sanitário deca branco PNE | un | 1 |  | 2
|  | Lavatório PNE de canto | un | 1 |  | 2
|  | Torneira banheiro PNE | un | 1 |  | 2
|  | Acabamento metálico para registro de gaveta | un | 1 |  | 2
|  | Barra de apoio PNE | un | 2 |  | 4
|  | Anel de vedação, 100 mm, para saíde de bacia sanitária | un | 1 |  | 2
|  | Engate/ rabicho flexível inóx 1/2"x40mm | un | 1 |  | 2
|  | Parafuso niquelado para fixação de bacia sanitária - tamanho S-10 | un | 2 |  | 4
|  | Sifão ajustável multiuso | un | 1 |  | 2
|  | Válvula de escoamento para lavatório | un | 1 |  | 2
| WC |  |  |  | 1
| Levantado pelo projeto arquitetônico | Acabamento metálico para registro de gaveta | un | 2 |  | 2
|  | Anel de vedação, 100 mm, para saíde de bacia sanitária | un | 1 |  | 1
|  | Cuba de embutir | un | 1 |  | 1
|  | Válvula de escoamento para cuba | un | 1 |  | 1
|  | Engate/ rabicho flexível inóx 1/2"x40mm | un | 2 |  | 2
|  | Parafuso niquelado para fixação de bacia sanitária - tamanho S-10 | un | 2 |  | 2
|  | Sifão ajustável multiuso | un | 1 |  | 1
|  | Válvula de escoamento para lavatório | un | 1 |  | 1
|  | Vaso sanitário deca branco | un | 1 |  | 1
| WC comercial |  |  |  | 1
| Levantado pelo projeto arquitetônico | Vaso sanitário deca branco | un | 1 |  | 1
|  | Anel de vedação, 100 mm, para saíde de bacia sanitária | un | 1 |  | 1
|  | Engate/ rabicho flexível inóx 1/2"x40mm | un | 1 |  | 1
|  | Parafuso niquelado para fixação de bacia sanitária - tamanho S-10 | un | 2 |  | 2
|  | Acabamento metálico para registro de gaveta | un | 1 |  | 1
| D.M.L. |  |  |  | 1
| Levantado pelo projeto arquitetônico | Acabamento metálico para registro de gaveta | un | 1 |  | 1
|  | Tanque | un | 1 |  | 1
|  | Torneira tanque | un | 1 |  | 1
|  | Válvula de escoamento para tanque | un | 1 |  | 1
| Lava pés |  |  |  | 1
| Levantado pelo projeto arquitetônico | Acabamento metálico para registro de gaveta | un | 1 |  | 1
|  | Acabamento metálico para registro de pressão | un | 1 |  | 1
|  | Ducha | un | 1 |  | 1
LAZER | WC P.N.E. |  |  |  | 1
| Levantado pelo projeto arquitetônico | Vaso sanitário deca branco PNE | un | 1 |  | 1
|  | Lavatório PNE de canto | un | 1 |  | 1
|  | Torneira banheiro PNE | un | 1 |  | 1
|  | Acabamento metálico para registro de gaveta | un | 1 |  | 1
|  | Barra de apoio PNE | un | 2 |  | 2
|  | Anel de vedação, 100 mm, para saíde de bacia sanitária | un | 1 |  | 1
|  | Engate/ rabicho flexível inóx 1/2"x40mm | un | 1 |  | 1
|  | Parafuso niquelado para fixação de bacia sanitária - tamanho S-10 | un | 2 |  | 2
|  | Sifão ajustável multiuso | un | 1 |  | 1
|  | Válvula de escoamento para lavatório | un | 1 |  | 1
| WC |  |  |  | 1
| Levantado pelo projeto arquitetônico | Acabamento metálico para registro de gaveta | un | 2 |  | 2
|  | Anel de vedação, 100 mm, para saíde de bacia sanitária | un | 1 |  | 1
|  | Cuba de embutir | un | 1 |  | 1
|  | Válvula de escoamento para cuba | un | 1 |  | 1
|  | Engate/ rabicho flexível inóx 1/2"x40mm | un | 2 |  | 2
|  | Parafuso niquelado para fixação de bacia sanitária - tamanho S-10 | un | 2 |  | 2
|  | Sifão ajustável multiuso | un | 1 |  | 1
|  | Válvula de escoamento para lavatório | un | 1 |  | 1
|  | Vaso sanitário deca branco | un | 1 |  | 1
| WC Piscina |  |  |  | 1
| Levantado pelo projeto arquitetônico | Acabamento metálico para registro de gaveta | un | 2 |  | 2
|  | Anel de vedação, 100 mm, para saíde de bacia sanitária | un | 1 |  | 1
|  | Cuba de embutir | un | 1 |  | 1
|  | Válvula de escoamento para cuba | un | 1 |  | 1
|  | Engate/ rabicho flexível inóx 1/2"x40mm | un | 2 |  | 2
|  | Parafuso niquelado para fixação de bacia sanitária - tamanho S-10 | un | 2 |  | 2
|  | Sifão ajustável multiuso | un | 1 |  | 1
|  | Válvula de escoamento para lavatório | un | 1 |  | 1
|  | Vaso sanitário deca branco | un | 1 |  | 1
| Geral |  |  |  | 3
|  | Torneira de jardim | un | 1 |  | 3
|  | Acabamento metálico para registro de pressão | un | 1 |  | 1
| Ducha |  |  |  | 1
|  | Ducha | un | 1 |  | 1
|  | Acabamento metálico para registro de pressão | un | 1 |  | 1
| Quiosque |  |  |  | 1
|  | Cuba de cozinha | un | 1 |  | 1
|  | Válvula de escoamento para cuba | un | 1 |  | 1
|  | Sifão ajustável multiuso | un | 1 |  | 1
|  | Acabamento metálico para registro de gaveta | un | 1 |  | 1
| Espaço gourmet e sala de jogos |  |  |  | 1
|  | Cuba de cozinha | un | 2 |  | 2
|  | Válvula de escoamento para cuba | un | 2 |  | 2
|  | Sifão ajustável multiuso | un | 2 |  | 2
|  | Acabamento metálico para registro de gaveta | un | 1 |  | 1
| Salão de festas |  |  |  | 1
|  | Cuba de cozinha | un | 2 |  | 2
|  | Válvula de escoamento para cuba | un | 2 |  | 2
|  | Sifão ajustável multiuso | un | 2 |  | 2
|  | Acabamento metálico para registro de gaveta | un | 1 |  | 1
TIPO (20X) | BWC 01 |  |  |  | 60
| Levantado pelo projeto arquitetônico | Vaso sanitário deca branco | un | 1 |  | 60
|  | Anel de vedação, 100 mm, para saíde de bacia sanitária | un | 1 |  | 60
|  | Engate/ rabicho flexível inóx 1/2"x40mm | un | 1 |  | 60
|  | Parafuso niquelado para fixação de bacia sanitária - tamanho S-10 | un | 2 |  | 120
|  | Acabamento metálico para registro de gaveta | un | 1 |  | 60
| BWC 02 |  |  |  | 60
| Levantado pelo projeto arquitetônico | Vaso sanitário deca branco | un | 1 |  | 60
|  | Anel de vedação, 100 mm, para saíde de bacia sanitária | un | 1 |  | 60
|  | Engate/ rabicho flexível inóx 1/2"x40mm | un | 1 |  | 60
|  | Parafuso niquelado para fixação de bacia sanitária - tamanho S-10 | un | 2 |  | 120
|  | Acabamento metálico para registro de gaveta | un | 1 |  | 60
| WC |  |  |  | 40
| Levantado pelo projeto arquitetônico | Vaso sanitário deca branco | un | 1 |  | 40
|  | Anel de vedação, 100 mm, para saíde de bacia sanitária | un | 1 |  | 40
|  | Engate/ rabicho flexível inóx 1/2"x40mm | un | 1 |  | 40
|  | Parafuso niquelado para fixação de bacia sanitária - tamanho S-10 | un | 2 |  | 80
|  | Acabamento metálico para registro de gaveta | un | 1 |  | 40
| Cozinhas |  |  |  | 60
|  | Acabamento metálico para registro de gaveta | un | 1 |  | 60
| A. Serv. |  |  |  | 60
|  | Acabamento metálico para registro de gaveta | un | 1 |  | 60
1189
| RESUMO | LOUÇAS E METAIS |  | Qtd.
|  | Acabamento metálico para registro de gaveta |  | 295
|  | Acabamento metálico para registro de pressão |  | 3
|  | Anel de vedação, 100 mm, para saíde de bacia sanitária |  | 167
|  | Barra de apoio PNE |  | 6
|  | Cuba de cozinha |  | 5
|  | Cuba de embutir |  | 3
|  | Ducha |  | 2
|  | Engate/ rabicho flexível inóx 1/2"x40mm |  | 170
|  | Lavatório PNE de canto |  | 3
|  | Parafuso niquelado para fixação de bacia sanitária - tamanho S-10 |  | 334
|  | Sifão ajustável multiuso |  | 11
|  | Tanque |  | 1
|  | Torneira banheiro PNE |  | 3
|  | Torneira tanque |  | 1
|  | Torneira de jardim |  | 3
|  | Válvula de escoamento para cuba |  | 8
|  | Válvula de escoamento para lavatório |  | 6
|  | Válvula de escoamento para tanque |  | 1
|  | Vaso sanitário deca branco |  | 164
|  | Vaso sanitário deca branco PNE |  | 3
1189
RESUMO
RESUMO

## LOUÇAS&METAIS RESUMO
Obra | SENSE106
Empresa | HOLZE EMPREENDIMENTOS
Data | 2024-11-12
Revisão | R01 - Edileni Silva
TABELA DE LOUÇAS E METAIS
| Descrição do Material | Un. | Qtde | Custo unitário | Total
Louças | Cuba de cozinha | un | 5 | 1222.18 | 6110.9
| Cuba de embutir | un | 3 | 1222.18 | 3666.54
| Lavatório PNE de canto | un | 3 | 265.9 | 797.7
| Vaso sanitário deca branco | un | 164 | 1199.9 | 196783.6
| Vaso sanitário deca branco PNE | un | 3 | 1199.9 | 3599.7
| TOTAL |  |  |  | 210958.44
Acabamentos e acessórios | Acabamento metálico para registro de gaveta | un | 295 | 62.34 | 18390.3
| Acabamento metálico para registro de pressão | un | 3 | 62.34 | 187.02
| Anel de vedação, 100 mm, para saíde de bacia sanitária | un | 167 | 13.3 | 2221.1
| Barra de apoio PNE | un | 6 | 518.66 | 3111.96
| Ducha | un | 2 | 179.9 | 359.8
| Engate/ rabicho flexível inóx 1/2"x40mm | un | 170 | 14.75 | 2507.5
| Parafuso niquelado para fixação de bacia sanitária - tamanho S-10 | un | 334 | 24.95 | 8333.3
| Sifão ajustável multiuso | un | 11 | 13.9 | 152.9
| Tanque | un | 1 | 152 | 152
| Torneira banheiro PNE | un | 3 | 229.9 | 689.7
| Torneira de jardim | un | 3 | 55 | 165
| Torneira tanque | un | 1 | 38.9 | 38.9
| Válvula de escoamento para cuba | un | 8 | 54.25 | 434
| Válvula de escoamento para lavatório | un | 6 | 21.9 | 131.4
| Válvula de escoamento para tanque | un | 1 | 1.59 | 1.59
| TOTAL |  |  |  | 36876.47
Mão de obra | Mão de obra louças e metais | m2 | 8696.57 | 6 | 52179.42
300014.33
RESUMO