## PROJETOS (hidden)
| Projeto | Caio Prado
| Empresa | Indepy
| Revisão | R00 - Larissa
INFRAESTRUTURA
PAVIMENTO | DISCIPLINA
| ARQUITETURA | FUNDAÇÕES | OBSERVAÇÃO
Fundação Profunda |  | BRS_RDT_FUN_EX_001_R03
Caminho: | https://qicloud.com.br/root/caroline.nunes@cartesianengenharia.com#Obras/BRS-MOD_REDENTOR/Estrutura/04%20-%20PROJETO%20EXECUTIVO/PDF
INSTALAÇÕES ELETRICAS
PAVIMENTO | DISCIPLINA
| ARQUITETURA | ELETRICA | OBSERVAÇÃO
GERAL
Subsolo
Térreo
1º Pavimento - HMP
2º Pavimento - HMP
3º Pavimento - R2V / HMP
5º/ 7º/ 9º E 11º Pavimento - R2V
4º/ 6º/ 8º/ 10º E 12º Pavimento - R2V
13º Pavimento - LAZER
14º E 16º Pavimento - R2V
15º E 17º Pavimento - R2V
18º Pavimento - LAZER
Caminho: | 2.Projetos em andamento/Empresa/Obra/Escopo/Extração de quantitativos/Projetos Considerados
RESUMO

## Obra
|  | Projeto | Caio Prado | ENDEREÇO DA OBRA: | R. Caio Prado, 207 - Consolação, São Paulo - SP, 01303-001
|  | Empresa | Indepy | CNPJ:
|  | Revisão | R00 - Larissa | ARQUIVO:
QUADRO DE ÁREAS
| Descrição | Unidade |  | Quantidade |  | Imagens
| MESES DE OBRA | MÊS |  | 36
| ÁREA DO TERRENO | M² |  | 981.06
| ÁREA CONSTRUÍDA | M² |  | 6938.39
| NÚMERO DE UNIDADES HABITACIONAIS | UN |  | 135
| NÚMERO DE UNIDADES COMERCIAIS | UN |  | 1
| ÁREA PRIVATIVA | M² |  | 4392.6
| NÚMERO DE PAVIMENTOS | UN |  | 23
| ÁREA DE LAZER | M² |  | 1901.04
| TOTAL DORMITÓRIOS | UN |  | 135
| Subsolo | M² |  | 243.84
| Térreo | M² |  | 615.57
| 1º Pavimento - HMP | M² |  | 380.61
| 2º Pavimento - HMP | M² |  | 478.98
| 3º Pavimento - R2V / HMP | M² |  | 412.99
| 5º/ 7º/ 9º E 11º Pavimento - R2V | M² |  | 1651.96
| 4º/ 6º/ 8º/ 10º E 12º Pavimento - R2V | M² |  | 1806.8
| 13º Pavimento - LAZER | M² |  | 294.68
| 14º E 16º Pavimento - R2V | M² |  | 445.2
| 15º E 17º Pavimento - R2V | M² |  | 389.26
| 18º Pavimento - LAZER | M² |  | 82.25
| BARRILETE | M² |  | 67.2
| CX D'ÁGUA | M² |  | 69.05
| TOPO | M²
CARTESIAN
| ETAPA | VALOR ORÇADO | % | VALOR / m²
| PAREDES E PAINÉIS | 2008722.1602 | 11.88% | 289.5084
| IMPERMEABILIZAÇÃO E TRATAMENTOS | 703992.0816 | 4.164% | 101.4633
| REVESTIMENTOS INTERNOS DE PAREDE | 1323971.4069 | 7.831% | 190.8182
| REVESTIMENTOS E ACABAMENTOS INTERNOS EM TETO | 695689.4329 | 4.115% | 100.2667
| PISOS E PAVIMENTAÇÕES | 1461780.021 | 8.646% | 210.68
| SISTEMAS DE PINTURA INTERNA | 1340430.279 | 7.928% | 193.1904
| ESQUADRIAS, VIDROS E FERRAGENS | 3691455.795 | 21.83% | 532.0335
| LOUÇAS E METAIS | 326798.1148 | 1.933% | 47.1
| REVESTIMENTOS E ACABAMENTOS EM FACHADA | 1898087.6711 | 11.23% | 273.5631
| SERVIÇOS COMPLEMENTARES E FINAIS | 3135402.8079 | 18.55% | 451.892
| IMPREVISTOS E CONTINGÊNCIAS | 320418.3089 | 1.895% | 46.1805
| TOTAL | 16906748.0794 | 100% | 2436.6961
| CUB/SP R8-N | 2481.34 | 2025-10-01 | 0,99 CUB
Área Privativa
| Aptos | Área Útil (m2) | Qnt | Total (m2) | VENT. MEC. | Dormitorios | Banheiros
| APTO TIPO "E" - FINAL 06/07 - 1 Pav | 27.14 | 2 | 54.28 | 0 | 2 | 2
| APTO TIPO "F" - FINAL 08/09 - 1 Pav | 27.83 | 2 | 55.66 | 0 | 2 | 2
| APTO TIPO "G" - FINAL 10 - 1 Pav | 27.58 | 1 | 27.58 | 0 | 1 | 1
| APTO TIPO "H" - FINAL 11 - 1 Pav | 27.86 | 1 | 27.86 | 0 | 1 | 1
| APTO TIPO "J" - FINAL 01- 2 Pav | 34.75 | 1 | 34.75 | 0 | 1 | 1
| APTO TIPO "B" - FINAL 02/03 - 2 Pav | 29.97 | 2 | 59.94 | 0 | 2 | 2
| APTO TIPO "C" - FINAL 04 - 2 Pav | 30.41 | 1 | 30.41 | 0 | 1 | 1
| APTO TIPO "I" - FINAL 05 - 2 Pav | 29.05 | 1 | 29.05 | 0 | 1 | 1
| APTO TIPO "E" - FINAL 06/07- 2 Pav | 27.14 | 2 | 54.28 | 0 | 2 | 2
| APTO TIPO "F" - FINAL 08/09 - 2 Pav | 27.83 | 2 | 55.66 | 0 | 2 | 2
| APTO TIPO "G" - FINAL 10 - 2 Pav | 27.58 | 1 | 27.58 | 0 | 1 | 1
| APTO TIPO "H" - FINAL 11 - 2 Pav | 27.86 | 1 | 27.86 | 0 | 1 | 1
| APTO TIPO "K" - FINAL 12 - 2 Pav | 39.84 | 1 | 39.84 | 0 | 1 | 1
| APTO TIPO "L" - FINAL 13 - 2 Pav | 44.56 | 1 | 44.56 | 0 | 1 | 1
| APTO TIPO "A" - FINAL 01 (DUPLEX INFERIOR) - 3 Pav | 38.4 | 1 | 38.4 | 0 | 1 | 1
| APTO TIPO "B" - FINAL 02/03 - 3 Pav | 29.97 | 2 | 59.94 | 0 | 2 | 2
| APTO TIPO "C" - FINAL 04 - 3 Pav | 30.41 | 1 | 30.41 | 0 | 1 | 1
| APTO TIPO "D" - FINAL 05 - 3 Pav | 35.46 | 1 | 35.46 | 0 | 1 | 1
| APTO TIPO "E" - FINAL 06/07- 3 Pav | 27.14 | 2 | 54.28 | 0 | 2 | 2
| APTO TIPO "F" - FINAL 08/09 - 3 Pav | 27.83 | 2 | 55.66 | 0 | 2 | 2
| APTO TIPO "G" - FINAL 10 - 3 Pav | 27.58 | 1 | 27.58 | 0 | 1 | 1
| APTO TIPO "H" - FINAL 11 - 3 Pav | 27.86 | 1 | 27.86 | 0 | 1 | 1
| APTO TIPO "A" - FINAL 01 (DUPLEX INFERIOR) - 5º/ 7º/ 9º E 11º Pav | 38.4 | 4 | 153.6 | 0 | 4 | 4
| APTO TIPO "B" - FINAL 02/03 - 5º/ 7º/ 9º E 11º Pav | 29.97 | 8 | 239.76 | 0 | 8 | 8
| APTO TIPO "C" - FINAL 04 - 5º/ 7º/ 9º E 11º Pav | 30.41 | 4 | 121.64 | 0 | 4 | 4
| APTO TIPO "D" - FINAL 05 - 5º/ 7º/ 9º E 11º Pav | 35.46 | 4 | 141.84 | 0 | 4 | 4
| APTO TIPO "E" - FINAL 06/07- 5º/ 7º/ 9º E 11º Pav | 27.14 | 8 | 217.12 | 0 | 8 | 8
| APTO TIPO "F" - FINAL 08/09 - 5º/ 7º/ 9º E 11º Pav | 27.83 | 8 | 222.64 | 0 | 8 | 8
| APTO TIPO "G" - FINAL 10 - 5º/ 7º/ 9º E 11º Pav | 27.58 | 4 | 110.32 | 0 | 4 | 4
| APTO TIPO "H" - FINAL 11 - 5º/ 7º/ 9º E 11º Pav | 27.86 | 4 | 111.44 | 0 | 4 | 4
| APTO TIPO "A" - FINAL 01 (DUPLEX SUPERIOR) - 4º/ 6º/ 8º/ 10º E 12º Pav | 22.45 | 5 | 112.25 | 0 | 5 | 5
| APTO TIPO "B" - FINAL 02/03 - 4º/ 6º/ 8º/ 10º E 12º Pav | 29.97 | 10 | 299.7 | 0 | 10 | 10
| APTO TIPO "C" - FINAL 04 - 4º/ 6º/ 8º/ 10º E 12º Pav | 30.41 | 5 | 152.05 | 0 | 5 | 5
| APTO TIPO "D" - FINAL 05 - 4º/ 6º/ 8º/ 10º E 12º Pav | 35.46 | 5 | 177.3 | 0 | 5 | 5
| APTO TIPO "E" - FINAL 06/07- 4º/ 6º/ 8º/ 10º E 12º Pav | 27.14 | 10 | 271.4 | 0 | 10 | 10
| APTO TIPO "F" - FINAL 08/09 - 4º/ 6º/ 8º/ 10º E 12º Pav | 27.83 | 10 | 278.3 | 0 | 10 | 10
| APTO TIPO "G" - FINAL 10 - 4º/ 6º/ 8º/ 10º E 12º Pav | 27.58 | 5 | 137.9 | 0 | 5 | 5
| APTO TIPO "H" - FINAL 11 - 4º/ 6º/ 8º/ 10º E 12º Pav | 27.86 | 5 | 139.3 | 0 | 5 | 5
| APTO TIPO "A" - FINAL 01 (DUPLEX INFERIOR) - 14 Pav | 38.4 | 1 | 38.4 | 0 | 1 | 1
| APTO TIPO "B" - FINAL 02/03 - 14 Pav | 29.97 | 2 | 59.94 | 0 | 2 | 2
| APTO TIPO "C" - FINAL 04 - 14 Pav | 30.41 | 1 | 30.41 | 0 | 1 | 1
| APTO TIPO "M" - FINAL 05(DUPLEX INFERIOR) - 14 Pav | 26.99 | 1 | 26.99 | 0 | 1 | 1
| APTO TIPO "A" - FINAL 01 (DUPLEX SUPERIOR) - 15º E 17º Pav | 22.45 | 2 | 44.9 | 0 | 2 | 2
| APTO TIPO "B" - FINAL 02/03 - 15º E 17º Pav | 29.97 | 4 | 119.88 | 0 | 4 | 4
| APTO TIPO "C" - FINAL 04 - 15º E 17º Pav | 30.41 | 2 | 60.82 | 0 | 2 | 2
| APTO TIPO "M" - FINAL 05(DUPLEX SUPERIOR) - 15º E 17º Pav | 29.72 | 2 | 59.44 | 0 | 2 | 2
| APTO TIPO "A" - FINAL 01 (DUPLEX INFERIOR) - 16 Pav | 38.4 | 1 | 38.4 | 0 | 1 | 1
| APTO TIPO "B" - FINAL 02/03 - 16 Pav | 29.97 | 2 | 59.94 | 0 | 2 | 2
| APTO TIPO "C" - FINAL 04 - 16 Pav | 30.41 | 1 | 30.41 | 0 | 1 | 1
| APTO TIPO "M" - FINAL 05(DUPLEX INFERIOR) - 16 Pav | 37.61 | 1 | 37.61 | 0 | 1 | 1
|  |  |  | 4392.6 | 0 | 149 | 149
29.4805
RESUMO

## Ger_Executivo
[5 empty] | PROJETO: |  | Caio Prado | [5 empty] | REVISÃO: | DATA
[5 empty] | EMPRESA: |  | Indepy | [5 empty] | R00 | 2025-11-19
Unidade Construtiva | Célula Construtiva | Etapa | Subetapa | Serviço | GERENCIAMENTO EXECUTIVO
0 | 0 | 0 | 0 | 0 | Atalho | NIVEL | Item | Descrição | Unidade | Quant. | Preço un | Total | Considerações | Situação
0 | 1 | 0 | 0 | 0 |  | CÉLULA CONSTRUTIVA | 01 | PAREDES E PAINÉIS |  |  |  | 2008722.1602 | 289.5084 |  | ALVENARIA
0 | 1 | 1 | 0 | 0 |  | ETAPA | 01.001 | VEDAÇÕES |  |  |  | 2008722.1602 | 289.5084
0 | 1 | 1 | 1 | 0 |  | SUBETAPA | 01.001.001 | Alvenaria de vedação com bocos de concreto |  |  |  | 703546.675 | 101.3991
0 | 1 | 1 | 1 | 1 |  | SERVIÇO | 01.001.001.001 | Alvenaria de vedação de blocos de concreto de 09x19x39cm, com argamassa estabilizada | m2 | 208.45 | 46.3 | 9651.235
0 | 1 | 1 | 1 | 2 |  | SERVIÇO | 01.001.001.002 | Alvenaria de vedação de blocos de concreto de 14x19x39cm, com argamassa estabilizada | m2 | 1643 | 49.1 | 80671.3
0 | 1 | 1 | 1 | 3 |  | SERVIÇO | 01.001.001.003 | Alvenaria de vedação de blocos de concreto de 19x19x39cm, com argamassa estabilizada | m2 | 2528.25 | 64.22 | 162364.215
0 | 1 | 1 | 1 | 4 |  | SERVIÇO | 01.001.001.004 | Alvenaria de vedação de Bloco concreto corta-fogo de 09x19x39cm, com argamassa estabilizada | m2 | 87.04 | 71.5 | 6223.36 | Da marca oterprem, conforme projeto acustico r03
0 | 1 | 1 | 1 | 5 |  | SERVIÇO | 01.001.001.005 | Alvenaria de vedação de Bloco concreto corta-fogo de 14x19x39cm, com argamassa estabilizada | m2 | 1154.05 | 99.5 | 114827.975 | Da marca oterprem, conforme projeto acustico r03
0 | 1 | 1 | 1 | 6 |  | SERVIÇO | 01.001.001.006 | Alvenaria de vedação de Bloco concreto corta-fogo com densidade acustica reforçada de 14x19x39cm, com argamassa estabilizada | m2 | 2134.28 | 148.5 | 316940.58 | Da marca oterprem, conforme projeto acustico r03
0 | 1 | 1 | 1 | 7 |  | SERVIÇO | 01.001.001.007 | Alvenaria de vedação de Bloco concreto corta-fogo de 19x19x39cm, com argamassa estabilizada | m2 | 90.94 | 141.5 | 12868.01 | Da marca oterprem, conforme projeto acustico r03
0 | 1 | 1 | 2 | 0 |  | SUBETAPA | 01.001.002 | Serviços complementares para alvenaria de vedação |  |  |  | 290203.4371
0 | 1 | 1 | 2 | 1 |  | SERVIÇO | 01.001.002.001 | Encunhamento de alvenaria de vedação com argamassa expansiva | m | 4171.21 | 14.7875 | 61681.7679
0 | 1 | 1 | 2 | 2 |  | SERVIÇO | 01.001.002.002 | Tela soldada para ligacao alvenaria/estrutura | un | 3924 | 4.1072 | 16116.6528
0 | 1 | 1 | 2 | 3 |  | SERVIÇO | 01.001.002.003 | Verga/contraverga de concreto, moldada in loco | m | 2642.46 | 80.3815 | 212405.0164
0 | 1 | 1 | 3 | 0 |  | SUBETAPA | 01.001.003 | Drywall |  |  |  | 638363.5681
0 | 1 | 1 | 3 | 1 |  | SERVIÇO | 01.001.003.001 | Parede Com Sistema Em Chapas De Gesso Para Drywall, Uso Interno, Montante 70mm, Com Uma Face Resistente a Umidade(RU/70) | m2 | 3630.03 | 128.6207 | 466897.1593
0 | 1 | 1 | 3 | 2 |  | SERVIÇO | 01.001.003.002 | Parede Com Sistema Em Chapas De Gesso Para Drywall, Uso Interno, Montante 70mm, Com Uma Face Resistente a Umidade(RU/70) - com tratamento de junta | m2 | 1305.21 | 131.3707 | 171466.4088
0 | 1 | 1 | 4 | 0 |  | SUBETAPA | 01.001.004 | Mão de obra |  |  |  | 376608.48
0 | 1 | 1 | 4 | 1 |  | SERVIÇO | 01.001.004.001 | Mão de obra para assentamento de blocos cerâmicos | m2 | 3466.31 | 48 | 166382.88
0 | 1 | 1 | 4 | 2 |  | SERVIÇO | 01.001.004.002 | Mão de obra para assentamento de blocos concreto | m2 | 4379.7 | 48 | 210225.6
0 | 2 | 0 | 4 | 2 |  | CÉLULA CONSTRUTIVA | 02 | IMPERMEABILIZAÇÃO E TRATAMENTOS |  |  |  | 703992.0816 | 101.4633 |  | IMPERMEABILIZAÇÃO
0 | 2 | 1 | 0 | 2 |  | ETAPA | 02.001 | IMPERMEABILIZAÇÃO E TRATAMENTOS |  |  |  | 703992.0816
0 | 2 | 1 | 1 | 0 |  | SUBETAPA | 02.001.001 | Regularização e proteção mecânica |  |  |  | 58243.8805
0 | 2 | 1 | 1 | 1 |  | SERVIÇO | 02.001.001.001 | Regularização de superfície para impermeabilização | m2 | 2847.53 | 7.0659 | 20120.3622 | Considerado somente nos pisos que recebem impermeabilização
0 | 2 | 1 | 1 | 2 |  | SERVIÇO | 02.001.001.002 | Proteção mecânica de superfície com argamassa de cimento e areia, traço 1:3 E=5cm | m2 | 772.38 | 49.3585 | 38123.5182 | Considerado somente nos pisos que recebem manta asfaltica
0 | 2 | 1 | 2 | 0 |  | SUBETAPA | 02.001.002 | Impermeabilização de fundação e contenção |  |  |  | 8300.3378
0 | 2 | 1 | 2 | 1 |  | SERVIÇO | 02.001.002.001 | C4 - Argamassa polimérica rígida, estruturada com tela de poliéster nos pontos críticos (4,0 kg/m²) | m2 | 209.84 | 39.5556 | 8300.3378
0 | 2 | 1 | 3 | 0 |  | SUBETAPA | 02.001.003 | Impermeabilização de lajes e terraços |  |  |  | 144021.6589
0 | 2 | 1 | 3 | 1 |  | SERVIÇO | 02.001.003.001 | C3 - Argamassa polimérica rígida, estruturada com tela de poliéster nos pontos críticos (3,0 kg/m²) | m2 | 44.84 | 29.6667 | 1330.2533
0 | 2 | 1 | 3 | 2 |  | SERVIÇO | 02.001.003.002 | M44A - Manta asfáltica tipo IV, 4 mm A, com acabamento areia/areia aderida com asfalto oxidado (3,0 kg/m²) + banho de asfalto oxidado (2,0 kg/m²) | m2 | 733.06 | 108 | 79170.48
0 | 2 | 1 | 3 | 3 |  | SERVIÇO | 02.001.003.003 | E3 - Membrana de polímero acrílico com cimento e fibras, estruturada com tela de poliéster nos pontos críticos (3,0 kg/m²) | m2 | 565.63 | 66 | 37331.58
0 | 2 | 1 | 3 | 4 |  | SERVIÇO | 02.001.003.004 | M44A + M44AE2 - Manta asfáltica tipo IV, 4 mm + manta asfáltica tipo IV, 4 mm + banho de asfalto oxidado + membrana de polímero acrílico com cimento e fibras para combater eflorescência | m2 | 3.64 | 246 | 895.44
0 | 2 | 1 | 3 | 5 |  | SERVIÇO | 02.001.003.005 | M44AR05 - Manta asfáltica tipo IV, 4 mm A, com acabamento areia/areia aderida com asfalto oxidado (3,0 kg/m²) + banho de asfalto oxidado (2,0 kg/m²) + pintura de proteção antirraiz sobre a proteção mecânica (0,5 L/m²) | m2 | 11.53 | 138 | 1591.14
0 | 2 | 1 | 3 | 6 |  | SERVIÇO | 02.001.003.006 | M44AE2 - Manta asfáltica tipo IV, 4 mm A, com acabamento areia/areia aderida com asfalto oxidado (3,0 kg/m²) + banho de asfalto oxidado (2,0 kg/m²) + membrana de polímero acrílico com cimento e fibras para combater eflorescência (2,0 kg/m²) | m2 | 59.81 | 156 | 9330.36
0 | 2 | 1 | 3 | 7 |  | SERVIÇO | 02.001.003.007 | I30 - Membrana acrílica, estruturada com tela de poliéster, nos pontos críticos (3,0 kg/m²) | m2 | 1.92 | 72 | 138.24
0 | 2 | 1 | 3 | 8 |  | SERVIÇO | 02.001.003.008 | C4RQ - Argamassa polimérica rígida, com alta resistência química, estruturada com tela de poliéster nos pontos críticos (4,0 kg/m²) | m2 | 47.53 | 39.5556 | 1880.0756
0 | 2 | 1 | 3 | 9 |  | SERVIÇO | 02.001.003.009 | C4 - Argamassa polimérica rígida, estruturada com tela de poliéster nos pontos críticos (4,0 kg/m²) | m2 | 64.26 | 39.5556 | 2541.84
0 | 2 | 1 | 3 | 10 |  | SERVIÇO | 02.001.003.010 | I30EL - Membrana de polímero acrílico, sem cimento (3,0 kg/m²), com resistência à alcalinidade, estruturada com tela de poliéster nos pontos críticos – Ref.: Sika Baucryl, MC DF9, Icopor HP, Procryl Imper | m2 | 130.83 | 75 | 9812.25
0 | 2 | 1 | 4 | 0 |  | SUBETAPA | 02.001.004 | Impermeabilização de piscinas, floreiras e espelhos d´água |  |  |  | 33151.44
0 | 2 | 1 | 4 | 1 |  | SERVIÇO | 02.001.004.001 | M44A + M44AE2 - Manta asfáltica tipo IV, 4 mm + manta asfáltica tipo IV, 4 mm + banho de asfalto oxidado + membrana de polímero acrílico com cimento e fibras para combater eflorescência | m2 | 124.84 | 246 | 30710.64
0 | 2 | 1 | 4 | 2 |  | SERVIÇO | 02.001.004.002 | M44A - Manta asfáltica tipo IV, 4 mm A, com acabamento areia/areia aderida com asfalto oxidado (3,0 kg/m²) + banho de asfalto oxidado (2,0 kg/m²) | m2 | 22.6 | 108 | 2440.8
0 | 2 | 1 | 5 | 0 |  | SUBETAPA | 02.001.005 | Impermeabilização de banheiro, cozinha, área de serviço, fosso do elevador e sacada |  |  |  | 162154.3111
0 | 2 | 1 | 5 | 1 |  | SERVIÇO | 02.001.005.001 | C3 - Argamassa polimérica rígida, estruturada com tela de poliéster nos pontos críticos (3,0 kg/m²) | m2 | 189.46 | 29.6667 | 5620.6467
0 | 2 | 1 | 5 | 2 |  | SERVIÇO | 02.001.005.002 | E3 - Membrana de polímero acrílico com cimento e fibras, estruturada com tela de poliéster nos pontos críticos (3,0 kg/m²) | m2 | 2310.47 | 66 | 152491.02
0 | 2 | 1 | 5 | 3 |  | SERVIÇO | 02.001.005.003 | C4 - Argamassa polimérica rígida, estruturada com tela de poliéster nos pontos críticos (4,0 kg/m²) | m2 | 35.09 | 39.5556 | 1388.0044
0 | 2 | 1 | 5 | 4 |  | SERVIÇO | 02.001.005.004 | M44A - Manta asfáltica tipo IV, 4 mm A, com acabamento areia/areia aderida com asfalto oxidado (3,0 kg/m²) + banho de asfalto oxidado (2,0 kg/m²) | m2 | 24.58 | 108 | 2654.64
0 | 2 | 1 | 6 | 0 |  | SUBETAPA | 02.001.006 | Impermeabilização de esquadrias |  |  |  | 5280.9633
0 | 2 | 1 | 6 | 1 |  | SERVIÇO | 02.001.006.001 | C3 - Argamassa polimérica rígida, estruturada com tela de poliéster nos pontos críticos (3,0 kg/m²) | m2 | 178.01 | 29.6667 | 5280.9633
0 | 2 | 1 | 7 | 0 |  | SUBETAPA | 02.001.007 | Impermeabilização de ralos |  |  |  | 3915.7267
0 | 2 | 1 | 7 | 1 |  | SERVIÇO | 02.001.007.001 | Tratamento de ralo com manta de poliéster | un | 447 | 8.76 | 3915.7267 | Considerado 1 na cozinha + 2 no banheiro
0 | 2 | 1 | 8 | 0 |  | SUBETAPA | 02.001.008 | Impermeabilização de reservatórios |  |  |  | 18309.4133
0 | 2 | 1 | 8 | 1 |  | SERVIÇO | 02.001.008.001 | C3 - Argamassa polimérica rígida, estruturada com tela de poliéster nos pontos críticos (3,0 kg/m²) | m2 | 32.87 | 29.6667 | 975.1433
0 | 2 | 1 | 8 | 2 |  | SERVIÇO | 02.001.008.002 | C3E3 - Argamassa polimérica rígida (3,0 kg/m²) + membrana de polímero acrílico com cimento e fibras, estruturada com tela de poliéster nos pontos críticos (3,0 kg/m²) | m2 | 163.53 | 95.6667 | 15644.37
0 | 2 | 1 | 8 | 3 |  | SERVIÇO | 02.001.008.003 | E2 - Membrana de polímero acrílico, com cimento e com fibras, estruturada com tela de poliéster nos pontos críticos (2,0 kg/m²) | m2 | 27.76 | 48 | 1332.48
0 | 2 | 1 | 8 | 4 |  | SERVIÇO | 02.001.008.004 | M44AR05 - Manta asfáltica tipo IV, 4 mm A, com acabamento areia/areia aderida com asfalto oxidado (3,0 kg/m²) + banho de asfalto oxidado (2,0 kg/m²) + pintura de proteção antirraiz sobre a proteção mecânica (0,5 L/m²) | m2 | 2.59 | 138 | 357.42
0 | 2 | 1 | 9 | 0 |  | SUBETAPA | 02.001.009 | Mão de Obra |  |  |  | 270614.35
0 | 2 | 1 | 9 | 1 |  | SERVIÇO | 02.001.009.001 | Mão de obra para regularização de superfície | m2 | 2847.53 | 20 | 56950.6
0 | 2 | 1 | 9 | 2 |  | SERVIÇO | 02.001.009.002 | Mão de obra para proteção mecânica | m2 | 772.38 | 35 | 27033.3
0 | 2 | 1 | 9 | 3 |  | SERVIÇO | 02.001.009.003 | Mão de obra impermeabilização com membrana de polimero | m2 | 3036.61 | 30 | 91098.3
0 | 2 | 1 | 9 | 4 |  | SERVIÇO | 02.001.009.004 | Mão de obra impermeabilização de superfície com manta asfáltica | m2 | 982.65 | 45 | 44219.25
0 | 2 | 1 | 9 | 5 |  | SERVIÇO | 02.001.009.005 | Mão de obra impermeabilização de argamassa polimérica | m2 | 965.43 | 30 | 28962.9
0 | 2 | 1 | 9 | 6 |  | SERVIÇO | 02.001.009.006 | Mão de obra tratamento de ralo com manta de poliéster | un | 447 | 50 | 22350
0 | 3 | 0 | 9 | 6 |  | CÉLULA CONSTRUTIVA | 03 | REVESTIMENTOS INTERNOS DE PAREDE |  |  |  | 1323971.4069 | 190.8182
0 | 3 | 1 | 0 | 6 |  | ETAPA | 03.001 | REVESTIMENTOS INTERNOS DE PAREDE |  |  |  | 1323971.4069
0 | 3 | 1 | 1 | 0 |  | SUBETAPA | 03.001.001 | Argamassado interno em parede |  |  |  | 159860.6153 | 23.04 |  | REVESTIMENTOS ARGAMASSADOS PAREDE
0 | 3 | 1 | 1 | 1 |  | SERVIÇO | 03.001.001.001 | Massa unica para emboço interno em argamassa estabilizada, espessura de 2,5cm, com execução de taliscas | m2 | 2077.54 | 17.7458 | 36867.6883
0 | 3 | 1 | 1 | 2 |  | SERVIÇO | 03.001.001.002 | Chapisco aplicado em estruturas de concreto, com argamassa pré-fabricada adesiva de cimento colante, aplicação convencional | m2 | 365.5 | 19.5358 | 7140.3532
0 | 3 | 1 | 1 | 3 |  | SERVIÇO | 03.001.001.003 | Chapisco convencional com adesivo sintético de alto desempenho aplicados em alvenaria, aplicação convencional. | m2 | 1712.04 | 7.4999 | 12840.0432
0 | 3 | 1 | 1 | 4 |  | SERVIÇO | 03.001.001.004 | Massa unica para reboco interno em argamassa estabilizada, espessura de 0,5cm, com execução desempenado fino | m2 | 66.91 | 3.1797 | 212.7547
0 | 3 | 1 | 1 | 5 |  | SERVIÇO | 03.001.001.005 | Estucamento de estrutura de concreto em pilares e vigas | m2 | 253.75 | 5.1029 | 1294.8651
0 | 3 | 1 | 1 | 6 |  | SERVIÇO | 03.001.001.006 | Aplicação manual de gesso sarrafeado em paredes, espessura de 0,5cm, com execução de taliscas | m2 | 10093.84 | 6.8295 | 68936.0418
0 | 3 | 1 | 1 | 7 |  | SERVIÇO | 03.001.001.007 | Aplicação manual de gesso sarrafeado em paredes, espessura de 1,0cm, com execução de taliscas | m2 | 2384.42 | 13.659 | 32568.8691
0 | 3 | 1 | 2 | 0 |  | SUBETAPA | 03.001.002 | Acabamentos cerâmicos |  |  |  | 257234.2416 | 37.0741 |  | ACABAMENTOS INTERNOS EM PAREDE
0 | 3 | 1 | 2 | 1 |  | SERVIÇO | 03.001.002.001 | Revestimento em paredes, 61x 61cm com Junta de 3mm | m2 | 3263.4 | 78.824 | 257234.2416
0 | 3 | 1 | 3 | 0 |  | SUBETAPA | 03.001.003 | Acabamentos especiais |  |  |  | 21618.9567 | 3.1158 |  | ACABAMENTOS INTERNOS EM PAREDE
0 | 3 | 1 | 3 | 1 |  | SERVIÇO | 03.001.003.001 | Requadro de portas dos Elevadores Granito preto são gabriel | m2 | 30.69 | 704.43 | 21618.9567
0 | 3 | 1 | 4 | 0 |  | SUBETAPA | 03.001.004 | Peitoris |  |  |  | 346093.5033 | 49.881 |  | ACABAMENTOS INTERNOS EM PAREDE
0 | 3 | 1 | 4 | 1 |  | SERVIÇO | 03.001.004.001 | Peitoril em granito preto são gabriel | m2 | 491.31 | 704.43 | 346093.5033
0 | 3 | 1 | 5 | 0 |  | SUBETAPA | 03.001.005 | Mão de obra - Revestimentos |  |  |  | 539164.09 | 77.7074
0 | 3 | 1 | 5 | 1 |  | SERVIÇO | 03.001.005.001 | Mão de obra execução de massa única em paredes interna, incluindo chapisco | m2 | 2077.54 | 36 | 74791.44 |  |  | REVESTIMENTOS ARGAMASSADOS PAREDE
0 | 3 | 1 | 5 | 2 |  | SERVIÇO | 03.001.005.002 | Mão de obra para massa de gesso de paredes | m2 | 12478.26 | 15 | 187173.9 |  |  | REVESTIMENTOS ARGAMASSADOS PAREDE
0 | 3 | 1 | 5 | 3 |  | SERVIÇO | 03.001.005.003 | Mão de obra estucamento de paredes | m2 | 253.75 | 25 | 6343.75 |  |  | REVESTIMENTOS ARGAMASSADOS PAREDE
0 | 3 | 1 | 5 | 4 |  | SERVIÇO | 03.001.005.004 | Mão de obra para assentamento de revestimento cerâmico em parede | m2 | 3263.4 | 75 | 244755 | 35.2755 |  | ACABAMENTOS INTERNOS EM PAREDE
0 | 3 | 1 | 5 | 5 |  | SERVIÇO | 03.001.005.005 | Mão de obra para assentamento de requadros em portas de elevador | m2 | 30.69 | 50 | 1534.5 | 0.22116 |  | ACABAMENTOS INTERNOS EM PAREDE
0 | 3 | 1 | 5 | 6 |  | SERVIÇO | 03.001.005.006 | Mão de obra para colocação de peitoril e pingadeira | m2 | 491.31 | 50 | 24565.5 | 3.5405 |  | ACABAMENTOS INTERNOS EM PAREDE
0 | 4 | 0 | 5 | 6 |  | CÉLULA CONSTRUTIVA | 04 | REVESTIMENTOS E ACABAMENTOS INTERNOS EM TETO |  |  |  | 695689.4329 | 100.2667
0 | 4 | 1 | 0 | 6 |  | ETAPA | 04.001 | REVESTIMENTOS E ACABAMENTOS INTERNOS EM TETO |  |  |  | 695689.4329
0 | 4 | 1 | 1 | 0 |  | SUBETAPA | 04.001.001 | Revestimento interno argamassado em teto | 5747.02 | 0.065625 |  | 1924.565 |  |  | REVESTIMENTOS ARGAMASSADOS TETO
0 | 4 | 1 | 1 | 1 |  | SERVIÇO | 04.001.001.001 | Estucamento de teto | m2 | 377.15 | 5.1029 | 1924.565
0 | 4 | 1 | 2 | 0 |  | SUBETAPA | 04.001.002 | Acabamento de gesso em teto |  |  |  | 684336.1178 |  |  | ACABAMENTOS INTERNOS EM TETO
0 | 4 | 1 | 2 | 1 |  | SERVIÇO | 04.001.002.001 | Gesso corrido em tetos - Material e Mão de Obra | m2 | 92.4 | 60 | 5544 | Forro de gesso liso
0 | 4 | 1 | 2 | 2 |  | SERVIÇO | 04.001.002.002 | Forro Com Sistema Em Chapas De Gesso Para Drywall, Uso Interno, Montante 48mm, Com Uma Face Resistente a Umidade (RU/48) | m2 | 5277.47 | 128.6207 | 678792.1178 | Forro demais áreas, dito como placas de drywall ru, sem determinação do montante, adotamos o de 48 e negativo
0 | 4 | 1 | 2 | 3 |  | SERVIÇO | 04.001.002.003 | Negativo de forro de gesso acartonado - área umida | m | 8226.33 |  | 0 | Custo embutido no custo por m2
0 | 4 | 1 | 2 | 4 |  | SERVIÇO | 04.001.002.004 | Negativo de forro de gesso corrido | m | 83.34 |  | 0 | Custo embutido no custo por m2
0 | 4 | 1 | 3 | 0 |  | SUBETAPA | 04.001.003 | Mão de obra |  |  |  | 9428.75 |  |  | REVESTIMENTOS ARGAMASSADOS TETO
0 | 4 | 1 | 3 | 1 |  | SERVIÇO | 04.001.003.001 | Mão de obra execução de estucamento em teto | m2 | 377.15 | 25 | 9428.75
0 | 5 | 0 | 3 | 1 |  | CÉLULA CONSTRUTIVA | 05 | PISOS E PAVIMENTAÇÕES |  |  |  | 1461780.021 | 210.68
0 | 5 | 1 | 0 | 1 |  | ETAPA | 05.001 | PISOS E PAVIMENTAÇÕES |  |  |  | 1461780.021
0 | 5 | 1 | 1 | 0 |  | SUBETAPA | 05.001.001 | Contrapiso |  |  |  | 410755.5847 |  |  | REVESTIMENTOS ARGAMASSADOS PISO
0 | 5 | 1 | 1 | 1 |  | SERVIÇO | 05.001.001.001 | Contrapiso comum em argamassa estabilizada, auto nivelado, espessura 4cm | m2 | 2851.48 | 37.2082 | 106098.4001
0 | 5 | 1 | 1 | 2 |  | SERVIÇO | 05.001.001.002 | Contrapiso comum em argamassa estabilizada, nao aderido, espessura 4cm | m2 | 2009.13 | 25.0123 | 50252.9221
0 | 5 | 1 | 1 | 3 |  | SERVIÇO | 05.001.001.003 | Contrapiso comum em argamassa estabilizada, nao aderido, espessura 5cm | m2 | 1577.47 | 30.9269 | 48786.2569
0 | 5 | 1 | 1 | 4 |  | SERVIÇO | 05.001.001.004 | Contrapiso comum em argamassa estabilizada, nao aderido, espessura 10cm | m2 | 7.02 | 62.5307 | 438.9655
0 | 5 | 1 | 1 | 5 |  | SERVIÇO | 05.001.001.005 | Manta acústica “SoundSoft Ondulada” da Aubicon esp. 17/8mm” | m2 | 420.24 | 143 | 60094.32 | Considerado o lazer externo do 3 pav, e lazer interno e externo do 13 pav + academia + spa + deck da piscina - conforme o projeto de acustica disponibilizado
0 | 5 | 1 | 1 | 6 |  | SERVIÇO | 05.001.001.006 | Manta acústica “SoundSoft laje zero” da Aubicon com polimero acrilico aderido da Baucryl | m2 | 136.16 | 242 | 32950.72 | Piso do duplex do 3, 5, 7, 11 e 16 pav - conforme o projeto de acustica disponibilizado
0 | 5 | 1 | 1 | 7 |  | SERVIÇO | 05.001.001.007 | Tratamento acustico da sylomer da getzner esp. 50mm | m2 | 84.95 | 1320 | 112134 | Areas molhadas da piscona e do spa - conforme o projeto de acustica disponibilizado
0 | 5 | 1 | 2 | 0 |  | SUBETAPA | 05.001.002 | Acabamentos cimentados em piso |  |  |  | 191.2576 |  |  | REVESTIMENTOS ARGAMASSADOS PISO
0 | 5 | 1 | 2 | 1 |  | SERVIÇO | 05.001.002.001 | Regularização com argamassa, aplicação farofa, de Piso 4,00 cm | m2 | 12.75 | 15.0006 | 191.2576
0 | 5 | 1 | 3 | 0 |  | SUBETAPA | 05.001.003 | Acabamentos cerâmicos em piso |  |  |  | 327496.1709 |  |  | ACABAMENTOS EM PISOS E PAVIMENTAÇÕES
0 | 5 | 1 | 3 | 1 |  | SERVIÇO | 05.001.003.001 | Revestimento em Pisos porcelanato, 61x 61cm com Junta de 3mm | m2 | 419.94 | 95.698 | 40187.4181 | Porcelanato básico da Cristoforetti.
0 | 5 | 1 | 3 | 2 |  | SERVIÇO | 05.001.003.002 | Revestimento de Piso Porcelanato Polido, Padrão Nobre, Placa 90x90cm | m2 | 1254.51 | 154.6205 | 193972.9635
0 | 5 | 1 | 3 | 3 |  | SERVIÇO | 05.001.003.003 | Revestimento de Piso Porcelanato, 76x76cm, simples | m2 | 928.09 | 61.0215 | 56633.4439 | Piso simples, com valor entre 35/m2 do porcelanato
0 | 5 | 1 | 3 | 4 |  | SERVIÇO | 05.001.003.004 | Revestimento de Piso Porcelanato, Placa 90x90cm, com coeficiente de atrito 0,4 | m2 | 61.74 | 96.8925 | 5982.143
0 | 5 | 1 | 3 | 5 |  | SERVIÇO | 05.001.003.005 | Revestimento em Pastilhas Cerâmicas Para Piscinas , 20 x 20cm com Junta de 2mm | m2 | 143.55 | 214.0035 | 30720.2024 | Incluso piso e parede
0 | 5 | 1 | 4 | 0 |  | SUBETAPA | 05.001.004 | Acabamentos em pedra |  |  |  | 5483.7005 |  |  | ACABAMENTOS EM PISOS E PAVIMENTAÇÕES
0 | 5 | 1 | 4 | 1 |  | SERVIÇO | 05.001.004.001 | Revestimento de Piso de granito preto são gabriel | m2 | 7.69 | 713.095 | 5483.7005
0 | 5 | 1 | 5 | 0 |  | SUBETAPA | 05.001.005 | Acabamentos especiais |  |  |  | 27030 |  |  | ACABAMENTOS EM PISOS E PAVIMENTAÇÕES
0 | 5 | 1 | 5 | 1 |  | SERVIÇO | 05.001.005.001 | Pisos Para Academia Emborrachado Aubicon Placa 50 mm, 90x90 | m2 | 108.12 | 250 | 27030
0 | 5 | 1 | 6 | 0 |  | SUBETAPA | 05.001.006 | Rodapés |  |  |  | 56034.6632 |  |  | ACABAMENTOS EM PISOS E PAVIMENTAÇÕES
0 | 5 | 1 | 6 | 1 |  | SERVIÇO | 05.001.006.001 | Rodapé de porcelanato h=10cm | m | 138.59 | 13.537 | 1876.0928
0 | 5 | 1 | 6 | 2 |  | SERVIÇO | 05.001.006.002 | Rodapé de porcelanato h=15cm | m | 2823.08 | 17.8567 | 50411.0338
0 | 5 | 1 | 6 | 3 |  | SERVIÇO | 05.001.006.003 | Rodapé de porcelanato h=15cm, Padrão Nobre | m | 124.23 | 24.1251 | 2997.0612 | Padrão Nobre, mesmo usado no piso
0 | 5 | 1 | 6 | 4 |  | SERVIÇO | 05.001.006.004 | Rodapé de cerâmico h=15cm | m | 52.91 | 14.184 | 750.4754
0 | 5 | 1 | 7 | 0 |  | SUBETAPA | 05.001.007 | Soleira |  |  |  | 94884.924 |  |  | ACABAMENTOS EM PISOS E PAVIMENTAÇÕES
0 | 5 | 1 | 7 | 1 |  | SERVIÇO | 05.001.007.001 | Soleira em granito preto são gabriel | m2 | 134.6 | 704.94 | 94884.924
0 | 5 | 1 | 8 | 0 |  | SUBETAPA | 05.001.008 | Mão de obra - Revestimentos |  |  |  | 539903.72
0 | 5 | 1 | 8 | 1 |  | SERVIÇO | 05.001.008.001 | Mão de obra execução de contrapiso comum e Acústico | m2 | 6445.1 | 40 | 257804 |  |  | REVESTIMENTOS ARGAMASSADOS PISO
0 | 5 | 1 | 8 | 2 |  | SERVIÇO | 05.001.008.002 | Mão de obra execução regularização de Piso | m2 | 12.75 | 40 | 510 |  |  | REVESTIMENTOS ARGAMASSADOS PISO
0 | 5 | 1 | 8 | 3 |  | SERVIÇO | 05.001.008.003 | Mão de Obra Piso Porcenato/ Cerâmico | m2 | 2664.28 | 75 | 199821 |  |  | ACABAMENTOS EM PISOS E PAVIMENTAÇÕES
0 | 5 | 1 | 8 | 4 |  | SERVIÇO | 05.001.008.004 | Mão de obra para assentamento de Pastilhas em Piscina | m2 | 143.55 | 65 | 9330.75 |  |  | ACABAMENTOS EM PISOS E PAVIMENTAÇÕES
0 | 5 | 1 | 8 | 5 |  | SERVIÇO | 05.001.008.005 | Mão de obra para assentamento de Pedras Naturais em piso | m2 | 7.69 | 55 | 422.95 |  |  | ACABAMENTOS EM PISOS E PAVIMENTAÇÕES
0 | 5 | 1 | 8 | 6 |  | SERVIÇO | 05.001.008.006 | Mão de obra de rodapé Porcelanato | m | 3138.81 | 22 | 69053.82 |  |  | ACABAMENTOS EM PISOS E PAVIMENTAÇÕES
0 | 5 | 1 | 8 | 7 |  | SERVIÇO | 05.001.008.007 | Mão de obra de colocação de soleira em pedra natural | m2 | 134.6 | 22 | 2961.2 |  |  | ACABAMENTOS EM PISOS E PAVIMENTAÇÕES
0 | 6 | 0 | 8 | 7 |  | CÉLULA CONSTRUTIVA | 06 | SISTEMAS DE PINTURA INTERNA |  |  |  | 1340430.279 | 193.1904 |  | PINTURA INTERNA
0 | 6 | 1 | 0 | 7 |  | ETAPA | 06.001 | PINTURA INTERNA |  |  |  | 1340430.279
0 | 6 | 1 | 1 | 0 |  | SUBETAPA | 06.001.001 | Sistema de pintura em piso |  |  |  | 8401.7388 | 1.2109
0 | 6 | 1 | 1 | 1 |  | SERVIÇO | 06.001.001.001 | Pintura em Tinta piso em Rodapé, Aplicação Manual, 2 Demãos | m2 | 553.24 | 0.97726 | 540.6593
0 | 6 | 1 | 1 | 2 |  | SERVIÇO | 06.001.001.002 | Pintura em tinta para piso, Aplicação Manual, 2 Demãos | m2 | 804.4 | 9.7726 | 7861.0794
0 | 6 | 1 | 2 | 0 |  | SUBETAPA | 06.001.002 | Sistema de pintura em parede |  |  |  | 279322.8557 | 40.2576
0 | 6 | 1 | 2 | 1 |  | SERVIÇO | 06.001.002.001 | Pintura em caiação, em parede, 1 demão | m2 | 884.41 | 0.915 | 809.2351 | Nos elevadores
0 | 6 | 1 | 2 | 2 |  | SERVIÇO | 06.001.002.002 | Pintura Com Tinta Latex Acrilica em Paredes Internas, 3 Demaos (Incluso fundo e massa) | m2 | 14403.02 | 19.002 | 273685.4803 | 39.4451
0 | 6 | 1 | 2 | 3 |  | SERVIÇO | 06.001.002.003 | Textura acrílica aplicação em paredes internas, 1 demão | m2 | 19.57 | 10.2129 | 199.8665
0 | 6 | 1 | 2 | 4 |  | SERVIÇO | 06.001.002.004 | Textura acrílica pigmentada aplicação em paredes internas, 1 demão | m2 | 47.35 | 24.4779 | 1159.0287
0 | 6 | 1 | 2 | 5 |  | SERVIÇO | 06.001.002.005 | Textura acrílica aplicação rolada em paredes internas, 1 demão | m2 | 253.75 | 13.6719 | 3469.2451
0 | 6 | 1 | 3 | 0 |  | SUBETAPA | 06.001.003 | Sistema de pintura em teto |  |  |  | 104293.7745 | 15.0314
0 | 6 | 1 | 3 | 1 |  | SERVIÇO | 06.001.003.001 | Pintura Com Tinta Latex Acrilica em tetos, 3 Demaos (Somente tinta e fundo) | m2 | 5369.84 | 13.2054 | 70910.8959
0 | 6 | 1 | 3 | 2 |  | SERVIÇO | 06.001.003.002 | Massa corrida em tetos | m2 | 5277.44 | 5.7965 | 30590.9396
0 | 6 | 1 | 3 | 3 |  | SERVIÇO | 06.001.003.003 | Textura acrílica aplicação rolada em tetos, 1 demão | m2 | 204.21 | 13.6719 | 2791.9391
0 | 6 | 1 | 4 | 0 |  | SUBETAPA | 06.001.004 | Mão de obra |  |  |  | 948411.91 | 136.6905
0 | 6 | 1 | 4 | 1 |  | SERVIÇO | 06.001.004.001 | Mão de obra para pintura em rodapés, 3 demãos | m2 | 553.24 | 55 | 30428.2
0 | 6 | 1 | 4 | 2 |  | SERVIÇO | 06.001.004.002 | Mão de obra para pintura em pisos , 2 demãos | m2 | 804.4 | 42 | 33784.8
0 | 6 | 1 | 4 | 3 |  | SERVIÇO | 06.001.004.003 | Mão de obra para pintura em paredes internas, 3 demãos | m2 | 15287.43 | 42 | 642072.06 | 92.5391
0 | 6 | 1 | 4 | 4 |  | SERVIÇO | 06.001.004.004 | Mão de obra para Textura em paredes internas, 1 demãos | m2 | 320.67 | 25 | 8016.75
0 | 6 | 1 | 4 | 5 |  | SERVIÇO | 06.001.004.005 | Mão de obra para pintura em teto, 3 demãos | m2 | 5369.84 | 42 | 225533.28 | 32.5051
0 | 6 | 1 | 4 | 6 |  | SERVIÇO | 06.001.004.006 | Mão de obra para textura em teto, 1 demão | m2 | 204.21 | 42 | 8576.82 | 1.2361
0 | 7 | 0 | 4 | 6 |  | CÉLULA CONSTRUTIVA | 07 | ESQUADRIAS, VIDROS E FERRAGENS |  |  |  | 3691455.795 | 532.0335 |  | ESQUADRIAS, VIDROS E FERRAGENS
0 | 7 | 1 | 0 | 6 |  | ETAPA | 07.001 | ESQUADRIAS DE ALUMÍNIO |  |  |  | 2285280.0465 | 329.3675
0 | 7 | 1 | 1 | 0 |  | SUBETAPA | 07.001.001 | Contramarco |  |  |  | 34863.1104
0 | 7 | 1 | 1 | 1 |  | SERVIÇO | 07.001.001.001 | Contramarco de Alumínio, Fixação com Argamassa | m | 4230.96 | 8.24 | 34863.1104
0 | 7 | 1 | 2 | 0 |  | SUBETAPA | 07.001.002 | Esquadrias de alumínio |  |  |  | 2073771.4 | 298.8837
0 | 7 | 1 | 2 | 1 |  | SERVIÇO | 07.001.002.001 | Esquadrias de Alumínio, linha 25 supreme - fornecimento e instalação | m2 | 1951.88 | 980 | 1912842.4 | Linha supreme 25mm
0 | 7 | 1 | 2 | 2 |  | SERVIÇO | 07.001.002.002 | Esquadrias de Alumínio do duplex - fornecimento e instalação | m2 | 114.7 | 1350 | 154845 | controle solar fs45(neutral 55 4mm + pvb 0,38mm + incolor 4mm - cai) e de vidro laminado incolor com controle solar fs60(neutral 70 oc 4mm + pvb 0,38mm + incolor 4mm )
0 | 7 | 1 | 2 | 3 |  | SERVIÇO | 07.001.002.003 | Alçapão de aluminio | un | 6 | 1014 | 6084
0 | 7 | 1 | 3 | 0 |  | SUBETAPA | 07.001.003 | Guarda corpo |  |  |  | 113181.1361 | 16.3123
0 | 7 | 1 | 3 | 1 |  | SERVIÇO | 07.001.003.001 | Guarda Corpo de Vidro - fornecimento e instalação | m2 | 33.62 | 850 | 28577
0 | 7 | 1 | 3 | 2 |  | SERVIÇO | 07.001.003.002 | Guarda Corpo de Vidro e Aluminio - fornecimento e instalação | m2 | 90.39 | 935.99 | 84604.1361
0 | 7 | 1 | 4 | 0 |  | SUBETAPA | 07.001.004 | Mão de obra |  |  |  | 63464.4
0 | 7 | 1 | 4 | 1 |  | SERVIÇO | 07.001.004.001 | Mão de obra de ficação de contramarco de aluminio | un | 4230.96 | 15 | 63464.4
0 | 7 | 2 | 0 | 1 |  | ETAPA | 07.002 | ESQUADRIAS DE MADEIRA |  |  |  | 906429.725 | 130.6398
0 | 7 | 2 | 1 | 0 |  | SUBETAPA | 07.002.001 | Esquadrias de madeira |  |  |  | 573315.725 | 82.6295
0 | 7 | 2 | 1 | 1 |  | SERVIÇO | 07.002.001.001 | Porta de madeira de abrir - 60x210cm (kit completo) - fixação com espuma expansiva | un | 138 | 1355 | 186990
0 | 7 | 2 | 1 | 2 |  | SERVIÇO | 07.002.001.002 | Porta de madeira de abrir - 70x210cm (kit completo) - fixação com espuma expansiva | un | 124 | 1355 | 168020
0 | 7 | 2 | 1 | 3 |  | SERVIÇO | 07.002.001.003 | Porta de madeira de abrir - 80x210cm (kit completo) - fixação com espuma expansiva | un | 152 | 1355 | 205960
0 | 7 | 2 | 1 | 4 |  | SERVIÇO | 07.002.001.004 | Porta de madeira de abrir - 110x210cm (kit completo) - fixação com espuma expansiva | un | 2 | 1355 | 2710
0 | 7 | 2 | 1 | 5 |  | SERVIÇO | 07.002.001.005 | Porta de madeira de Correr - 80x210cm (kit completo) - fixação com espuma expansiva | un | 2 | 1413.5 | 2827
0 | 7 | 2 | 1 | 6 |  | SERVIÇO | 07.002.001.006 | Porta de madeira de Correr - 90x210cm (kit completo) - fixação com espuma expansiva | un | 2 | 1413.5 | 2827
0 | 7 | 2 | 1 | 7 |  | SERVIÇO | 07.002.001.007 | Porta de madeira de Correr - 135x210cm (kit completo) - fixação com espuma expansiva | un | 1 | 1888.975 | 1888.975
0 | 7 | 2 | 1 | 8 |  | SERVIÇO | 07.002.001.008 | Porta de madeira de Correr - 150x210cm (kit completo) - fixação com espuma expansiva | un | 1 | 2092.75 | 2092.75
0 | 7 | 2 | 2 | 0 |  | SUBETAPA | 07.002.002 | Acessórios e ferragens |  |  |  | 206514
0 | 7 | 2 | 2 | 1 |  | SERVIÇO | 07.002.002.001 | Fechadura eletronica | un | 149 | 1386 | 206514 | entrada de cada apartamento
0 | 7 | 2 | 3 | 0 |  | SUBETAPA | 07.002.003 | Mão de obra |  |  |  | 126600
0 | 7 | 2 | 3 | 1 |  | SERVIÇO | 07.002.003.001 | Mão de obra para instalação de portas de madeira | un | 422 | 300 | 126600
0 | 7 | 3 | 0 | 1 |  | ETAPA | 07.003 | PORTAS CORTA-FOGO |  |  |  | 499746.0235
0 | 7 | 3 | 1 | 0 |  | SUBETAPA | 07.003.001 | Esquadrias metálicas |  |  |  | 61547.233
0 | 7 | 3 | 1 | 1 |  | SERVIÇO | 07.003.001.001 | Contramarco de aço galvanizado Fixados com Argamassa | m | 226.18 | 36.85 | 8334.733
0 | 7 | 3 | 1 | 2 |  | SERVIÇO | 07.003.001.002 | Porta corta-fogo, 1 folha, 90x210 cm | un | 43 | 1237.5 | 53212.5
0 | 7 | 3 | 2 | 0 |  | SUBETAPA | 07.003.002 | Corrimão Metálico |  |  |  | 52057.3905
0 | 7 | 3 | 2 | 1 |  | SERVIÇO | 07.003.002.001 | Corrimão Metálico Duplo - fornecimento e instalação | m | 526.95 | 98.79 | 52057.3905
0 | 7 | 3 | 3 | 0 |  | SUBETAPA | 07.003.003 | Guarda corpo |  |  |  | 366456
0 | 7 | 3 | 3 | 1 |  | SERVIÇO | 07.003.003.001 | Guarda Corpo metálico (gradil) - fornecimento e instalação | m2 | 610.76 | 600 | 366456
0 | 7 | 3 | 4 | 0 |  | SUBETAPA | 07.003.004 | Mão de obra |  |  |  | 19685.4
0 | 7 | 3 | 4 | 1 |  | SERVIÇO | 07.003.004.001 | Mão de obra para instalação de portas corta-fogo | un | 43 | 300 | 12900
0 | 7 | 3 | 4 | 2 |  | SERVIÇO | 07.003.004.002 | Mão de obra de ficação de contramarco de aço | m | 226.18 | 30 | 6785.4
0 | 8 | 0 | 4 | 2 |  | CÉLULA CONSTRUTIVA | 08 | LOUÇAS E METAIS |  |  |  | 326798.1148 | 47.1 |  | LOUÇAS E METAIS
0 | 8 | 1 | 0 | 2 |  | ETAPA | 08.001 | LOUÇAS E METAIS |  |  |  | 326798.1148
0 | 8 | 1 | 1 | 0 |  | SUBETAPA | 08.001.001 | Louças |  |  |  | 175592.2948
0 | 8 | 1 | 1 | 1 |  | SERVIÇO | 08.001.001.001 | Louças | vb | 1 | 175592.2948 | 175592.2948 |  | Finalizado
0 | 8 | 1 | 2 | 0 |  | SUBETAPA | 08.001.002 | Metais e acessórios |  |  |  | 111856.02
0 | 8 | 1 | 2 | 1 |  | SERVIÇO | 08.001.002.001 | Acabamentos e acessórios | vb | 1 | 111856.02 | 111856.02 |  | Finalizado
0 | 8 | 1 | 3 | 0 |  | SUBETAPA | 08.001.003 | Bancadas, pias e divisórias |  |  |  | 0
0 | 8 | 1 | 3 | 1 |  | SERVIÇO | 08.001.003.001 | Tampo de Granito | vb | 1 | 0 | 0 | Esta incluso na etapa de mobiliario | Finalizado
0 | 8 | 1 | 4 | 0 |  | SUBETAPA | 08.001.004 | Mão de obra |  |  |  | 39349.8
0 | 8 | 1 | 4 | 1 |  | SERVIÇO | 08.001.004.001 | Instalação de louças e metais sanitários | vb | 1 | 39349.8 | 39349.8 |  | Finalizado
0 | 9 | 0 | 4 | 1 |  | CÉLULA CONSTRUTIVA | 09 | REVESTIMENTOS E ACABAMENTOS EM FACHADA |  |  |  | 1898087.6711 | 273.5631
0 | 9 | 1 | 0 | 1 |  | ETAPA | 09.001 | REVESTIMENTOS E ACABAMENTOS EM FACHADA |  |  |  | 1898087.6711
0 | 9 | 1 | 1 | 0 |  | SUBETAPA | 09.001.001 | Revestimento argamassado em fachada |  |  |  | 217942.1877 | 31.4111 |  | REVESTIMENTOS ARGAMASSADOS DE FACHADA
0 | 9 | 1 | 1 | 1 |  | SERVIÇO | 09.001.001.001 | Massa unica para emboço externo em argamassa estabilizada, espessura de 2,5cm, com execução de taliscas | m2 | 6828.67 | 17.7458 | 121180.4716
0 | 9 | 1 | 1 | 2 |  | SERVIÇO | 09.001.001.002 | Chapisco externo aplicado em estruturas de concreto, com argamassa pré-fabricada adesiva de cimento colante, aplicação convencional | m2 | 3196.43 | 19.5358 | 62444.977
0 | 9 | 1 | 1 | 3 |  | SERVIÇO | 09.001.001.003 | Chapisco externo aplicados em alvenaria, com argamassa usinada, aplicação convencional. | m2 | 3632.29 | 2.6597 | 9660.9252
0 | 9 | 1 | 1 | 4 |  | SERVIÇO | 09.001.001.004 | Massa unica para reboco externo em argamassa estabilizada, espessura de 0,5cm, com execução desempenado fino | m2 | 6828.78 | 3.1797 | 21713.5742
0 | 9 | 1 | 1 | 5 |  | SERVIÇO | 09.001.001.005 | Estucamento externo de estrutura de concreto em pilares e vigas | m2 | 576.58 | 5.1029 | 2942.2397
0 | 9 | 1 | 2 | 0 |  | SUBETAPA | 09.001.002 | Pintura e textura em fachada |  |  |  | 302600.378 |  |  | PINTURA DE FACHADA
0 | 9 | 1 | 2 | 1 |  | SERVIÇO | 09.001.002.001 | Massa texturizada pigmentada acrilica Granelli Manchester Mínimo, cor bege escuro, em Paredes Externas, 1 Demaos | m2 | 3636.09 | 44.2 | 160715.178 | Cor bege escuro
0 | 9 | 1 | 2 | 2 |  | SERVIÇO | 09.001.002.002 | Massa texturizada pigmentada acrilica Granelli Manchester, cor marrom, Máximo em Paredes Externas, 1 Demaos | m2 | 332.35 | 48 | 15952.8 | Cor marrom
0 | 9 | 1 | 2 | 3 |  | SERVIÇO | 09.001.002.003 | Massa texturizada pigmentada acrilica Granelli Manchester Claro, corbege claro, em Paredes Externas, 1 Demaos | m2 | 3148.31 | 40 | 125932.4 | Cor bege claro
0 | 9 | 1 | 3 | 0 |  | SUBETAPA | 09.001.003 | Acabamentos especiais em fachada |  |  |  | 549718.8854 |  |  | ACABAMENTOS DE FACHADA
0 | 9 | 1 | 3 | 1 |  | SERVIÇO | 09.001.003.001 | Sistema Brise Sul Metais SMB30 (Cor Tabaco SM 7182) | m2 | 556.9 | 950 | 529055 | Material e Mão de obra
0 | 9 | 1 | 3 | 2 |  | SERVIÇO | 09.001.003.002 | Sistema Gradil Sul Metais SMB30 (Cor Tabaco SM 7182) | m2 | 23.67 | 860 | 20356.2 | Material e Mão de obra
0 | 9 | 1 | 3 | 3 |  | SERVIÇO | 09.001.003.003 | Revestimento em cerâmica, rejunte acrilico, aplicação em Fachada | m2 | 7.41 | 41.523 | 307.6854
0 | 9 | 1 | 4 | 0 |  | SUBETAPA | 09.001.004 | Mão de obra - Revestimentos |  |  |  | 827826.22
0 | 9 | 1 | 4 | 1 |  | SERVIÇO | 09.001.004.001 | Mao de obra para reboco externo - inclui chapisco | m2 | 6828.78 | 58 | 396069.24 |  |  | REVESTIMENTOS ARGAMASSADOS DE FACHADA
0 | 9 | 1 | 4 | 2 |  | SERVIÇO | 09.001.004.002 | Mão de obra estucamento externo de paredes | m2 | 576.58 | 31 | 17873.98 |  |  | REVESTIMENTOS ARGAMASSADOS DE FACHADA
0 | 9 | 1 | 4 | 3 |  | SERVIÇO | 09.001.004.003 | Mão de obra para aplicação de Porcelanato em paredes externas | m2 | 7.41 | 150 | 1111.5 |  |  | ACABAMENTOS DE FACHADA
0 | 9 | 1 | 4 | 4 |  | SERVIÇO | 09.001.004.004 | Mão de obra para aplicação de textura em paredes externas - 1 demão | m2 | 7116.75 | 58 | 412771.5 | Tinta fosca |  | PINTURA DE FACHADA
0 | 10 | 0 | 4 | 4 |  | CÉLULA CONSTRUTIVA | 10 | SERVIÇOS COMPLEMENTARES E FINAIS |  |  |  | 3135402.8079 | 451.892 |  | SERVIÇOS COMPLEMENTARES
0 | 10 | 1 | 0 | 4 |  | ETAPA | 10.001 | SERVIÇOS COMPLEMENTARES EXTERNOS |  |  |  | 8351.1545 | 2814984.4989
0 | 10 | 1 | 1 | 0 |  | SUBETAPA | 10.001.001 | Calçadas e Passeios |  |  |  | 8351.1545 | 1.2036
0 | 10 | 1 | 1 | 1 |  | SERVIÇO | 10.001.001.001 | Pavimentação em Piso drenante 45x45 cm | m2 | 51.22 | 138.0448 | 7070.6545
0 | 10 | 1 | 1 | 2 |  | SERVIÇO | 10.001.001.002 | Mão de obra execução Piso drenantes | m2 | 51.22 | 25 | 1280.5
0 | 10 | 2 | 0 | 2 |  | ETAPA | 10.002 | SERVIÇOS COMPLEMENTARES |  |  |  | 3127051.6534 | 450.6884
0 | 10 | 2 | 1 | 0 |  | SUBETAPA | 10.002.001 | Limpeza Final de Obra |  |  |  | 173459.75 | 25
0 | 10 | 2 | 1 | 1 |  | SERVIÇO | 10.002.001.001 | Limpeza final | vb | 1 | 173459.75 | 173459.75
0 | 10 | 2 | 2 | 0 |  | SUBETAPA | 10.002.002 | Decoração e mobiliário área comum |  |  |  | 2622790.2029 | 378.0114
0 | 10 | 2 | 2 | 1 |  | SERVIÇO | 10.002.002.001 | Mobiliário e decoração | vb | 1 | 2314968.61 | 2314968.61
0 | 10 | 2 | 2 | 2 |  | SERVIÇO | 10.002.002.002 | Acabamentos especiais em ambiente comuns | vb | 1 | 307821.5929 | 307821.5929
0 | 10 | 2 | 3 | 0 |  | SUBETAPA | 10.002.003 | Comunicação visual |  |  |  | 76322.29 | 11
0 | 10 | 2 | 3 | 1 |  | SERVIÇO | 10.002.003.001 | Comunicação visual | vb | 1 | 76322.29 | 76322.29
0 | 10 | 2 | 4 | 0 |  | SUBETAPA | 10.002.004 | Paisagismo |  |  |  | 159582.97 | 23
0 | 10 | 2 | 4 | 1 |  | SERVIÇO | 10.002.004.001 | Paisagismo | vb | 1 | 104075.85 | 104075.85
0 | 10 | 2 | 4 | 2 |  | SERVIÇO | 10.002.004.002 | Luminotécnico do Paisagismo | vb | 1 | 34691.95 | 34691.95
0 | 10 | 2 | 4 | 3 |  | SERVIÇO | 10.002.004.003 | Irrigação do Paisagismo | vb | 1 | 20815.17 | 20815.17
0 | 10 | 2 | 5 | 0 |  | SUBETAPA | 10.002.005 | Pergolados |  |  |  | 32450.9304
0 | 10 | 2 | 5 | 1 |  | SERVIÇO | 10.002.005.001 | Pergolado sem pilares sustentação - metálico | m2 | 26.2612 | 1235.6987 | 32450.9304
0 | 10 | 2 | 6 | 0 |  | SUBETAPA | 10.002.006 | Serviços Finais |  |  |  | 62445.51 | 9
0 | 10 | 2 | 6 | 1 |  | SERVIÇO | 10.002.006.001 | Desmobilização | vb | 1 | 34691.95 | 34691.95
0 | 10 | 2 | 6 | 2 |  | SERVIÇO | 10.002.006.002 | Ligações definitivas | vb | 1 | 27753.56 | 27753.56
0 | 11 | 0 | 6 | 2 |  | CÉLULA CONSTRUTIVA | 11 | IMPREVISTOS E CONTINGÊNCIAS |  |  |  | 320418.3089 | 46.1805 |  | IMPREVISTOS
0 | 11 | 1 | 0 | 2 |  | ETAPA | 11.001 | Imprevistos e contingências |  |  |  | 320418.3089 | 46.1805
0 | 11 | 1 | 1 | 0 |  | SUBETAPA | 11.001.001 | Imprevistos e contingências |  |  |  | 320418.3089 | 46.1805
0 | 11 | 1 | 1 | 1 |  | SERVIÇO | 11.001.001.001 | Imprevistos e contingências | vb | 1 | 320418.3089 | 320418.3089
0 | 11 | 1 | 1 | 1 | [6 empty] | 16341333.7561 | CÉLULA CONSTRUTIVA
0 | 11 | 1 | 1 | 1 | [6 empty] | 16341333.7561 | ETAPA
0 | 11 | 1 | 1 | 1 | [6 empty] | 16341333.7561 | SUBETAPA
0 | 11 | 1 | 1 | 1 | [6 empty] | 16341333.7561 | SERVIÇO
0 | 11 | 1 | 1 | 1
0 | 11 | 1 | 1 | 1
0 | 11 | 1 | 1 | 1
0 | 11 | 1 | 1 | 1
0 | 11 | 1 | 1 | 1
0 | 11 | 1 | 1 | 1
0 | 11 | 1 | 1 | 1
0 | 11 | 1 | 1 | 1
0 | 11 | 1 | 1 | 1
0 | 11 | 1 | 1 | 1
0 | 11 | 1 | 1 | 1
0 | 11 | 1 | 1 | 1
0 | 11 | 1 | 1 | 1
0 | 11 | 1 | 1 | 1
0 | 11 | 1 | 1 | 1
0 | 11 | 1 | 1 | 1
0 | 11 | 1 | 1 | 1
0 | 11 | 1 | 1 | 1
0 | 11 | 1 | 1 | 1
0 | 11 | 1 | 1 | 1
0 | 11 | 1 | 1 | 1
0 | 11 | 1 | 1 | 1
0 | 11 | 1 | 1 | 1
0 | 11 | 1 | 1 | 1
0 | 11 | 1 | 1 | 1
0 | 11 | 1 | 1 | 1
0 | 11 | 1 | 1 | 1
0 | 11 | 1 | 1 | 1
0 | 11 | 1 | 1 | 1
0 | 11 | 1 | 1 | 1
0 | 11 | 1 | 1 | 1
0 | 11 | 1 | 1 | 1
0 | 11 | 1 | 1 | 1
0 | 11 | 1 | 1 | 1
0 | 11 | 1 | 1 | 1
0 | 11 | 1 | 1 | 1
0 | 11 | 1 | 1 | 1
0 | 11 | 1 | 1 | 1
0 | 11 | 1 | 1 | 1
0 | 11 | 1 | 1 | 1
0 | 11 | 1 | 1 | 1
0 | 11 | 1 | 1 | 1
0 | 11 | 1 | 1 | 1
0 | 11 | 1 | 1 | 1
0 | 11 | 1 | 1 | 1
0 | 11 | 1 | 1 | 1
0 | 11 | 1 | 1 | 1
0 | 11 | 1 | 1 | 1
0 | 11 | 1 | 1 | 1
0 | 11 | 1 | 1 | 1
0 | 11 | 1 | 1 | 1
0 | 11 | 1 | 1 | 1
0 | 11 | 1 | 1 | 1
0 | 11 | 1 | 1 | 1
0 | 11 | 1 | 1 | 1
0 | 11 | 1 | 1 | 1
0 | 11 | 1 | 1 | 1
0 | 11 | 1 | 1 | 1
0 | 11 | 1 | 1 | 1
0 | 11 | 1 | 1 | 1
0 | 11 | 1 | 1 | 1
0 | 11 | 1 | 1 | 1
0 | 11 | 1 | 1 | 1
0 | 11 | 1 | 1 | 1
0 | 11 | 1 | 1 | 1
0 | 11 | 1 | 1 | 1
0 | 11 | 1 | 1 | 1
0 | 11 | 1 | 1 | 1
0 | 11 | 1 | 1 | 1
0 | 11 | 1 | 1 | 1
0 | 11 | 1 | 1 | 1
0 | 11 | 1 | 1 | 1
0 | 11 | 1 | 1 | 1
0 | 11 | 1 | 1 | 1
0 | 11 | 1 | 1 | 1
0 | 11 | 1 | 1 | 1
0 | 11 | 1 | 1 | 1
0 | 11 | 1 | 1 | 1
0 | 11 | 1 | 1 | 1
0 | 11 | 1 | 1 | 1
0 | 11 | 1 | 1 | 1
0 | 11 | 1 | 1 | 1
0 | 11 | 1 | 1 | 1
0 | 11 | 1 | 1 | 1
0 | 11 | 1 | 1 | 1
0 | 11 | 1 | 1 | 1
0 | 11 | 1 | 1 | 1
0 | 11 | 1 | 1 | 1
0 | 11 | 1 | 1 | 1
0 | 11 | 1 | 1 | 1
0 | 11 | 1 | 1 | 1
0 | 11 | 1 | 1 | 1
0 | 11 | 1 | 1 | 1
0 | 11 | 1 | 1 | 1
0 | 11 | 1 | 1 | 1
0 | 11 | 1 | 1 | 1
0 | 11 | 1 | 1 | 1
0 | 11 | 1 | 1 | 1
0 | 11 | 1 | 1 | 1
0 | 11 | 1 | 1 | 1
0 | 11 | 1 | 1 | 1
0 | 11 | 1 | 1 | 1
0 | 11 | 1 | 1 | 1
0 | 11 | 1 | 1 | 1
0 | 11 | 1 | 1 | 1
0 | 11 | 1 | 1 | 1
0 | 11 | 1 | 1 | 1
0 | 11 | 1 | 1 | 1
0 | 11 | 1 | 1 | 1
0 | 11 | 1 | 1 | 1
0 | 11 | 1 | 1 | 1
0 | 11 | 1 | 1 | 1
0 | 11 | 1 | 1 | 1
0 | 11 | 1 | 1 | 1
0 | 11 | 1 | 1 | 1
0 | 11 | 1 | 1 | 1
0 | 11 | 1 | 1 | 1
0 | 11 | 1 | 1 | 1
0 | 11 | 1 | 1 | 1
0 | 11 | 1 | 1 | 1
0 | 11 | 1 | 1 | 1
0 | 11 | 1 | 1 | 1
0 | 11 | 1 | 1 | 1
0 | 11 | 1 | 1 | 1
0 | 11 | 1 | 1 | 1
0 | 11 | 1 | 1 | 1
0 | 11 | 1 | 1 | 1
0 | 11 | 1 | 1 | 1
0 | 11 | 1 | 1 | 1
0 | 11 | 1 | 1 | 1
0 | 11 | 1 | 1 | 1
0 | 11 | 1 | 1 | 1
0 | 11 | 1 | 1 | 1
0 | 11 | 1 | 1 | 1
0 | 11 | 1 | 1 | 1
0 | 11 | 1 | 1 | 1
0 | 11 | 1 | 1 | 1
0 | 11 | 1 | 1 | 1
0 | 11 | 1 | 1 | 1
0 | 11 | 1 | 1 | 1
0 | 11 | 1 | 1 | 1
0 | 11 | 1 | 1 | 1
0 | 11 | 1 | 1 | 1
0 | 11 | 1 | 1 | 1
0 | 11 | 1 | 1 | 1
0 | 11 | 1 | 1 | 1
0 | 11 | 1 | 1 | 1
0 | 11 | 1 | 1 | 1
0 | 11 | 1 | 1 | 1
0 | 11 | 1 | 1 | 1
0 | 11 | 1 | 1 | 1
0 | 11 | 1 | 1 | 1
0 | 11 | 1 | 1 | 1
0 | 11 | 1 | 1 | 1
0 | 11 | 1 | 1 | 1
0 | 11 | 1 | 1 | 1
0 | 11 | 1 | 1 | 1
0 | 11 | 1 | 1 | 1
0 | 11 | 1 | 1 | 1
0 | 11 | 1 | 1 | 1
0 | 11 | 1 | 1 | 1
0 | 11 | 1 | 1 | 1
0 | 11 | 1 | 1 | 1
0 | 11 | 1 | 1 | 1
0 | 11 | 1 | 1 | 1
0 | 11 | 1 | 1 | 1
0 | 11 | 1 | 1 | 1
0 | 11 | 1 | 1 | 1
0 | 11 | 1 | 1 | 1
0 | 11 | 1 | 1 | 1
0 | 11 | 1 | 1 | 1
0 | 11 | 1 | 1 | 1
0 | 11 | 1 | 1 | 1
0 | 11 | 1 | 1 | 1
0 | 11 | 1 | 1 | 1
0 | 11 | 1 | 1 | 1
0 | 11 | 1 | 1 | 1
0 | 11 | 1 | 1 | 1
0 | 11 | 1 | 1 | 1
0 | 11 | 1 | 1 | 1
0 | 11 | 1 | 1 | 1
0 | 11 | 1 | 1 | 1
0 | 11 | 1 | 1 | 1
0 | 11 | 1 | 1 | 1
0 | 11 | 1 | 1 | 1
0 | 11 | 1 | 1 | 1
0 | 11 | 1 | 1 | 1
0 | 11 | 1 | 1 | 1
0 | 11 | 1 | 1 | 1
0 | 11 | 1 | 1 | 1
0 | 11 | 1 | 1 | 1
0 | 11 | 1 | 1 | 1
0 | 11 | 1 | 1 | 1
0 | 11 | 1 | 1 | 1
0 | 11 | 1 | 1 | 1
0 | 11 | 1 | 1 | 1
0 | 11 | 1 | 1 | 1
0 | 11 | 1 | 1 | 1
0 | 11 | 1 | 1 | 1
0 | 11 | 1 | 1 | 1
0 | 11 | 1 | 1 | 1
0 | 11 | 1 | 1 | 1
0 | 11 | 1 | 1 | 1
0 | 11 | 1 | 1 | 1
0 | 11 | 1 | 1 | 1
0 | 11 | 1 | 1 | 1
0 | 11 | 1 | 1 | 1
0 | 11 | 1 | 1 | 1
0 | 11 | 1 | 1 | 1
0 | 11 | 1 | 1 | 1
0 | 11 | 1 | 1 | 1
0 | 11 | 1 | 1 | 1
0 | 11 | 1 | 1 | 1
0 | 11 | 1 | 1 | 1
0 | 11 | 1 | 1 | 1
0 | 11 | 1 | 1 | 1
0 | 11 | 1 | 1 | 1
0 | 11 | 1 | 1 | 1
0 | 11 | 1 | 1 | 1
0 | 11 | 1 | 1 | 1
0 | 11 | 1 | 1 | 1
0 | 11 | 1 | 1 | 1
0 | 11 | 1 | 1 | 1
0 | 11 | 1 | 1 | 1
0 | 11 | 1 | 1 | 1
0 | 11 | 1 | 1 | 1
0 | 11 | 1 | 1 | 1
0 | 11 | 1 | 1 | 1
0 | 11 | 1 | 1 | 1
0 | 11 | 1 | 1 | 1
0 | 11 | 1 | 1 | 1
0 | 11 | 1 | 1 | 1
0 | 11 | 1 | 1 | 1
0 | 11 | 1 | 1 | 1
0 | 11 | 1 | 1 | 1
0 | 11 | 1 | 1 | 1
0 | 11 | 1 | 1 | 1
0 | 11 | 1 | 1 | 1
0 | 11 | 1 | 1 | 1
0 | 11 | 1 | 1 | 1
0 | 11 | 1 | 1 | 1
0 | 11 | 1 | 1 | 1
0 | 11 | 1 | 1 | 1
0 | 11 | 1 | 1 | 1
0 | 11 | 1 | 1 | 1
0 | 11 | 1 | 1 | 1
0 | 11 | 1 | 1 | 1
0 | 11 | 1 | 1 | 1
0 | 11 | 1 | 1 | 1
0 | 11 | 1 | 1 | 1
0 | 11 | 1 | 1 | 1
0 | 11 | 1 | 1 | 1
0 | 11 | 1 | 1 | 1
0 | 11 | 1 | 1 | 1
0 | 11 | 1 | 1 | 1
0 | 11 | 1 | 1 | 1
0 | 11 | 1 | 1 | 1
0 | 11 | 1 | 1 | 1
0 | 11 | 1 | 1 | 1
0 | 11 | 1 | 1 | 1
0 | 11 | 1 | 1 | 1
0 | 11 | 1 | 1 | 1
0 | 11 | 1 | 1 | 1
0 | 11 | 1 | 1 | 1
0 | 11 | 1 | 1 | 1
0 | 11 | 1 | 1 | 1
0 | 11 | 1 | 1 | 1
0 | 11 | 1 | 1 | 1
0 | 11 | 1 | 1 | 1
0 | 11 | 1 | 1 | 1
0 | 11 | 1 | 1 | 1
0 | 11 | 1 | 1 | 1
0 | 11 | 1 | 1 | 1
0 | 11 | 1 | 1 | 1
0 | 11 | 1 | 1 | 1
0 | 11 | 1 | 1 | 1
0 | 11 | 1 | 1 | 1
0 | 11 | 1 | 1 | 1
0 | 11 | 1 | 1 | 1
0 | 11 | 1 | 1 | 1
0 | 11 | 1 | 1 | 1
0 | 11 | 1 | 1 | 1
0 | 11 | 1 | 1 | 1
0 | 11 | 1 | 1 | 1
0 | 11 | 1 | 1 | 1
0 | 11 | 1 | 1 | 1
0 | 11 | 1 | 1 | 1
0 | 11 | 1 | 1 | 1
0 | 11 | 1 | 1 | 1
0 | 11 | 1 | 1 | 1
0 | 11 | 1 | 1 | 1
0 | 11 | 1 | 1 | 1
0 | 11 | 1 | 1 | 1
0 | 11 | 1 | 1 | 1
0 | 11 | 1 | 1 | 1
0 | 11 | 1 | 1 | 1
0 | 11 | 1 | 1 | 1
0 | 11 | 1 | 1 | 1
0 | 11 | 1 | 1 | 1
0 | 11 | 1 | 1 | 1
0 | 11 | 1 | 1 | 1
0 | 11 | 1 | 1 | 1
0 | 11 | 1 | 1 | 1
0 | 11 | 1 | 1 | 1
0 | 11 | 1 | 1 | 1
0 | 11 | 1 | 1 | 1
0 | 11 | 1 | 1 | 1
0 | 11 | 1 | 1 | 1
0 | 11 | 1 | 1 | 1
0 | 11 | 1 | 1 | 1
0 | 11 | 1 | 1 | 1
0 | 11 | 1 | 1 | 1
0 | 11 | 1 | 1 | 1
0 | 11 | 1 | 1 | 1
0 | 11 | 1 | 1 | 1
0 | 11 | 1 | 1 | 1
0 | 11 | 1 | 1 | 1
0 | 11 | 1 | 1 | 1
0 | 11 | 1 | 1 | 1
0 | 11 | 1 | 1 | 1
0 | 11 | 1 | 1 | 1
0 | 11 | 1 | 1 | 1
0 | 11 | 1 | 1 | 1
0 | 11 | 1 | 1 | 1
0 | 11 | 1 | 1 | 1
0 | 11 | 1 | 1 | 1
0 | 11 | 1 | 1 | 1
0 | 11 | 1 | 1 | 1
0 | 11 | 1 | 1 | 1
0 | 11 | 1 | 1 | 1
0 | 11 | 1 | 1 | 1
0 | 11 | 1 | 1 | 1
0 | 11 | 1 | 1 | 1
0 | 11 | 1 | 1 | 1
0 | 11 | 1 | 1 | 1
0 | 11 | 1 | 1 | 1
0 | 11 | 1 | 1 | 1
0 | 11 | 1 | 1 | 1
0 | 11 | 1 | 1 | 1
0 | 11 | 1 | 1 | 1
0 | 11 | 1 | 1 | 1
0 | 11 | 1 | 1 | 1
0 | 11 | 1 | 1 | 1
0 | 11 | 1 | 1 | 1
0 | 11 | 1 | 1 | 1
0 | 11 | 1 | 1 | 1
0 | 11 | 1 | 1 | 1
0 | 11 | 1 | 1 | 1
0 | 11 | 1 | 1 | 1
0 | 11 | 1 | 1 | 1
0 | 11 | 1 | 1 | 1
0 | 11 | 1 | 1 | 1
0 | 11 | 1 | 1 | 1
0 | 11 | 1 | 1 | 1
0 | 11 | 1 | 1 | 1
0 | 11 | 1 | 1 | 1
0 | 11 | 1 | 1 | 1
0 | 11 | 1 | 1 | 1
0 | 11 | 1 | 1 | 1
0 | 11 | 1 | 1 | 1
0 | 11 | 1 | 1 | 1
0 | 11 | 1 | 1 | 1
0 | 11 | 1 | 1 | 1
0 | 11 | 1 | 1 | 1
0 | 11 | 1 | 1 | 1
0 | 11 | 1 | 1 | 1
0 | 11 | 1 | 1 | 1
0 | 11 | 1 | 1 | 1
0 | 11 | 1 | 1 | 1
0 | 11 | 1 | 1 | 1
0 | 11 | 1 | 1 | 1
0 | 11 | 1 | 1 | 1
0 | 11 | 1 | 1 | 1
0 | 11 | 1 | 1 | 1
0 | 11 | 1 | 1 | 1
0 | 11 | 1 | 1 | 1
0 | 11 | 1 | 1 | 1
0 | 11 | 1 | 1 | 1
0 | 11 | 1 | 1 | 1
0 | 11 | 1 | 1 | 1
0 | 11 | 1 | 1 | 1
0 | 11 | 1 | 1 | 1
0 | 11 | 1 | 1 | 1
0 | 11 | 1 | 1 | 1
0 | 11 | 1 | 1 | 1
0 | 11 | 1 | 1 | 1
0 | 11 | 1 | 1 | 1
0 | 11 | 1 | 1 | 1
0 | 11 | 1 | 1 | 1
0 | 11 | 1 | 1 | 1
0 | 11 | 1 | 1 | 1
0 | 11 | 1 | 1 | 1
0 | 11 | 1 | 1 | 1
0 | 11 | 1 | 1 | 1
0 | 11 | 1 | 1 | 1
0 | 11 | 1 | 1 | 1
0 | 11 | 1 | 1 | 1
0 | 11 | 1 | 1 | 1
0 | 11 | 1 | 1 | 1
0 | 11 | 1 | 1 | 1
0 | 11 | 1 | 1 | 1
0 | 11 | 1 | 1 | 1
0 | 11 | 1 | 1 | 1
0 | 11 | 1 | 1 | 1
0 | 11 | 1 | 1 | 1
0 | 11 | 1 | 1 | 1
0 | 11 | 1 | 1 | 1
0 | 11 | 1 | 1 | 1
0 | 11 | 1 | 1 | 1
0 | 11 | 1 | 1 | 1
0 | 11 | 1 | 1 | 1
0 | 11 | 1 | 1 | 1
0 | 11 | 1 | 1 | 1
0 | 11 | 1 | 1 | 1
0 | 11 | 1 | 1 | 1
0 | 11 | 1 | 1 | 1
0 | 11 | 1 | 1 | 1
0 | 11 | 1 | 1 | 1
0 | 11 | 1 | 1 | 1
0 | 11 | 1 | 1 | 1
0 | 11 | 1 | 1 | 1
0 | 11 | 1 | 1 | 1
0 | 11 | 1 | 1 | 1
0 | 11 | 1 | 1 | 1
0 | 11 | 1 | 1 | 1
0 | 11 | 1 | 1 | 1
0 | 11 | 1 | 1 | 1
0 | 11 | 1 | 1 | 1
0 | 11 | 1 | 1 | 1
0 | 11 | 1 | 1 | 1
0 | 11 | 1 | 1 | 1
0 | 11 | 1 | 1 | 1
0 | 11 | 1 | 1 | 1
0 | 11 | 1 | 1 | 1
0 | 11 | 1 | 1 | 1
0 | 11 | 1 | 1 | 1
0 | 11 | 1 | 1 | 1
0 | 11 | 1 | 1 | 1
0 | 11 | 1 | 1 | 1
0 | 11 | 1 | 1 | 1
0 | 11 | 1 | 1 | 1
0 | 11 | 1 | 1 | 1
0 | 11 | 1 | 1 | 1
0 | 11 | 1 | 1 | 1
0 | 11 | 1 | 1 | 1
0 | 11 | 1 | 1 | 1
0 | 11 | 1 | 1 | 1
0 | 11 | 1 | 1 | 1
0 | 11 | 1 | 1 | 1
0 | 11 | 1 | 1 | 1
0 | 11 | 1 | 1 | 1
0 | 11 | 1 | 1 | 1
0 | 11 | 1 | 1 | 1
0 | 11 | 1 | 1 | 1
0 | 11 | 1 | 1 | 1
0 | 11 | 1 | 1 | 1
0 | 11 | 1 | 1 | 1
0 | 11 | 1 | 1 | 1
0 | 11 | 1 | 1 | 1
0 | 11 | 1 | 1 | 1
0 | 11 | 1 | 1 | 1
0 | 11 | 1 | 1 | 1
0 | 11 | 1 | 1 | 1
0 | 11 | 1 | 1 | 1
0 | 11 | 1 | 1 | 1
0 | 11 | 1 | 1 | 1
0 | 11 | 1 | 1 | 1
0 | 11 | 1 | 1 | 1
0 | 11 | 1 | 1 | 1
0 | 11 | 1 | 1 | 1
0 | 11 | 1 | 1 | 1
0 | 11 | 1 | 1 | 1
0 | 11 | 1 | 1 | 1
0 | 11 | 1 | 1 | 1
0 | 11 | 1 | 1 | 1
0 | 11 | 1 | 1 | 1
0 | 11 | 1 | 1 | 1
0 | 11 | 1 | 1 | 1
0 | 11 | 1 | 1 | 1
0 | 11 | 1 | 1 | 1
0 | 11 | 1 | 1 | 1
0 | 11 | 1 | 1 | 1
0 | 11 | 1 | 1 | 1
0 | 11 | 1 | 1 | 1
0 | 11 | 1 | 1 | 1
0 | 11 | 1 | 1 | 1
0 | 11 | 1 | 1 | 1
0 | 11 | 1 | 1 | 1
0 | 11 | 1 | 1 | 1
0 | 11 | 1 | 1 | 1
0 | 11 | 1 | 1 | 1
0 | 11 | 1 | 1 | 1
0 | 11 | 1 | 1 | 1
0 | 11 | 1 | 1 | 1
0 | 11 | 1 | 1 | 1
0 | 11 | 1 | 1 | 1
0 | 11 | 1 | 1 | 1
0 | 11 | 1 | 1 | 1
0 | 11 | 1 | 1 | 1
0 | 11 | 1 | 1 | 1
0 | 11 | 1 | 1 | 1
0 | 11 | 1 | 1 | 1
0 | 11 | 1 | 1 | 1
0 | 11 | 1 | 1 | 1
0 | 11 | 1 | 1 | 1
0 | 11 | 1 | 1 | 1
0 | 11 | 1 | 1 | 1
0 | 11 | 1 | 1 | 1
0 | 11 | 1 | 1 | 1
0 | 11 | 1 | 1 | 1
0 | 11 | 1 | 1 | 1
0 | 11 | 1 | 1 | 1
0 | 11 | 1 | 1 | 1
0 | 11 | 1 | 1 | 1
0 | 11 | 1 | 1 | 1
0 | 11 | 1 | 1 | 1
0 | 11 | 1 | 1 | 1
0 | 11 | 1 | 1 | 1
0 | 11 | 1 | 1 | 1
0 | 11 | 1 | 1 | 1
0 | 11 | 1 | 1 | 1
0 | 11 | 1 | 1 | 1
0 | 11 | 1 | 1 | 1
0 | 11 | 1 | 1 | 1
0 | 11 | 1 | 1 | 1
0 | 11 | 1 | 1 | 1
0 | 11 | 1 | 1 | 1
0 | 11 | 1 | 1 | 1
0 | 11 | 1 | 1 | 1
0 | 11 | 1 | 1 | 1
0 | 11 | 1 | 1 | 1
0 | 11 | 1 | 1 | 1
0 | 11 | 1 | 1 | 1
0 | 11 | 1 | 1 | 1
0 | 11 | 1 | 1 | 1
0 | 11 | 1 | 1 | 1
0 | 11 | 1 | 1 | 1
0 | 11 | 1 | 1 | 1
0 | 11 | 1 | 1 | 1
0 | 11 | 1 | 1 | 1
0 | 11 | 1 | 1 | 1
0 | 11 | 1 | 1 | 1
0 | 11 | 1 | 1 | 1
0 | 11 | 1 | 1 | 1
0 | 11 | 1 | 1 | 1
0 | 11 | 1 | 1 | 1
0 | 11 | 1 | 1 | 1
0 | 11 | 1 | 1 | 1
0 | 11 | 1 | 1 | 1
0 | 11 | 1 | 1 | 1
0 | 11 | 1 | 1 | 1
0 | 11 | 1 | 1 | 1
0 | 11 | 1 | 1 | 1
0 | 11 | 1 | 1 | 1
0 | 11 | 1 | 1 | 1
0 | 11 | 1 | 1 | 1
0 | 11 | 1 | 1 | 1
0 | 11 | 1 | 1 | 1
0 | 11 | 1 | 1 | 1
0 | 11 | 1 | 1 | 1
0 | 11 | 1 | 1 | 1
0 | 11 | 1 | 1 | 1
0 | 11 | 1 | 1 | 1
0 | 11 | 1 | 1 | 1
0 | 11 | 1 | 1 | 1
0 | 11 | 1 | 1 | 1
0 | 11 | 1 | 1 | 1
0 | 11 | 1 | 1 | 1
0 | 11 | 1 | 1 | 1
0 | 11 | 1 | 1 | 1
0 | 11 | 1 | 1 | 1
0 | 11 | 1 | 1 | 1
0 | 11 | 1 | 1 | 1
0 | 11 | 1 | 1 | 1
0 | 11 | 1 | 1 | 1
0 | 11 | 1 | 1 | 1
0 | 11 | 1 | 1 | 1
0 | 11 | 1 | 1 | 1
0 | 11 | 1 | 1 | 1
0 | 11 | 1 | 1 | 1
0 | 11 | 1 | 1 | 1
0 | 11 | 1 | 1 | 1
0 | 11 | 1 | 1 | 1
0 | 11 | 1 | 1 | 1
0 | 11 | 1 | 1 | 1
0 | 11 | 1 | 1 | 1
0 | 11 | 1 | 1 | 1
0 | 11 | 1 | 1 | 1
0 | 11 | 1 | 1 | 1
0 | 11 | 1 | 1 | 1
0 | 11 | 1 | 1 | 1
0 | 11 | 1 | 1 | 1
0 | 11 | 1 | 1 | 1
0 | 11 | 1 | 1 | 1
0 | 11 | 1 | 1 | 1
0 | 11 | 1 | 1 | 1
0 | 11 | 1 | 1 | 1
0 | 11 | 1 | 1 | 1
0 | 11 | 1 | 1 | 1
0 | 11 | 1 | 1 | 1
0 | 11 | 1 | 1 | 1
0 | 11 | 1 | 1 | 1
0 | 11 | 1 | 1 | 1
0 | 11 | 1 | 1 | 1
0 | 11 | 1 | 1 | 1
0 | 11 | 1 | 1 | 1
0 | 11 | 1 | 1 | 1
0 | 11 | 1 | 1 | 1
0 | 11 | 1 | 1 | 1
0 | 11 | 1 | 1 | 1
0 | 11 | 1 | 1 | 1
0 | 11 | 1 | 1 | 1
0 | 11 | 1 | 1 | 1
0 | 11 | 1 | 1 | 1
0 | 11 | 1 | 1 | 1
0 | 11 | 1 | 1 | 1
0 | 11 | 1 | 1 | 1
0 | 11 | 1 | 1 | 1
0 | 11 | 1 | 1 | 1
0 | 11 | 1 | 1 | 1
0 | 11 | 1 | 1 | 1
0 | 11 | 1 | 1 | 1
0 | 11 | 1 | 1 | 1
0 | 11 | 1 | 1 | 1
0 | 11 | 1 | 1 | 1
0 | 11 | 1 | 1 | 1
0 | 11 | 1 | 1 | 1
0 | 11 | 1 | 1 | 1
0 | 11 | 1 | 1 | 1
0 | 11 | 1 | 1 | 1
0 | 11 | 1 | 1 | 1
0 | 11 | 1 | 1 | 1
0 | 11 | 1 | 1 | 1
0 | 11 | 1 | 1 | 1
PLANILHA DE ORÇAMENTO

## ARQUITETURA
EMBASSAMENTO | DADOS
TORRE | Titulo | QUANTITATIVO
ignorar | Obra
Cliente
Cidade
Endereço
Descrição
QUANTITATIVOS
| Item | Descrição | Unid. | Quantidade | OBSERVAÇÕES
| 1. | Alvenaria de vedação com bocos de concreto |  | 4379.7 |  |  | 4379.7 | OKAY |  |  | 0
EMBASSAMENTO | 1.1. | 01_1º SUBSOLO 1 |  |  |  | BLOCO DE CONCRETO 09 cm, | 208.45
EMBASSAMENTO | 1.1.1 | BLOCO DE CONCRETO 14 cm, | m² | 130.61 |  | BLOCO DE CONCRETO 14 cm, | 1643
EMBASSAMENTO | 1.1.2 | BLOCO DE CONCRETO 19 cm, | m² | 143.39 |  | BLOCO DE CONCRETO 19 cm, | 2528.25
EMBASSAMENTO | 1.2. | 02_TÉRREO |  |  |  |  | 0
EMBASSAMENTO | 1.2.1 | BLOCO DE CONCRETO 09 cm, | m² | 1.71 |  |  | 0
EMBASSAMENTO | 1.2.2 | BLOCO DE CONCRETO 14 cm, | m² | 197.94 |  |  | 0
EMBASSAMENTO | 1.2.3 | BLOCO DE CONCRETO 19 cm, | m² | 316.99 |  |  |  |  | 0
TORRE | 1.3. | 03_1º PAVTO |  |  |  | conferencia | 4379.7 | OKAY
TORRE | 1.3.1 | BLOCO DE CONCRETO 09 cm, | m² | 17.06
TORRE | 1.3.2 | BLOCO DE CONCRETO 14 cm, | m² | 110.58 |  | EMBASSAMENTO | 790.64
TORRE | 1.3.3 | BLOCO DE CONCRETO 19 cm, | m² | 226.9 |  | BLOCO DE CONCRETO 09 cm, | 1.71
TORRE | 1.4. | 04_2º PAVTO |  |  |  | BLOCO DE CONCRETO 14 cm, | 328.55
TORRE | 1.4.1 | BLOCO DE CONCRETO 09 cm, | m² | 22.95 |  | BLOCO DE CONCRETO 19 cm, | 460.38
TORRE | 1.4.2 | BLOCO DE CONCRETO 14 cm, | m² | 106.04 |  |  | 0
TORRE | 1.4.3 | BLOCO DE CONCRETO 19 cm, | m² | 159.89 |  |  | 0
TORRE | 1.5. | 05_3º PAVTO |  |  |  |  | 0
TORRE | 1.5.1 | BLOCO DE CONCRETO 09 cm, | m² | 13.49
TORRE | 1.5.2 | BLOCO DE CONCRETO 14 cm, | m² | 79.5 |  | TORRE | 3589.06
TORRE | 1.5.3 | BLOCO DE CONCRETO 19 cm, | m² | 144.83 |  | BLOCO DE CONCRETO 09 cm, | 206.74
TORRE | 1.6. | 06_4º PAVTO |  |  |  | BLOCO DE CONCRETO 14 cm, | 1314.45
TORRE | 1.6.1 | BLOCO DE CONCRETO 09 cm, | m² | 5.4 |  | BLOCO DE CONCRETO 19 cm, | 2067.87
TORRE | 1.6.2 | BLOCO DE CONCRETO 14 cm, | m² | 84.52 |  |  | 0
TORRE | 1.6.3 | BLOCO DE CONCRETO 19 cm, | m² | 88.67 |  |  | 0
TORRE | 1.7. | 07_5º PAVTO |  |  |  |  | 0
TORRE | 1.7.1 | BLOCO DE CONCRETO 09 cm, | m² | 12.06
TORRE | 1.7.2 | BLOCO DE CONCRETO 14 cm, | m² | 80.25
TORRE | 1.7.3 | BLOCO DE CONCRETO 19 cm, | m² | 91.11
TORRE | 1.8. | 08_6º PAVTO
TORRE | 1.8.1 | BLOCO DE CONCRETO 09 cm, | m² | 5.4
TORRE | 1.8.2 | BLOCO DE CONCRETO 14 cm, | m² | 84.52
TORRE | 1.8.3 | BLOCO DE CONCRETO 19 cm, | m² | 88.67
TORRE | 1.9. | 09_7º PAVTO
TORRE | 1.9.1 | BLOCO DE CONCRETO 09 cm, | m² | 12.06
TORRE | 1.9.2 | BLOCO DE CONCRETO 14 cm, | m² | 80.25
TORRE | 1.9.3 | BLOCO DE CONCRETO 19 cm, | m² | 91.11
TORRE | 1.10. | 10_8º PAVTO
TORRE | 1.10.1 | BLOCO DE CONCRETO 09 cm, | m² | 5.4
TORRE | 1.10.2 | BLOCO DE CONCRETO 14 cm, | m² | 84.52
TORRE | 1.10.3 | BLOCO DE CONCRETO 19 cm, | m² | 88.67
TORRE | 1.11. | 11_9º PAVTO
TORRE | 1.11.1 | BLOCO DE CONCRETO 09 cm, | m² | 12.06
TORRE | 1.11.2 | BLOCO DE CONCRETO 14 cm, | m² | 80.25
TORRE | 1.11.3 | BLOCO DE CONCRETO 19 cm, | m² | 91.11
TORRE | 1.12. | 12_10º PAVTO
TORRE | 1.12.1 | BLOCO DE CONCRETO 09 cm, | m² | 5.4
TORRE | 1.12.2 | BLOCO DE CONCRETO 14 cm, | m² | 84.52
TORRE | 1.12.3 | BLOCO DE CONCRETO 19 cm, | m² | 88.67
TORRE | 1.13. | 13_11º PAVTO
TORRE | 1.13.1 | BLOCO DE CONCRETO 09 cm, | m² | 12.06
TORRE | 1.13.2 | BLOCO DE CONCRETO 14 cm, | m² | 80.25
TORRE | 1.13.3 | BLOCO DE CONCRETO 19 cm, | m² | 91.12
TORRE | 1.14. | 14_12º PAVTO
TORRE | 1.14.1 | BLOCO DE CONCRETO 09 cm, | m² | 6.23
TORRE | 1.14.2 | BLOCO DE CONCRETO 14 cm, | m² | 91.69
TORRE | 1.14.3 | BLOCO DE CONCRETO 19 cm, | m² | 90.78
TORRE | 1.15. | 15_13º PAVTO
TORRE | 1.15.1 | BLOCO DE CONCRETO 09 cm, | m² | 15.8
TORRE | 1.15.2 | BLOCO DE CONCRETO 14 cm, | m² | 77.71
TORRE | 1.15.3 | BLOCO DE CONCRETO 19 cm, | m² | 165.11
TORRE | 1.16. | 16_14º PAVTO
TORRE | 1.16.1 | BLOCO DE CONCRETO 09 cm, | m² | 18.61
TORRE | 1.16.2 | BLOCO DE CONCRETO 14 cm, | m² | 26.49
TORRE | 1.16.3 | BLOCO DE CONCRETO 19 cm, | m² | 92.16
TORRE | 1.17. | 17_15º PAVTO
TORRE | 1.17.1 | BLOCO DE CONCRETO 14 cm, | m² | 26.43
TORRE | 1.17.2 | BLOCO DE CONCRETO 19 cm, | m² | 60.78
TORRE | 1.18. | 18_16º PAVTO
TORRE | 1.18.1 | BLOCO DE CONCRETO 09 cm, | m² | 18.61
TORRE | 1.18.2 | BLOCO DE CONCRETO 14 cm, | m² | 26.64
TORRE | 1.18.3 | BLOCO DE CONCRETO 19 cm, | m² | 59.54
TORRE | 1.19. | 19_17º PAVTO
TORRE | 1.19.1 | BLOCO DE CONCRETO 14 cm, | m² | 29.52
TORRE | 1.19.2 | BLOCO DE CONCRETO 19 cm, | m² | 64.16
TORRE | 1.20. | 20_LAZER
TORRE | 1.20.1 | BLOCO DE CONCRETO 09 cm, | m² | 5.43
TORRE | 1.20.2 | BLOCO DE CONCRETO 14 cm, | m² | 61.55
TORRE | 1.20.3 | BLOCO DE CONCRETO 19 cm, | m² | 136.74
TORRE | 1.21. | 21_BARRILETE
TORRE | 1.21.1 | BLOCO DE CONCRETO 09 cm, | m² | 9.36
TORRE | 1.21.2 | BLOCO DE CONCRETO 14 cm, | m² | 13.79
TORRE | 1.21.3 | BLOCO DE CONCRETO 19 cm, | m² | 55.45
TORRE | 1.22. | 22_CAIXA D'ÁGUA
TORRE | 1.22.1 | BLOCO DE CONCRETO 09 cm, | m² | 9.36
TORRE | 1.22.2 | BLOCO DE CONCRETO 14 cm, | m² | 5.43
TORRE | 1.22.3 | BLOCO DE CONCRETO 19 cm, | m² | 92.4
| 2. | Alvenaria de vedação com bocos acf |  | 3466.31 |  |  | 3466.31 | OKAY
EMBASSAMENTO | 2.1. | 01_1º SUBSOLO 1 |  |  |  | BLOCO CORTA-FOGO 09 cm, | 87.04
EMBASSAMENTO | 2.1.1 | BLOCO CORTA-FOGO 14 cm, | m² | 58.37 |  | BLOCO CORTA-FOGO 14 cm, | 1154.05
EMBASSAMENTO | 2.1.2 | BLOCO CORTA-FOGO 19 cm, | m² | 25.41 |  | BLOCO CORTA-FOGO 19 cm, | 2134.28
EMBASSAMENTO | 2.2. | 02_TÉRREO |  |  |  | BLOCO CORTA-FOGO ACÚSTICO 14 cm, | 90.94
EMBASSAMENTO | 2.2.1 | BLOCO CORTA-FOGO 14 cm, | m² | 32.19 |  |  | 0
EMBASSAMENTO | 2.2.2 | BLOCO CORTA-FOGO 19 cm, | m² | 105.33 |  |  | 0
EMBASSAMENTO | 2.2.3 | BLOCO CORTA-FOGO ACÚSTICO 14 cm, | m² | 5.87 |  |  |  |  | 0
TORRE | 2.3. | 03_1º PAVTO |  |  |  | conferencia | 3466.31 | OKAY
TORRE | 2.3.1 | BLOCO CORTA-FOGO 09 cm, | m² | 8.15
TORRE | 2.3.2 | BLOCO CORTA-FOGO 14 cm, | m² | 46.53 |  | EMBASSAMENTO | 227.17
TORRE | 2.3.3 | BLOCO CORTA-FOGO 19 cm, | m² | 122.64 |  | BLOCO CORTA-FOGO 09 cm, | 0
TORRE | 2.3.4 | BLOCO CORTA-FOGO ACÚSTICO 14 cm, | m² | 4.87 |  | BLOCO CORTA-FOGO 14 cm, | 90.56
TORRE | 2.4. | 04_2º PAVTO |  |  |  | BLOCO CORTA-FOGO 19 cm, | 130.74
TORRE | 2.4.1 | BLOCO CORTA-FOGO 09 cm, | m² | 4.02 |  | BLOCO CORTA-FOGO ACÚSTICO 14 cm, | 5.87
TORRE | 2.4.2 | BLOCO CORTA-FOGO 14 cm, | m² | 70.53 |  |  | 0
TORRE | 2.4.3 | BLOCO CORTA-FOGO 19 cm, | m² | 198.98 |  |  | 0
TORRE | 2.4.4 | BLOCO CORTA-FOGO ACÚSTICO 14 cm, | m² | 4.87
TORRE | 2.5. | 05_3º PAVTO |  |  |  | TORRE | 3239.14
TORRE | 2.5.1 | BLOCO CORTA-FOGO 09 cm, | m² | 7.58 |  | BLOCO CORTA-FOGO 09 cm, | 87.04
TORRE | 2.5.2 | BLOCO CORTA-FOGO 14 cm, | m² | 62.87 |  | BLOCO CORTA-FOGO 14 cm, | 1063.49
TORRE | 2.5.3 | BLOCO CORTA-FOGO 19 cm, | m² | 138.67 |  | BLOCO CORTA-FOGO 19 cm, | 2003.54
TORRE | 2.5.4 | BLOCO CORTA-FOGO ACÚSTICO 14 cm, | m² | 7.06 |  | BLOCO CORTA-FOGO ACÚSTICO 14 cm, | 85.07
TORRE | 2.6. | 06_4º PAVTO |  |  |  |  | 0
TORRE | 2.6.1 | BLOCO CORTA-FOGO 09 cm, | m² | 7.21 |  |  | 0
TORRE | 2.6.2 | BLOCO CORTA-FOGO 14 cm, | m² | 67.87
TORRE | 2.6.3 | BLOCO CORTA-FOGO 19 cm, | m² | 138.16
TORRE | 2.6.4 | BLOCO CORTA-FOGO ACÚSTICO 14 cm, | m² | 3.96
TORRE | 2.7. | 07_5º PAVTO
TORRE | 2.7.1 | BLOCO CORTA-FOGO 09 cm, | m² | 7.58
TORRE | 2.7.2 | BLOCO CORTA-FOGO 14 cm, | m² | 65.56
TORRE | 2.7.3 | BLOCO CORTA-FOGO 19 cm, | m² | 139.19
TORRE | 2.7.4 | BLOCO CORTA-FOGO ACÚSTICO 14 cm, | m² | 3.96
TORRE | 2.8. | 08_6º PAVTO
TORRE | 2.8.1 | BLOCO CORTA-FOGO 09 cm, | m² | 7.21
TORRE | 2.8.2 | BLOCO CORTA-FOGO 14 cm, | m² | 67.87 |  |  | 0
TORRE | 2.8.3 | BLOCO CORTA-FOGO 19 cm, | m² | 138.16 |  |  | 0
TORRE | 2.8.4 | BLOCO CORTA-FOGO ACÚSTICO 14 cm, | m² | 3.96 |  |  | 0
TORRE | 2.9. | 09_7º PAVTO |  |  |  |  | 0
TORRE | 2.9.1 | BLOCO CORTA-FOGO 09 cm, | m² | 7.58 |  |  | 0
TORRE | 2.9.2 | BLOCO CORTA-FOGO 14 cm, | m² | 65.56
TORRE | 2.9.3 | BLOCO CORTA-FOGO 19 cm, | m² | 139.19
TORRE | 2.9.4 | BLOCO CORTA-FOGO ACÚSTICO 14 cm, | m² | 3.96
TORRE | 2.10. | 10_8º PAVTO
TORRE | 2.10.1 | BLOCO CORTA-FOGO 09 cm, | m² | 7.21
TORRE | 2.10.2 | BLOCO CORTA-FOGO 14 cm, | m² | 67.87
TORRE | 2.10.3 | BLOCO CORTA-FOGO 19 cm, | m² | 138.16
TORRE | 2.10.4 | BLOCO CORTA-FOGO ACÚSTICO 14 cm, | m² | 3.96
TORRE | 2.11. | 11_9º PAVTO
TORRE | 2.11.1 | BLOCO CORTA-FOGO 09 cm, | m² | 7.58
TORRE | 2.11.2 | BLOCO CORTA-FOGO 14 cm, | m² | 65.56
TORRE | 2.11.3 | BLOCO CORTA-FOGO 19 cm, | m² | 139.19
TORRE | 2.11.4 | BLOCO CORTA-FOGO ACÚSTICO 14 cm, | m² | 3.96
TORRE | 2.12. | 12_10º PAVTO
TORRE | 2.12.1 | BLOCO CORTA-FOGO 09 cm, | m² | 7.21 |  |  | 0
TORRE | 2.12.2 | BLOCO CORTA-FOGO 14 cm, | m² | 67.87 |  |  | 0
TORRE | 2.12.3 | BLOCO CORTA-FOGO 19 cm, | m² | 138.16 |  |  | 0
TORRE | 2.12.4 | BLOCO CORTA-FOGO ACÚSTICO 14 cm, | m² | 3.96 |  |  | 0
TORRE | 2.13. | 13_11º PAVTO |  |  |  |  | 0
TORRE | 2.13.1 | BLOCO CORTA-FOGO 09 cm, | m² | 7.58
TORRE | 2.13.2 | BLOCO CORTA-FOGO 14 cm, | m² | 65.56
TORRE | 2.13.3 | BLOCO CORTA-FOGO 19 cm, | m² | 139.19
TORRE | 2.13.4 | BLOCO CORTA-FOGO ACÚSTICO 14 cm, | m² | 3.96
TORRE | 2.14. | 14_12º PAVTO
TORRE | 2.14.1 | BLOCO CORTA-FOGO 09 cm, | m² | 8.13
TORRE | 2.14.2 | BLOCO CORTA-FOGO 14 cm, | m² | 77.42
TORRE | 2.14.3 | BLOCO CORTA-FOGO 19 cm, | m² | 156.86
TORRE | 2.14.4 | BLOCO CORTA-FOGO ACÚSTICO 14 cm, | m² | 4.87
TORRE | 2.15. | 15_13º PAVTO
TORRE | 2.15.1 | BLOCO CORTA-FOGO 14 cm, | m² | 19.03
TORRE | 2.15.2 | BLOCO CORTA-FOGO 19 cm, | m² | 11.9
TORRE | 2.15.3 | BLOCO CORTA-FOGO ACÚSTICO 14 cm, | m² | 4.87
TORRE | 2.16. | 16_14º PAVTO
TORRE | 2.16.1 | BLOCO CORTA-FOGO 14 cm, | m² | 43.72 |  |  | 0
TORRE | 2.16.2 | BLOCO CORTA-FOGO 19 cm, | m² | 58.84 |  |  | 0
TORRE | 2.16.3 | BLOCO CORTA-FOGO ACÚSTICO 14 cm, | m² | 3.96 |  |  | 0
TORRE | 2.17. | 17_15º PAVTO |  |  |  |  | 0
TORRE | 2.17.1 | BLOCO CORTA-FOGO 14 cm, | m² | 44.51 |  |  | 0
TORRE | 2.17.2 | BLOCO CORTA-FOGO 19 cm, | m² | 57.72
TORRE | 2.17.3 | BLOCO CORTA-FOGO ACÚSTICO 14 cm, | m² | 3.96
TORRE | 2.18. | 18_16º PAVTO
TORRE | 2.18.1 | BLOCO CORTA-FOGO 14 cm, | m² | 42.83
TORRE | 2.18.2 | BLOCO CORTA-FOGO 19 cm, | m² | 55.34
TORRE | 2.18.3 | BLOCO CORTA-FOGO ACÚSTICO 14 cm, | m² | 3.96
TORRE | 2.19. | 19_17º PAVTO
TORRE | 2.19.1 | BLOCO CORTA-FOGO 14 cm, | m² | 52.15
TORRE | 2.19.2 | BLOCO CORTA-FOGO 19 cm, | m² | 63.74
TORRE | 2.19.3 | BLOCO CORTA-FOGO ACÚSTICO 14 cm, | m² | 4.87
TORRE | 2.20. | 20_LAZER
TORRE | 2.20.1 | BLOCO CORTA-FOGO 14 cm, | m² | 27.9
TORRE | 2.20.2 | BLOCO CORTA-FOGO 19 cm, | m² | 16.61
TORRE | 2.20.3 | BLOCO CORTA-FOGO ACÚSTICO 14 cm, | m² | 10.1
TORRE | 2.21. | 21_BARRILETE |  |  |  |  | 0
TORRE | 2.21.1 | BLOCO CORTA-FOGO 14 cm, | m² | 42.28 |  |  | 0
TORRE | 2.21.2 | BLOCO CORTA-FOGO 19 cm, | m² | 12.84 |  |  | 0
| 3. | Serviços complementares para alvenaria |  | 10736.69 |  |  | 10736.69 | OKAY
EMBASSAMENTO | 3.1. | 01_1º SUBSOLO 1 |  |  |  | Contraverga em Janela | 608.02
EMBASSAMENTO | 3.1.1 | Encunhamento de alvenaria de vedação | m | 138.36 |  | Encunhamento de alvenaria de vedação | 4171.21
EMBASSAMENTO | 3.1.2 | Tela soldada para ligacao alvenaria/estrutura | un | 178.89 |  | Tela soldada para ligacao alvenaria/estrutura | 3923.02
EMBASSAMENTO | 3.1.3 | Verga em Porta | m | 14.32 |  | Verga em Janela | 1196.81
EMBASSAMENTO | 3.2. | 02_TÉRREO |  |  |  | Verga em Porta | 837.63
EMBASSAMENTO | 3.2.1 | Contraverga em Janela | m | 19.93 |  |  | 0
EMBASSAMENTO | 3.2.2 | Encunhamento de alvenaria de vedação | m | 194.78
EMBASSAMENTO | 3.2.3 | Tela soldada para ligacao alvenaria/estrutura | un | 330.02 |  | conferencia | 10736.69 | OKAY
EMBASSAMENTO | 3.2.4 | Verga em Janela | m | 25.63
EMBASSAMENTO | 3.2.5 | Verga em Porta | m | 55.29 |  | EMBASSAMENTO | 957.22
TORRE | 3.3. | 03_1º PAVTO |  |  |  | Contraverga em Janela | 19.93
TORRE | 3.3.1 | Contraverga em Janela | m | 7.95 |  | Encunhamento de alvenaria de vedação | 333.14
TORRE | 3.3.2 | Encunhamento de alvenaria de vedação | m | 227.5 |  | Tela soldada para ligacao alvenaria/estrutura | 508.91
TORRE | 3.3.3 | Tela soldada para ligacao alvenaria/estrutura | un | 268.37 |  | Verga em Janela | 25.63
TORRE | 3.3.4 | Verga em Janela | m | 15.9 |  | Verga em Porta | 69.61
TORRE | 3.3.5 | Verga em Porta | m | 46.44 |  |  | 0
TORRE | 3.4. | 04_2º PAVTO
TORRE | 3.4.1 | Contraverga em Janela | m | 36.4 |  | TORRE | 9779.47
TORRE | 3.4.2 | Encunhamento de alvenaria de vedação | m | 286.36 |  | Contraverga em Janela | 588.09
TORRE | 3.4.3 | Tela soldada para ligacao alvenaria/estrutura | un | 283.64 |  | Encunhamento de alvenaria de vedação | 3838.07
TORRE | 3.4.4 | Verga em Janela | m | 72.8 |  | Tela soldada para ligacao alvenaria/estrutura | 3414.11
TORRE | 3.4.5 | Verga em Porta | m | 67.72 |  | Verga em Janela | 1171.18
TORRE | 3.5. | 05_3º PAVTO |  |  |  | Verga em Porta | 768.02
TORRE | 3.5.1 | Contraverga em Janela | m | 30.84 |  |  | 0
TORRE | 3.5.2 | Encunhamento de alvenaria de vedação | m | 238.97
TORRE | 3.5.3 | Tela soldada para ligacao alvenaria/estrutura | un | 227
TORRE | 3.5.4 | Verga em Janela | m | 61.68
TORRE | 3.5.5 | Verga em Porta | m | 55.48
TORRE | 3.6. | 06_4º PAVTO
TORRE | 3.6.1 | Contraverga em Janela | m | 40.82
TORRE | 3.6.2 | Encunhamento de alvenaria de vedação | m | 243.03
TORRE | 3.6.3 | Tela soldada para ligacao alvenaria/estrutura | un | 197.89
TORRE | 3.6.4 | Verga em Janela | m | 83.38
TORRE | 3.6.5 | Verga em Porta | m | 49.12
TORRE | 3.7. | 07_5º PAVTO
TORRE | 3.7.1 | Contraverga em Janela | m | 39.92
TORRE | 3.7.2 | Encunhamento de alvenaria de vedação | m | 245.89
TORRE | 3.7.3 | Tela soldada para ligacao alvenaria/estrutura | un | 199.86
TORRE | 3.7.4 | Verga em Janela | m | 79.84
TORRE | 3.7.5 | Verga em Porta | m | 54.26
TORRE | 3.8. | 08_6º PAVTO
TORRE | 3.8.1 | Contraverga em Janela | m | 40.82
TORRE | 3.8.2 | Encunhamento de alvenaria de vedação | m | 243.03
TORRE | 3.8.3 | Tela soldada para ligacao alvenaria/estrutura | un | 197.89
TORRE | 3.8.4 | Verga em Janela | m | 83.38
TORRE | 3.8.5 | Verga em Porta | m | 49.12
TORRE | 3.9. | 09_7º PAVTO
TORRE | 3.9.1 | Contraverga em Janela | m | 39.92
TORRE | 3.9.2 | Encunhamento de alvenaria de vedação | m | 245.89
TORRE | 3.9.3 | Tela soldada para ligacao alvenaria/estrutura | un | 199.86
TORRE | 3.9.4 | Verga em Janela | m | 79.84
TORRE | 3.9.5 | Verga em Porta | m | 54.26
TORRE | 3.10. | 10_8º PAVTO
TORRE | 3.10.1 | Contraverga em Janela | m | 40.82
TORRE | 3.10.2 | Encunhamento de alvenaria de vedação | m | 243.03
TORRE | 3.10.3 | Tela soldada para ligacao alvenaria/estrutura | un | 197.89
TORRE | 3.10.4 | Verga em Janela | m | 83.38
TORRE | 3.10.5 | Verga em Porta | m | 49.12
TORRE | 3.11. | 11_9º PAVTO
TORRE | 3.11.1 | Contraverga em Janela | m | 39.92
TORRE | 3.11.2 | Encunhamento de alvenaria de vedação | m | 245.89
TORRE | 3.11.3 | Tela soldada para ligacao alvenaria/estrutura | un | 199.86
TORRE | 3.11.4 | Verga em Janela | m | 79.84
TORRE | 3.11.5 | Verga em Porta | m | 54.26
TORRE | 3.12. | 12_10º PAVTO
TORRE | 3.12.1 | Contraverga em Janela | m | 40.82
TORRE | 3.12.2 | Encunhamento de alvenaria de vedação | m | 243.03
TORRE | 3.12.3 | Tela soldada para ligacao alvenaria/estrutura | un | 197.89
TORRE | 3.12.4 | Verga em Janela | m | 83.38
TORRE | 3.12.5 | Verga em Porta | m | 49.12
TORRE | 3.13. | 13_11º PAVTO
TORRE | 3.13.1 | Contraverga em Janela | m | 39.92
TORRE | 3.13.2 | Encunhamento de alvenaria de vedação | m | 245.89
TORRE | 3.13.3 | Tela soldada para ligacao alvenaria/estrutura | un | 199.86
TORRE | 3.13.4 | Verga em Janela | m | 79.84
TORRE | 3.13.5 | Verga em Porta | m | 54.26
TORRE | 3.14. | 14_12º PAVTO
TORRE | 3.14.1 | Contraverga em Janela | m | 40.42
TORRE | 3.14.2 | Encunhamento de alvenaria de vedação | m | 243.03
TORRE | 3.14.3 | Tela soldada para ligacao alvenaria/estrutura | un | 217.99
TORRE | 3.14.4 | Verga em Janela | m | 79.94
TORRE | 3.14.5 | Verga em Porta | m | 47.48
TORRE | 3.15. | 15_13º PAVTO
TORRE | 3.15.1 | Contraverga em Janela | m | 37.71
TORRE | 3.15.2 | Encunhamento de alvenaria de vedação | m | 149.07
TORRE | 3.15.3 | Tela soldada para ligacao alvenaria/estrutura | un | 147.21
TORRE | 3.15.4 | Verga em Janela | m | 72.46
TORRE | 3.15.5 | Verga em Porta | m | 30.98
TORRE | 3.16. | 16_14º PAVTO
TORRE | 3.16.1 | Contraverga em Janela | m | 28.53
TORRE | 3.16.2 | Encunhamento de alvenaria de vedação | m | 137.43
TORRE | 3.16.3 | Tela soldada para ligacao alvenaria/estrutura | un | 121.89
TORRE | 3.16.4 | Verga em Janela | m | 52.95
TORRE | 3.16.5 | Verga em Porta | m | 25.48
TORRE | 3.17. | 17_15º PAVTO
TORRE | 3.17.1 | Contraverga em Janela | m | 22.78
TORRE | 3.17.2 | Encunhamento de alvenaria de vedação | m | 126.26
TORRE | 3.17.3 | Tela soldada para ligacao alvenaria/estrutura | un | 96.7
TORRE | 3.17.4 | Verga em Janela | m | 45.56
TORRE | 3.17.5 | Verga em Porta | m | 22.32
TORRE | 3.18. | 18_16º PAVTO
TORRE | 3.18.1 | Contraverga em Janela | m | 26.19
TORRE | 3.18.2 | Encunhamento de alvenaria de vedação | m | 134.89
TORRE | 3.18.3 | Tela soldada para ligacao alvenaria/estrutura | un | 103.46
TORRE | 3.18.4 | Verga em Janela | m | 50.77
TORRE | 3.18.5 | Verga em Porta | m | 25.96
TORRE | 3.19. | 19_17º PAVTO
TORRE | 3.19.1 | Contraverga em Janela | m | 22.78
TORRE | 3.19.2 | Encunhamento de alvenaria de vedação | m | 127.61
TORRE | 3.19.3 | Tela soldada para ligacao alvenaria/estrutura | un | 107.22
TORRE | 3.19.4 | Verga em Janela | m | 45.56
TORRE | 3.19.5 | Verga em Porta | m | 22.32
TORRE | 3.20. | 20_LAZER
TORRE | 3.20.1 | Contraverga em Janela | m | 10.05
TORRE | 3.20.2 | Encunhamento de alvenaria de vedação | m | 101.51
TORRE | 3.20.3 | Tela soldada para ligacao alvenaria/estrutura | un | 129.17
TORRE | 3.20.4 | Verga em Janela | m | 19.2
TORRE | 3.20.5 | Verga em Porta | m | 8.12
TORRE | 3.21. | 21_BARRILETE
TORRE | 3.21.1 | Contraverga em Janela | m | 1.48
TORRE | 3.21.2 | Encunhamento de alvenaria de vedação | m | 62.64
TORRE | 3.21.3 | Tela soldada para ligacao alvenaria/estrutura | un | 66.86
TORRE | 3.21.4 | Verga em Janela | m | 1.48
TORRE | 3.21.5 | Verga em Porta | m | 2.2
TORRE | 3.22. | 22_CAIXA D'ÁGUA
TORRE | 3.22.1 | Encunhamento de alvenaria de vedação | m | 47.12
TORRE | 3.22.2 | Tela soldada para ligacao alvenaria/estrutura | un | 53.6
| 4. | Drywall |  | 3630.03 |  |  | 3630.03 | OKAY
EMBASSAMENTO | 4.1. | 01_1º SUBSOLO 1 |  |  |  | Lado A: PLACA RU DRYWALL 70 mm, | 2807.95
EMBASSAMENTO | 4.1.1 | Lado A: PLACA RU DRYWALL 70 mm, | m² | 2.61 |  | Lado B: PLACA RU DRYWALL 70 mm, | 822.08
EMBASSAMENTO | 4.2. | 02_TÉRREO |  |  |  |  | 0
EMBASSAMENTO | 4.2.1 | Lado A: PLACA RU DRYWALL 70 mm, | m² | 36.08 |  |  | 0
TORRE | 4.3. | 03_1º PAVTO |  |  |  |  | 0
TORRE | 4.3.1 | Lado A: PLACA RU DRYWALL 70 mm, | m² | 139.38 |  |  | 0
TORRE | 4.3.2 | Lado B: PLACA RU DRYWALL 70 mm, | m² | 40.44
TORRE | 4.4. | 04_2º PAVTO |  |  |  | conferencia | 3630.03 | OKAY
TORRE | 4.4.1 | Lado A: PLACA RU DRYWALL 70 mm, | m² | 257.58
TORRE | 4.4.2 | Lado B: PLACA RU DRYWALL 70 mm, | m² | 81.56 |  | EMBASSAMENTO | 38.69
TORRE | 4.5. | 05_3º PAVTO |  |  |  | Lado A: PLACA RU DRYWALL 70 mm, | 38.69
TORRE | 4.5.1 | Lado A: PLACA RU DRYWALL 70 mm, | m² | 195.29 |  | Lado B: PLACA RU DRYWALL 70 mm, | 0
TORRE | 4.5.2 | Lado B: PLACA RU DRYWALL 70 mm, | m² | 56.11 |  |  | 0
TORRE | 4.6. | 06_4º PAVTO |  |  |  |  | 0
TORRE | 4.6.1 | Lado A: PLACA RU DRYWALL 70 mm, | m² | 194.69 |  |  | 0
TORRE | 4.6.2 | Lado B: PLACA RU DRYWALL 70 mm, | m² | 60.58 |  |  | 0
TORRE | 4.7. | 07_5º PAVTO
TORRE | 4.7.1 | Lado A: PLACA RU DRYWALL 70 mm, | m² | 195.18 |  | TORRE | 3591.34
TORRE | 4.7.2 | Lado B: PLACA RU DRYWALL 70 mm, | m² | 61.24 |  | Lado A: PLACA RU DRYWALL 70 mm, | 2769.26
TORRE | 4.8. | 08_6º PAVTO |  |  |  | Lado B: PLACA RU DRYWALL 70 mm, | 822.08
TORRE | 4.8.1 | Lado A: PLACA RU DRYWALL 70 mm, | m² | 194.69 |  |  | 0
TORRE | 4.8.2 | Lado B: PLACA RU DRYWALL 70 mm, | m² | 60.58 |  |  | 0
TORRE | 4.9. | 09_7º PAVTO |  |  |  |  | 0
TORRE | 4.9.1 | Lado A: PLACA RU DRYWALL 70 mm, | m² | 195.18 |  |  | 0
TORRE | 4.9.2 | Lado B: PLACA RU DRYWALL 70 mm, | m² | 61.24
TORRE | 4.10. | 10_8º PAVTO
TORRE | 4.10.1 | Lado A: PLACA RU DRYWALL 70 mm, | m² | 194.69
TORRE | 4.10.2 | Lado B: PLACA RU DRYWALL 70 mm, | m² | 60.58
TORRE | 4.11. | 11_9º PAVTO
TORRE | 4.11.1 | Lado A: PLACA RU DRYWALL 70 mm, | m² | 195.18
TORRE | 4.11.2 | Lado B: PLACA RU DRYWALL 70 mm, | m² | 61.24
TORRE | 4.12. | 12_10º PAVTO
TORRE | 4.12.1 | Lado A: PLACA RU DRYWALL 70 mm, | m² | 194.69
TORRE | 4.12.2 | Lado B: PLACA RU DRYWALL 70 mm, | m² | 60.58
TORRE | 4.13. | 13_11º PAVTO
TORRE | 4.13.1 | Lado A: PLACA RU DRYWALL 70 mm, | m² | 195.18
TORRE | 4.13.2 | Lado B: PLACA RU DRYWALL 70 mm, | m² | 61.24
TORRE | 4.14. | 14_12º PAVTO
TORRE | 4.14.1 | Lado A: PLACA RU DRYWALL 70 mm, | m² | 212.32
TORRE | 4.14.2 | Lado B: PLACA RU DRYWALL 70 mm, | m² | 68.35
TORRE | 4.15. | 15_13º PAVTO
TORRE | 4.15.1 | Lado A: PLACA RU DRYWALL 70 mm, | m² | 59.81
TORRE | 4.16. | 16_14º PAVTO
TORRE | 4.16.1 | Lado A: PLACA RU DRYWALL 70 mm, | m² | 77.04
TORRE | 4.16.2 | Lado B: PLACA RU DRYWALL 70 mm, | m² | 20.55
TORRE | 4.17. | 17_15º PAVTO
TORRE | 4.17.1 | Lado A: PLACA RU DRYWALL 70 mm, | m² | 89.62
TORRE | 4.17.2 | Lado B: PLACA RU DRYWALL 70 mm, | m² | 22.43
TORRE | 4.18. | 18_16º PAVTO
TORRE | 4.18.1 | Lado A: PLACA RU DRYWALL 70 mm, | m² | 62.76
TORRE | 4.18.2 | Lado B: PLACA RU DRYWALL 70 mm, | m² | 20.56
TORRE | 4.19. | 19_17º PAVTO
TORRE | 4.19.1 | Lado A: PLACA RU DRYWALL 70 mm, | m² | 92.24
TORRE | 4.19.2 | Lado B: PLACA RU DRYWALL 70 mm, | m² | 24.8
TORRE | 4.20. | 20_LAZER
TORRE | 4.20.1 | Lado A: PLACA RU DRYWALL 70 mm, | m² | 23.74
| 5. | Massa de gesso em parede |  | 16115.59 |  |  | 16115.59 | OKAY
EMBASSAMENTO | 5.1. | 01_1º SUBSOLO 1 |  |  |  | REVESTIMENTO DE MASSA DE GESSO LISO 0,5 cm + TINTA, | 10093.84
EMBASSAMENTO | 5.1.1 | REVESTIMENTO DE MASSA DE GESSO LISO 0,5 cm + TINTA, | m² | 755.58 |  | REVESTIMENTO DE MASSA DE GESSO LISO 1 cm + TINTA, | 2384.42
EMBASSAMENTO | 5.1.2 | REVESTIMENTO DE MASSA DE GESSO LISO 1 cm + TINTA, | m² | 13.92 |  | REVESTIMENTO DE MASSA DE DRYWALL | 3637.33
EMBASSAMENTO | 5.1.3 | REVESTIMENTO DE MASSA DE DRYWALL | m² | 2.76 | 2.76 |  | 0
EMBASSAMENTO | 5.2. | 02_TÉRREO |  |  |  |  | 0
EMBASSAMENTO | 5.2.1 | REVESTIMENTO DE MASSA DE GESSO LISO 0,5 cm + TINTA, | m² | 811.91 |  |  | 0
EMBASSAMENTO | 5.2.2 | REVESTIMENTO DE MASSA DE GESSO LISO 1 cm + TINTA, | m² | 191.81
EMBASSAMENTO | 5.2.3 | REVESTIMENTO DE MASSA DE DRYWALL | m² | 34.45 |  | conferencia | 16115.59 | OKAY
TORRE | 5.3. | 03_1º PAVTO
TORRE | 5.3.1 | REVESTIMENTO DE MASSA DE GESSO LISO 0,5 cm + TINTA, | m² | 708.09 |  | EMBASSAMENTO | 1810.43
TORRE | 5.3.2 | REVESTIMENTO DE MASSA DE GESSO LISO 1 cm + TINTA, | m² | 144 |  | REVESTIMENTO DE MASSA DE GESSO LISO 0,5 cm + TINTA, | 1567.49
TORRE | 5.3.3 | REVESTIMENTO DE MASSA DE DRYWALL | m² | 177.49 | 70.14 | REVESTIMENTO DE MASSA DE GESSO LISO 1 cm + TINTA, | 205.73
TORRE | 5.4. | 04_2º PAVTO |  |  |  | REVESTIMENTO DE MASSA DE DRYWALL | 37.21
TORRE | 5.4.1 | REVESTIMENTO DE MASSA DE GESSO LISO 0,5 cm + TINTA, | m² | 732.91 |  |  | 0
TORRE | 5.4.2 | REVESTIMENTO DE MASSA DE GESSO LISO 1 cm + TINTA, | m² | 136.67 |  |  | 0
TORRE | 5.4.3 | REVESTIMENTO DE MASSA DE DRYWALL | m² | 337.24 | 137.07 |  | 0
TORRE | 5.5. | 05_3º PAVTO
TORRE | 5.5.1 | REVESTIMENTO DE MASSA DE GESSO LISO 0,5 cm + TINTA, | m² | 526.22 |  | TORRE | 14305.16
TORRE | 5.5.2 | REVESTIMENTO DE MASSA DE GESSO LISO 1 cm + TINTA, | m² | 131.57 |  | REVESTIMENTO DE MASSA DE GESSO LISO 0,5 cm + TINTA, | 8526.35
TORRE | 5.5.3 | REVESTIMENTO DE MASSA DE DRYWALL | m² | 258.45 | 97.31 | REVESTIMENTO DE MASSA DE GESSO LISO 1 cm + TINTA, | 2178.69
TORRE | 5.6. | 06_4º PAVTO |  |  |  | REVESTIMENTO DE MASSA DE DRYWALL | 3600.12
TORRE | 5.6.1 | REVESTIMENTO DE MASSA DE GESSO LISO 0,5 cm + TINTA, | m² | 495.76 |  |  | 0
TORRE | 5.6.2 | REVESTIMENTO DE MASSA DE GESSO LISO 1 cm + TINTA, | m² | 125 |  |  | 0
TORRE | 5.6.3 | REVESTIMENTO DE MASSA DE DRYWALL | m² | 258.17 | 93.69 |  | 0
TORRE | 5.7. | 07_5º PAVTO
TORRE | 5.7.1 | REVESTIMENTO DE MASSA DE GESSO LISO 0,5 cm + TINTA, | m² | 528.07
TORRE | 5.7.2 | REVESTIMENTO DE MASSA DE GESSO LISO 1 cm + TINTA, | m² | 121.34
TORRE | 5.7.3 | REVESTIMENTO DE MASSA DE DRYWALL | m² | 258.07 | 94.77
TORRE | 5.8. | 08_6º PAVTO
TORRE | 5.8.1 | REVESTIMENTO DE MASSA DE GESSO LISO 0,5 cm + TINTA, | m² | 495.71
TORRE | 5.8.2 | REVESTIMENTO DE MASSA DE GESSO LISO 1 cm + TINTA, | m² | 125
TORRE | 5.8.3 | REVESTIMENTO DE MASSA DE DRYWALL | m² | 255.65 | 93.69
TORRE | 5.9. | 09_7º PAVTO
TORRE | 5.9.1 | REVESTIMENTO DE MASSA DE GESSO LISO 0,5 cm + TINTA, | m² | 528.06
TORRE | 5.9.2 | REVESTIMENTO DE MASSA DE GESSO LISO 1 cm + TINTA, | m² | 121.32
TORRE | 5.9.3 | REVESTIMENTO DE MASSA DE DRYWALL | m² | 258.5 | 94.77
TORRE | 5.10. | 10_8º PAVTO
TORRE | 5.10.1 | REVESTIMENTO DE MASSA DE GESSO LISO 0,5 cm + TINTA, | m² | 495.71
TORRE | 5.10.2 | REVESTIMENTO DE MASSA DE GESSO LISO 1 cm + TINTA, | m² | 125
TORRE | 5.10.3 | REVESTIMENTO DE MASSA DE DRYWALL | m² | 255.65 | 93.69
TORRE | 5.11. | 11_9º PAVTO
TORRE | 5.11.1 | REVESTIMENTO DE MASSA DE GESSO LISO 0,5 cm + TINTA, | m² | 528.06
TORRE | 5.11.2 | REVESTIMENTO DE MASSA DE GESSO LISO 1 cm + TINTA, | m² | 121.32
TORRE | 5.11.3 | REVESTIMENTO DE MASSA DE DRYWALL | m² | 258.5 | 94.77
TORRE | 5.12. | 12_10º PAVTO
TORRE | 5.12.1 | REVESTIMENTO DE MASSA DE GESSO LISO 0,5 cm + TINTA, | m² | 495.71
TORRE | 5.12.2 | REVESTIMENTO DE MASSA DE GESSO LISO 1 cm + TINTA, | m² | 125
TORRE | 5.12.3 | REVESTIMENTO DE MASSA DE DRYWALL | m² | 255.65 | 93.69
TORRE | 5.13. | 13_11º PAVTO
TORRE | 5.13.1 | REVESTIMENTO DE MASSA DE GESSO LISO 0,5 cm + TINTA, | m² | 526.9
TORRE | 5.13.2 | REVESTIMENTO DE MASSA DE GESSO LISO 1 cm + TINTA, | m² | 121.32
TORRE | 5.13.3 | REVESTIMENTO DE MASSA DE DRYWALL | m² | 258.18 | 94.77
TORRE | 5.14. | 14_12º PAVTO
TORRE | 5.14.1 | REVESTIMENTO DE MASSA DE GESSO LISO 0,5 cm + TINTA, | m² | 599.7
TORRE | 5.14.2 | REVESTIMENTO DE MASSA DE GESSO LISO 1 cm + TINTA, | m² | 128.2
TORRE | 5.14.3 | REVESTIMENTO DE MASSA DE DRYWALL | m² | 281.96 | 104.84
TORRE | 5.15. | 15_13º PAVTO
TORRE | 5.15.1 | REVESTIMENTO DE MASSA DE GESSO LISO 0,5 cm + TINTA, | m² | 312.07
TORRE | 5.15.2 | REVESTIMENTO DE MASSA DE GESSO LISO 1 cm + TINTA, | m² | 113.26
TORRE | 5.15.3 | REVESTIMENTO DE MASSA DE DRYWALL | m² | 63.7
TORRE | 5.16. | 16_14º PAVTO
TORRE | 5.16.1 | REVESTIMENTO DE MASSA DE GESSO LISO 0,5 cm + TINTA, | m² | 301.02
TORRE | 5.16.2 | REVESTIMENTO DE MASSA DE GESSO LISO 1 cm + TINTA, | m² | 82.27
TORRE | 5.16.3 | REVESTIMENTO DE MASSA DE DRYWALL | m² | 81.34 | 29.81
TORRE | 5.17. | 17_15º PAVTO
TORRE | 5.17.1 | REVESTIMENTO DE MASSA DE GESSO LISO 0,5 cm + TINTA, | m² | 248.14
TORRE | 5.17.2 | REVESTIMENTO DE MASSA DE GESSO LISO 1 cm + TINTA, | m² | 78.66
TORRE | 5.17.3 | REVESTIMENTO DE MASSA DE DRYWALL | m² | 116.4 | 35.13
TORRE | 5.18. | 18_16º PAVTO
TORRE | 5.18.1 | REVESTIMENTO DE MASSA DE GESSO LISO 0,5 cm + TINTA, | m² | 321.3
TORRE | 5.18.2 | REVESTIMENTO DE MASSA DE GESSO LISO 1 cm + TINTA, | m² | 79.28
TORRE | 5.18.3 | REVESTIMENTO DE MASSA DE DRYWALL | m² | 81.53 | 29.91
TORRE | 5.19. | 19_17º PAVTO
TORRE | 5.19.1 | REVESTIMENTO DE MASSA DE GESSO LISO 0,5 cm + TINTA, | m² | 299.5
TORRE | 5.19.2 | REVESTIMENTO DE MASSA DE GESSO LISO 1 cm + TINTA, | m² | 87.09
TORRE | 5.19.3 | REVESTIMENTO DE MASSA DE DRYWALL | m² | 121.53 | 38.66
TORRE | 5.20. | 20_LAZER
TORRE | 5.20.1 | REVESTIMENTO DE MASSA DE GESSO LISO 0,5 cm + TINTA, | m² | 148.78
TORRE | 5.20.2 | REVESTIMENTO DE MASSA DE GESSO LISO 1 cm + TINTA, | m² | 61.38
TORRE | 5.20.3 | REVESTIMENTO DE MASSA DE DRYWALL | m² | 22.11 | 5.74
TORRE | 5.21. | 21_BARRILETE
TORRE | 5.21.1 | REVESTIMENTO DE MASSA DE GESSO LISO 0,5 cm + TINTA, | m² | 165.76
TORRE | 5.21.2 | REVESTIMENTO DE MASSA DE GESSO LISO 1 cm + TINTA, | m² | 65.38
TORRE | 5.22. | 22_CAIXA D'ÁGUA
TORRE | 5.22.1 | REVESTIMENTO DE MASSA DE GESSO LISO 0,5 cm + TINTA, | m² | 68.88
TORRE | 5.22.2 | REVESTIMENTO DE MASSA DE GESSO LISO 1 cm + TINTA, | m² | 85.63
| 6. | Emboço Interno |  | 2077.54 |  |  | 2077.54 | OKAY
EMBASSAMENTO | 6.1. | 01_1º SUBSOLO 1 |  |  |  | EMBOÇO ARGAMASSADO INTERNO | 1712.04
EMBASSAMENTO | 6.1.1 | EMBOÇO ARGAMASSADO INTERNO | m² | 30.64 |  | EMBOÇO ARGAMASSADO PARA ESTRUTURA INTERNO | 365.5
EMBASSAMENTO | 6.1.2 | EMBOÇO ARGAMASSADO PARA ESTRUTURA INTERNO | m² | 7.5 |  |  | 0
EMBASSAMENTO | 6.2. | 02_TÉRREO |  |  |  |  | 0
EMBASSAMENTO | 6.2.1 | EMBOÇO ARGAMASSADO INTERNO | m² | 94.62 |  |  | 0
EMBASSAMENTO | 6.2.2 | EMBOÇO ARGAMASSADO PARA ESTRUTURA INTERNO | m² | 14.59 |  |  | 0
TORRE | 6.3. | 03_1º PAVTO
TORRE | 6.3.1 | EMBOÇO ARGAMASSADO INTERNO | m² | 112.06 |  | conferencia | 2077.54 | OKAY
TORRE | 6.3.2 | EMBOÇO ARGAMASSADO PARA ESTRUTURA INTERNO | m² | 32.07
TORRE | 6.4. | 04_2º PAVTO |  |  |  | EMBASSAMENTO | 147.35
TORRE | 6.4.1 | EMBOÇO ARGAMASSADO INTERNO | m² | 146.97 |  | EMBOÇO ARGAMASSADO INTERNO | 125.26
TORRE | 6.4.2 | EMBOÇO ARGAMASSADO PARA ESTRUTURA INTERNO | m² | 24.6 |  | EMBOÇO ARGAMASSADO PARA ESTRUTURA INTERNO | 22.09
TORRE | 6.5. | 05_3º PAVTO |  |  |  |  | 0
TORRE | 6.5.1 | EMBOÇO ARGAMASSADO INTERNO | m² | 107.65 |  |  | 0
TORRE | 6.5.2 | EMBOÇO ARGAMASSADO PARA ESTRUTURA INTERNO | m² | 19.02 |  |  | 0
TORRE | 6.6. | 06_4º PAVTO |  |  |  |  | 0
TORRE | 6.6.1 | EMBOÇO ARGAMASSADO INTERNO | m² | 102.87
TORRE | 6.6.2 | EMBOÇO ARGAMASSADO PARA ESTRUTURA INTERNO | m² | 18.79 |  | TORRE | 1930.19
TORRE | 6.7. | 07_5º PAVTO |  |  |  | EMBOÇO ARGAMASSADO INTERNO | 1586.78
TORRE | 6.7.1 | EMBOÇO ARGAMASSADO INTERNO | m² | 110.43 |  | EMBOÇO ARGAMASSADO PARA ESTRUTURA INTERNO | 343.41
TORRE | 6.7.2 | EMBOÇO ARGAMASSADO PARA ESTRUTURA INTERNO | m² | 16.72 |  |  | 0
TORRE | 6.8. | 08_6º PAVTO |  |  |  |  | 0
TORRE | 6.8.1 | EMBOÇO ARGAMASSADO INTERNO | m² | 102.87 |  |  | 0
TORRE | 6.8.2 | EMBOÇO ARGAMASSADO PARA ESTRUTURA INTERNO | m² | 18.79 |  |  | 0
TORRE | 6.9. | 09_7º PAVTO
TORRE | 6.9.1 | EMBOÇO ARGAMASSADO INTERNO | m² | 110.43
TORRE | 6.9.2 | EMBOÇO ARGAMASSADO PARA ESTRUTURA INTERNO | m² | 16.72
TORRE | 6.10. | 10_8º PAVTO
TORRE | 6.10.1 | EMBOÇO ARGAMASSADO INTERNO | m² | 102.87
TORRE | 6.10.2 | EMBOÇO ARGAMASSADO PARA ESTRUTURA INTERNO | m² | 18.79
TORRE | 6.11. | 11_9º PAVTO
TORRE | 6.11.1 | EMBOÇO ARGAMASSADO INTERNO | m² | 110.43
TORRE | 6.11.2 | EMBOÇO ARGAMASSADO PARA ESTRUTURA INTERNO | m² | 16.72
TORRE | 6.12. | 12_10º PAVTO
TORRE | 6.12.1 | EMBOÇO ARGAMASSADO INTERNO | m² | 102.87
TORRE | 6.12.2 | EMBOÇO ARGAMASSADO PARA ESTRUTURA INTERNO | m² | 18.79
TORRE | 6.13. | 13_11º PAVTO
TORRE | 6.13.1 | EMBOÇO ARGAMASSADO INTERNO | m² | 110.43
TORRE | 6.13.2 | EMBOÇO ARGAMASSADO PARA ESTRUTURA INTERNO | m² | 16.72
TORRE | 6.14. | 14_12º PAVTO
TORRE | 6.14.1 | EMBOÇO ARGAMASSADO INTERNO | m² | 112.78
TORRE | 6.14.2 | EMBOÇO ARGAMASSADO PARA ESTRUTURA INTERNO | m² | 22.29
TORRE | 6.15. | 15_13º PAVTO
TORRE | 6.15.1 | EMBOÇO ARGAMASSADO INTERNO | m² | 52.04
TORRE | 6.15.2 | EMBOÇO ARGAMASSADO PARA ESTRUTURA INTERNO | m² | 6.26
TORRE | 6.16. | 16_14º PAVTO
TORRE | 6.16.1 | EMBOÇO ARGAMASSADO INTERNO | m² | 29.66
TORRE | 6.16.2 | EMBOÇO ARGAMASSADO PARA ESTRUTURA INTERNO | m² | 5.97
TORRE | 6.17. | 17_15º PAVTO
TORRE | 6.17.1 | EMBOÇO ARGAMASSADO INTERNO | m² | 51.1
TORRE | 6.17.2 | EMBOÇO ARGAMASSADO PARA ESTRUTURA INTERNO | m² | 6.98
TORRE | 6.18. | 18_16º PAVTO
TORRE | 6.18.1 | EMBOÇO ARGAMASSADO INTERNO | m² | 29.7
TORRE | 6.18.2 | EMBOÇO ARGAMASSADO PARA ESTRUTURA INTERNO | m² | 5.97
TORRE | 6.19. | 19_17º PAVTO
TORRE | 6.19.1 | EMBOÇO ARGAMASSADO INTERNO | m² | 55.85
TORRE | 6.19.2 | EMBOÇO ARGAMASSADO PARA ESTRUTURA INTERNO | m² | 9.4
TORRE | 6.20. | 20_LAZER
TORRE | 6.20.1 | EMBOÇO ARGAMASSADO INTERNO | m² | 35.77
TORRE | 6.20.2 | EMBOÇO ARGAMASSADO PARA ESTRUTURA INTERNO | m² | 68.81
| 7. | Chapisco Interno |  | 2077.54 |  |  | 2077.54 | OKAY
EMBASSAMENTO | 7.1. | 01_1º SUBSOLO 1 |  |  |  | CHAPISCO ARGAMASSADO INTERNO | 1712.04
EMBASSAMENTO | 7.1.1 | CHAPISCO ARGAMASSADO INTERNO | m² | 30.64 |  | CHAPISCO ARGAMASSADO PARA ESTRUTURA INTERNO | 365.5
EMBASSAMENTO | 7.1.2 | CHAPISCO ARGAMASSADO PARA ESTRUTURA INTERNO | m² | 7.5 |  |  | 0
EMBASSAMENTO | 7.2. | 02_TÉRREO |  |  |  |  | 0
EMBASSAMENTO | 7.2.1 | CHAPISCO ARGAMASSADO INTERNO | m² | 94.62 |  |  | 0
EMBASSAMENTO | 7.2.2 | CHAPISCO ARGAMASSADO PARA ESTRUTURA INTERNO | m² | 14.59 |  |  | 0
TORRE | 7.3. | 03_1º PAVTO
TORRE | 7.3.1 | CHAPISCO ARGAMASSADO INTERNO | m² | 112.06 |  | conferencia | 2077.54 | OKAY
TORRE | 7.3.2 | CHAPISCO ARGAMASSADO PARA ESTRUTURA INTERNO | m² | 32.07
TORRE | 7.4. | 04_2º PAVTO |  |  |  | EMBASSAMENTO | 147.35
TORRE | 7.4.1 | CHAPISCO ARGAMASSADO INTERNO | m² | 146.97 |  | CHAPISCO ARGAMASSADO INTERNO | 125.26
TORRE | 7.4.2 | CHAPISCO ARGAMASSADO PARA ESTRUTURA INTERNO | m² | 24.6 |  | CHAPISCO ARGAMASSADO PARA ESTRUTURA INTERNO | 22.09
TORRE | 7.5. | 05_3º PAVTO |  |  |  |  | 0
TORRE | 7.5.1 | CHAPISCO ARGAMASSADO INTERNO | m² | 107.65 |  |  | 0
TORRE | 7.5.2 | CHAPISCO ARGAMASSADO PARA ESTRUTURA INTERNO | m² | 19.02 |  |  | 0
TORRE | 7.6. | 06_4º PAVTO |  |  |  |  | 0
TORRE | 7.6.1 | CHAPISCO ARGAMASSADO INTERNO | m² | 102.87
TORRE | 7.6.2 | CHAPISCO ARGAMASSADO PARA ESTRUTURA INTERNO | m² | 18.79 |  | TORRE | 1930.19
TORRE | 7.7. | 07_5º PAVTO |  |  |  | CHAPISCO ARGAMASSADO INTERNO | 1586.78
TORRE | 7.7.1 | CHAPISCO ARGAMASSADO INTERNO | m² | 110.43 |  | CHAPISCO ARGAMASSADO PARA ESTRUTURA INTERNO | 343.41
TORRE | 7.7.2 | CHAPISCO ARGAMASSADO PARA ESTRUTURA INTERNO | m² | 16.72 |  |  | 0
TORRE | 7.8. | 08_6º PAVTO |  |  |  |  | 0
TORRE | 7.8.1 | CHAPISCO ARGAMASSADO INTERNO | m² | 102.87 |  |  | 0
TORRE | 7.8.2 | CHAPISCO ARGAMASSADO PARA ESTRUTURA INTERNO | m² | 18.79 |  |  | 0
TORRE | 7.9. | 09_7º PAVTO
TORRE | 7.9.1 | CHAPISCO ARGAMASSADO INTERNO | m² | 110.43
TORRE | 7.9.2 | CHAPISCO ARGAMASSADO PARA ESTRUTURA INTERNO | m² | 16.72
TORRE | 7.10. | 10_8º PAVTO
TORRE | 7.10.1 | CHAPISCO ARGAMASSADO INTERNO | m² | 102.87
TORRE | 7.10.2 | CHAPISCO ARGAMASSADO PARA ESTRUTURA INTERNO | m² | 18.79
TORRE | 7.11. | 11_9º PAVTO
TORRE | 7.11.1 | CHAPISCO ARGAMASSADO INTERNO | m² | 110.43
TORRE | 7.11.2 | CHAPISCO ARGAMASSADO PARA ESTRUTURA INTERNO | m² | 16.72
TORRE | 7.12. | 12_10º PAVTO
TORRE | 7.12.1 | CHAPISCO ARGAMASSADO INTERNO | m² | 102.87
TORRE | 7.12.2 | CHAPISCO ARGAMASSADO PARA ESTRUTURA INTERNO | m² | 18.79
TORRE | 7.13. | 13_11º PAVTO
TORRE | 7.13.1 | CHAPISCO ARGAMASSADO INTERNO | m² | 110.43
TORRE | 7.13.2 | CHAPISCO ARGAMASSADO PARA ESTRUTURA INTERNO | m² | 16.72
TORRE | 7.14. | 14_12º PAVTO
TORRE | 7.14.1 | CHAPISCO ARGAMASSADO INTERNO | m² | 112.78
TORRE | 7.14.2 | CHAPISCO ARGAMASSADO PARA ESTRUTURA INTERNO | m² | 22.29
TORRE | 7.15. | 15_13º PAVTO
TORRE | 7.15.1 | CHAPISCO ARGAMASSADO INTERNO | m² | 52.04
TORRE | 7.15.2 | CHAPISCO ARGAMASSADO PARA ESTRUTURA INTERNO | m² | 6.26
TORRE | 7.16. | 16_14º PAVTO
TORRE | 7.16.1 | CHAPISCO ARGAMASSADO INTERNO | m² | 29.66
TORRE | 7.16.2 | CHAPISCO ARGAMASSADO PARA ESTRUTURA INTERNO | m² | 5.97
TORRE | 7.17. | 17_15º PAVTO
TORRE | 7.17.1 | CHAPISCO ARGAMASSADO INTERNO | m² | 51.1
TORRE | 7.17.2 | CHAPISCO ARGAMASSADO PARA ESTRUTURA INTERNO | m² | 6.98
TORRE | 7.18. | 18_16º PAVTO
TORRE | 7.18.1 | CHAPISCO ARGAMASSADO INTERNO | m² | 29.7
TORRE | 7.18.2 | CHAPISCO ARGAMASSADO PARA ESTRUTURA INTERNO | m² | 5.97
TORRE | 7.19. | 19_17º PAVTO
TORRE | 7.19.1 | CHAPISCO ARGAMASSADO INTERNO | m² | 55.85
TORRE | 7.19.2 | CHAPISCO ARGAMASSADO PARA ESTRUTURA INTERNO | m² | 9.4
TORRE | 7.20. | 20_LAZER
TORRE | 7.20.1 | CHAPISCO ARGAMASSADO INTERNO | m² | 35.77
TORRE | 7.20.2 | CHAPISCO ARGAMASSADO PARA ESTRUTURA INTERNO | m² | 68.81
| 8. | Reboco Interno |  | 66.91 |  |  | 66.91 | OKAY
EMBASSAMENTO | 8.1. | 02_TÉRREO |  |  |  | REBOCO ARGAMASSADO INTERNO | 66.91
EMBASSAMENTO | 8.1.1 | REBOCO ARGAMASSADO INTERNO | m² | 20.45
TORRE | 8.2. | 03_1º PAVTO
TORRE | 8.2.1 | REBOCO ARGAMASSADO INTERNO | m² | 46.46
| 9. | Estucamento Interno em parede |  | 253.75 |  |  | 253.75 | OKAY
EMBASSAMENTO | 9.1. | 01_1º SUBSOLO 1 |  |  |  | ESTUCAMENTO | 253.75
EMBASSAMENTO | 9.1.1 | ESTUCAMENTO | m² | 253.75
| 10. | Tratamento de junta |  | 755.37 |  |  | 755.37 | OKAY
EMBASSAMENTO | 10.1. | 01_1º SUBSOLO 1 |  |  |  | Tratamento de junta interno | 755.37
EMBASSAMENTO | 10.1.1 | Tratamento de junta interno | m | 1.83 |  |  | 0
TORRE | 10.2. | 03_1º PAVTO |  |  |  |  | 0
TORRE | 10.2.1 | Tratamento de junta interno | m | 54.85 |  |  | 0
TORRE | 10.3. | 04_2º PAVTO |  |  |  |  | 0
TORRE | 10.3.1 | Tratamento de junta interno | m | 98.95 |  |  | 0
TORRE | 10.4. | 05_3º PAVTO
TORRE | 10.4.1 | Tratamento de junta interno | m | 46.95 |  | conferencia | 755.37 | OKAY
TORRE | 10.5. | 06_4º PAVTO
TORRE | 10.5.1 | Tratamento de junta interno | m | 46.78 |  | EMBASSAMENTO | 1.83
TORRE | 10.6. | 07_5º PAVTO |  |  |  | Tratamento de junta interno | 1.83
TORRE | 10.6.1 | Tratamento de junta interno | m | 45.88 |  |  | 0
TORRE | 10.7. | 08_6º PAVTO |  |  |  |  | 0
TORRE | 10.7.1 | Tratamento de junta interno | m | 46.78 |  |  | 0
TORRE | 10.8. | 09_7º PAVTO |  |  |  |  | 0
TORRE | 10.8.1 | Tratamento de junta interno | m | 45.88 |  |  | 0
TORRE | 10.9. | 10_8º PAVTO
TORRE | 10.9.1 | Tratamento de junta interno | m | 46.78 |  | TORRE | 753.54
TORRE | 10.10. | 11_9º PAVTO |  |  |  | Tratamento de junta interno | 753.54
TORRE | 10.10.1 | Tratamento de junta interno | m | 45.88 |  |  | 0
TORRE | 10.11. | 12_10º PAVTO |  |  |  |  | 0
TORRE | 10.11.1 | Tratamento de junta interno | m | 46.78 |  |  | 0
TORRE | 10.12. | 13_11º PAVTO |  |  |  |  | 0
TORRE | 10.12.1 | Tratamento de junta interno | m | 45.88 |  |  | 0
TORRE | 10.13. | 14_12º PAVTO
TORRE | 10.13.1 | Tratamento de junta interno | m | 48.9
TORRE | 10.14. | 16_14º PAVTO
TORRE | 10.14.1 | Tratamento de junta interno | m | 29.98
TORRE | 10.15. | 17_15º PAVTO
TORRE | 10.15.1 | Tratamento de junta interno | m | 40.5
TORRE | 10.16. | 18_16º PAVTO
TORRE | 10.16.1 | Tratamento de junta interno | m | 29.98
TORRE | 10.17. | 19_17º PAVTO
TORRE | 10.17.1 | Tratamento de junta interno | m | 28.73
TORRE | 10.18. | 20_LAZER
TORRE | 10.18.1 | Tratamento de junta interno | m | 4.06
| 11. | Acabamentos cerâmicos em parede |  | 3321.18 |  |  | 3321.18 | OKAY
EMBASSAMENTO | 11.1. | 01_1º SUBSOLO 1 |  |  |  | REVESTIMENTO INTERNO, PAREDE - CERAMICA, BANHO (DORM.) | 2572.75 | CERAMICA
EMBASSAMENTO | 11.1.1 | REVESTIMENTO INTERNO, PAREDE - CERAMICA, DEPOSITO LIXO | m² | 28.03 |  | REVESTIMENTO INTERNO, PAREDE - CERAMICA, BANHO (DORM. / APA) | 34.63 | CERAMICA
EMBASSAMENTO | 11.1.2 | REVESTIMENTO INTERNO, PAREDE - CERAMICA, ROUPARIA | m² | 12.87 |  | REVESTIMENTO INTERNO, PAREDE - CERAMICA, COPA | 2.08 | CERAMICA
TORRE | 11.2. | 02_TÉRREO |  |  |  | REVESTIMENTO INTERNO, PAREDE - CERAMICA, DEPOSITO LIXO | 28.03 | CERAMICA
TORRE | 11.2.1 | REVESTIMENTO INTERNO, PAREDE - CERAMICA, COPA | m² | 2.08 |  | REVESTIMENTO INTERNO, PAREDE - CERAMICA, ESTAR / APA (FAIXA CERÂMICA SOBRE BANCADA) | 390.9 | CERAMICA
TORRE | 11.2.2 | REVESTIMENTO INTERNO, PAREDE - CERAMICA, LAV. COLETIVA | m² | 4.22 |  | REVESTIMENTO INTERNO, PAREDE - CERAMICA, LAV. COLETIVA | 4.22 | CERAMICA
TORRE | 11.2.3 | REVESTIMENTO INTERNO, PAREDE - CERAMICA, WC (LOJA) | m² | 21.47 |  | REVESTIMENTO INTERNO, PAREDE - CERAMICA, PISCINA Obs. Acab.: 20X20 | 53.38 | PASTILHA
TORRE | 11.2.4 | REVESTIMENTO INTERNO, PAREDE - CERAMICA, WC PNE (HALL TERREO) | m² | 43.89 |  | REVESTIMENTO INTERNO, PAREDE - CERAMICA, PRAINHA Obs. Acab.: 20X20 | 4.4 | PASTILHA
TORRE | 11.2.5 | REVESTIMENTO INTERNO, PAREDE - CERAMICA, WC (PORTARIA) | m² | 17.1 |  | REVESTIMENTO INTERNO, PAREDE - CERAMICA, | 7.41 | CERAMICA
TORRE | 11.3. | 03_1º PAVTO |  |  |  | REVESTIMENTO INTERNO, PAREDE - CERAMICA, ROUPARIA | 12.87 | CERAMICA
TORRE | 11.3.1 | REVESTIMENTO INTERNO, PAREDE - CERAMICA, BANHO (DORM.) | m² | 131.86 |  | REVESTIMENTO INTERNO, PAREDE - CERAMICA, SPA | 2.15 | CERAMICA
TORRE | 11.3.2 | REVESTIMENTO INTERNO, PAREDE - CERAMICA, ESTAR / APA (FAIXA CERÂMICA SOBRE BANCADA) | m² | 16.73 |  | REVESTIMENTO INTERNO, PAREDE - CERAMICA, SPA (DECK MOLHADO) | 4.74 | CERAMICA
TORRE | 11.3.3 | REVESTIMENTO INTERNO, PAREDE - CERAMICA, WC PNE (LOJA) | m² | 19.23 |  | REVESTIMENTO INTERNO, PAREDE - CERAMICA, WC (HALL) | 58.3 | CERAMICA
TORRE | 11.4. | 04_2º PAVTO |  |  |  | REVESTIMENTO INTERNO, PAREDE - CERAMICA, WC (LOJA) | 21.47 | CERAMICA
TORRE | 11.4.1 | REVESTIMENTO INTERNO, PAREDE - CERAMICA, BANHO (DORM.) | m² | 244.37 |  | REVESTIMENTO INTERNO, PAREDE - CERAMICA, WC PNE (HALL TERREO) | 43.89 | CERAMICA
TORRE | 11.4.2 | REVESTIMENTO INTERNO, PAREDE - CERAMICA, BANHO (DORM. / APA) | m² | 34.63 |  | REVESTIMENTO INTERNO, PAREDE - CERAMICA, WC PNE (LAZER) | 43.63 | CERAMICA
TORRE | 11.4.3 | REVESTIMENTO INTERNO, PAREDE - CERAMICA, ESTAR / APA (FAIXA CERÂMICA SOBRE BANCADA) | m² | 29.64 |  | REVESTIMENTO INTERNO, PAREDE - CERAMICA, WC PNE (LOJA) | 19.23 | CERAMICA
TORRE | 11.5. | 05_3º PAVTO |  |  |  | REVESTIMENTO INTERNO, PAREDE - CERAMICA, WC (PORTARIA) | 17.1 | CERAMICA
TORRE | 11.5.1 | REVESTIMENTO INTERNO, PAREDE - CERAMICA, BANHO (DORM.) | m² | 189.42
TORRE | 11.5.2 | REVESTIMENTO INTERNO, PAREDE - CERAMICA, ESTAR / APA (FAIXA CERÂMICA SOBRE BANCADA) | m² | 34.56
TORRE | 11.6. | 06_4º PAVTO |  |  |  | conferencia | 3321.18 | OKAY
TORRE | 11.6.1 | REVESTIMENTO INTERNO, PAREDE - CERAMICA, BANHO (DORM.) | m² | 188.22
TORRE | 11.6.2 | REVESTIMENTO INTERNO, PAREDE - CERAMICA, ESTAR / APA (FAIXA CERÂMICA SOBRE BANCADA) | m² | 27.13 |  | EMBASSAMENTO | 40.9
TORRE | 11.7. | 07_5º PAVTO |  |  |  | REVESTIMENTO INTERNO, PAREDE - CERAMICA, BANHO (DORM.) | 0
TORRE | 11.7.1 | REVESTIMENTO INTERNO, PAREDE - CERAMICA, BANHO (DORM.) | m² | 187.35 |  | REVESTIMENTO INTERNO, PAREDE - CERAMICA, BANHO (DORM. / APA) | 0
TORRE | 11.7.2 | REVESTIMENTO INTERNO, PAREDE - CERAMICA, ESTAR / APA (FAIXA CERÂMICA SOBRE BANCADA) | m² | 34.56 |  | REVESTIMENTO INTERNO, PAREDE - CERAMICA, COPA | 0
TORRE | 11.8. | 08_6º PAVTO |  |  |  | REVESTIMENTO INTERNO, PAREDE - CERAMICA, DEPOSITO LIXO | 28.03
TORRE | 11.8.1 | REVESTIMENTO INTERNO, PAREDE - CERAMICA, BANHO (DORM.) | m² | 188.22 |  | REVESTIMENTO INTERNO, PAREDE - CERAMICA, ESTAR / APA (FAIXA CERÂMICA SOBRE BANCADA) | 0
TORRE | 11.8.2 | REVESTIMENTO INTERNO, PAREDE - CERAMICA, ESTAR / APA (FAIXA CERÂMICA SOBRE BANCADA) | m² | 27.13 |  | REVESTIMENTO INTERNO, PAREDE - CERAMICA, LAV. COLETIVA | 0
TORRE | 11.9. | 09_7º PAVTO |  |  |  | REVESTIMENTO INTERNO, PAREDE - CERAMICA, PISCINA Obs. Acab.: 20X20 | 0
TORRE | 11.9.1 | REVESTIMENTO INTERNO, PAREDE - CERAMICA, BANHO (DORM.) | m² | 187.35 |  | REVESTIMENTO INTERNO, PAREDE - CERAMICA, PRAINHA Obs. Acab.: 20X20 | 0
TORRE | 11.9.2 | REVESTIMENTO INTERNO, PAREDE - CERAMICA, ESTAR / APA (FAIXA CERÂMICA SOBRE BANCADA) | m² | 34.56 |  | REVESTIMENTO INTERNO, PAREDE - CERAMICA, | 0
TORRE | 11.10. | 10_8º PAVTO |  |  |  | REVESTIMENTO INTERNO, PAREDE - CERAMICA, ROUPARIA | 12.87
TORRE | 11.10.1 | REVESTIMENTO INTERNO, PAREDE - CERAMICA, BANHO (DORM.) | m² | 188.22 |  | REVESTIMENTO INTERNO, PAREDE - CERAMICA, SPA | 0
TORRE | 11.10.2 | REVESTIMENTO INTERNO, PAREDE - CERAMICA, ESTAR / APA (FAIXA CERÂMICA SOBRE BANCADA) | m² | 27.13 |  | REVESTIMENTO INTERNO, PAREDE - CERAMICA, SPA (DECK MOLHADO) | 0
TORRE | 11.11. | 11_9º PAVTO |  |  |  | REVESTIMENTO INTERNO, PAREDE - CERAMICA, WC (HALL) | 0
TORRE | 11.11.1 | REVESTIMENTO INTERNO, PAREDE - CERAMICA, BANHO (DORM.) | m² | 187.35 |  | REVESTIMENTO INTERNO, PAREDE - CERAMICA, WC (LOJA) | 0
TORRE | 11.11.2 | REVESTIMENTO INTERNO, PAREDE - CERAMICA, ESTAR / APA (FAIXA CERÂMICA SOBRE BANCADA) | m² | 34.56 |  | REVESTIMENTO INTERNO, PAREDE - CERAMICA, WC PNE (HALL TERREO) | 0
TORRE | 11.12. | 12_10º PAVTO |  |  |  | REVESTIMENTO INTERNO, PAREDE - CERAMICA, WC PNE (LAZER) | 0
TORRE | 11.12.1 | REVESTIMENTO INTERNO, PAREDE - CERAMICA, BANHO (DORM.) | m² | 188.22 |  | REVESTIMENTO INTERNO, PAREDE - CERAMICA, WC PNE (LOJA) | 0
TORRE | 11.12.2 | REVESTIMENTO INTERNO, PAREDE - CERAMICA, ESTAR / APA (FAIXA CERÂMICA SOBRE BANCADA) | m² | 27.13 |  | REVESTIMENTO INTERNO, PAREDE - CERAMICA, WC (PORTARIA) | 0
TORRE | 11.13. | 13_11º PAVTO
TORRE | 11.13.1 | REVESTIMENTO INTERNO, PAREDE - CERAMICA, BANHO (DORM.) | m² | 187.35 |  | TORRE | 3280.28
TORRE | 11.13.2 | REVESTIMENTO INTERNO, PAREDE - CERAMICA, ESTAR / APA (FAIXA CERÂMICA SOBRE BANCADA) | m² | 34.56 |  | REVESTIMENTO INTERNO, PAREDE - CERAMICA, BANHO (DORM.) | 2572.75
TORRE | 11.14. | 14_12º PAVTO |  |  |  | REVESTIMENTO INTERNO, PAREDE - CERAMICA, BANHO (DORM. / APA) | 34.63
TORRE | 11.14.1 | REVESTIMENTO INTERNO, PAREDE - CERAMICA, BANHO (DORM.) | m² | 212.77 |  | REVESTIMENTO INTERNO, PAREDE - CERAMICA, COPA | 2.08
TORRE | 11.14.2 | REVESTIMENTO INTERNO, PAREDE - CERAMICA, ESTAR / APA (FAIXA CERÂMICA SOBRE BANCADA) | m² | 27.13 |  | REVESTIMENTO INTERNO, PAREDE - CERAMICA, DEPOSITO LIXO | 0
TORRE | 11.15. | 15_13º PAVTO |  |  |  | REVESTIMENTO INTERNO, PAREDE - CERAMICA, ESTAR / APA (FAIXA CERÂMICA SOBRE BANCADA) | 390.9
TORRE | 11.15.1 | REVESTIMENTO INTERNO, PAREDE - CERAMICA, | m² | 7.41 |  | REVESTIMENTO INTERNO, PAREDE - CERAMICA, LAV. COLETIVA | 4.22
TORRE | 11.15.2 | REVESTIMENTO INTERNO, PAREDE - CERAMICA, WC (HALL) | m² | 58.3 |  | REVESTIMENTO INTERNO, PAREDE - CERAMICA, PISCINA Obs. Acab.: 20X20 | 53.38
TORRE | 11.16. | 16_14º PAVTO |  |  |  | REVESTIMENTO INTERNO, PAREDE - CERAMICA, PRAINHA Obs. Acab.: 20X20 | 4.4
TORRE | 11.16.1 | REVESTIMENTO INTERNO, PAREDE - CERAMICA, BANHO (DORM.) | m² | 57.77 |  | REVESTIMENTO INTERNO, PAREDE - CERAMICA, | 7.41
TORRE | 11.16.2 | REVESTIMENTO INTERNO, PAREDE - CERAMICA, ESTAR / APA (FAIXA CERÂMICA SOBRE BANCADA) | m² | 7.67 |  | REVESTIMENTO INTERNO, PAREDE - CERAMICA, ROUPARIA | 0
TORRE | 11.17. | 17_15º PAVTO |  |  |  | REVESTIMENTO INTERNO, PAREDE - CERAMICA, SPA | 2.15
TORRE | 11.17.1 | REVESTIMENTO INTERNO, PAREDE - CERAMICA, BANHO (DORM.) | m² | 82.84 |  | REVESTIMENTO INTERNO, PAREDE - CERAMICA, SPA (DECK MOLHADO) | 4.74
TORRE | 11.17.2 | REVESTIMENTO INTERNO, PAREDE - CERAMICA, ESTAR / APA (FAIXA CERÂMICA SOBRE BANCADA) | m² | 10.37 |  | REVESTIMENTO INTERNO, PAREDE - CERAMICA, WC (HALL) | 58.3
TORRE | 11.18. | 18_16º PAVTO |  |  |  | REVESTIMENTO INTERNO, PAREDE - CERAMICA, WC (LOJA) | 21.47
TORRE | 11.18.1 | REVESTIMENTO INTERNO, PAREDE - CERAMICA, BANHO (DORM.) | m² | 57.91 |  | REVESTIMENTO INTERNO, PAREDE - CERAMICA, WC PNE (HALL TERREO) | 43.89
TORRE | 11.18.2 | REVESTIMENTO INTERNO, PAREDE - CERAMICA, ESTAR / APA (FAIXA CERÂMICA SOBRE BANCADA) | m² | 7.67 |  | REVESTIMENTO INTERNO, PAREDE - CERAMICA, WC PNE (LAZER) | 43.63
TORRE | 11.19. | 19_17º PAVTO |  |  |  | REVESTIMENTO INTERNO, PAREDE - CERAMICA, WC PNE (LOJA) | 19.23
TORRE | 11.19.1 | REVESTIMENTO INTERNO, PAREDE - CERAMICA, BANHO (DORM.) | m² | 93.53 |  | REVESTIMENTO INTERNO, PAREDE - CERAMICA, WC (PORTARIA) | 17.1
TORRE | 11.19.2 | REVESTIMENTO INTERNO, PAREDE - CERAMICA, ESTAR / APA (FAIXA CERÂMICA SOBRE BANCADA) | m² | 10.37
TORRE | 11.20. | 20_LAZER
TORRE | 11.20.1 | REVESTIMENTO INTERNO, PAREDE - CERAMICA, PISCINA Obs. Acab.: 20X20 | m² | 53.38
TORRE | 11.20.2 | REVESTIMENTO INTERNO, PAREDE - CERAMICA, PRAINHA Obs. Acab.: 20X20 | m² | 4.4
TORRE | 11.20.3 | REVESTIMENTO INTERNO, PAREDE - CERAMICA, SPA | m² | 2.15
TORRE | 11.20.4 | REVESTIMENTO INTERNO, PAREDE - CERAMICA, SPA (DECK MOLHADO) | m² | 4.74
TORRE | 11.20.5 | REVESTIMENTO INTERNO, PAREDE - CERAMICA, WC PNE (LAZER) | m² | 43.63
| 12. | Acabamentos especiais em parede |  | 30.69 |  |  | 30.69 | OKAY
EMBASSAMENTO | 12.1. | 02_TÉRREO |  |  |  | REVESTIMENTO INTERNO, PAREDE - PEDRA GRANITO PRETO SÃO GABRIEL, MOLDURA ELEVADOR | 30.69
EMBASSAMENTO | 12.1.1 | REVESTIMENTO INTERNO, PAREDE - PEDRA GRANITO PRETO SÃO GABRIEL, MOLDURA ELEVADOR | m² | 1.83 |  |  | 0
TORRE | 12.2. | 03_1º PAVTO |  |  |  |  | 0
TORRE | 12.2.1 | REVESTIMENTO INTERNO, PAREDE - PEDRA GRANITO PRETO SÃO GABRIEL, MOLDURA ELEVADOR | m² | 1.83 |  |  | 0
TORRE | 12.3. | 04_2º PAVTO |  |  |  |  | 0
TORRE | 12.3.1 | REVESTIMENTO INTERNO, PAREDE - PEDRA GRANITO PRETO SÃO GABRIEL, MOLDURA ELEVADOR | m² | 1.59 |  |  | 0
TORRE | 12.4. | 05_3º PAVTO
TORRE | 12.4.1 | REVESTIMENTO INTERNO, PAREDE - PEDRA GRANITO PRETO SÃO GABRIEL, MOLDURA ELEVADOR | m² | 1.59 |  | conferencia | 30.69 | OKAY
TORRE | 12.5. | 06_4º PAVTO
TORRE | 12.5.1 | REVESTIMENTO INTERNO, PAREDE - PEDRA GRANITO PRETO SÃO GABRIEL, MOLDURA ELEVADOR | m² | 1.59 |  | EMBASSAMENTO | 1.83
TORRE | 12.6. | 07_5º PAVTO |  |  |  | REVESTIMENTO INTERNO, PAREDE - PEDRA GRANITO PRETO SÃO GABRIEL, MOLDURA ELEVADOR | 1.83
TORRE | 12.6.1 | REVESTIMENTO INTERNO, PAREDE - PEDRA GRANITO PRETO SÃO GABRIEL, MOLDURA ELEVADOR | m² | 1.59 |  |  | 0
TORRE | 12.7. | 08_6º PAVTO |  |  |  |  | 0
TORRE | 12.7.1 | REVESTIMENTO INTERNO, PAREDE - PEDRA GRANITO PRETO SÃO GABRIEL, MOLDURA ELEVADOR | m² | 1.59 |  |  | 0
TORRE | 12.8. | 09_7º PAVTO |  |  |  |  | 0
TORRE | 12.8.1 | REVESTIMENTO INTERNO, PAREDE - PEDRA GRANITO PRETO SÃO GABRIEL, MOLDURA ELEVADOR | m² | 1.59 |  |  | 0
TORRE | 12.9. | 10_8º PAVTO
TORRE | 12.9.1 | REVESTIMENTO INTERNO, PAREDE - PEDRA GRANITO PRETO SÃO GABRIEL, MOLDURA ELEVADOR | m² | 1.59 |  | TORRE | 28.86
TORRE | 12.10. | 11_9º PAVTO |  |  |  | REVESTIMENTO INTERNO, PAREDE - PEDRA GRANITO PRETO SÃO GABRIEL, MOLDURA ELEVADOR | 28.86
TORRE | 12.10.1 | REVESTIMENTO INTERNO, PAREDE - PEDRA GRANITO PRETO SÃO GABRIEL, MOLDURA ELEVADOR | m² | 1.59 |  |  | 0
TORRE | 12.11. | 12_10º PAVTO |  |  |  |  | 0
TORRE | 12.11.1 | REVESTIMENTO INTERNO, PAREDE - PEDRA GRANITO PRETO SÃO GABRIEL, MOLDURA ELEVADOR | m² | 1.59 |  |  | 0
TORRE | 12.12. | 13_11º PAVTO |  |  |  |  | 0
TORRE | 12.12.1 | REVESTIMENTO INTERNO, PAREDE - PEDRA GRANITO PRETO SÃO GABRIEL, MOLDURA ELEVADOR | m² | 1.59 |  |  | 0
TORRE | 12.13. | 14_12º PAVTO
TORRE | 12.13.1 | REVESTIMENTO INTERNO, PAREDE - PEDRA GRANITO PRETO SÃO GABRIEL, MOLDURA ELEVADOR | m² | 1.59
TORRE | 12.14. | 15_13º PAVTO
TORRE | 12.14.1 | REVESTIMENTO INTERNO, PAREDE - PEDRA GRANITO PRETO SÃO GABRIEL, MOLDURA ELEVADOR | m² | 1.59
TORRE | 12.15. | 16_14º PAVTO
TORRE | 12.15.1 | REVESTIMENTO INTERNO, PAREDE - PEDRA GRANITO PRETO SÃO GABRIEL, MOLDURA ELEVADOR | m² | 1.59
TORRE | 12.16. | 17_15º PAVTO
TORRE | 12.16.1 | REVESTIMENTO INTERNO, PAREDE - PEDRA GRANITO PRETO SÃO GABRIEL, MOLDURA ELEVADOR | m² | 1.59
TORRE | 12.17. | 18_16º PAVTO
TORRE | 12.17.1 | REVESTIMENTO INTERNO, PAREDE - PEDRA GRANITO PRETO SÃO GABRIEL, MOLDURA ELEVADOR | m² | 1.59
TORRE | 12.18. | 19_17º PAVTO
TORRE | 12.18.1 | REVESTIMENTO INTERNO, PAREDE - PEDRA GRANITO PRETO SÃO GABRIEL, MOLDURA ELEVADOR | m² | 1.59
TORRE | 12.19. | 20_LAZER
TORRE | 12.19.1 | REVESTIMENTO INTERNO, PAREDE - PEDRA GRANITO PRETO SÃO GABRIEL, MOLDURA ELEVADOR | m² | 1.59
| 13. | Regularização e proteção mecânica |  | 3619.91 |  |  | 3619.91 | OKAY
EMBASSAMENTO | 13.1. | 01_1º SUBSOLO 1 |  |  |  | PROTEÇÃO MECÂNICA | 772.38
EMBASSAMENTO | 13.1.1 | REGULARIZAÇÃO IMPER | m² | 210.81 |  | REGULARIZAÇÃO IMPER | 2847.53
EMBASSAMENTO | 13.2. | 02_TÉRREO |  |  |  |  | 0
EMBASSAMENTO | 13.2.1 | PROTEÇÃO MECÂNICA | m² | 28.48 |  |  | 0
EMBASSAMENTO | 13.2.2 | REGULARIZAÇÃO IMPER | m² | 183.32 |  |  | 0
TORRE | 13.3. | 03_1º PAVTO |  |  |  |  | 0
TORRE | 13.3.1 | PROTEÇÃO MECÂNICA | m² | 71.7
TORRE | 13.3.2 | REGULARIZAÇÃO IMPER | m² | 139.94 |  | conferencia | 772.38 | REVER
TORRE | 13.4. | 04_2º PAVTO
TORRE | 13.4.1 | PROTEÇÃO MECÂNICA | m² | 36.38 |  | EMBASSAMENTO | 28.48
TORRE | 13.4.2 | REGULARIZAÇÃO IMPER | m² | 176.05 |  | PROTEÇÃO MECÂNICA | 28.48
TORRE | 13.5. | 05_3º PAVTO |  |  |  | REGULARIZAÇÃO | 0
TORRE | 13.5.1 | PROTEÇÃO MECÂNICA | m² | 85.71 |  |  | 0
TORRE | 13.5.2 | REGULARIZAÇÃO IMPER | m² | 198.97 |  |  | 0
TORRE | 13.6. | 06_4º PAVTO |  |  |  |  | 0
TORRE | 13.6.1 | REGULARIZAÇÃO IMPER | m² | 102.57 |  |  | 0
TORRE | 13.7. | 07_5º PAVTO
TORRE | 13.7.1 | PROTEÇÃO MECÂNICA | m² | 13.9 |  | TORRE | 743.9
TORRE | 13.7.2 | REGULARIZAÇÃO IMPER | m² | 124.61 |  | PROTEÇÃO MECÂNICA | 743.9
TORRE | 13.8. | 08_6º PAVTO |  |  |  | REGULARIZAÇÃO | 0
TORRE | 13.8.1 | REGULARIZAÇÃO IMPER | m² | 102.57 |  |  | 0
TORRE | 13.9. | 09_7º PAVTO |  |  |  |  | 0
TORRE | 13.9.1 | PROTEÇÃO MECÂNICA | m² | 13.9 |  |  | 0
TORRE | 13.9.2 | REGULARIZAÇÃO IMPER | m² | 125.04 |  |  | 0
TORRE | 13.10. | 10_8º PAVTO
TORRE | 13.10.1 | REGULARIZAÇÃO IMPER | m² | 102.57
TORRE | 13.11. | 11_9º PAVTO
TORRE | 13.11.1 | PROTEÇÃO MECÂNICA | m² | 13.9
TORRE | 13.11.2 | REGULARIZAÇÃO IMPER | m² | 125.04
TORRE | 13.12. | 12_10º PAVTO
TORRE | 13.12.1 | REGULARIZAÇÃO IMPER | m² | 102.57
TORRE | 13.13. | 13_11º PAVTO
TORRE | 13.13.1 | PROTEÇÃO MECÂNICA | m² | 13.9
TORRE | 13.13.2 | REGULARIZAÇÃO IMPER | m² | 125.04
TORRE | 13.14. | 14_12º PAVTO
TORRE | 13.14.1 | REGULARIZAÇÃO IMPER | m² | 102.57
TORRE | 13.15. | 15_13º PAVTO
TORRE | 13.15.1 | PROTEÇÃO MECÂNICA | m² | 114.96
TORRE | 13.15.2 | REGULARIZAÇÃO IMPER | m² | 163.44
TORRE | 13.16. | 16_14º PAVTO
TORRE | 13.16.1 | PROTEÇÃO MECÂNICA | m² | 80.76
TORRE | 13.16.2 | REGULARIZAÇÃO IMPER | m² | 129.92
TORRE | 13.17. | 17_15º PAVTO
TORRE | 13.17.1 | REGULARIZAÇÃO IMPER | m² | 55.02
TORRE | 13.18. | 18_16º PAVTO
TORRE | 13.18.1 | PROTEÇÃO MECÂNICA | m² | 9.37
TORRE | 13.18.2 | REGULARIZAÇÃO IMPER | m² | 63.9
TORRE | 13.19. | 19_17º PAVTO
TORRE | 13.19.1 | REGULARIZAÇÃO IMPER | m² | 54.16
TORRE | 13.20. | 20_LAZER
TORRE | 13.20.1 | PROTEÇÃO MECÂNICA | m² | 193.12
TORRE | 13.20.2 | REGULARIZAÇÃO IMPER | m² | 223.81
TORRE | 13.21. | 21_BARRILETE
TORRE | 13.21.1 | REGULARIZAÇÃO IMPER | m² | 54.3
TORRE | 13.22. | 22_CAIXA D'ÁGUA
TORRE | 13.22.1 | REGULARIZAÇÃO IMPER | m² | 85.01
TORRE | 13.23. | 23_COBERTURA
TORRE | 13.23.1 | PROTEÇÃO MECÂNICA | m² | 96.3
TORRE | 13.23.2 | REGULARIZAÇÃO IMPER | m² | 96.3
| 14. | Impermeabilizaçao e tratamentos |  | 4984.68 |  |  | 4984.69 | OKAY
EMBASSAMENTO | 14.1. | 01_1º SUBSOLO 1 |  |  |  | SACADA - IMPER | 26.82
EMBASSAMENTO | 14.1.1 | C3 - Argamassa polimérica rígida, estruturada com tela de poliéster nos pontos críticos (3,0 kg/m²) - APA FUNC. | m² | 8.51 |  | I30EL - Membrana de polímero acrílico, sem cimento (3,0 kg/m²), com resistência à alcalinidade, estruturada com tela de poliéster nos pontos críticos – Ref.: Sika Baucryl, MC DF9, Icopor HP, Procryl Imper. - ABA 01 | 54.68
EMBASSAMENTO | 14.1.2 | C3 - Argamassa polimérica rígida, estruturada com tela de poliéster nos pontos críticos (3,0 kg/m²) - BICICLETÁRIO | m² | 116.94 |  | I30EL - Membrana de polímero acrílico, sem cimento (3,0 kg/m²), com resistência à alcalinidade, estruturada com tela de poliéster nos pontos críticos – Ref.: Sika Baucryl, MC DF9, Icopor HP, Procryl Imper. - ABA 02 | 36
EMBASSAMENTO | 14.1.3 | C3 - Argamassa polimérica rígida, estruturada com tela de poliéster nos pontos críticos (3,0 kg/m²) - DEPOSITO LIXO | m² | 5.37 |  | I30EL - Membrana de polímero acrílico, sem cimento (3,0 kg/m²), com resistência à alcalinidade, estruturada com tela de poliéster nos pontos críticos – Ref.: Sika Baucryl, MC DF9, Icopor HP, Procryl Imper. - ABA 03 | 24.42
EMBASSAMENTO | 14.1.4 | C3 - Argamassa polimérica rígida, estruturada com tela de poliéster nos pontos críticos (3,0 kg/m²) - SALA PRESS. | m² | 7.26 |  | I30EL - Membrana de polímero acrílico, sem cimento (3,0 kg/m²), com resistência à alcalinidade, estruturada com tela de poliéster nos pontos críticos – Ref.: Sika Baucryl, MC DF9, Icopor HP, Procryl Imper. - ABA 04 | 15.73
EMBASSAMENTO | 14.1.5 | C3 - Argamassa polimérica rígida, estruturada com tela de poliéster nos pontos críticos (3,0 kg/m²) - VEST. FUNC. | m² | 7.37 |  | M44A - Manta asfáltica tipo IV, 4 mm A, com acabamento areia/areia aderida com asfalto oxidado (3,0 kg/m²) + banho de asfalto oxidado (2,0 kg/m²) - ACESSO E ESCADA | 12.48
EMBASSAMENTO | 14.1.6 | C3 - Argamassa polimérica rígida, estruturada com tela de poliéster nos pontos críticos (3,0 kg/m²) - VÃO DO RESERVATÓRIO | m² | 0.53 |  | E3 - Membrana de polímero acrílico com cimento e fibras, estruturada com tela de poliéster nos pontos críticos (3,0 kg/m²) - APA 01 | 121.06
EMBASSAMENTO | 14.1.7 | C3E3 - Argamassa polimérica rígida (3,0 kg/m²) + membrana de polímero acrílico com cimento e fibras, estruturada com tela de poliéster nos pontos críticos (3,0 kg/m²) - RESERVATÓRIO ESCOAMENTO | m² | 4.53 |  | E3 - Membrana de polímero acrílico com cimento e fibras, estruturada com tela de poliéster nos pontos críticos (3,0 kg/m²) - APA 02 | 245.08
EMBASSAMENTO | 14.1.8 | C3E3 - Argamassa polimérica rígida (3,0 kg/m²) + membrana de polímero acrílico com cimento e fibras, estruturada com tela de poliéster nos pontos críticos (3,0 kg/m²) - RESERVATÓRIO INFERIOR | m² | 29.03 |  | E3 - Membrana de polímero acrílico com cimento e fibras, estruturada com tela de poliéster nos pontos críticos (3,0 kg/m²) - APA 03 | 56.82
EMBASSAMENTO | 14.1.9 | C3E3 - Argamassa polimérica rígida (3,0 kg/m²) + membrana de polímero acrílico com cimento e fibras, estruturada com tela de poliéster nos pontos críticos (3,0 kg/m²) - RESERVATÓRIO INFERIOR 2 | m² | 18.89 |  | E3 - Membrana de polímero acrílico com cimento e fibras, estruturada com tela de poliéster nos pontos críticos (3,0 kg/m²) - APA 04 | 87.65
EMBASSAMENTO | 14.1.10 | C3E3 - Argamassa polimérica rígida (3,0 kg/m²) + membrana de polímero acrílico com cimento e fibras, estruturada com tela de poliéster nos pontos críticos (3,0 kg/m²) - RESERVATÓRIO REAPROV. PLUVIAL | m² | 4.34 |  | E3 - Membrana de polímero acrílico com cimento e fibras, estruturada com tela de poliéster nos pontos críticos (3,0 kg/m²) - APA 05 | 52.51
EMBASSAMENTO | 14.1.11 | C4 - Argamassa polimérica rígida, estruturada com tela de poliéster nos pontos críticos (4,0 kg/m²) - FOSSO ELEVADOR | m² | 7.69 |  | E3 - Membrana de polímero acrílico com cimento e fibras, estruturada com tela de poliéster nos pontos críticos (3,0 kg/m²) - APA 06 | 28.62
EMBASSAMENTO | 14.1.12 | C3 - Argamassa polimérica rígida, estruturada com tela de poliéster nos pontos críticos (3,0 kg/m²) - CIRCULAÇÃO RESERVATÓRIO | m² | 12.44 |  | E3 - Membrana de polímero acrílico com cimento e fibras, estruturada com tela de poliéster nos pontos críticos (3,0 kg/m²) - APA 07 | 9.36
EMBASSAMENTO | 14.1.13 | C3 - Argamassa polimérica rígida, estruturada com tela de poliéster nos pontos críticos (3,0 kg/m²) - DEPOSITO LIXO | m² | 26.56 |  | E3 - Membrana de polímero acrílico com cimento e fibras, estruturada com tela de poliéster nos pontos críticos (3,0 kg/m²) - APA 08 | 4.82
EMBASSAMENTO | 14.1.14 | E2 - Membrana de polímero acrílico, com cimento e com fibras, estruturada com tela de poliéster nos pontos críticos (2,0 kg/m²) - TAMPA RESERVATÓRIO ESCOAMENTO | m² | 4.53 |  | C3 - Argamassa polimérica rígida, estruturada com tela de poliéster nos pontos críticos (3,0 kg/m²) - APA FUNC. | 8.51
EMBASSAMENTO | 14.1.15 | E2 - Membrana de polímero acrílico, com cimento e com fibras, estruturada com tela de poliéster nos pontos críticos (2,0 kg/m²) - TAMPA RESERVATÓRIO INFERIOR 2 | m² | 18.89 |  | E3 - Membrana de polímero acrílico com cimento e fibras, estruturada com tela de poliéster nos pontos críticos (3,0 kg/m²) - ÁREA TÉCNICA | 133.84
EMBASSAMENTO | 14.1.16 | E2 - Membrana de polímero acrílico, com cimento e com fibras, estruturada com tela de poliéster nos pontos críticos (2,0 kg/m²) - TAMPA RESERVATÓRIO REAPROV. PLUVIAL | m² | 4.34 |  | E3 - Membrana de polímero acrílico com cimento e fibras, estruturada com tela de poliéster nos pontos críticos (3,0 kg/m²) - BANHO 01 | 264.71
EMBASSAMENTO | 14.1.17 | C4 - Argamassa polimérica rígida, estruturada com tela de poliéster nos pontos críticos (4,0 kg/m²) - FOSSO ELEVADOR | m² | 27.4 |  | E3 - Membrana de polímero acrílico com cimento e fibras, estruturada com tela de poliéster nos pontos críticos (3,0 kg/m²) - BANHO 02 | 328.01
EMBASSAMENTO | 14.1.18 | C3E3 - Argamassa polimérica rígida (3,0 kg/m²) + membrana de polímero acrílico com cimento e fibras, estruturada com tela de poliéster nos pontos críticos (3,0 kg/m²) - RESERVATÓRIO ESCOAMENTO | m² | 27.76 |  | E3 - Membrana de polímero acrílico com cimento e fibras, estruturada com tela de poliéster nos pontos críticos (3,0 kg/m²) - BANHO 03 | 283.27
EMBASSAMENTO | 14.1.19 | C3E3 - Argamassa polimérica rígida (3,0 kg/m²) + membrana de polímero acrílico com cimento e fibras, estruturada com tela de poliéster nos pontos críticos (3,0 kg/m²) - RESERVATÓRIO INFERIOR 2 | m² | 51.23 |  | E3 - Membrana de polímero acrílico com cimento e fibras, estruturada com tela de poliéster nos pontos críticos (3,0 kg/m²) - BANHO 04 | 126.25
EMBASSAMENTO | 14.1.20 | C3E3 - Argamassa polimérica rígida (3,0 kg/m²) + membrana de polímero acrílico com cimento e fibras, estruturada com tela de poliéster nos pontos críticos (3,0 kg/m²) - RESERVATÓRIO REAPROV. PLUVIAL | m² | 27.75 |  | E3 - Membrana de polímero acrílico com cimento e fibras, estruturada com tela de poliéster nos pontos críticos (3,0 kg/m²) - BANHO 05 | 257.67
EMBASSAMENTO | 14.1.21 | C3 - Argamassa polimérica rígida, estruturada com tela de poliéster nos pontos críticos (3,0 kg/m²) - SALA PRESS. | m² | 3.35 |  | E3 - Membrana de polímero acrílico com cimento e fibras, estruturada com tela de poliéster nos pontos críticos (3,0 kg/m²) - BANHO 06 | 43.32
EMBASSAMENTO | 14.1.22 | C3 - Argamassa polimérica rígida, estruturada com tela de poliéster nos pontos críticos (3,0 kg/m²) - VEST. FUNC. | m² | 4.14 |  | E3 - Membrana de polímero acrílico com cimento e fibras, estruturada com tela de poliéster nos pontos críticos (3,0 kg/m²) - BANHO 07 | 10.6
EMBASSAMENTO | 14.1.23 | C4 - Argamassa polimérica rígida, estruturada com tela de poliéster nos pontos críticos (4,0 kg/m²) - VIGA BALDRAME | m² | 209.84 |  | E3 - Membrana de polímero acrílico com cimento e fibras, estruturada com tela de poliéster nos pontos críticos (3,0 kg/m²) - BANHO 08 | 29.74
EMBASSAMENTO | 14.1.24 | C3 - Argamassa polimérica rígida, estruturada com tela de poliéster nos pontos críticos (3,0 kg/m²) - VÃO DO RESERVATÓRIO | m² | 19.9 |  | E3 - Membrana de polímero acrílico com cimento e fibras, estruturada com tela de poliéster nos pontos críticos (3,0 kg/m²) - BAR | 14.41
EMBASSAMENTO | 14.2. | 02_TÉRREO |  |  |  | E3 - Membrana de polímero acrílico com cimento e fibras, estruturada com tela de poliéster nos pontos críticos (3,0 kg/m²) - BARRILETE | 63.95
EMBASSAMENTO | 14.2.1 | E3 - Membrana de polímero acrílico com cimento e fibras, estruturada com tela de poliéster nos pontos críticos (3,0 kg/m²) - BAR | m² | 14.41 |  | C3 - Argamassa polimérica rígida, estruturada com tela de poliéster nos pontos críticos (3,0 kg/m²) - BICICLETÁRIO | 116.94
EMBASSAMENTO | 14.2.2 | C3 - Argamassa polimérica rígida, estruturada com tela de poliéster nos pontos críticos (3,0 kg/m²) - ESQUADRIA | m² | 3.83 |  | C3 - Argamassa polimérica rígida, estruturada com tela de poliéster nos pontos críticos (3,0 kg/m²) - DEPOSITO LIXO | 5.37
EMBASSAMENTO | 14.2.3 | C3 - Argamassa polimérica rígida, estruturada com tela de poliéster nos pontos críticos (3,0 kg/m²) - GERADOR | m² | 7.02 |  | C3 - Argamassa polimérica rígida, estruturada com tela de poliéster nos pontos críticos (3,0 kg/m²) - ESQUADRIA | 110.88
EMBASSAMENTO | 14.2.4 | C3 - Argamassa polimérica rígida, estruturada com tela de poliéster nos pontos críticos (3,0 kg/m²) - TERRAÇO (TÉRREO) | m² | 39.81 |  | C3 - Argamassa polimérica rígida, estruturada com tela de poliéster nos pontos críticos (3,0 kg/m²) - GERADOR | 7.02
EMBASSAMENTO | 14.2.5 | C4 - Argamassa polimérica rígida, estruturada com tela de poliéster nos pontos críticos (4,0 kg/m²) - CAIXAS DE ELÉTRICA | m² | 11.9 |  | C3 - Argamassa polimérica rígida, estruturada com tela de poliéster nos pontos críticos (3,0 kg/m²) - SALA PRESS. | 7.26
EMBASSAMENTO | 14.2.6 | C4RQ - Argamassa polimérica rígida, com alta resistência química, estruturada com tela de poliéster nos pontos críticos (4,0 kg/m²) - CAIXAS DE ESGOTO | m² | 47.53 |  | C3 - Argamassa polimérica rígida, estruturada com tela de poliéster nos pontos críticos (3,0 kg/m²) - TERRAÇO (TÉRREO) | 39.81
EMBASSAMENTO | 14.2.7 | M44A - Manta asfáltica tipo IV, 4 mm A, com acabamento areia/areia aderida com asfalto oxidado (3,0 kg/m²) + banho de asfalto oxidado (2,0 kg/m²) - CIRCULAÇÃO / ELEV. | m² | 12.1 |  | C3 - Argamassa polimérica rígida, estruturada com tela de poliéster nos pontos críticos (3,0 kg/m²) - VEST. FUNC. | 7.37
EMBASSAMENTO | 14.2.8 | I30 - Membrana acrílica, estruturada com tela de poliéster, nos pontos críticos (3,0 kg/m²) - COBERTURA ABRIGOS | m² | 1.92 |  | C3 - Argamassa polimérica rígida, estruturada com tela de poliéster nos pontos críticos (3,0 kg/m²) - VÃO DO RESERVATÓRIO | 0.53
EMBASSAMENTO | 14.2.9 | E3 - Membrana de polímero acrílico com cimento e fibras, estruturada com tela de poliéster nos pontos críticos (3,0 kg/m²) - COPA | m² | 7.98 |  | C3E3 - Argamassa polimérica rígida (3,0 kg/m²) + membrana de polímero acrílico com cimento e fibras, estruturada com tela de poliéster nos pontos críticos (3,0 kg/m²) - RESERVATÓRIO ESCOAMENTO | 4.53
EMBASSAMENTO | 14.2.10 | E3 - Membrana de polímero acrílico com cimento e fibras, estruturada com tela de poliéster nos pontos críticos (3,0 kg/m²) - LAVANDERIA | m² | 13.64 |  | C3E3 - Argamassa polimérica rígida (3,0 kg/m²) + membrana de polímero acrílico com cimento e fibras, estruturada com tela de poliéster nos pontos críticos (3,0 kg/m²) - RESERVATÓRIO INFERIOR | 29.03
EMBASSAMENTO | 14.2.11 | E3 - Membrana de polímero acrílico com cimento e fibras, estruturada com tela de poliéster nos pontos críticos (3,0 kg/m²) - WC PNE 01 | m² | 3.16 |  | C3E3 - Argamassa polimérica rígida (3,0 kg/m²) + membrana de polímero acrílico com cimento e fibras, estruturada com tela de poliéster nos pontos críticos (3,0 kg/m²) - RESERVATÓRIO INFERIOR 2 | 18.89
EMBASSAMENTO | 14.2.12 | E3 - Membrana de polímero acrílico com cimento e fibras, estruturada com tela de poliéster nos pontos críticos (3,0 kg/m²) - WC PNE 02 | m² | 3.26 |  | C3E3 - Argamassa polimérica rígida (3,0 kg/m²) + membrana de polímero acrílico com cimento e fibras, estruturada com tela de poliéster nos pontos críticos (3,0 kg/m²) - RESERVATÓRIO REAPROV. PLUVIAL | 4.34
EMBASSAMENTO | 14.2.13 | E3 - Membrana de polímero acrílico com cimento e fibras, estruturada com tela de poliéster nos pontos críticos (3,0 kg/m²) - WC PNE 03 | m² | 3.04 |  | C4 - Argamassa polimérica rígida, estruturada com tela de poliéster nos pontos críticos (4,0 kg/m²) - CAIXAS DE ELÉTRICA | 11.9
EMBASSAMENTO | 14.2.14 | E3 - Membrana de polímero acrílico com cimento e fibras, estruturada com tela de poliéster nos pontos críticos (3,0 kg/m²) - WC PNE 04 | m² | 1.82 |  | C4 - Argamassa polimérica rígida, estruturada com tela de poliéster nos pontos críticos (4,0 kg/m²) - FOSSO ELEVADOR | 7.69
EMBASSAMENTO | 14.2.15 | - ESQUADRIA | m² | 2.15 |  | C4RQ - Argamassa polimérica rígida, com alta resistência química, estruturada com tela de poliéster nos pontos críticos (4,0 kg/m²) - CAIXAS DE ESGOTO | 47.53
EMBASSAMENTO | 14.2.16 | C3 - Argamassa polimérica rígida, estruturada com tela de poliéster nos pontos críticos (3,0 kg/m²) - GERADOR | m² | 2.94 |  | M44A - Manta asfáltica tipo IV, 4 mm A, com acabamento areia/areia aderida com asfalto oxidado (3,0 kg/m²) + banho de asfalto oxidado (2,0 kg/m²) - CAIXÃO PERDIDO | 66.95
EMBASSAMENTO | 14.2.17 | C3 - Argamassa polimérica rígida, estruturada com tela de poliéster nos pontos críticos (3,0 kg/m²) - INTERFACE JARDIM | m² | 2.2 |  | E3 - Membrana de polímero acrílico com cimento e fibras, estruturada com tela de poliéster nos pontos críticos (3,0 kg/m²) - CASA DE BOMBAS | 5.49
EMBASSAMENTO | 14.2.18 | C4 - Argamassa polimérica rígida, estruturada com tela de poliéster nos pontos críticos (4,0 kg/m²) - INTERFACE JARDIM | m² | 52.36 |  | M44A - Manta asfáltica tipo IV, 4 mm A, com acabamento areia/areia aderida com asfalto oxidado (3,0 kg/m²) + banho de asfalto oxidado (2,0 kg/m²) - CIRCULAÇÃO / ELEV. | 12.1
EMBASSAMENTO | 14.2.19 | M44AR05 - Manta asfáltica tipo IV, 4 mm A, com acabamento areia/areia aderida com asfalto oxidado (3,0 kg/m²) + banho de asfalto oxidado (2,0 kg/m²) + pintura de proteção antirraiz sobre a proteção mecânica (0,5 L/m²) - JARDINS ELEVADOS | m² | 3.22 |  | C3 - Argamassa polimérica rígida, estruturada com tela de poliéster nos pontos críticos (3,0 kg/m²) - CIRCULAÇÃO RESERVATÓRIO | 12.44
EMBASSAMENTO | 14.2.20 | E3 - Membrana de polímero acrílico com cimento e fibras, estruturada com tela de poliéster nos pontos críticos (3,0 kg/m²) - LAVANDERIA | m² | 4.42 |  | I30 - Membrana acrílica, estruturada com tela de poliéster, nos pontos críticos (3,0 kg/m²) - COBERTURA ABRIGOS | 1.92
EMBASSAMENTO | 14.2.21 | M44A - Manta asfáltica tipo IV, 4 mm A, com acabamento areia/areia aderida com asfalto oxidado (3,0 kg/m²) + banho de asfalto oxidado (2,0 kg/m²) - TAMPA DA CÂMARA | m² | 2.27 |  | E3 - Membrana de polímero acrílico com cimento e fibras, estruturada com tela de poliéster nos pontos críticos (3,0 kg/m²) - COPA | 7.98
EMBASSAMENTO | 14.2.22 | M44AR05 - Manta asfáltica tipo IV, 4 mm A, com acabamento areia/areia aderida com asfalto oxidado (3,0 kg/m²) + banho de asfalto oxidado (2,0 kg/m²) + pintura de proteção antirraiz sobre a proteção mecânica (0,5 L/m²) - TAMPA DE RESERVATÓRIO | m² | 2.59 |  | M44AE2 - Manta asfáltica tipo IV, 4 mm A, com acabamento areia/areia aderida com asfalto oxidado (3,0 kg/m²) + banho de asfalto oxidado (2,0 kg/m²) + membrana de polímero acrílico com cimento e fibras para combater eflorescência (2,0 kg/m²) - DECK | 59.81
EMBASSAMENTO | 14.2.23 | M44AR05 - Manta asfáltica tipo IV, 4 mm A, com acabamento areia/areia aderida com asfalto oxidado (3,0 kg/m²) + banho de asfalto oxidado (2,0 kg/m²) + pintura de proteção antirraiz sobre a proteção mecânica (0,5 L/m²) - TAMPA SOB JARDIM | m² | 8.31 |  | C3 - Argamassa polimérica rígida, estruturada com tela de poliéster nos pontos críticos (3,0 kg/m²) - DEPOSITO LIXO | 26.56
EMBASSAMENTO | 14.2.24 | C3 - Argamassa polimérica rígida, estruturada com tela de poliéster nos pontos críticos (3,0 kg/m²) - TERRAÇO (TÉRREO) | m² | 2.83 |  | E2 - Membrana de polímero acrílico, com cimento e com fibras, estruturada com tela de poliéster nos pontos críticos (2,0 kg/m²) - TAMPA RESERVATÓRIO ESCOAMENTO | 4.53
EMBASSAMENTO | 14.2.25 | E3 - Membrana de polímero acrílico com cimento e fibras, estruturada com tela de poliéster nos pontos críticos (3,0 kg/m²) - WC PNE 01 | m² | 1.87 |  | E2 - Membrana de polímero acrílico, com cimento e com fibras, estruturada com tela de poliéster nos pontos críticos (2,0 kg/m²) - TAMPA RESERVATÓRIO INFERIOR 2 | 18.89
EMBASSAMENTO | 14.2.26 | E3 - Membrana de polímero acrílico com cimento e fibras, estruturada com tela de poliéster nos pontos críticos (3,0 kg/m²) - WC PNE 02 | m² | 1.9 |  | E2 - Membrana de polímero acrílico, com cimento e com fibras, estruturada com tela de poliéster nos pontos críticos (2,0 kg/m²) - TAMPA RESERVATÓRIO REAPROV. PLUVIAL | 4.34
EMBASSAMENTO | 14.2.27 | E3 - Membrana de polímero acrílico com cimento e fibras, estruturada com tela de poliéster nos pontos críticos (3,0 kg/m²) - WC PNE 03 | m² | 1.84 |  | E3 - Membrana de polímero acrílico com cimento e fibras, estruturada com tela de poliéster nos pontos críticos (3,0 kg/m²) - ESPAÇO GOURMET | 5
EMBASSAMENTO | 14.2.28 | E3 - Membrana de polímero acrílico com cimento e fibras, estruturada com tela de poliéster nos pontos críticos (3,0 kg/m²) - WC PNE 04 | m² | 1.37 |  | E3 - Membrana de polímero acrílico com cimento e fibras, estruturada com tela de poliéster nos pontos críticos (3,0 kg/m²) - LAVABO | 6.52
TORRE | 14.3. | 03_1º PAVTO |  |  |  | E3 - Membrana de polímero acrílico com cimento e fibras, estruturada com tela de poliéster nos pontos críticos (3,0 kg/m²) - LAVABO 01 | 4.18
TORRE | 14.3.1 | E3 - Membrana de polímero acrílico com cimento e fibras, estruturada com tela de poliéster nos pontos críticos (3,0 kg/m²) - APA 01 | m² | 7.96 |  | E3 - Membrana de polímero acrílico com cimento e fibras, estruturada com tela de poliéster nos pontos críticos (3,0 kg/m²) - LAVABO 02 | 5.58
TORRE | 14.3.2 | E3 - Membrana de polímero acrílico com cimento e fibras, estruturada com tela de poliéster nos pontos críticos (3,0 kg/m²) - APA 02 | m² | 19.17 |  | E3 - Membrana de polímero acrílico com cimento e fibras, estruturada com tela de poliéster nos pontos críticos (3,0 kg/m²) - LAVABO 03 | 3.05
TORRE | 14.3.3 | E3 - Membrana de polímero acrílico com cimento e fibras, estruturada com tela de poliéster nos pontos críticos (3,0 kg/m²) - ÁREA TÉCNICA | m² | 32.48 |  | E3 - Membrana de polímero acrílico com cimento e fibras, estruturada com tela de poliéster nos pontos críticos (3,0 kg/m²) - LAVANDERIA | 13.64
TORRE | 14.3.4 | E3 - Membrana de polímero acrílico com cimento e fibras, estruturada com tela de poliéster nos pontos críticos (3,0 kg/m²) - BANHO 01 | m² | 18.52 |  | E3 - Membrana de polímero acrílico com cimento e fibras, estruturada com tela de poliéster nos pontos críticos (3,0 kg/m²) - SPA | 15.03
TORRE | 14.3.5 | E3 - Membrana de polímero acrílico com cimento e fibras, estruturada com tela de poliéster nos pontos críticos (3,0 kg/m²) - BANHO 02 | m² | 21.87 |  | E3 - Membrana de polímero acrílico com cimento e fibras, estruturada com tela de poliéster nos pontos críticos (3,0 kg/m²) - TERRAÇO 01 | 83.76
TORRE | 14.3.6 | E3 - Membrana de polímero acrílico com cimento e fibras, estruturada com tela de poliéster nos pontos críticos (3,0 kg/m²) - BANHO 03 | m² | 19.75 |  | E3 - Membrana de polímero acrílico com cimento e fibras, estruturada com tela de poliéster nos pontos críticos (3,0 kg/m²) - TERRAÇO 02 | 120.91
TORRE | 14.3.7 | C3 - Argamassa polimérica rígida, estruturada com tela de poliéster nos pontos críticos (3,0 kg/m²) - ESQUADRIA | m² | 1.96 |  | E3 - Membrana de polímero acrílico com cimento e fibras, estruturada com tela de poliéster nos pontos críticos (3,0 kg/m²) - TERRAÇO 03 | 55.7
TORRE | 14.3.8 | E3 - Membrana de polímero acrílico com cimento e fibras, estruturada com tela de poliéster nos pontos críticos (3,0 kg/m²) - WC PNE | m² | 3.05 |  | E3 - Membrana de polímero acrílico com cimento e fibras, estruturada com tela de poliéster nos pontos críticos (3,0 kg/m²) - TERRAÇO 04 | 94.22
TORRE | 14.3.9 | - ESQUADRIA | m² | 1.62 |  | E3 - Membrana de polímero acrílico com cimento e fibras, estruturada com tela de poliéster nos pontos críticos (3,0 kg/m²) - TERRAÇO 05 | 22.28
TORRE | 14.3.10 | M44A - Manta asfáltica tipo IV, 4 mm A, com acabamento areia/areia aderida com asfalto oxidado (3,0 kg/m²) + banho de asfalto oxidado (2,0 kg/m²) - TERRAÇO 01 | m² | 15.49 |  | E3 - Membrana de polímero acrílico com cimento e fibras, estruturada com tela de poliéster nos pontos críticos (3,0 kg/m²) - TERRAÇO 06 | 7.42
TORRE | 14.3.11 | M44A - Manta asfáltica tipo IV, 4 mm A, com acabamento areia/areia aderida com asfalto oxidado (3,0 kg/m²) + banho de asfalto oxidado (2,0 kg/m²) - TERRAÇO 02 | m² | 25.91 |  | E3 - Membrana de polímero acrílico com cimento e fibras, estruturada com tela de poliéster nos pontos críticos (3,0 kg/m²) - WC PNE | 3.05
TORRE | 14.3.12 | M44A - Manta asfáltica tipo IV, 4 mm A, com acabamento areia/areia aderida com asfalto oxidado (3,0 kg/m²) + banho de asfalto oxidado (2,0 kg/m²) - TERRAÇO 03 | m² | 28.1 |  | E3 - Membrana de polímero acrílico com cimento e fibras, estruturada com tela de poliéster nos pontos críticos (3,0 kg/m²) - WC PNE 01 | 6.42
TORRE | 14.3.13 | M44A - Manta asfáltica tipo IV, 4 mm A, com acabamento areia/areia aderida com asfalto oxidado (3,0 kg/m²) + banho de asfalto oxidado (2,0 kg/m²) - TERRAÇO 04 | m² | 2.19 |  | E3 - Membrana de polímero acrílico com cimento e fibras, estruturada com tela de poliéster nos pontos críticos (3,0 kg/m²) - WC PNE 02 | 6.29
TORRE | 14.3.14 | M44A - Manta asfáltica tipo IV, 4 mm A, com acabamento areia/areia aderida com asfalto oxidado (3,0 kg/m²) + banho de asfalto oxidado (2,0 kg/m²) - TERRAÇO 01 | m² | 6.17 |  | E3 - Membrana de polímero acrílico com cimento e fibras, estruturada com tela de poliéster nos pontos críticos (3,0 kg/m²) - WC PNE 03 | 3.04
TORRE | 14.3.15 | M44A - Manta asfáltica tipo IV, 4 mm A, com acabamento areia/areia aderida com asfalto oxidado (3,0 kg/m²) + banho de asfalto oxidado (2,0 kg/m²) - TERRAÇO 02 | m² | 10.88 |  | E3 - Membrana de polímero acrílico com cimento e fibras, estruturada com tela de poliéster nos pontos críticos (3,0 kg/m²) - WC PNE 04 | 1.82
TORRE | 14.3.16 | M44A - Manta asfáltica tipo IV, 4 mm A, com acabamento areia/areia aderida com asfalto oxidado (3,0 kg/m²) + banho de asfalto oxidado (2,0 kg/m²) - TERRAÇO 03 | m² | 5.79 |  | E3 - Membrana de polímero acrílico com cimento e fibras, estruturada com tela de poliéster nos pontos críticos (3,0 kg/m²)E3 - Membrana de polímero acrílico com cimento e fibras, estruturada com tela de poliéster nos pontos críticos (3,0 kg/m²) - TERRAÇO 02 | 7.42
TORRE | 14.3.17 | M44A - Manta asfáltica tipo IV, 4 mm A, com acabamento areia/areia aderida com asfalto oxidado (3,0 kg/m²) + banho de asfalto oxidado (2,0 kg/m²) - TERRAÇO 04 | m² | 1.82 |  | - ESQUADRIA | 67.13
TORRE | 14.3.18 | E3 - Membrana de polímero acrílico com cimento e fibras, estruturada com tela de poliéster nos pontos críticos (3,0 kg/m²) - WC PNE | m² | 1.84 |  | C3 - Argamassa polimérica rígida, estruturada com tela de poliéster nos pontos críticos (3,0 kg/m²) - GERADOR | 2.94
TORRE | 14.4. | 04_2º PAVTO |  |  |  | C4 - Argamassa polimérica rígida, estruturada com tela de poliéster nos pontos críticos (4,0 kg/m²) - FOSSO ELEVADOR | 27.4
TORRE | 14.4.1 | I30EL - Membrana de polímero acrílico, sem cimento (3,0 kg/m²), com resistência à alcalinidade, estruturada com tela de poliéster nos pontos críticos – Ref.: Sika Baucryl, MC DF9, Icopor HP, Procryl Imper. - ABA 01 | m² | 4.32 |  | C3 - Argamassa polimérica rígida, estruturada com tela de poliéster nos pontos críticos (3,0 kg/m²) - INTERFACE JARDIM | 2.2
TORRE | 14.4.2 | I30EL - Membrana de polímero acrílico, sem cimento (3,0 kg/m²), com resistência à alcalinidade, estruturada com tela de poliéster nos pontos críticos – Ref.: Sika Baucryl, MC DF9, Icopor HP, Procryl Imper. - ABA 02 | m² | 2.71 |  | C4 - Argamassa polimérica rígida, estruturada com tela de poliéster nos pontos críticos (4,0 kg/m²) - INTERFACE JARDIM | 52.36
TORRE | 14.4.3 | I30EL - Membrana de polímero acrílico, sem cimento (3,0 kg/m²), com resistência à alcalinidade, estruturada com tela de poliéster nos pontos críticos – Ref.: Sika Baucryl, MC DF9, Icopor HP, Procryl Imper. - ABA 03 | m² | 2.87 |  | M44AR05 - Manta asfáltica tipo IV, 4 mm A, com acabamento areia/areia aderida com asfalto oxidado (3,0 kg/m²) + banho de asfalto oxidado (2,0 kg/m²) + pintura de proteção antirraiz sobre a proteção mecânica (0,5 L/m²) - JARDINS ELEVADOS | 3.22
TORRE | 14.4.4 | E3 - Membrana de polímero acrílico com cimento e fibras, estruturada com tela de poliéster nos pontos críticos (3,0 kg/m²) - APA 01 | m² | 7.96 |  | M44A - Manta asfáltica tipo IV, 4 mm A, com acabamento areia/areia aderida com asfalto oxidado (3,0 kg/m²) + banho de asfalto oxidado (2,0 kg/m²) - LAJE IMPERMEABILIZADA | 96.3
TORRE | 14.4.5 | E3 - Membrana de polímero acrílico com cimento e fibras, estruturada com tela de poliéster nos pontos críticos (3,0 kg/m²) - APA 02 | m² | 19.01 |  | E3 - Membrana de polímero acrílico com cimento e fibras, estruturada com tela de poliéster nos pontos críticos (3,0 kg/m²) - LAVABO | 4.8
TORRE | 14.4.6 | E3 - Membrana de polímero acrílico com cimento e fibras, estruturada com tela de poliéster nos pontos críticos (3,0 kg/m²) - APA 04 | m² | 13.25 |  | E3 - Membrana de polímero acrílico com cimento e fibras, estruturada com tela de poliéster nos pontos críticos (3,0 kg/m²) - LAVABO 01 | 3.09
TORRE | 14.4.7 | E3 - Membrana de polímero acrílico com cimento e fibras, estruturada com tela de poliéster nos pontos críticos (3,0 kg/m²) - APA 05 | m² | 5.71 |  | E3 - Membrana de polímero acrílico com cimento e fibras, estruturada com tela de poliéster nos pontos críticos (3,0 kg/m²) - LAVABO 02 | 3.7
TORRE | 14.4.8 | E3 - Membrana de polímero acrílico com cimento e fibras, estruturada com tela de poliéster nos pontos críticos (3,0 kg/m²) - APA 06 | m² | 4.54 |  | E3 - Membrana de polímero acrílico com cimento e fibras, estruturada com tela de poliéster nos pontos críticos (3,0 kg/m²) - LAVABO 03 | 1.84
TORRE | 14.4.9 | E3 - Membrana de polímero acrílico com cimento e fibras, estruturada com tela de poliéster nos pontos críticos (3,0 kg/m²) - APA 07 | m² | 9.36 |  | E3 - Membrana de polímero acrílico com cimento e fibras, estruturada com tela de poliéster nos pontos críticos (3,0 kg/m²) - LAVANDERIA | 4.42
TORRE | 14.4.10 | E3 - Membrana de polímero acrílico com cimento e fibras, estruturada com tela de poliéster nos pontos críticos (3,0 kg/m²) - APA 08 | m² | 4.82 |  | M44A + M44AE2 - Manta asfáltica tipo IV, 4 mm A, com acabamento areia/areia + manta asfáltica tipo IV, 4 mm A, com acabamento areia/areia aderida com asfalto oxidado (3,0 kg/m²) + banho de asfalto oxidado (2,0 kg/m²) + membrana de polímero acrílico com cimento e fibras para combater eflorescência (2,0 kg/m²) - PISCINA | 55.15
TORRE | 14.4.11 | E3 - Membrana de polímero acrílico com cimento e fibras, estruturada com tela de poliéster nos pontos críticos (3,0 kg/m²) - BANHO 01 | m² | 18.52 |  | M44A + M44AE2 - Manta asfáltica tipo IV, 4 mm A, com acabamento areia/areia + manta asfáltica tipo IV, 4 mm A, com acabamento areia/areia aderida com asfalto oxidado (3,0 kg/m²) + banho de asfalto oxidado (2,0 kg/m²) + membrana de polímero acrílico com cimento e fibras para combater eflorescência (2,0 kg/m²) - PRAINHA | 19.65
TORRE | 14.4.12 | E3 - Membrana de polímero acrílico com cimento e fibras, estruturada com tela de poliéster nos pontos críticos (3,0 kg/m²) - BANHO 02 | m² | 21.7 |  | M44A - Manta asfáltica tipo IV, 4 mm A, com acabamento areia/areia aderida com asfalto oxidado (3,0 kg/m²) + banho de asfalto oxidado (2,0 kg/m²) - PRAÇA | 147.75
TORRE | 14.4.13 | E3 - Membrana de polímero acrílico com cimento e fibras, estruturada com tela de poliéster nos pontos críticos (3,0 kg/m²) - BANHO 03 | m² | 9.93 |  | M44A - Manta asfáltica tipo IV, 4 mm A, com acabamento areia/areia aderida com asfalto oxidado (3,0 kg/m²) + banho de asfalto oxidado (2,0 kg/m²) - TAMPA DA CÂMARA | 2.27
TORRE | 14.4.14 | E3 - Membrana de polímero acrílico com cimento e fibras, estruturada com tela de poliéster nos pontos críticos (3,0 kg/m²) - BANHO 04 | m² | 11.49 |  | M44A - Manta asfáltica tipo IV, 4 mm A, com acabamento areia/areia aderida com asfalto oxidado (3,0 kg/m²) + banho de asfalto oxidado (2,0 kg/m²) - TERRAÇO | 9.37
TORRE | 14.4.15 | E3 - Membrana de polímero acrílico com cimento e fibras, estruturada com tela de poliéster nos pontos críticos (3,0 kg/m²) - BANHO 05 | m² | 9.63 |  | M44A - Manta asfáltica tipo IV, 4 mm A, com acabamento areia/areia aderida com asfalto oxidado (3,0 kg/m²) + banho de asfalto oxidado (2,0 kg/m²) - TERRAÇO 01 | 15.49
TORRE | 14.4.16 | E3 - Membrana de polímero acrílico com cimento e fibras, estruturada com tela de poliéster nos pontos críticos (3,0 kg/m²) - BANHO 06 | m² | 21.73 |  | M44A - Manta asfáltica tipo IV, 4 mm A, com acabamento areia/areia aderida com asfalto oxidado (3,0 kg/m²) + banho de asfalto oxidado (2,0 kg/m²) - TERRAÇO 02 | 25.91
TORRE | 14.4.17 | E3 - Membrana de polímero acrílico com cimento e fibras, estruturada com tela de poliéster nos pontos críticos (3,0 kg/m²) - BANHO 07 | m² | 10.6 |  | M44A - Manta asfáltica tipo IV, 4 mm A, com acabamento areia/areia aderida com asfalto oxidado (3,0 kg/m²) + banho de asfalto oxidado (2,0 kg/m²) - TERRAÇO 03 | 37.47
TORRE | 14.4.18 | E3 - Membrana de polímero acrílico com cimento e fibras, estruturada com tela de poliéster nos pontos críticos (3,0 kg/m²) - BANHO 08 | m² | 29.74 |  | M44A - Manta asfáltica tipo IV, 4 mm A, com acabamento areia/areia aderida com asfalto oxidado (3,0 kg/m²) + banho de asfalto oxidado (2,0 kg/m²) - TERRAÇO 04 | 2.19
TORRE | 14.4.19 | C3 - Argamassa polimérica rígida, estruturada com tela de poliéster nos pontos críticos (3,0 kg/m²) - ESQUADRIA | m² | 6.4 |  | M44A - Manta asfáltica tipo IV, 4 mm A, com acabamento areia/areia aderida com asfalto oxidado (3,0 kg/m²) + banho de asfalto oxidado (2,0 kg/m²) - TERRAÇO 05 | 18.31
TORRE | 14.4.20 | E3 - Membrana de polímero acrílico com cimento e fibras, estruturada com tela de poliéster nos pontos críticos (3,0 kg/m²) - TERRAÇO 01 | m² | 4.19 |  | M44A - Manta asfáltica tipo IV, 4 mm A, com acabamento areia/areia aderida com asfalto oxidado (3,0 kg/m²) + banho de asfalto oxidado (2,0 kg/m²) - TERRAÇO 06 | 46.65
TORRE | 14.4.21 | E3 - Membrana de polímero acrílico com cimento e fibras, estruturada com tela de poliéster nos pontos críticos (3,0 kg/m²) - TERRAÇO 02 | m² | 8.91 |  | M44A - Manta asfáltica tipo IV, 4 mm A, com acabamento areia/areia aderida com asfalto oxidado (3,0 kg/m²) + banho de asfalto oxidado (2,0 kg/m²) - TERRAÇO 08 | 26.54
TORRE | 14.4.22 | E3 - Membrana de polímero acrílico com cimento e fibras, estruturada com tela de poliéster nos pontos críticos (3,0 kg/m²) - TERRAÇO 03 | m² | 5.52 |  | M44A - Manta asfáltica tipo IV, 4 mm A, com acabamento areia/areia aderida com asfalto oxidado (3,0 kg/m²) + banho de asfalto oxidado (2,0 kg/m²) - TERRAÇO 09 | 9.84
TORRE | 14.4.23 | E3 - Membrana de polímero acrílico com cimento e fibras, estruturada com tela de poliéster nos pontos críticos (3,0 kg/m²) - TERRAÇO 04 | m² | 5.04 |  | M44A - Manta asfáltica tipo IV, 4 mm A, com acabamento areia/areia aderida com asfalto oxidado (3,0 kg/m²) + banho de asfalto oxidado (2,0 kg/m²) - TERRAÇO DESCOBERTO | 123.52
TORRE | 14.4.24 | E3 - Membrana de polímero acrílico com cimento e fibras, estruturada com tela de poliéster nos pontos críticos (3,0 kg/m²) - TERRAÇO 05 | m² | 3.72 |  | M44AR05 - Manta asfáltica tipo IV, 4 mm A, com acabamento areia/areia aderida com asfalto oxidado (3,0 kg/m²) + banho de asfalto oxidado (2,0 kg/m²) + pintura de proteção antirraiz sobre a proteção mecânica (0,5 L/m²) - TAMPA DE RESERVATÓRIO | 2.59
TORRE | 14.4.25 | E3 - Membrana de polímero acrílico com cimento e fibras, estruturada com tela de poliéster nos pontos críticos (3,0 kg/m²) - TERRAÇO 06 | m² | 7.42 |  | M44AR05 - Manta asfáltica tipo IV, 4 mm A, com acabamento areia/areia aderida com asfalto oxidado (3,0 kg/m²) + banho de asfalto oxidado (2,0 kg/m²) + pintura de proteção antirraiz sobre a proteção mecânica (0,5 L/m²) - TAMPA SOB JARDIM | 8.31
TORRE | 14.4.26 | - ESQUADRIA | m² | 3.72 |  | M44A + M44AE2 - Manta asfáltica tipo IV, 4 mm A, com acabamento areia/areia + manta asfáltica tipo IV, 4 mm A, com acabamento areia/areia aderida com asfalto oxidado (3,0 kg/m²) + banho de asfalto oxidado (2,0 kg/m²) + membrana de polímero acrílico com cimento e fibras para combater eflorescência (2,0 kg/m²) - PISCINA | 50.04
TORRE | 14.4.27 | M44A - Manta asfáltica tipo IV, 4 mm A, com acabamento areia/areia aderida com asfalto oxidado (3,0 kg/m²) + banho de asfalto oxidado (2,0 kg/m²) - TERRAÇO 08 | m² | 26.54 |  | M44A - Manta asfáltica tipo IV, 4 mm A, com acabamento areia/areia aderida com asfalto oxidado (3,0 kg/m²) + banho de asfalto oxidado (2,0 kg/m²) - PRAÇA | 22.6
TORRE | 14.4.28 | M44A - Manta asfáltica tipo IV, 4 mm A, com acabamento areia/areia aderida com asfalto oxidado (3,0 kg/m²) + banho de asfalto oxidado (2,0 kg/m²) - TERRAÇO 09 | m² | 9.84 |  | M44A + M44AE2 - Manta asfáltica tipo IV, 4 mm A, com acabamento areia/areia + manta asfáltica tipo IV, 4 mm A, com acabamento areia/areia aderida com asfalto oxidado (3,0 kg/m²) + banho de asfalto oxidado (2,0 kg/m²) + membrana de polímero acrílico com ci - PRAINHA | 3.64
TORRE | 14.4.29 | E3 - Membrana de polímero acrílico com cimento e fibras, estruturada com tela de poliéster nos pontos críticos (3,0 kg/m²) - TERRAÇO 01 | m² | 2.05 |  | C3E3 - Argamassa polimérica rígida (3,0 kg/m²) + membrana de polímero acrílico com cimento e fibras, estruturada com tela de poliéster nos pontos críticos (3,0 kg/m²) - RESERVATÓRIO ESCOAMENTO | 27.76
TORRE | 14.4.30 | E3 - Membrana de polímero acrílico com cimento e fibras, estruturada com tela de poliéster nos pontos críticos (3,0 kg/m²) - TERRAÇO 02 | m² | 4.52 |  | C3E3 - Argamassa polimérica rígida (3,0 kg/m²) + membrana de polímero acrílico com cimento e fibras, estruturada com tela de poliéster nos pontos críticos (3,0 kg/m²) - RESERVATÓRIO INFERIOR 2 | 51.23
TORRE | 14.4.31 | E3 - Membrana de polímero acrílico com cimento e fibras, estruturada com tela de poliéster nos pontos críticos (3,0 kg/m²) - TERRAÇO 03 | m² | 2.16 |  | C3E3 - Argamassa polimérica rígida (3,0 kg/m²) + membrana de polímero acrílico com cimento e fibras, estruturada com tela de poliéster nos pontos críticos (3,0 kg/m²) - RESERVATÓRIO REAPROV. PLUVIAL | 27.75
TORRE | 14.4.32 | E3 - Membrana de polímero acrílico com cimento e fibras, estruturada com tela de poliéster nos pontos críticos (3,0 kg/m²) - TERRAÇO 04 | m² | 2.48 |  | C3 - Argamassa polimérica rígida, estruturada com tela de poliéster nos pontos críticos (3,0 kg/m²) - SALA PRESS. | 3.35
TORRE | 14.4.33 | E3 - Membrana de polímero acrílico com cimento e fibras, estruturada com tela de poliéster nos pontos críticos (3,0 kg/m²) - TERRAÇO 05 | m² | 1.4 |  | M44A - Manta asfáltica tipo IV, 4 mm A, com acabamento areia/areia aderida com asfalto oxidado (3,0 kg/m²) + banho de asfalto oxidado (2,0 kg/m²) - TERRAÇO | 4.54
TORRE | 14.4.34 | E3 - Membrana de polímero acrílico com cimento e fibras, estruturada com tela de poliéster nos pontos críticos (3,0 kg/m²) - TERRAÇO 06 | m² | 2.82 |  | E3 - Membrana de polímero acrílico com cimento e fibras, estruturada com tela de poliéster nos pontos críticos (3,0 kg/m²) - TERRAÇO 01 | 35.56
TORRE | 14.4.35 | M44A - Manta asfáltica tipo IV, 4 mm A, com acabamento areia/areia aderida com asfalto oxidado (3,0 kg/m²) + banho de asfalto oxidado (2,0 kg/m²) - TERRAÇO 08 | m² | 5.12 |  | M44A - Manta asfáltica tipo IV, 4 mm A, com acabamento areia/areia aderida com asfalto oxidado (3,0 kg/m²) + banho de asfalto oxidado (2,0 kg/m²) - TERRAÇO 01 | 6.17
TORRE | 14.4.36 | M44A - Manta asfáltica tipo IV, 4 mm A, com acabamento areia/areia aderida com asfalto oxidado (3,0 kg/m²) + banho de asfalto oxidado (2,0 kg/m²) - TERRAÇO 09 | m² | 3.25 |  | E3 - Membrana de polímero acrílico com cimento e fibras, estruturada com tela de poliéster nos pontos críticos (3,0 kg/m²) - TERRAÇO 02 | 59.72
TORRE | 14.5. | 05_3º PAVTO |  |  |  | E3 - Membrana de polímero acrílico com cimento e fibras, estruturada com tela de poliéster nos pontos críticos (3,0 kg/m²)E3 - Membrana de polímero acrílico com cimento e fibras, estruturada com tela de poliéster nos pontos críticos (3,0 kg/m²) - TERRAÇO 02 | 3.23
TORRE | 14.5.1 |  | m² | 2.4 |  | M44A - Manta asfáltica tipo IV, 4 mm A, com acabamento areia/areia aderida com asfalto oxidado (3,0 kg/m²) + banho de asfalto oxidado (2,0 kg/m²) - TERRAÇO 02 | 10.88
TORRE | 14.5.2 | I30EL - Membrana de polímero acrílico, sem cimento (3,0 kg/m²), com resistência à alcalinidade, estruturada com tela de poliéster nos pontos críticos – Ref.: Sika Baucryl, MC DF9, Icopor HP, Procryl Imper. - ABA 01 | m² | 3.24 |  | E3 - Membrana de polímero acrílico com cimento e fibras, estruturada com tela de poliéster nos pontos críticos (3,0 kg/m²) - TERRAÇO 03 | 23.07
TORRE | 14.5.3 | I30EL - Membrana de polímero acrílico, sem cimento (3,0 kg/m²), com resistência à alcalinidade, estruturada com tela de poliéster nos pontos críticos – Ref.: Sika Baucryl, MC DF9, Icopor HP, Procryl Imper. - ABA 02 | m² | 2.71 |  | M44A - Manta asfáltica tipo IV, 4 mm A, com acabamento areia/areia aderida com asfalto oxidado (3,0 kg/m²) + banho de asfalto oxidado (2,0 kg/m²) - TERRAÇO 03 | 10.35
TORRE | 14.5.4 | I30EL - Membrana de polímero acrílico, sem cimento (3,0 kg/m²), com resistência à alcalinidade, estruturada com tela de poliéster nos pontos críticos – Ref.: Sika Baucryl, MC DF9, Icopor HP, Procryl Imper. - ABA 03 | m² | 1.68 |  | E3 - Membrana de polímero acrílico com cimento e fibras, estruturada com tela de poliéster nos pontos críticos (3,0 kg/m²) - TERRAÇO 04 | 39.96
TORRE | 14.5.5 | I30EL - Membrana de polímero acrílico, sem cimento (3,0 kg/m²), com resistência à alcalinidade, estruturada com tela de poliéster nos pontos críticos – Ref.: Sika Baucryl, MC DF9, Icopor HP, Procryl Imper. - ABA 04 | m² | 2.22 |  | M44A - Manta asfáltica tipo IV, 4 mm A, com acabamento areia/areia aderida com asfalto oxidado (3,0 kg/m²) + banho de asfalto oxidado (2,0 kg/m²) - TERRAÇO 04 | 1.82
TORRE | 14.5.6 | E3 - Membrana de polímero acrílico com cimento e fibras, estruturada com tela de poliéster nos pontos críticos (3,0 kg/m²) - APA 01 | m² | 7.91 |  | E3 - Membrana de polímero acrílico com cimento e fibras, estruturada com tela de poliéster nos pontos críticos (3,0 kg/m²) - SPA | 4.44
TORRE | 14.5.7 | E3 - Membrana de polímero acrílico com cimento e fibras, estruturada com tela de poliéster nos pontos críticos (3,0 kg/m²) - APA 02 | m² | 17.87 |  | E3 - Membrana de polímero acrílico com cimento e fibras, estruturada com tela de poliéster nos pontos críticos (3,0 kg/m²) - TERRAÇO 05 | 9.56
TORRE | 14.5.8 | E3 - Membrana de polímero acrílico com cimento e fibras, estruturada com tela de poliéster nos pontos críticos (3,0 kg/m²) - APA 03 | m² | 5.26 |  | M44A - Manta asfáltica tipo IV, 4 mm A, com acabamento areia/areia aderida com asfalto oxidado (3,0 kg/m²) + banho de asfalto oxidado (2,0 kg/m²) - TERRAÇO 05 | 8.23
TORRE | 14.5.9 | E3 - Membrana de polímero acrílico com cimento e fibras, estruturada com tela de poliéster nos pontos críticos (3,0 kg/m²) - APA 04 | m² | 4.54 |  | E3 - Membrana de polímero acrílico com cimento e fibras, estruturada com tela de poliéster nos pontos críticos (3,0 kg/m²) - TERRAÇO 06 | 2.82
TORRE | 14.5.10 | E3 - Membrana de polímero acrílico com cimento e fibras, estruturada com tela de poliéster nos pontos críticos (3,0 kg/m²) - APA 05 | m² | 9.36 |  | M44A - Manta asfáltica tipo IV, 4 mm A, com acabamento areia/areia aderida com asfalto oxidado (3,0 kg/m²) + banho de asfalto oxidado (2,0 kg/m²) - TERRAÇO 06 | 26.2
TORRE | 14.5.11 | E3 - Membrana de polímero acrílico com cimento e fibras, estruturada com tela de poliéster nos pontos críticos (3,0 kg/m²) - APA 06 | m² | 4.82 |  | M44A - Manta asfáltica tipo IV, 4 mm A, com acabamento areia/areia aderida com asfalto oxidado (3,0 kg/m²) + banho de asfalto oxidado (2,0 kg/m²) - TERRAÇO 08 | 5.12
TORRE | 14.5.12 | E3 - Membrana de polímero acrílico com cimento e fibras, estruturada com tela de poliéster nos pontos críticos (3,0 kg/m²) - BANHO 01 | m² | 18.52 |  | M44A - Manta asfáltica tipo IV, 4 mm A, com acabamento areia/areia aderida com asfalto oxidado (3,0 kg/m²) + banho de asfalto oxidado (2,0 kg/m²) - TERRAÇO 09 | 3.25
TORRE | 14.5.13 | E3 - Membrana de polímero acrílico com cimento e fibras, estruturada com tela de poliéster nos pontos críticos (3,0 kg/m²) - BANHO 02 | m² | 21.81 |  | M44A - Manta asfáltica tipo IV, 4 mm A, com acabamento areia/areia aderida com asfalto oxidado (3,0 kg/m²) + banho de asfalto oxidado (2,0 kg/m²) - TERRAÇO DESCOBERTO | 27.94
TORRE | 14.5.14 | E3 - Membrana de polímero acrílico com cimento e fibras, estruturada com tela de poliéster nos pontos críticos (3,0 kg/m²) - BANHO 03 | m² | 20.58 |  | C3 - Argamassa polimérica rígida, estruturada com tela de poliéster nos pontos críticos (3,0 kg/m²) - TERRAÇO (TÉRREO) | 2.83
TORRE | 14.5.15 | E3 - Membrana de polímero acrílico com cimento e fibras, estruturada com tela de poliéster nos pontos críticos (3,0 kg/m²) - BANHO 04 | m² | 10.58 |  | C3 - Argamassa polimérica rígida, estruturada com tela de poliéster nos pontos críticos (3,0 kg/m²) - VEST. FUNC. | 4.14
TORRE | 14.5.16 | E3 - Membrana de polímero acrílico com cimento e fibras, estruturada com tela de poliéster nos pontos críticos (3,0 kg/m²) - BANHO 05 | m² | 29.74 |  | C4 - Argamassa polimérica rígida, estruturada com tela de poliéster nos pontos críticos (4,0 kg/m²) - VIGA BALDRAME | 209.84
TORRE | 14.5.17 | C3 - Argamassa polimérica rígida, estruturada com tela de poliéster nos pontos críticos (3,0 kg/m²) - ESQUADRIA | m² | 5.59 |  | C3 - Argamassa polimérica rígida, estruturada com tela de poliéster nos pontos críticos (3,0 kg/m²) - VÃO DO RESERVATÓRIO | 19.9
TORRE | 14.5.18 | E3 - Membrana de polímero acrílico com cimento e fibras, estruturada com tela de poliéster nos pontos críticos (3,0 kg/m²) - LAVABO | m² | 1.3 |  | E3 - Membrana de polímero acrílico com cimento e fibras, estruturada com tela de poliéster nos pontos críticos (3,0 kg/m²) - WC PNE | 1.84
TORRE | 14.5.19 | E3 - Membrana de polímero acrílico com cimento e fibras, estruturada com tela de poliéster nos pontos críticos (3,0 kg/m²) - TERRAÇO 01 | m² | 4.19 |  | E3 - Membrana de polímero acrílico com cimento e fibras, estruturada com tela de poliéster nos pontos críticos (3,0 kg/m²) - WC PNE 01 | 3.8
TORRE | 14.5.20 | E3 - Membrana de polímero acrílico com cimento e fibras, estruturada com tela de poliéster nos pontos críticos (3,0 kg/m²) - TERRAÇO 02 | m² | 8.91 |  | E3 - Membrana de polímero acrílico com cimento e fibras, estruturada com tela de poliéster nos pontos críticos (3,0 kg/m²) - WC PNE 02 | 3.73
TORRE | 14.5.21 | E3 - Membrana de polímero acrílico com cimento e fibras, estruturada com tela de poliéster nos pontos críticos (3,0 kg/m²) - TERRAÇO 03 | m² | 3.72 |  | E3 - Membrana de polímero acrílico com cimento e fibras, estruturada com tela de poliéster nos pontos críticos (3,0 kg/m²) - WC PNE 03 | 1.84
TORRE | 14.5.22 | E3 - Membrana de polímero acrílico com cimento e fibras, estruturada com tela de poliéster nos pontos críticos (3,0 kg/m²) - TERRAÇO 04 | m² | 7.42 |  | E3 - Membrana de polímero acrílico com cimento e fibras, estruturada com tela de poliéster nos pontos críticos (3,0 kg/m²) - WC PNE 04 | 1.37
TORRE | 14.5.23 | E3 - Membrana de polímero acrílico com cimento e fibras, estruturada com tela de poliéster nos pontos críticos (3,0 kg/m²) - TERRAÇO 05 | m² | 4.58
TORRE | 14.5.24 | - ESQUADRIA | m² | 3.3
TORRE | 14.5.25 | M44A - Manta asfáltica tipo IV, 4 mm A, com acabamento areia/areia aderida com asfalto oxidado (3,0 kg/m²) + banho de asfalto oxidado (2,0 kg/m²) - PRAÇA | m² | 76.36
TORRE | 14.5.26 | M44A - Manta asfáltica tipo IV, 4 mm A, com acabamento areia/areia aderida com asfalto oxidado (3,0 kg/m²) + banho de asfalto oxidado (2,0 kg/m²) - TERRAÇO 06 | m² | 9.35
TORRE | 14.5.27 | M44A - Manta asfáltica tipo IV, 4 mm A, com acabamento areia/areia aderida com asfalto oxidado (3,0 kg/m²) + banho de asfalto oxidado (2,0 kg/m²) - PRAÇA | m² | 12
TORRE | 14.5.28 | E3 - Membrana de polímero acrílico com cimento e fibras, estruturada com tela de poliéster nos pontos críticos (3,0 kg/m²) - TERRAÇO 01 | m² | 2.05
TORRE | 14.5.29 | E3 - Membrana de polímero acrílico com cimento e fibras, estruturada com tela de poliéster nos pontos críticos (3,0 kg/m²) - TERRAÇO 02 | m² | 4.52
TORRE | 14.5.30 | E3 - Membrana de polímero acrílico com cimento e fibras, estruturada com tela de poliéster nos pontos críticos (3,0 kg/m²) - TERRAÇO 03 | m² | 1.41
TORRE | 14.5.31 | E3 - Membrana de polímero acrílico com cimento e fibras, estruturada com tela de poliéster nos pontos críticos (3,0 kg/m²) - TERRAÇO 04 | m² | 3.23
TORRE | 14.5.32 | E3 - Membrana de polímero acrílico com cimento e fibras, estruturada com tela de poliéster nos pontos críticos (3,0 kg/m²) - TERRAÇO 05 | m² | 2.3
TORRE | 14.5.33 | M44A - Manta asfáltica tipo IV, 4 mm A, com acabamento areia/areia aderida com asfalto oxidado (3,0 kg/m²) + banho de asfalto oxidado (2,0 kg/m²) - TERRAÇO 06 | m² | 4.57
TORRE | 14.6. | 06_4º PAVTO
TORRE | 14.6.1 |  | m² | 2.31
TORRE | 14.6.2 | I30EL - Membrana de polímero acrílico, sem cimento (3,0 kg/m²), com resistência à alcalinidade, estruturada com tela de poliéster nos pontos críticos – Ref.: Sika Baucryl, MC DF9, Icopor HP, Procryl Imper. - ABA 01 | m² | 3.25
TORRE | 14.6.3 | I30EL - Membrana de polímero acrílico, sem cimento (3,0 kg/m²), com resistência à alcalinidade, estruturada com tela de poliéster nos pontos críticos – Ref.: Sika Baucryl, MC DF9, Icopor HP, Procryl Imper. - ABA 02 | m² | 2.71
TORRE | 14.6.4 | I30EL - Membrana de polímero acrílico, sem cimento (3,0 kg/m²), com resistência à alcalinidade, estruturada com tela de poliéster nos pontos críticos – Ref.: Sika Baucryl, MC DF9, Icopor HP, Procryl Imper. - ABA 03 | m² | 2.29
TORRE | 14.6.5 | E3 - Membrana de polímero acrílico com cimento e fibras, estruturada com tela de poliéster nos pontos críticos (3,0 kg/m²) - APA 01 | m² | 7.91
TORRE | 14.6.6 | E3 - Membrana de polímero acrílico com cimento e fibras, estruturada com tela de poliéster nos pontos críticos (3,0 kg/m²) - APA 02 | m² | 17.86
TORRE | 14.6.7 | E3 - Membrana de polímero acrílico com cimento e fibras, estruturada com tela de poliéster nos pontos críticos (3,0 kg/m²) - APA 03 | m² | 4.53
TORRE | 14.6.8 | E3 - Membrana de polímero acrílico com cimento e fibras, estruturada com tela de poliéster nos pontos críticos (3,0 kg/m²) - APA 04 | m² | 9.36
TORRE | 14.6.9 | E3 - Membrana de polímero acrílico com cimento e fibras, estruturada com tela de poliéster nos pontos críticos (3,0 kg/m²) - BANHO 01 | m² | 18.52
TORRE | 14.6.10 | E3 - Membrana de polímero acrílico com cimento e fibras, estruturada com tela de poliéster nos pontos críticos (3,0 kg/m²) - BANHO 02 | m² | 21.8
TORRE | 14.6.11 | E3 - Membrana de polímero acrílico com cimento e fibras, estruturada com tela de poliéster nos pontos críticos (3,0 kg/m²) - BANHO 03 | m² | 20.58
TORRE | 14.6.12 | E3 - Membrana de polímero acrílico com cimento e fibras, estruturada com tela de poliéster nos pontos críticos (3,0 kg/m²) - BANHO 04 | m² | 10.6
TORRE | 14.6.13 | E3 - Membrana de polímero acrílico com cimento e fibras, estruturada com tela de poliéster nos pontos críticos (3,0 kg/m²) - BANHO 05 | m² | 19.87
TORRE | 14.6.14 | E3 - Membrana de polímero acrílico com cimento e fibras, estruturada com tela de poliéster nos pontos críticos (3,0 kg/m²) - BANHO 06 | m² | 4.32
TORRE | 14.6.15 | C3 - Argamassa polimérica rígida, estruturada com tela de poliéster nos pontos críticos (3,0 kg/m²) - ESQUADRIA | m² | 7.52
TORRE | 14.6.16 | E3 - Membrana de polímero acrílico com cimento e fibras, estruturada com tela de poliéster nos pontos críticos (3,0 kg/m²) - TERRAÇO 01 | m² | 4.19
TORRE | 14.6.17 | E3 - Membrana de polímero acrílico com cimento e fibras, estruturada com tela de poliéster nos pontos críticos (3,0 kg/m²) - TERRAÇO 02 | m² | 8.91
TORRE | 14.6.18 | E3 - Membrana de polímero acrílico com cimento e fibras, estruturada com tela de poliéster nos pontos críticos (3,0 kg/m²) - TERRAÇO 03 | m² | 3.72
TORRE | 14.6.19 | E3 - Membrana de polímero acrílico com cimento e fibras, estruturada com tela de poliéster nos pontos críticos (3,0 kg/m²) - TERRAÇO 04 | m² | 7.42
TORRE | 14.6.20 | E3 - Membrana de polímero acrílico com cimento e fibras, estruturada com tela de poliéster nos pontos críticos (3,0 kg/m²) - TERRAÇO 05 | m² | 2.8
TORRE | 14.6.21 | - ESQUADRIA | m² | 4.35
TORRE | 14.6.22 | E3 - Membrana de polímero acrílico com cimento e fibras, estruturada com tela de poliéster nos pontos críticos (3,0 kg/m²) - TERRAÇO 01 | m² | 2.15
TORRE | 14.6.23 | E3 - Membrana de polímero acrílico com cimento e fibras, estruturada com tela de poliéster nos pontos críticos (3,0 kg/m²) - TERRAÇO 02 | m² | 4.53
TORRE | 14.6.24 | E3 - Membrana de polímero acrílico com cimento e fibras, estruturada com tela de poliéster nos pontos críticos (3,0 kg/m²) - TERRAÇO 03 | m² | 1.41
TORRE | 14.6.25 | E3 - Membrana de polímero acrílico com cimento e fibras, estruturada com tela de poliéster nos pontos críticos (3,0 kg/m²) - TERRAÇO 04 | m² | 2.82
TORRE | 14.6.26 | E3 - Membrana de polímero acrílico com cimento e fibras, estruturada com tela de poliéster nos pontos críticos (3,0 kg/m²) - TERRAÇO 05 | m² | 1.17
TORRE | 14.7. | 07_5º PAVTO
TORRE | 14.7.1 |  | m² | 2.95
TORRE | 14.7.2 | I30EL - Membrana de polímero acrílico, sem cimento (3,0 kg/m²), com resistência à alcalinidade, estruturada com tela de poliéster nos pontos críticos – Ref.: Sika Baucryl, MC DF9, Icopor HP, Procryl Imper. - ABA 01 | m² | 3.25
TORRE | 14.7.3 | I30EL - Membrana de polímero acrílico, sem cimento (3,0 kg/m²), com resistência à alcalinidade, estruturada com tela de poliéster nos pontos críticos – Ref.: Sika Baucryl, MC DF9, Icopor HP, Procryl Imper. - ABA 02 | m² | 2.71
TORRE | 14.7.4 | I30EL - Membrana de polímero acrílico, sem cimento (3,0 kg/m²), com resistência à alcalinidade, estruturada com tela de poliéster nos pontos críticos – Ref.: Sika Baucryl, MC DF9, Icopor HP, Procryl Imper. - ABA 03 | m² | 1.68
TORRE | 14.7.5 | I30EL - Membrana de polímero acrílico, sem cimento (3,0 kg/m²), com resistência à alcalinidade, estruturada com tela de poliéster nos pontos críticos – Ref.: Sika Baucryl, MC DF9, Icopor HP, Procryl Imper. - ABA 04 | m² | 2.22
TORRE | 14.7.6 | E3 - Membrana de polímero acrílico com cimento e fibras, estruturada com tela de poliéster nos pontos críticos (3,0 kg/m²) - APA 01 | m² | 7.91
TORRE | 14.7.7 | E3 - Membrana de polímero acrílico com cimento e fibras, estruturada com tela de poliéster nos pontos críticos (3,0 kg/m²) - APA 02 | m² | 17.86
TORRE | 14.7.8 | E3 - Membrana de polímero acrílico com cimento e fibras, estruturada com tela de poliéster nos pontos críticos (3,0 kg/m²) - APA 03 | m² | 4.93
TORRE | 14.7.9 | E3 - Membrana de polímero acrílico com cimento e fibras, estruturada com tela de poliéster nos pontos críticos (3,0 kg/m²) - APA 04 | m² | 4.53
TORRE | 14.7.10 | E3 - Membrana de polímero acrílico com cimento e fibras, estruturada com tela de poliéster nos pontos críticos (3,0 kg/m²) - APA 05 | m² | 9.36
TORRE | 14.7.11 | E3 - Membrana de polímero acrílico com cimento e fibras, estruturada com tela de poliéster nos pontos críticos (3,0 kg/m²) - APA 06 | m² | 4.82
TORRE | 14.7.12 | E3 - Membrana de polímero acrílico com cimento e fibras, estruturada com tela de poliéster nos pontos críticos (3,0 kg/m²) - BANHO 01 | m² | 18.51
TORRE | 14.7.13 | E3 - Membrana de polímero acrílico com cimento e fibras, estruturada com tela de poliéster nos pontos críticos (3,0 kg/m²) - BANHO 02 | m² | 21.85
TORRE | 14.7.14 | E3 - Membrana de polímero acrílico com cimento e fibras, estruturada com tela de poliéster nos pontos críticos (3,0 kg/m²) - BANHO 03 | m² | 20.58
TORRE | 14.7.15 | E3 - Membrana de polímero acrílico com cimento e fibras, estruturada com tela de poliéster nos pontos críticos (3,0 kg/m²) - BANHO 04 | m² | 10.6
TORRE | 14.7.16 | E3 - Membrana de polímero acrílico com cimento e fibras, estruturada com tela de poliéster nos pontos críticos (3,0 kg/m²) - BANHO 05 | m² | 29.74
TORRE | 14.7.17 | C3 - Argamassa polimérica rígida, estruturada com tela de poliéster nos pontos críticos (3,0 kg/m²) - ESQUADRIA | m² | 7.56
TORRE | 14.7.18 | E3 - Membrana de polímero acrílico com cimento e fibras, estruturada com tela de poliéster nos pontos críticos (3,0 kg/m²) - LAVABO | m² | 1.3
TORRE | 14.7.19 | E3 - Membrana de polímero acrílico com cimento e fibras, estruturada com tela de poliéster nos pontos críticos (3,0 kg/m²) - TERRAÇO 01 | m² | 4.2
TORRE | 14.7.20 | E3 - Membrana de polímero acrílico com cimento e fibras, estruturada com tela de poliéster nos pontos críticos (3,0 kg/m²) - TERRAÇO 02 | m² | 8.97
TORRE | 14.7.21 | E3 - Membrana de polímero acrílico com cimento e fibras, estruturada com tela de poliéster nos pontos críticos (3,0 kg/m²) - TERRAÇO 03 | m² | 3.72
TORRE | 14.7.22 | E3 - Membrana de polímero acrílico com cimento e fibras, estruturada com tela de poliéster nos pontos críticos (3,0 kg/m²) - TERRAÇO 04 | m² | 7.42
TORRE | 14.7.23 | - ESQUADRIA | m² | 4.29
TORRE | 14.7.24 | E3 - Membrana de polímero acrílico com cimento e fibras, estruturada com tela de poliéster nos pontos críticos (3,0 kg/m²) - LAVABO | m² | 1.2
TORRE | 14.7.25 | M44A - Manta asfáltica tipo IV, 4 mm A, com acabamento areia/areia aderida com asfalto oxidado (3,0 kg/m²) + banho de asfalto oxidado (2,0 kg/m²) - TERRAÇO 05 | m² | 4.58
TORRE | 14.7.26 | M44A - Manta asfáltica tipo IV, 4 mm A, com acabamento areia/areia aderida com asfalto oxidado (3,0 kg/m²) + banho de asfalto oxidado (2,0 kg/m²) - TERRAÇO 06 | m² | 9.33
TORRE | 14.7.27 | E3 - Membrana de polímero acrílico com cimento e fibras, estruturada com tela de poliéster nos pontos críticos (3,0 kg/m²) - TERRAÇO 01 | m² | 2.05
TORRE | 14.7.28 | E3 - Membrana de polímero acrílico com cimento e fibras, estruturada com tela de poliéster nos pontos críticos (3,0 kg/m²) - TERRAÇO 02 | m² | 4.99
TORRE | 14.7.29 | E3 - Membrana de polímero acrílico com cimento e fibras, estruturada com tela de poliéster nos pontos críticos (3,0 kg/m²) - TERRAÇO 03 | m² | 1.92
TORRE | 14.7.30 | E3 - Membrana de polímero acrílico com cimento e fibras, estruturada com tela de poliéster nos pontos críticos (3,0 kg/m²) - TERRAÇO 04 | m² | 3.31
TORRE | 14.7.31 | M44A - Manta asfáltica tipo IV, 4 mm A, com acabamento areia/areia aderida com asfalto oxidado (3,0 kg/m²) + banho de asfalto oxidado (2,0 kg/m²) - TERRAÇO 05 | m² | 2.06
TORRE | 14.7.32 | M44A - Manta asfáltica tipo IV, 4 mm A, com acabamento areia/areia aderida com asfalto oxidado (3,0 kg/m²) + banho de asfalto oxidado (2,0 kg/m²) - TERRAÇO 06 | m² | 5.41
TORRE | 14.8. | 08_6º PAVTO
TORRE | 14.8.1 |  | m² | 2.31
TORRE | 14.8.2 | I30EL - Membrana de polímero acrílico, sem cimento (3,0 kg/m²), com resistência à alcalinidade, estruturada com tela de poliéster nos pontos críticos – Ref.: Sika Baucryl, MC DF9, Icopor HP, Procryl Imper. - ABA 01 | m² | 3.25
TORRE | 14.8.3 | I30EL - Membrana de polímero acrílico, sem cimento (3,0 kg/m²), com resistência à alcalinidade, estruturada com tela de poliéster nos pontos críticos – Ref.: Sika Baucryl, MC DF9, Icopor HP, Procryl Imper. - ABA 02 | m² | 2.71 |  | conferencia | 772.38 | REVER
TORRE | 14.8.4 | I30EL - Membrana de polímero acrílico, sem cimento (3,0 kg/m²), com resistência à alcalinidade, estruturada com tela de poliéster nos pontos críticos – Ref.: Sika Baucryl, MC DF9, Icopor HP, Procryl Imper. - ABA 03 | m² | 2.29
TORRE | 14.8.5 | E3 - Membrana de polímero acrílico com cimento e fibras, estruturada com tela de poliéster nos pontos críticos (3,0 kg/m²) - APA 01 | m² | 7.91 |  | EMBASSAMENTO | 28.48
TORRE | 14.8.6 | E3 - Membrana de polímero acrílico com cimento e fibras, estruturada com tela de poliéster nos pontos críticos (3,0 kg/m²) - APA 02 | m² | 17.86 |  | PROTEÇÃO MECÂNICA | 28.48
TORRE | 14.8.7 | E3 - Membrana de polímero acrílico com cimento e fibras, estruturada com tela de poliéster nos pontos críticos (3,0 kg/m²) - APA 03 | m² | 4.53 |  | REGULARIZAÇÃO | 0
TORRE | 14.8.8 | E3 - Membrana de polímero acrílico com cimento e fibras, estruturada com tela de poliéster nos pontos críticos (3,0 kg/m²) - APA 04 | m² | 9.36 |  |  | 0
TORRE | 14.8.9 | E3 - Membrana de polímero acrílico com cimento e fibras, estruturada com tela de poliéster nos pontos críticos (3,0 kg/m²) - BANHO 01 | m² | 18.52 |  |  | 0
TORRE | 14.8.10 | E3 - Membrana de polímero acrílico com cimento e fibras, estruturada com tela de poliéster nos pontos críticos (3,0 kg/m²) - BANHO 02 | m² | 21.8 |  |  | 0
TORRE | 14.8.11 | E3 - Membrana de polímero acrílico com cimento e fibras, estruturada com tela de poliéster nos pontos críticos (3,0 kg/m²) - BANHO 03 | m² | 20.58 |  |  | 0
TORRE | 14.8.12 | E3 - Membrana de polímero acrílico com cimento e fibras, estruturada com tela de poliéster nos pontos críticos (3,0 kg/m²) - BANHO 04 | m² | 10.6
TORRE | 14.8.13 | E3 - Membrana de polímero acrílico com cimento e fibras, estruturada com tela de poliéster nos pontos críticos (3,0 kg/m²) - BANHO 05 | m² | 19.87 |  | TORRE | 743.9
TORRE | 14.8.14 | E3 - Membrana de polímero acrílico com cimento e fibras, estruturada com tela de poliéster nos pontos críticos (3,0 kg/m²) - BANHO 06 | m² | 4.32 |  | PROTEÇÃO MECÂNICA | 743.9
TORRE | 14.8.15 | C3 - Argamassa polimérica rígida, estruturada com tela de poliéster nos pontos críticos (3,0 kg/m²) - ESQUADRIA | m² | 7.52 |  | REGULARIZAÇÃO | 0
TORRE | 14.8.16 | E3 - Membrana de polímero acrílico com cimento e fibras, estruturada com tela de poliéster nos pontos críticos (3,0 kg/m²) - TERRAÇO 01 | m² | 4.19 |  |  | 0
TORRE | 14.8.17 | E3 - Membrana de polímero acrílico com cimento e fibras, estruturada com tela de poliéster nos pontos críticos (3,0 kg/m²) - TERRAÇO 02 | m² | 8.91 |  |  | 0
TORRE | 14.8.18 | E3 - Membrana de polímero acrílico com cimento e fibras, estruturada com tela de poliéster nos pontos críticos (3,0 kg/m²) - TERRAÇO 03 | m² | 3.72 |  |  | 0
TORRE | 14.8.19 | E3 - Membrana de polímero acrílico com cimento e fibras, estruturada com tela de poliéster nos pontos críticos (3,0 kg/m²) - TERRAÇO 04 | m² | 7.42 |  |  | 0
TORRE | 14.8.20 | E3 - Membrana de polímero acrílico com cimento e fibras, estruturada com tela de poliéster nos pontos críticos (3,0 kg/m²) - TERRAÇO 05 | m² | 2.8 |  | Parede: impermeabilização lavabo churrasqueira | 0 | ARGAMASSA | 5
TORRE | 14.8.21 | - ESQUADRIA | m² | 4.35 |  | Parede: impermeabilização lavanderia | 0 | ARGAMASSA | 5
TORRE | 14.8.22 | E3 - Membrana de polímero acrílico com cimento e fibras, estruturada com tela de poliéster nos pontos críticos (3,0 kg/m²) - TERRAÇO 01 | m² | 2.15 |  | Parede: Impermeabilização reservatório | 0 | MANTA | 8
TORRE | 14.8.23 | E3 - Membrana de polímero acrílico com cimento e fibras, estruturada com tela de poliéster nos pontos críticos (3,0 kg/m²) - TERRAÇO 02 | m² | 4.53 |  | Parede: Impermeabilização reservatório X2 | 0 | MANTA | 8
TORRE | 14.8.24 | E3 - Membrana de polímero acrílico com cimento e fibras, estruturada com tela de poliéster nos pontos críticos (3,0 kg/m²) - TERRAÇO 03 | m² | 1.41 |  | Piso: impermeabilização área técnica | 0 | MANTA | 3
TORRE | 14.8.25 | E3 - Membrana de polímero acrílico com cimento e fibras, estruturada com tela de poliéster nos pontos críticos (3,0 kg/m²) - TERRAÇO 04 | m² | 2.82 |  | Piso: impermeabilização banheiro | 0 | ARGAMASSA | 5
TORRE | 14.8.26 | E3 - Membrana de polímero acrílico com cimento e fibras, estruturada com tela de poliéster nos pontos críticos (3,0 kg/m²) - TERRAÇO 05 | m² | 1.17 |  | Piso: impermeabilização banheiro box | 0 | ARGAMASSA | 5
TORRE | 14.9. | 09_7º PAVTO |  |  |  | Piso: impermeabilização cisterna x2 (piso e teto) | 0 | MANTA | 8
TORRE | 14.9.1 |  | m² | 2.95 |  | Piso: impermeabilização floreiras | 0 | FLOREIRA
TORRE | 14.9.2 | I30EL - Membrana de polímero acrílico, sem cimento (3,0 kg/m²), com resistência à alcalinidade, estruturada com tela de poliéster nos pontos críticos – Ref.: Sika Baucryl, MC DF9, Icopor HP, Procryl Imper. - ABA 01 | m² | 3.25 |  | Piso: impermeabilização lavabo | 0 | ARGAMASSA | 5
TORRE | 14.9.3 | I30EL - Membrana de polímero acrílico, sem cimento (3,0 kg/m²), com resistência à alcalinidade, estruturada com tela de poliéster nos pontos críticos – Ref.: Sika Baucryl, MC DF9, Icopor HP, Procryl Imper. - ABA 02 | m² | 2.71 |  | Piso: impermeabilização lavanderia | 0 | ARGAMASSA | 5
TORRE | 14.9.4 | I30EL - Membrana de polímero acrílico, sem cimento (3,0 kg/m²), com resistência à alcalinidade, estruturada com tela de poliéster nos pontos críticos – Ref.: Sika Baucryl, MC DF9, Icopor HP, Procryl Imper. - ABA 03 | m² | 1.68 |  | Piso: impermeabilização rampa | 0 | MANTA | 3
TORRE | 14.9.5 | I30EL - Membrana de polímero acrílico, sem cimento (3,0 kg/m²), com resistência à alcalinidade, estruturada com tela de poliéster nos pontos críticos – Ref.: Sika Baucryl, MC DF9, Icopor HP, Procryl Imper. - ABA 04 | m² | 2.22 |  | Piso: Impermeabilização reservatório | 0 | MANTA | 8
TORRE | 14.9.6 | E3 - Membrana de polímero acrílico com cimento e fibras, estruturada com tela de poliéster nos pontos críticos (3,0 kg/m²) - APA 01 | m² | 7.91 |  | Piso: Impermeabilização reservatório + impermeabilização terraço | 0 | MANTA | 8
TORRE | 14.9.7 | E3 - Membrana de polímero acrílico com cimento e fibras, estruturada com tela de poliéster nos pontos críticos (3,0 kg/m²) - APA 02 | m² | 17.86 |  | Piso: impermeabilização sacada externa | 0 | MANTA | 5
TORRE | 14.9.8 | E3 - Membrana de polímero acrílico com cimento e fibras, estruturada com tela de poliéster nos pontos críticos (3,0 kg/m²) - APA 03 | m² | 4.93 |  | Piso: impermeabilização terraço externa | 0 | MANTA | 3
TORRE | 14.9.9 | E3 - Membrana de polímero acrílico com cimento e fibras, estruturada com tela de poliéster nos pontos críticos (3,0 kg/m²) - APA 04 | m² | 4.53 |  | Piso: impermeabilização terraço (retirar telhado de : 45,07 m2) | 0 | MANTA | 3
TORRE | 14.9.10 | E3 - Membrana de polímero acrílico com cimento e fibras, estruturada com tela de poliéster nos pontos críticos (3,0 kg/m²) - APA 05 | m² | 9.36
TORRE | 14.9.11 | E3 - Membrana de polímero acrílico com cimento e fibras, estruturada com tela de poliéster nos pontos críticos (3,0 kg/m²) - APA 06 | m² | 4.82
TORRE | 14.9.12 | E3 - Membrana de polímero acrílico com cimento e fibras, estruturada com tela de poliéster nos pontos críticos (3,0 kg/m²) - BANHO 01 | m² | 18.51
TORRE | 14.9.13 | E3 - Membrana de polímero acrílico com cimento e fibras, estruturada com tela de poliéster nos pontos críticos (3,0 kg/m²) - BANHO 02 | m² | 21.85
TORRE | 14.9.14 | E3 - Membrana de polímero acrílico com cimento e fibras, estruturada com tela de poliéster nos pontos críticos (3,0 kg/m²) - BANHO 03 | m² | 20.58
TORRE | 14.9.15 | E3 - Membrana de polímero acrílico com cimento e fibras, estruturada com tela de poliéster nos pontos críticos (3,0 kg/m²) - BANHO 04 | m² | 10.6
TORRE | 14.9.16 | E3 - Membrana de polímero acrílico com cimento e fibras, estruturada com tela de poliéster nos pontos críticos (3,0 kg/m²) - BANHO 05 | m² | 29.74
TORRE | 14.9.17 | C3 - Argamassa polimérica rígida, estruturada com tela de poliéster nos pontos críticos (3,0 kg/m²) - ESQUADRIA | m² | 7.56
TORRE | 14.9.18 | E3 - Membrana de polímero acrílico com cimento e fibras, estruturada com tela de poliéster nos pontos críticos (3,0 kg/m²) - LAVABO | m² | 1.3
TORRE | 14.9.19 | E3 - Membrana de polímero acrílico com cimento e fibras, estruturada com tela de poliéster nos pontos críticos (3,0 kg/m²) - TERRAÇO 01 | m² | 4.2
TORRE | 14.9.20 | E3 - Membrana de polímero acrílico com cimento e fibras, estruturada com tela de poliéster nos pontos críticos (3,0 kg/m²) - TERRAÇO 02 | m² | 8.97
TORRE | 14.9.21 | E3 - Membrana de polímero acrílico com cimento e fibras, estruturada com tela de poliéster nos pontos críticos (3,0 kg/m²) - TERRAÇO 03 | m² | 3.72
TORRE | 14.9.22 | E3 - Membrana de polímero acrílico com cimento e fibras, estruturada com tela de poliéster nos pontos críticos (3,0 kg/m²) - TERRAÇO 04 | m² | 7.42
TORRE | 14.9.23 | - ESQUADRIA | m² | 4.97
TORRE | 14.9.24 | E3 - Membrana de polímero acrílico com cimento e fibras, estruturada com tela de poliéster nos pontos críticos (3,0 kg/m²) - LAVABO | m² | 1.2
TORRE | 14.9.25 | M44A - Manta asfáltica tipo IV, 4 mm A, com acabamento areia/areia aderida com asfalto oxidado (3,0 kg/m²) + banho de asfalto oxidado (2,0 kg/m²) - TERRAÇO 05 | m² | 4.58
TORRE | 14.9.26 | M44A - Manta asfáltica tipo IV, 4 mm A, com acabamento areia/areia aderida com asfalto oxidado (3,0 kg/m²) + banho de asfalto oxidado (2,0 kg/m²) - TERRAÇO 06 | m² | 9.33
TORRE | 14.9.27 | E3 - Membrana de polímero acrílico com cimento e fibras, estruturada com tela de poliéster nos pontos críticos (3,0 kg/m²) - TERRAÇO 01 | m² | 2.05
TORRE | 14.9.28 | E3 - Membrana de polímero acrílico com cimento e fibras, estruturada com tela de poliéster nos pontos críticos (3,0 kg/m²) - TERRAÇO 02 | m² | 4.99
TORRE | 14.9.29 | E3 - Membrana de polímero acrílico com cimento e fibras, estruturada com tela de poliéster nos pontos críticos (3,0 kg/m²) - TERRAÇO 03 | m² | 1.92
TORRE | 14.9.30 | E3 - Membrana de polímero acrílico com cimento e fibras, estruturada com tela de poliéster nos pontos críticos (3,0 kg/m²) - TERRAÇO 04 | m² | 3.31
TORRE | 14.9.31 | M44A - Manta asfáltica tipo IV, 4 mm A, com acabamento areia/areia aderida com asfalto oxidado (3,0 kg/m²) + banho de asfalto oxidado (2,0 kg/m²) - TERRAÇO 05 | m² | 2.06
TORRE | 14.9.32 | M44A - Manta asfáltica tipo IV, 4 mm A, com acabamento areia/areia aderida com asfalto oxidado (3,0 kg/m²) + banho de asfalto oxidado (2,0 kg/m²) - TERRAÇO 06 | m² | 5.41
TORRE | 14.10. | 10_8º PAVTO
TORRE | 14.10.1 |  | m² | 2.31
TORRE | 14.10.2 | I30EL - Membrana de polímero acrílico, sem cimento (3,0 kg/m²), com resistência à alcalinidade, estruturada com tela de poliéster nos pontos críticos – Ref.: Sika Baucryl, MC DF9, Icopor HP, Procryl Imper. - ABA 01 | m² | 3.25
TORRE | 14.10.3 | I30EL - Membrana de polímero acrílico, sem cimento (3,0 kg/m²), com resistência à alcalinidade, estruturada com tela de poliéster nos pontos críticos – Ref.: Sika Baucryl, MC DF9, Icopor HP, Procryl Imper. - ABA 02 | m² | 2.71
TORRE | 14.10.4 | I30EL - Membrana de polímero acrílico, sem cimento (3,0 kg/m²), com resistência à alcalinidade, estruturada com tela de poliéster nos pontos críticos – Ref.: Sika Baucryl, MC DF9, Icopor HP, Procryl Imper. - ABA 03 | m² | 2.29
TORRE | 14.10.5 | E3 - Membrana de polímero acrílico com cimento e fibras, estruturada com tela de poliéster nos pontos críticos (3,0 kg/m²) - APA 01 | m² | 7.91
TORRE | 14.10.6 | E3 - Membrana de polímero acrílico com cimento e fibras, estruturada com tela de poliéster nos pontos críticos (3,0 kg/m²) - APA 02 | m² | 17.86
TORRE | 14.10.7 | E3 - Membrana de polímero acrílico com cimento e fibras, estruturada com tela de poliéster nos pontos críticos (3,0 kg/m²) - APA 03 | m² | 4.53
TORRE | 14.10.8 | E3 - Membrana de polímero acrílico com cimento e fibras, estruturada com tela de poliéster nos pontos críticos (3,0 kg/m²) - APA 04 | m² | 9.36
TORRE | 14.10.9 | E3 - Membrana de polímero acrílico com cimento e fibras, estruturada com tela de poliéster nos pontos críticos (3,0 kg/m²) - BANHO 01 | m² | 18.52
TORRE | 14.10.10 | E3 - Membrana de polímero acrílico com cimento e fibras, estruturada com tela de poliéster nos pontos críticos (3,0 kg/m²) - BANHO 02 | m² | 21.8
TORRE | 14.10.11 | E3 - Membrana de polímero acrílico com cimento e fibras, estruturada com tela de poliéster nos pontos críticos (3,0 kg/m²) - BANHO 03 | m² | 20.58
TORRE | 14.10.12 | E3 - Membrana de polímero acrílico com cimento e fibras, estruturada com tela de poliéster nos pontos críticos (3,0 kg/m²) - BANHO 04 | m² | 10.6
TORRE | 14.10.13 | E3 - Membrana de polímero acrílico com cimento e fibras, estruturada com tela de poliéster nos pontos críticos (3,0 kg/m²) - BANHO 05 | m² | 19.87
TORRE | 14.10.14 | E3 - Membrana de polímero acrílico com cimento e fibras, estruturada com tela de poliéster nos pontos críticos (3,0 kg/m²) - BANHO 06 | m² | 4.32
TORRE | 14.10.15 | C3 - Argamassa polimérica rígida, estruturada com tela de poliéster nos pontos críticos (3,0 kg/m²) - ESQUADRIA | m² | 7.52
TORRE | 14.10.16 | E3 - Membrana de polímero acrílico com cimento e fibras, estruturada com tela de poliéster nos pontos críticos (3,0 kg/m²) - TERRAÇO 01 | m² | 4.19
TORRE | 14.10.17 | E3 - Membrana de polímero acrílico com cimento e fibras, estruturada com tela de poliéster nos pontos críticos (3,0 kg/m²) - TERRAÇO 02 | m² | 8.91
TORRE | 14.10.18 | E3 - Membrana de polímero acrílico com cimento e fibras, estruturada com tela de poliéster nos pontos críticos (3,0 kg/m²) - TERRAÇO 03 | m² | 3.72
TORRE | 14.10.19 | E3 - Membrana de polímero acrílico com cimento e fibras, estruturada com tela de poliéster nos pontos críticos (3,0 kg/m²) - TERRAÇO 04 | m² | 7.42
TORRE | 14.10.20 | E3 - Membrana de polímero acrílico com cimento e fibras, estruturada com tela de poliéster nos pontos críticos (3,0 kg/m²) - TERRAÇO 05 | m² | 2.8
TORRE | 14.10.21 | - ESQUADRIA | m² | 4.35
TORRE | 14.10.22 | E3 - Membrana de polímero acrílico com cimento e fibras, estruturada com tela de poliéster nos pontos críticos (3,0 kg/m²) - TERRAÇO 01 | m² | 2.15
TORRE | 14.10.23 | E3 - Membrana de polímero acrílico com cimento e fibras, estruturada com tela de poliéster nos pontos críticos (3,0 kg/m²) - TERRAÇO 02 | m² | 4.53
TORRE | 14.10.24 | E3 - Membrana de polímero acrílico com cimento e fibras, estruturada com tela de poliéster nos pontos críticos (3,0 kg/m²) - TERRAÇO 03 | m² | 1.41
TORRE | 14.10.25 | E3 - Membrana de polímero acrílico com cimento e fibras, estruturada com tela de poliéster nos pontos críticos (3,0 kg/m²) - TERRAÇO 04 | m² | 2.82
TORRE | 14.10.26 | E3 - Membrana de polímero acrílico com cimento e fibras, estruturada com tela de poliéster nos pontos críticos (3,0 kg/m²) - TERRAÇO 05 | m² | 1.17
TORRE | 14.11. | 11_9º PAVTO
TORRE | 14.11.1 |  | m² | 2.95
TORRE | 14.11.2 | I30EL - Membrana de polímero acrílico, sem cimento (3,0 kg/m²), com resistência à alcalinidade, estruturada com tela de poliéster nos pontos críticos – Ref.: Sika Baucryl, MC DF9, Icopor HP, Procryl Imper. - ABA 01 | m² | 3.25
TORRE | 14.11.3 | I30EL - Membrana de polímero acrílico, sem cimento (3,0 kg/m²), com resistência à alcalinidade, estruturada com tela de poliéster nos pontos críticos – Ref.: Sika Baucryl, MC DF9, Icopor HP, Procryl Imper. - ABA 02 | m² | 2.71
TORRE | 14.11.4 | I30EL - Membrana de polímero acrílico, sem cimento (3,0 kg/m²), com resistência à alcalinidade, estruturada com tela de poliéster nos pontos críticos – Ref.: Sika Baucryl, MC DF9, Icopor HP, Procryl Imper. - ABA 03 | m² | 1.68
TORRE | 14.11.5 | I30EL - Membrana de polímero acrílico, sem cimento (3,0 kg/m²), com resistência à alcalinidade, estruturada com tela de poliéster nos pontos críticos – Ref.: Sika Baucryl, MC DF9, Icopor HP, Procryl Imper. - ABA 04 | m² | 2.22
TORRE | 14.11.6 | E3 - Membrana de polímero acrílico com cimento e fibras, estruturada com tela de poliéster nos pontos críticos (3,0 kg/m²) - APA 01 | m² | 7.91
TORRE | 14.11.7 | E3 - Membrana de polímero acrílico com cimento e fibras, estruturada com tela de poliéster nos pontos críticos (3,0 kg/m²) - APA 02 | m² | 17.86
TORRE | 14.11.8 | E3 - Membrana de polímero acrílico com cimento e fibras, estruturada com tela de poliéster nos pontos críticos (3,0 kg/m²) - APA 03 | m² | 4.93
TORRE | 14.11.9 | E3 - Membrana de polímero acrílico com cimento e fibras, estruturada com tela de poliéster nos pontos críticos (3,0 kg/m²) - APA 04 | m² | 4.53
TORRE | 14.11.10 | E3 - Membrana de polímero acrílico com cimento e fibras, estruturada com tela de poliéster nos pontos críticos (3,0 kg/m²) - APA 05 | m² | 9.36
TORRE | 14.11.11 | E3 - Membrana de polímero acrílico com cimento e fibras, estruturada com tela de poliéster nos pontos críticos (3,0 kg/m²) - APA 06 | m² | 4.82
TORRE | 14.11.12 | E3 - Membrana de polímero acrílico com cimento e fibras, estruturada com tela de poliéster nos pontos críticos (3,0 kg/m²) - BANHO 01 | m² | 18.51
TORRE | 14.11.13 | E3 - Membrana de polímero acrílico com cimento e fibras, estruturada com tela de poliéster nos pontos críticos (3,0 kg/m²) - BANHO 02 | m² | 21.85
TORRE | 14.11.14 | E3 - Membrana de polímero acrílico com cimento e fibras, estruturada com tela de poliéster nos pontos críticos (3,0 kg/m²) - BANHO 03 | m² | 20.58
TORRE | 14.11.15 | E3 - Membrana de polímero acrílico com cimento e fibras, estruturada com tela de poliéster nos pontos críticos (3,0 kg/m²) - BANHO 04 | m² | 10.6
TORRE | 14.11.16 | E3 - Membrana de polímero acrílico com cimento e fibras, estruturada com tela de poliéster nos pontos críticos (3,0 kg/m²) - BANHO 05 | m² | 29.74
TORRE | 14.11.17 | C3 - Argamassa polimérica rígida, estruturada com tela de poliéster nos pontos críticos (3,0 kg/m²) - ESQUADRIA | m² | 7.56
TORRE | 14.11.18 | E3 - Membrana de polímero acrílico com cimento e fibras, estruturada com tela de poliéster nos pontos críticos (3,0 kg/m²) - LAVABO | m² | 1.3
TORRE | 14.11.19 | E3 - Membrana de polímero acrílico com cimento e fibras, estruturada com tela de poliéster nos pontos críticos (3,0 kg/m²) - TERRAÇO 01 | m² | 4.2
TORRE | 14.11.20 | E3 - Membrana de polímero acrílico com cimento e fibras, estruturada com tela de poliéster nos pontos críticos (3,0 kg/m²) - TERRAÇO 02 | m² | 8.97
TORRE | 14.11.21 | E3 - Membrana de polímero acrílico com cimento e fibras, estruturada com tela de poliéster nos pontos críticos (3,0 kg/m²) - TERRAÇO 03 | m² | 3.72
TORRE | 14.11.22 | E3 - Membrana de polímero acrílico com cimento e fibras, estruturada com tela de poliéster nos pontos críticos (3,0 kg/m²) - TERRAÇO 04 | m² | 7.42
TORRE | 14.11.23 | - ESQUADRIA | m² | 4.97
TORRE | 14.11.24 | E3 - Membrana de polímero acrílico com cimento e fibras, estruturada com tela de poliéster nos pontos críticos (3,0 kg/m²) - LAVABO | m² | 1.2
TORRE | 14.11.25 | M44A - Manta asfáltica tipo IV, 4 mm A, com acabamento areia/areia aderida com asfalto oxidado (3,0 kg/m²) + banho de asfalto oxidado (2,0 kg/m²) - TERRAÇO 05 | m² | 4.58
TORRE | 14.11.26 | M44A - Manta asfáltica tipo IV, 4 mm A, com acabamento areia/areia aderida com asfalto oxidado (3,0 kg/m²) + banho de asfalto oxidado (2,0 kg/m²) - TERRAÇO 06 | m² | 9.33
TORRE | 14.11.27 | E3 - Membrana de polímero acrílico com cimento e fibras, estruturada com tela de poliéster nos pontos críticos (3,0 kg/m²) - TERRAÇO 01 | m² | 2.05
TORRE | 14.11.28 | E3 - Membrana de polímero acrílico com cimento e fibras, estruturada com tela de poliéster nos pontos críticos (3,0 kg/m²) - TERRAÇO 02 | m² | 4.99
TORRE | 14.11.29 | E3 - Membrana de polímero acrílico com cimento e fibras, estruturada com tela de poliéster nos pontos críticos (3,0 kg/m²) - TERRAÇO 03 | m² | 1.92
TORRE | 14.11.30 | E3 - Membrana de polímero acrílico com cimento e fibras, estruturada com tela de poliéster nos pontos críticos (3,0 kg/m²) - TERRAÇO 04 | m² | 3.31
TORRE | 14.11.31 | M44A - Manta asfáltica tipo IV, 4 mm A, com acabamento areia/areia aderida com asfalto oxidado (3,0 kg/m²) + banho de asfalto oxidado (2,0 kg/m²) - TERRAÇO 05 | m² | 2.06
TORRE | 14.11.32 | M44A - Manta asfáltica tipo IV, 4 mm A, com acabamento areia/areia aderida com asfalto oxidado (3,0 kg/m²) + banho de asfalto oxidado (2,0 kg/m²) - TERRAÇO 06 | m² | 5.41
TORRE | 14.12. | 12_10º PAVTO
TORRE | 14.12.1 |  | m² | 2.31
TORRE | 14.12.2 | I30EL - Membrana de polímero acrílico, sem cimento (3,0 kg/m²), com resistência à alcalinidade, estruturada com tela de poliéster nos pontos críticos – Ref.: Sika Baucryl, MC DF9, Icopor HP, Procryl Imper. - ABA 01 | m² | 3.25
TORRE | 14.12.3 | I30EL - Membrana de polímero acrílico, sem cimento (3,0 kg/m²), com resistência à alcalinidade, estruturada com tela de poliéster nos pontos críticos – Ref.: Sika Baucryl, MC DF9, Icopor HP, Procryl Imper. - ABA 02 | m² | 2.71
TORRE | 14.12.4 | I30EL - Membrana de polímero acrílico, sem cimento (3,0 kg/m²), com resistência à alcalinidade, estruturada com tela de poliéster nos pontos críticos – Ref.: Sika Baucryl, MC DF9, Icopor HP, Procryl Imper. - ABA 03 | m² | 2.29
TORRE | 14.12.5 | E3 - Membrana de polímero acrílico com cimento e fibras, estruturada com tela de poliéster nos pontos críticos (3,0 kg/m²) - APA 01 | m² | 7.91
TORRE | 14.12.6 | E3 - Membrana de polímero acrílico com cimento e fibras, estruturada com tela de poliéster nos pontos críticos (3,0 kg/m²) - APA 02 | m² | 17.86
TORRE | 14.12.7 | E3 - Membrana de polímero acrílico com cimento e fibras, estruturada com tela de poliéster nos pontos críticos (3,0 kg/m²) - APA 03 | m² | 4.53
TORRE | 14.12.8 | E3 - Membrana de polímero acrílico com cimento e fibras, estruturada com tela de poliéster nos pontos críticos (3,0 kg/m²) - APA 04 | m² | 9.36
TORRE | 14.12.9 | E3 - Membrana de polímero acrílico com cimento e fibras, estruturada com tela de poliéster nos pontos críticos (3,0 kg/m²) - BANHO 01 | m² | 18.52
TORRE | 14.12.10 | E3 - Membrana de polímero acrílico com cimento e fibras, estruturada com tela de poliéster nos pontos críticos (3,0 kg/m²) - BANHO 02 | m² | 21.8
TORRE | 14.12.11 | E3 - Membrana de polímero acrílico com cimento e fibras, estruturada com tela de poliéster nos pontos críticos (3,0 kg/m²) - BANHO 03 | m² | 20.58
TORRE | 14.12.12 | E3 - Membrana de polímero acrílico com cimento e fibras, estruturada com tela de poliéster nos pontos críticos (3,0 kg/m²) - BANHO 04 | m² | 10.6
TORRE | 14.12.13 | E3 - Membrana de polímero acrílico com cimento e fibras, estruturada com tela de poliéster nos pontos críticos (3,0 kg/m²) - BANHO 05 | m² | 19.87
TORRE | 14.12.14 | E3 - Membrana de polímero acrílico com cimento e fibras, estruturada com tela de poliéster nos pontos críticos (3,0 kg/m²) - BANHO 06 | m² | 4.32
TORRE | 14.12.15 | C3 - Argamassa polimérica rígida, estruturada com tela de poliéster nos pontos críticos (3,0 kg/m²) - ESQUADRIA | m² | 7.52
TORRE | 14.12.16 | E3 - Membrana de polímero acrílico com cimento e fibras, estruturada com tela de poliéster nos pontos críticos (3,0 kg/m²) - TERRAÇO 01 | m² | 4.19
TORRE | 14.12.17 | E3 - Membrana de polímero acrílico com cimento e fibras, estruturada com tela de poliéster nos pontos críticos (3,0 kg/m²) - TERRAÇO 02 | m² | 8.91
TORRE | 14.12.18 | E3 - Membrana de polímero acrílico com cimento e fibras, estruturada com tela de poliéster nos pontos críticos (3,0 kg/m²) - TERRAÇO 03 | m² | 3.72
TORRE | 14.12.19 | E3 - Membrana de polímero acrílico com cimento e fibras, estruturada com tela de poliéster nos pontos críticos (3,0 kg/m²) - TERRAÇO 04 | m² | 7.42
TORRE | 14.12.20 | E3 - Membrana de polímero acrílico com cimento e fibras, estruturada com tela de poliéster nos pontos críticos (3,0 kg/m²) - TERRAÇO 05 | m² | 2.8
TORRE | 14.12.21 | - ESQUADRIA | m² | 4.35
TORRE | 14.12.22 | E3 - Membrana de polímero acrílico com cimento e fibras, estruturada com tela de poliéster nos pontos críticos (3,0 kg/m²) - TERRAÇO 01 | m² | 2.15
TORRE | 14.12.23 | E3 - Membrana de polímero acrílico com cimento e fibras, estruturada com tela de poliéster nos pontos críticos (3,0 kg/m²) - TERRAÇO 02 | m² | 4.53
TORRE | 14.12.24 | E3 - Membrana de polímero acrílico com cimento e fibras, estruturada com tela de poliéster nos pontos críticos (3,0 kg/m²) - TERRAÇO 03 | m² | 1.41
TORRE | 14.12.25 | E3 - Membrana de polímero acrílico com cimento e fibras, estruturada com tela de poliéster nos pontos críticos (3,0 kg/m²) - TERRAÇO 04 | m² | 2.82
TORRE | 14.12.26 | E3 - Membrana de polímero acrílico com cimento e fibras, estruturada com tela de poliéster nos pontos críticos (3,0 kg/m²) - TERRAÇO 05 | m² | 1.17
TORRE | 14.13. | 13_11º PAVTO
TORRE | 14.13.1 |  | m² | 2.95
TORRE | 14.13.2 | I30EL - Membrana de polímero acrílico, sem cimento (3,0 kg/m²), com resistência à alcalinidade, estruturada com tela de poliéster nos pontos críticos – Ref.: Sika Baucryl, MC DF9, Icopor HP, Procryl Imper. - ABA 01 | m² | 3.25
TORRE | 14.13.3 | I30EL - Membrana de polímero acrílico, sem cimento (3,0 kg/m²), com resistência à alcalinidade, estruturada com tela de poliéster nos pontos críticos – Ref.: Sika Baucryl, MC DF9, Icopor HP, Procryl Imper. - ABA 02 | m² | 2.71
TORRE | 14.13.4 | I30EL - Membrana de polímero acrílico, sem cimento (3,0 kg/m²), com resistência à alcalinidade, estruturada com tela de poliéster nos pontos críticos – Ref.: Sika Baucryl, MC DF9, Icopor HP, Procryl Imper. - ABA 03 | m² | 1.68
TORRE | 14.13.5 | I30EL - Membrana de polímero acrílico, sem cimento (3,0 kg/m²), com resistência à alcalinidade, estruturada com tela de poliéster nos pontos críticos – Ref.: Sika Baucryl, MC DF9, Icopor HP, Procryl Imper. - ABA 04 | m² | 2.22
TORRE | 14.13.6 | E3 - Membrana de polímero acrílico com cimento e fibras, estruturada com tela de poliéster nos pontos críticos (3,0 kg/m²) - APA 01 | m² | 7.91
TORRE | 14.13.7 | E3 - Membrana de polímero acrílico com cimento e fibras, estruturada com tela de poliéster nos pontos críticos (3,0 kg/m²) - APA 02 | m² | 17.86
TORRE | 14.13.8 | E3 - Membrana de polímero acrílico com cimento e fibras, estruturada com tela de poliéster nos pontos críticos (3,0 kg/m²) - APA 03 | m² | 4.93
TORRE | 14.13.9 | E3 - Membrana de polímero acrílico com cimento e fibras, estruturada com tela de poliéster nos pontos críticos (3,0 kg/m²) - APA 04 | m² | 4.53
TORRE | 14.13.10 | E3 - Membrana de polímero acrílico com cimento e fibras, estruturada com tela de poliéster nos pontos críticos (3,0 kg/m²) - APA 05 | m² | 9.36
TORRE | 14.13.11 | E3 - Membrana de polímero acrílico com cimento e fibras, estruturada com tela de poliéster nos pontos críticos (3,0 kg/m²) - APA 06 | m² | 4.82
TORRE | 14.13.12 | E3 - Membrana de polímero acrílico com cimento e fibras, estruturada com tela de poliéster nos pontos críticos (3,0 kg/m²) - BANHO 01 | m² | 18.51
TORRE | 14.13.13 | E3 - Membrana de polímero acrílico com cimento e fibras, estruturada com tela de poliéster nos pontos críticos (3,0 kg/m²) - BANHO 02 | m² | 21.85
TORRE | 14.13.14 | E3 - Membrana de polímero acrílico com cimento e fibras, estruturada com tela de poliéster nos pontos críticos (3,0 kg/m²) - BANHO 03 | m² | 20.58
TORRE | 14.13.15 | E3 - Membrana de polímero acrílico com cimento e fibras, estruturada com tela de poliéster nos pontos críticos (3,0 kg/m²) - BANHO 04 | m² | 10.6
TORRE | 14.13.16 | E3 - Membrana de polímero acrílico com cimento e fibras, estruturada com tela de poliéster nos pontos críticos (3,0 kg/m²) - BANHO 05 | m² | 29.74
TORRE | 14.13.17 | C3 - Argamassa polimérica rígida, estruturada com tela de poliéster nos pontos críticos (3,0 kg/m²) - ESQUADRIA | m² | 7.56
TORRE | 14.13.18 | E3 - Membrana de polímero acrílico com cimento e fibras, estruturada com tela de poliéster nos pontos críticos (3,0 kg/m²) - LAVABO | m² | 1.3
TORRE | 14.13.19 | E3 - Membrana de polímero acrílico com cimento e fibras, estruturada com tela de poliéster nos pontos críticos (3,0 kg/m²) - TERRAÇO 01 | m² | 4.2
TORRE | 14.13.20 | E3 - Membrana de polímero acrílico com cimento e fibras, estruturada com tela de poliéster nos pontos críticos (3,0 kg/m²) - TERRAÇO 02 | m² | 8.97
TORRE | 14.13.21 | E3 - Membrana de polímero acrílico com cimento e fibras, estruturada com tela de poliéster nos pontos críticos (3,0 kg/m²) - TERRAÇO 03 | m² | 3.72
TORRE | 14.13.22 | E3 - Membrana de polímero acrílico com cimento e fibras, estruturada com tela de poliéster nos pontos críticos (3,0 kg/m²) - TERRAÇO 04 | m² | 7.42
TORRE | 14.13.23 | - ESQUADRIA | m² | 4.97
TORRE | 14.13.24 | E3 - Membrana de polímero acrílico com cimento e fibras, estruturada com tela de poliéster nos pontos críticos (3,0 kg/m²) - LAVABO | m² | 1.2
TORRE | 14.13.25 | M44A - Manta asfáltica tipo IV, 4 mm A, com acabamento areia/areia aderida com asfalto oxidado (3,0 kg/m²) + banho de asfalto oxidado (2,0 kg/m²) - TERRAÇO 05 | m² | 4.58
TORRE | 14.13.26 | M44A - Manta asfáltica tipo IV, 4 mm A, com acabamento areia/areia aderida com asfalto oxidado (3,0 kg/m²) + banho de asfalto oxidado (2,0 kg/m²) - TERRAÇO 06 | m² | 9.33
TORRE | 14.13.27 | E3 - Membrana de polímero acrílico com cimento e fibras, estruturada com tela de poliéster nos pontos críticos (3,0 kg/m²) - TERRAÇO 01 | m² | 2.05
TORRE | 14.13.28 | E3 - Membrana de polímero acrílico com cimento e fibras, estruturada com tela de poliéster nos pontos críticos (3,0 kg/m²) - TERRAÇO 02 | m² | 4.99
TORRE | 14.13.29 | E3 - Membrana de polímero acrílico com cimento e fibras, estruturada com tela de poliéster nos pontos críticos (3,0 kg/m²) - TERRAÇO 03 | m² | 1.92
TORRE | 14.13.30 | E3 - Membrana de polímero acrílico com cimento e fibras, estruturada com tela de poliéster nos pontos críticos (3,0 kg/m²) - TERRAÇO 04 | m² | 3.31
TORRE | 14.13.31 | M44A - Manta asfáltica tipo IV, 4 mm A, com acabamento areia/areia aderida com asfalto oxidado (3,0 kg/m²) + banho de asfalto oxidado (2,0 kg/m²) - TERRAÇO 05 | m² | 2.06
TORRE | 14.13.32 | M44A - Manta asfáltica tipo IV, 4 mm A, com acabamento areia/areia aderida com asfalto oxidado (3,0 kg/m²) + banho de asfalto oxidado (2,0 kg/m²) - TERRAÇO 06 | m² | 5.41
TORRE | 14.14. | 14_12º PAVTO
TORRE | 14.14.1 |  | m² | 2.31
TORRE | 14.14.2 | I30EL - Membrana de polímero acrílico, sem cimento (3,0 kg/m²), com resistência à alcalinidade, estruturada com tela de poliéster nos pontos críticos – Ref.: Sika Baucryl, MC DF9, Icopor HP, Procryl Imper. - ABA 01 | m² | 3.24
TORRE | 14.14.3 | I30EL - Membrana de polímero acrílico, sem cimento (3,0 kg/m²), com resistência à alcalinidade, estruturada com tela de poliéster nos pontos críticos – Ref.: Sika Baucryl, MC DF9, Icopor HP, Procryl Imper. - ABA 02 | m² | 2.71
TORRE | 14.14.4 | I30EL - Membrana de polímero acrílico, sem cimento (3,0 kg/m²), com resistência à alcalinidade, estruturada com tela de poliéster nos pontos críticos – Ref.: Sika Baucryl, MC DF9, Icopor HP, Procryl Imper. - ABA 03 | m² | 2.29
TORRE | 14.14.5 | E3 - Membrana de polímero acrílico com cimento e fibras, estruturada com tela de poliéster nos pontos críticos (3,0 kg/m²) - APA 01 | m² | 7.91
TORRE | 14.14.6 | E3 - Membrana de polímero acrílico com cimento e fibras, estruturada com tela de poliéster nos pontos críticos (3,0 kg/m²) - APA 02 | m² | 17.86
TORRE | 14.14.7 | E3 - Membrana de polímero acrílico com cimento e fibras, estruturada com tela de poliéster nos pontos críticos (3,0 kg/m²) - APA 03 | m² | 4.53
TORRE | 14.14.8 | E3 - Membrana de polímero acrílico com cimento e fibras, estruturada com tela de poliéster nos pontos críticos (3,0 kg/m²) - APA 04 | m² | 9.36
TORRE | 14.14.9 | E3 - Membrana de polímero acrílico com cimento e fibras, estruturada com tela de poliéster nos pontos críticos (3,0 kg/m²) - BANHO 01 | m² | 18.52
TORRE | 14.14.10 | E3 - Membrana de polímero acrílico com cimento e fibras, estruturada com tela de poliéster nos pontos críticos (3,0 kg/m²) - BANHO 02 | m² | 21.8
TORRE | 14.14.11 | E3 - Membrana de polímero acrílico com cimento e fibras, estruturada com tela de poliéster nos pontos críticos (3,0 kg/m²) - BANHO 03 | m² | 20.58
TORRE | 14.14.12 | E3 - Membrana de polímero acrílico com cimento e fibras, estruturada com tela de poliéster nos pontos críticos (3,0 kg/m²) - BANHO 04 | m² | 10.6
TORRE | 14.14.13 | E3 - Membrana de polímero acrílico com cimento e fibras, estruturada com tela de poliéster nos pontos críticos (3,0 kg/m²) - BANHO 05 | m² | 19.87
TORRE | 14.14.14 | E3 - Membrana de polímero acrílico com cimento e fibras, estruturada com tela de poliéster nos pontos críticos (3,0 kg/m²) - BANHO 06 | m² | 4.32
TORRE | 14.14.15 | C3 - Argamassa polimérica rígida, estruturada com tela de poliéster nos pontos críticos (3,0 kg/m²) - ESQUADRIA | m² | 7.52
TORRE | 14.14.16 | E3 - Membrana de polímero acrílico com cimento e fibras, estruturada com tela de poliéster nos pontos críticos (3,0 kg/m²) - TERRAÇO 01 | m² | 4.19
TORRE | 14.14.17 | E3 - Membrana de polímero acrílico com cimento e fibras, estruturada com tela de poliéster nos pontos críticos (3,0 kg/m²) - TERRAÇO 02 | m² | 8.91
TORRE | 14.14.18 | E3 - Membrana de polímero acrílico com cimento e fibras, estruturada com tela de poliéster nos pontos críticos (3,0 kg/m²) - TERRAÇO 03 | m² | 3.72
TORRE | 14.14.19 | E3 - Membrana de polímero acrílico com cimento e fibras, estruturada com tela de poliéster nos pontos críticos (3,0 kg/m²) - TERRAÇO 04 | m² | 7.42
TORRE | 14.14.20 | E3 - Membrana de polímero acrílico com cimento e fibras, estruturada com tela de poliéster nos pontos críticos (3,0 kg/m²) - TERRAÇO 05 | m² | 2.8
TORRE | 14.14.21 | - ESQUADRIA | m² | 4.35
TORRE | 14.14.22 | E3 - Membrana de polímero acrílico com cimento e fibras, estruturada com tela de poliéster nos pontos críticos (3,0 kg/m²) - TERRAÇO 01 | m² | 2.15
TORRE | 14.14.23 | E3 - Membrana de polímero acrílico com cimento e fibras, estruturada com tela de poliéster nos pontos críticos (3,0 kg/m²) - TERRAÇO 02 | m² | 4.53
TORRE | 14.14.24 | E3 - Membrana de polímero acrílico com cimento e fibras, estruturada com tela de poliéster nos pontos críticos (3,0 kg/m²) - TERRAÇO 03 | m² | 1.41
TORRE | 14.14.25 | E3 - Membrana de polímero acrílico com cimento e fibras, estruturada com tela de poliéster nos pontos críticos (3,0 kg/m²) - TERRAÇO 04 | m² | 2.82
TORRE | 14.14.26 | E3 - Membrana de polímero acrílico com cimento e fibras, estruturada com tela de poliéster nos pontos críticos (3,0 kg/m²) - TERRAÇO 05 | m² | 1.17
TORRE | 14.15. | 15_13º PAVTO
TORRE | 14.15.1 | I30EL - Membrana de polímero acrílico, sem cimento (3,0 kg/m²), com resistência à alcalinidade, estruturada com tela de poliéster nos pontos críticos – Ref.: Sika Baucryl, MC DF9, Icopor HP, Procryl Imper. - ABA 01 | m² | 3.19
TORRE | 14.15.2 | I30EL - Membrana de polímero acrílico, sem cimento (3,0 kg/m²), com resistência à alcalinidade, estruturada com tela de poliéster nos pontos críticos – Ref.: Sika Baucryl, MC DF9, Icopor HP, Procryl Imper. - ABA 03 | m² | 1.7
TORRE | 14.15.3 | I30EL - Membrana de polímero acrílico, sem cimento (3,0 kg/m²), com resistência à alcalinidade, estruturada com tela de poliéster nos pontos críticos – Ref.: Sika Baucryl, MC DF9, Icopor HP, Procryl Imper. - ABA 04 | m² | 4.64
TORRE | 14.15.4 | C3 - Argamassa polimérica rígida, estruturada com tela de poliéster nos pontos críticos (3,0 kg/m²) - ESQUADRIA | m² | 4.84
TORRE | 14.15.5 | E3 - Membrana de polímero acrílico com cimento e fibras, estruturada com tela de poliéster nos pontos críticos (3,0 kg/m²) - ESPAÇO GOURMET | m² | 5
TORRE | 14.15.6 | E3 - Membrana de polímero acrílico com cimento e fibras, estruturada com tela de poliéster nos pontos críticos (3,0 kg/m²) - LAVABO 01 | m² | 2.43
TORRE | 14.15.7 | E3 - Membrana de polímero acrílico com cimento e fibras, estruturada com tela de poliéster nos pontos críticos (3,0 kg/m²) - LAVABO 02 | m² | 3.03
TORRE | 14.15.8 | E3 - Membrana de polímero acrílico com cimento e fibras, estruturada com tela de poliéster nos pontos críticos (3,0 kg/m²) - LAVABO 03 | m² | 3.05
TORRE | 14.15.9 | E3 - Membrana de polímero acrílico com cimento e fibras, estruturada com tela de poliéster nos pontos críticos (3,0 kg/m²) - TERRAÇO 01 | m² | 5.2
TORRE | 14.15.10 | E3 - Membrana de polímero acrílico com cimento e fibras, estruturada com tela de poliéster nos pontos críticos (3,0 kg/m²) - TERRAÇO 02 | m² | 4.1
TORRE | 14.15.11 | E3 - Membrana de polímero acrílico com cimento e fibras, estruturada com tela de poliéster nos pontos críticos (3,0 kg/m²) - TERRAÇO 03 | m² | 1.92
TORRE | 14.15.12 | E3 - Membrana de polímero acrílico com cimento e fibras, estruturada com tela de poliéster nos pontos críticos (3,0 kg/m²) - TERRAÇO 04 | m² | 9.37
TORRE | 14.15.13 | - ESQUADRIA | m² | 2.62
TORRE | 14.15.14 | E3 - Membrana de polímero acrílico com cimento e fibras, estruturada com tela de poliéster nos pontos críticos (3,0 kg/m²) - LAVABO 01 | m² | 1.72
TORRE | 14.15.15 | E3 - Membrana de polímero acrílico com cimento e fibras, estruturada com tela de poliéster nos pontos críticos (3,0 kg/m²) - LAVABO 02 | m² | 2.22
TORRE | 14.15.16 | E3 - Membrana de polímero acrílico com cimento e fibras, estruturada com tela de poliéster nos pontos críticos (3,0 kg/m²) - LAVABO 03 | m² | 1.84
TORRE | 14.15.17 | M44A - Manta asfáltica tipo IV, 4 mm A, com acabamento areia/areia aderida com asfalto oxidado (3,0 kg/m²) + banho de asfalto oxidado (2,0 kg/m²) - TERRAÇO DESCOBERTO | m² | 114.96
TORRE | 14.15.18 | E3 - Membrana de polímero acrílico com cimento e fibras, estruturada com tela de poliéster nos pontos críticos (3,0 kg/m²) - TERRAÇO 01 | m² | 2.24
TORRE | 14.15.19 | E3 - Membrana de polímero acrílico com cimento e fibras, estruturada com tela de poliéster nos pontos críticos (3,0 kg/m²) - TERRAÇO 02 | m² | 0.17
TORRE | 14.15.20 | E3 - Membrana de polímero acrílico com cimento e fibras, estruturada com tela de poliéster nos pontos críticos (3,0 kg/m²) - TERRAÇO 03 | m² | 0.56
TORRE | 14.15.21 | E3 - Membrana de polímero acrílico com cimento e fibras, estruturada com tela de poliéster nos pontos críticos (3,0 kg/m²) - TERRAÇO 04 | m² | 4.57
TORRE | 14.15.22 | M44A - Manta asfáltica tipo IV, 4 mm A, com acabamento areia/areia aderida com asfalto oxidado (3,0 kg/m²) + banho de asfalto oxidado (2,0 kg/m²) - TERRAÇO DESCOBERTO | m² | 24.95
TORRE | 14.16. | 16_14º PAVTO
TORRE | 14.16.1 |  | m² | 0.09
TORRE | 14.16.2 | I30EL - Membrana de polímero acrílico, sem cimento (3,0 kg/m²), com resistência à alcalinidade, estruturada com tela de poliéster nos pontos críticos – Ref.: Sika Baucryl, MC DF9, Icopor HP, Procryl Imper. - ABA 01 | m² | 2.52
TORRE | 14.16.3 | I30EL - Membrana de polímero acrílico, sem cimento (3,0 kg/m²), com resistência à alcalinidade, estruturada com tela de poliéster nos pontos críticos – Ref.: Sika Baucryl, MC DF9, Icopor HP, Procryl Imper. - ABA 02 | m² | 1.75
TORRE | 14.16.4 | E3 - Membrana de polímero acrílico com cimento e fibras, estruturada com tela de poliéster nos pontos críticos (3,0 kg/m²) - APA 01 | m² | 3.65
TORRE | 14.16.5 | E3 - Membrana de polímero acrílico com cimento e fibras, estruturada com tela de poliéster nos pontos críticos (3,0 kg/m²) - APA 02 | m² | 9.37
TORRE | 14.16.6 | E3 - Membrana de polímero acrílico com cimento e fibras, estruturada com tela de poliéster nos pontos críticos (3,0 kg/m²) - APA 03 | m² | 4.59
TORRE | 14.16.7 | E3 - Membrana de polímero acrílico com cimento e fibras, estruturada com tela de poliéster nos pontos críticos (3,0 kg/m²) - APA 04 | m² | 4.93
TORRE | 14.16.8 | E3 - Membrana de polímero acrílico com cimento e fibras, estruturada com tela de poliéster nos pontos críticos (3,0 kg/m²) - BANHO 01 | m² | 10.57
TORRE | 14.16.9 | E3 - Membrana de polímero acrílico com cimento e fibras, estruturada com tela de poliéster nos pontos críticos (3,0 kg/m²) - BANHO 02 | m² | 21.68
TORRE | 14.16.10 | C3 - Argamassa polimérica rígida, estruturada com tela de poliéster nos pontos críticos (3,0 kg/m²) - ESQUADRIA | m² | 5.36
TORRE | 14.16.11 | E3 - Membrana de polímero acrílico com cimento e fibras, estruturada com tela de poliéster nos pontos críticos (3,0 kg/m²) - LAVABO 01 | m² | 1.75
TORRE | 14.16.12 | E3 - Membrana de polímero acrílico com cimento e fibras, estruturada com tela de poliéster nos pontos críticos (3,0 kg/m²) - TERRAÇO 01 | m² | 7.43
TORRE | 14.16.13 | E3 - Membrana de polímero acrílico com cimento e fibras, estruturada com tela de poliéster nos pontos críticos (3,0 kg/m²) - TERRAÇO 02 | m² | 3.67
TORRE | 14.16.14 | - ESQUADRIA | m² | 2.98
TORRE | 14.16.15 | E3 - Membrana de polímero acrílico com cimento e fibras, estruturada com tela de poliéster nos pontos críticos (3,0 kg/m²) - LAVABO 01 | m² | 1.37
TORRE | 14.16.16 | M44A - Manta asfáltica tipo IV, 4 mm A, com acabamento areia/areia aderida com asfalto oxidado (3,0 kg/m²) + banho de asfalto oxidado (2,0 kg/m²) - PRAÇA | m² | 71.39
TORRE | 14.16.17 | M44A - Manta asfáltica tipo IV, 4 mm A, com acabamento areia/areia aderida com asfalto oxidado (3,0 kg/m²) + banho de asfalto oxidado (2,0 kg/m²) - TERRAÇO 03 | m² | 9.37
TORRE | 14.16.18 | M44A - Manta asfáltica tipo IV, 4 mm A, com acabamento areia/areia aderida com asfalto oxidado (3,0 kg/m²) + banho de asfalto oxidado (2,0 kg/m²) - PRAÇA | m² | 10.6
TORRE | 14.16.19 | E3 - Membrana de polímero acrílico com cimento e fibras, estruturada com tela de poliéster nos pontos críticos (3,0 kg/m²) - TERRAÇO 01 | m² | 3.31
TORRE | 14.16.20 | E3 - Membrana de polímero acrílico com cimento e fibras, estruturada com tela de poliéster nos pontos críticos (3,0 kg/m²) - TERRAÇO 02 | m² | 1.4
TORRE | 14.16.21 | M44A - Manta asfáltica tipo IV, 4 mm A, com acabamento areia/areia aderida com asfalto oxidado (3,0 kg/m²) + banho de asfalto oxidado (2,0 kg/m²) - TERRAÇO 03 | m² | 4.57
TORRE | 14.17. | 17_15º PAVTO
TORRE | 14.17.1 |  | m² | 0.32
TORRE | 14.17.2 | I30EL - Membrana de polímero acrílico, sem cimento (3,0 kg/m²), com resistência à alcalinidade, estruturada com tela de poliéster nos pontos críticos – Ref.: Sika Baucryl, MC DF9, Icopor HP, Procryl Imper. - ABA 01 | m² | 2.52
TORRE | 14.17.3 | E3 - Membrana de polímero acrílico com cimento e fibras, estruturada com tela de poliéster nos pontos críticos (3,0 kg/m²) - APA 01 | m² | 9.37
TORRE | 14.17.4 | E3 - Membrana de polímero acrílico com cimento e fibras, estruturada com tela de poliéster nos pontos críticos (3,0 kg/m²) - APA 02 | m² | 4.78
TORRE | 14.17.5 | E3 - Membrana de polímero acrílico com cimento e fibras, estruturada com tela de poliéster nos pontos críticos (3,0 kg/m²) - BANHO 01 | m² | 10.69
TORRE | 14.17.6 | E3 - Membrana de polímero acrílico com cimento e fibras, estruturada com tela de poliéster nos pontos críticos (3,0 kg/m²) - BANHO 02 | m² | 10.58
TORRE | 14.17.7 | E3 - Membrana de polímero acrílico com cimento e fibras, estruturada com tela de poliéster nos pontos críticos (3,0 kg/m²) - BANHO 03 | m² | 21.69
TORRE | 14.17.8 | E3 - Membrana de polímero acrílico com cimento e fibras, estruturada com tela de poliéster nos pontos críticos (3,0 kg/m²) - BANHO 04 | m² | 4.38
TORRE | 14.17.9 | C3 - Argamassa polimérica rígida, estruturada com tela de poliéster nos pontos críticos (3,0 kg/m²) - ESQUADRIA | m² | 3.58
TORRE | 14.17.10 | E3 - Membrana de polímero acrílico com cimento e fibras, estruturada com tela de poliéster nos pontos críticos (3,0 kg/m²) - TERRAÇO 01 | m² | 8.34
TORRE | 14.17.11 | E3 - Membrana de polímero acrílico com cimento e fibras, estruturada com tela de poliéster nos pontos críticos (3,0 kg/m²) - TERRAÇO 02 | m² | 7.42
TORRE | 14.17.12 | E3 - Membrana de polímero acrílico com cimento e fibras, estruturada com tela de poliéster nos pontos críticos (3,0 kg/m²) - TERRAÇO 03 | m² | 3.67
TORRE | 14.17.13 | E3 - Membrana de polímero acrílico com cimento e fibras, estruturada com tela de poliéster nos pontos críticos (3,0 kg/m²) - TERRAÇO 04 | m² | 2.8
TORRE | 14.17.14 | - ESQUADRIA | m² | 3.32
TORRE | 14.17.15 | E3 - Membrana de polímero acrílico com cimento e fibras, estruturada com tela de poliéster nos pontos críticos (3,0 kg/m²) - TERRAÇO 01 | m² | 2.31
TORRE | 14.17.16 | E3 - Membrana de polímero acrílico com cimento e fibras, estruturada com tela de poliéster nos pontos críticos (3,0 kg/m²) - TERRAÇO 02 | m² | 3.23
TORRE | 14.17.17 | E3 - Membrana de polímero acrílico com cimento e fibras, estruturada com tela de poliéster nos pontos críticos (3,0 kg/m²) - TERRAÇO 03 | m² | 1.4
TORRE | 14.17.18 | E3 - Membrana de polímero acrílico com cimento e fibras, estruturada com tela de poliéster nos pontos críticos (3,0 kg/m²) - TERRAÇO 04 | m² | 1.17
TORRE | 14.18. | 18_16º PAVTO
TORRE | 14.18.1 |  | m² | 0.32
TORRE | 14.18.2 | I30EL - Membrana de polímero acrílico, sem cimento (3,0 kg/m²), com resistência à alcalinidade, estruturada com tela de poliéster nos pontos críticos – Ref.: Sika Baucryl, MC DF9, Icopor HP, Procryl Imper. - ABA 01 | m² | 2.52
TORRE | 14.18.3 | I30EL - Membrana de polímero acrílico, sem cimento (3,0 kg/m²), com resistência à alcalinidade, estruturada com tela de poliéster nos pontos críticos – Ref.: Sika Baucryl, MC DF9, Icopor HP, Procryl Imper. - ABA 02 | m² | 1.75
TORRE | 14.18.4 | E3 - Membrana de polímero acrílico com cimento e fibras, estruturada com tela de poliéster nos pontos críticos (3,0 kg/m²) - APA 01 | m² | 3.65
TORRE | 14.18.5 | E3 - Membrana de polímero acrílico com cimento e fibras, estruturada com tela de poliéster nos pontos críticos (3,0 kg/m²) - APA 02 | m² | 9.37
TORRE | 14.18.6 | E3 - Membrana de polímero acrílico com cimento e fibras, estruturada com tela de poliéster nos pontos críticos (3,0 kg/m²) - APA 03 | m² | 4.59
TORRE | 14.18.7 | E3 - Membrana de polímero acrílico com cimento e fibras, estruturada com tela de poliéster nos pontos críticos (3,0 kg/m²) - BANHO 01 | m² | 10.58
TORRE | 14.18.8 | E3 - Membrana de polímero acrílico com cimento e fibras, estruturada com tela de poliéster nos pontos críticos (3,0 kg/m²) - BANHO 02 | m² | 21.66
TORRE | 14.18.9 | C3 - Argamassa polimérica rígida, estruturada com tela de poliéster nos pontos críticos (3,0 kg/m²) - ESQUADRIA | m² | 5.65
TORRE | 14.18.10 | E3 - Membrana de polímero acrílico com cimento e fibras, estruturada com tela de poliéster nos pontos críticos (3,0 kg/m²) - LAVABO 02 | m² | 2.55
TORRE | 14.18.11 | E3 - Membrana de polímero acrílico com cimento e fibras, estruturada com tela de poliéster nos pontos críticos (3,0 kg/m²) - TERRAÇO 01 | m² | 8.34
TORRE | 14.18.12 | E3 - Membrana de polímero acrílico com cimento e fibras, estruturada com tela de poliéster nos pontos críticos (3,0 kg/m²) - TERRAÇO 03 | m² | 3.67
TORRE | 14.18.13 | E3 - Membrana de polímero acrílico com cimento e fibras, estruturada com tela de poliéster nos pontos críticos (3,0 kg/m²)E3 - Membrana de polímero acrílico com cimento e fibras, estruturada com tela de poliéster nos pontos críticos (3,0 kg/m²) - TERRAÇO 02 | m² | 7.42
TORRE | 14.18.14 | - ESQUADRIA | m² | 3.17
TORRE | 14.18.15 | E3 - Membrana de polímero acrílico com cimento e fibras, estruturada com tela de poliéster nos pontos críticos (3,0 kg/m²) - LAVABO 02 | m² | 1.48
TORRE | 14.18.16 | M44A - Manta asfáltica tipo IV, 4 mm A, com acabamento areia/areia aderida com asfalto oxidado (3,0 kg/m²) + banho de asfalto oxidado (2,0 kg/m²) - TERRAÇO | m² | 9.37
TORRE | 14.18.17 | M44A - Manta asfáltica tipo IV, 4 mm A, com acabamento areia/areia aderida com asfalto oxidado (3,0 kg/m²) + banho de asfalto oxidado (2,0 kg/m²) - TERRAÇO | m² | 4.54
TORRE | 14.18.18 | E3 - Membrana de polímero acrílico com cimento e fibras, estruturada com tela de poliéster nos pontos críticos (3,0 kg/m²) - TERRAÇO 01 | m² | 2.31
TORRE | 14.18.19 | E3 - Membrana de polímero acrílico com cimento e fibras, estruturada com tela de poliéster nos pontos críticos (3,0 kg/m²)E3 - Membrana de polímero acrílico com cimento e fibras, estruturada com tela de poliéster nos pontos críticos (3,0 kg/m²) - TERRAÇO 02 | m² | 3.23
TORRE | 14.18.20 | E3 - Membrana de polímero acrílico com cimento e fibras, estruturada com tela de poliéster nos pontos críticos (3,0 kg/m²) - TERRAÇO 03 | m² | 1.4
TORRE | 14.19. | 19_17º PAVTO
TORRE | 14.19.1 |  | m² | 0.32
TORRE | 14.19.2 | I30EL - Membrana de polímero acrílico, sem cimento (3,0 kg/m²), com resistência à alcalinidade, estruturada com tela de poliéster nos pontos críticos – Ref.: Sika Baucryl, MC DF9, Icopor HP, Procryl Imper. - ABA 01 | m² | 2.52
TORRE | 14.19.3 | E3 - Membrana de polímero acrílico com cimento e fibras, estruturada com tela de poliéster nos pontos críticos (3,0 kg/m²) - APA 01 | m² | 9.37
TORRE | 14.19.4 | E3 - Membrana de polímero acrílico com cimento e fibras, estruturada com tela de poliéster nos pontos críticos (3,0 kg/m²) - APA 02 | m² | 4.78
TORRE | 14.19.5 | E3 - Membrana de polímero acrílico com cimento e fibras, estruturada com tela de poliéster nos pontos críticos (3,0 kg/m²) - BANHO 01 | m² | 10.69
TORRE | 14.19.6 | E3 - Membrana de polímero acrílico com cimento e fibras, estruturada com tela de poliéster nos pontos críticos (3,0 kg/m²) - BANHO 02 | m² | 12.31
TORRE | 14.19.7 | E3 - Membrana de polímero acrílico com cimento e fibras, estruturada com tela de poliéster nos pontos críticos (3,0 kg/m²) - BANHO 03 | m² | 26.12
TORRE | 14.19.8 | E3 - Membrana de polímero acrílico com cimento e fibras, estruturada com tela de poliéster nos pontos críticos (3,0 kg/m²) - BANHO 04 | m² | 4.38
TORRE | 14.19.9 | C3 - Argamassa polimérica rígida, estruturada com tela de poliéster nos pontos críticos (3,0 kg/m²) - ESQUADRIA | m² | 3.58
TORRE | 14.19.10 | E3 - Membrana de polímero acrílico com cimento e fibras, estruturada com tela de poliéster nos pontos críticos (3,0 kg/m²) - TERRAÇO 01 | m² | 8.34
TORRE | 14.19.11 | E3 - Membrana de polímero acrílico com cimento e fibras, estruturada com tela de poliéster nos pontos críticos (3,0 kg/m²) - TERRAÇO 02 | m² | 7.42
TORRE | 14.19.12 | E3 - Membrana de polímero acrílico com cimento e fibras, estruturada com tela de poliéster nos pontos críticos (3,0 kg/m²) - TERRAÇO 03 | m² | 3.67
TORRE | 14.19.13 | E3 - Membrana de polímero acrílico com cimento e fibras, estruturada com tela de poliéster nos pontos críticos (3,0 kg/m²) - TERRAÇO 04 | m² | 2.8
TORRE | 14.19.14 | - ESQUADRIA | m² | 1.96
TORRE | 14.19.15 | E3 - Membrana de polímero acrílico com cimento e fibras, estruturada com tela de poliéster nos pontos críticos (3,0 kg/m²) - TERRAÇO 01 | m² | 2.31
TORRE | 14.19.16 | E3 - Membrana de polímero acrílico com cimento e fibras, estruturada com tela de poliéster nos pontos críticos (3,0 kg/m²) - TERRAÇO 02 | m² | 3.23
TORRE | 14.19.17 | E3 - Membrana de polímero acrílico com cimento e fibras, estruturada com tela de poliéster nos pontos críticos (3,0 kg/m²) - TERRAÇO 03 | m² | 1.4
TORRE | 14.19.18 | E3 - Membrana de polímero acrílico com cimento e fibras, estruturada com tela de poliéster nos pontos críticos (3,0 kg/m²) - TERRAÇO 04 | m² | 1.17
TORRE | 14.20. | 20_LAZER
TORRE | 14.20.1 | I30EL - Membrana de polímero acrílico, sem cimento (3,0 kg/m²), com resistência à alcalinidade, estruturada com tela de poliéster nos pontos críticos – Ref.: Sika Baucryl, MC DF9, Icopor HP, Procryl Imper. - ABA 01 | m² | 4.62
TORRE | 14.20.2 | I30EL - Membrana de polímero acrílico, sem cimento (3,0 kg/m²), com resistência à alcalinidade, estruturada com tela de poliéster nos pontos críticos – Ref.: Sika Baucryl, MC DF9, Icopor HP, Procryl Imper. - ABA 02 | m² | 2.72
TORRE | 14.20.3 | M44A - Manta asfáltica tipo IV, 4 mm A, com acabamento areia/areia aderida com asfalto oxidado (3,0 kg/m²) + banho de asfalto oxidado (2,0 kg/m²) - ACESSO E ESCADA | m² | 12.48
TORRE | 14.20.4 | C3 - Argamassa polimérica rígida, estruturada com tela de poliéster nos pontos críticos (3,0 kg/m²) - ESQUADRIA | m² | 2.02
TORRE | 14.20.5 | M44A - Manta asfáltica tipo IV, 4 mm A, com acabamento areia/areia aderida com asfalto oxidado (3,0 kg/m²) + banho de asfalto oxidado (2,0 kg/m²) - CAIXÃO PERDIDO | m² | 66.95
TORRE | 14.20.6 | M44AE2 - Manta asfáltica tipo IV, 4 mm A, com acabamento areia/areia aderida com asfalto oxidado (3,0 kg/m²) + banho de asfalto oxidado (2,0 kg/m²) + membrana de polímero acrílico com cimento e fibras para combater eflorescência (2,0 kg/m²) - DECK | m² | 59.81
TORRE | 14.20.7 | E3 - Membrana de polímero acrílico com cimento e fibras, estruturada com tela de poliéster nos pontos críticos (3,0 kg/m²) - SPA | m² | 15.03
TORRE | 14.20.8 | E3 - Membrana de polímero acrílico com cimento e fibras, estruturada com tela de poliéster nos pontos críticos (3,0 kg/m²) - WC PNE 01 | m² | 3.26
TORRE | 14.20.9 | E3 - Membrana de polímero acrílico com cimento e fibras, estruturada com tela de poliéster nos pontos críticos (3,0 kg/m²) - WC PNE 02 | m² | 3.04
TORRE | 14.20.10 | - ESQUADRIA | m² | 1.13
TORRE | 14.20.11 | 1M44A + M44AE2 - Manta asfáltica tipo IV, 4 mm A, com acabamento areia/areia + manta asfáltica tipo IV, 4 mm A, com acabamento areia/areia aderida com asfalto oxidado (3,0 kg/m²) + banho de asfalto oxidado (2,0 kg/m²) + membrana de polímero acrílico com cimento e fibras para combater eflorescência (2,0 kg/m²) - PISCINA | m² | 55.15
TORRE | 14.20.12 | 1M44A + M44AE2 - Manta asfáltica tipo IV, 4 mm A, com acabamento areia/areia + manta asfáltica tipo IV, 4 mm A, com acabamento areia/areia aderida com asfalto oxidado (3,0 kg/m²) + banho de asfalto oxidado (2,0 kg/m²) + membrana de polímero acrílico com cimento e fibras para combater eflorescência (2,0 kg/m²) - PRAINHA | m² | 19.65
TORRE | 14.20.13 | M44A - Manta asfáltica tipo IV, 4 mm A, com acabamento areia/areia aderida com asfalto oxidado (3,0 kg/m²) + banho de asfalto oxidado (2,0 kg/m²) - TERRAÇO DESCOBERTO | m² | 8.56
TORRE | 14.20.14 | M44A + M44AE2 - Manta asfáltica tipo IV, 4 mm A, com acabamento areia/areia + manta asfáltica tipo IV, 4 mm A, com acabamento areia/areia aderida com asfalto oxidado (3,0 kg/m²) + banho de asfalto oxidado (2,0 kg/m²) + membrana de polímero acrílico com cimento e fibras para combater eflorescência (2,0 kg/m²) - PISCINA | m² | 50.04
TORRE | 14.20.15 | M44A + M44AE2 - Manta asfáltica tipo IV, 4 mm A, com acabamento areia/areia + manta asfáltica tipo IV, 4 mm A, com acabamento areia/areia aderida com asfalto oxidado (3,0 kg/m²) + banho de asfalto oxidado (2,0 kg/m²) + membrana de polímero acrílico com ci - PRAINHA | m² | 3.64
TORRE | 14.20.16 | E3 - Membrana de polímero acrílico com cimento e fibras, estruturada com tela de poliéster nos pontos críticos (3,0 kg/m²) - SPA | m² | 4.44
TORRE | 14.20.17 | M44A - Manta asfáltica tipo IV, 4 mm A, com acabamento areia/areia aderida com asfalto oxidado (3,0 kg/m²) + banho de asfalto oxidado (2,0 kg/m²) - TERRAÇO DESCOBERTO | m² | 2.99
TORRE | 14.20.18 | E3 - Membrana de polímero acrílico com cimento e fibras, estruturada com tela de poliéster nos pontos críticos (3,0 kg/m²) - WC PNE 01 | m² | 1.93
TORRE | 14.20.19 | E3 - Membrana de polímero acrílico com cimento e fibras, estruturada com tela de poliéster nos pontos críticos (3,0 kg/m²) - WC PNE 02 | m² | 1.84
TORRE | 14.21. | 21_BARRILETE
TORRE | 14.21.1 | E3 - Membrana de polímero acrílico com cimento e fibras, estruturada com tela de poliéster nos pontos críticos (3,0 kg/m²) - BARRILETE | m² | 63.95
TORRE | 14.21.2 | C3 - Argamassa polimérica rígida, estruturada com tela de poliéster nos pontos críticos (3,0 kg/m²) - ESQUADRIA | m² | 0.23
TORRE | 14.21.3 | E3 - Membrana de polímero acrílico com cimento e fibras, estruturada com tela de poliéster nos pontos críticos (3,0 kg/m²) - CASA DE BOMBAS | m² | 5.49
TORRE | 14.21.4 | - ESQUADRIA | m² | 0.21
TORRE | 14.22. | 22_CAIXA D'ÁGUA
TORRE | 14.22.1 | E3 - Membrana de polímero acrílico com cimento e fibras, estruturada com tela de poliéster nos pontos críticos (3,0 kg/m²) - ÁREA TÉCNICA | m² | 101.37
TORRE | 14.23. | 23_COBERTURA
TORRE | 14.23.1 | M44A - Manta asfáltica tipo IV, 4 mm A, com acabamento areia/areia aderida com asfalto oxidado (3,0 kg/m²) + banho de asfalto oxidado (2,0 kg/m²) - LAJE IMPERMEABILIZADA | m² | 96.3
| 15. | Revestimento interno argamassado em teto |  | 204.2 |  |  | 204.2 | OKAY
EMBASSAMENTO | 15.1. | 01_1º SUBSOLO 1 |  |  |  | ESTUCAMENTO EM TETO | 204.2
EMBASSAMENTO | 15.1.1 | ESTUCAMENTO EM TETO | m² | 66.23 |  |  | 0
TORRE | 15.2. | 21_BARRILETE |  |  |  |  | 0
TORRE | 15.2.1 | ESTUCAMENTO EM TETO | m² | 54.24 |  |  | 0
TORRE | 15.3. | 22_CAIXA D'ÁGUA |  |  |  |  | 0
TORRE | 15.3.1 | ESTUCAMENTO EM TETO | m² | 83.73 |  |  | 0
| 16. | Acabamento de gesso em teto |  | 5542.82 |  |  | 5542.82 | OKAY
EMBASSAMENTO | 16.1. | 01_1º SUBSOLO 1 |  |  |  | FORRO DE GESSO FORRO - ESCADA - ESCADA DE CONCRETO, | 172.95 | CONSIDERAREI ESTUCAMENTO
EMBASSAMENTO | 16.1.1 | FORRO DE GESSO FORRO - ESCADA - ESCADA DE CONCRETO, | m² | 8.73 |  | GESSO LISO | 92.4
EMBASSAMENTO | 16.1.2 | GESSO LISO | m² | 92.4 |  | GESSO ACARTONADO RU | 5277.47 | É UMA PLACA DE DRYWALL RU
EMBASSAMENTO | 16.1.3 | GESSO ACARTONADO RU | m² | 88.92 |  |  | 0
EMBASSAMENTO | 16.2. | 02_TÉRREO |  |  |  |  | 0
EMBASSAMENTO | 16.2.1 | FORRO DE GESSO FORRO - ESCADA - ESCADA DE CONCRETO, | m² | 9.19 |  |  | 0
EMBASSAMENTO | 16.2.2 | GESSO ACARTONADO RU | m² | 292.9
TORRE | 16.3. | 03_1º PAVTO |  |  |  | conferencia | 5542.82 | OKAY
TORRE | 16.3.1 | FORRO DE GESSO FORRO - ESCADA - ESCADA DE CONCRETO, | m² | 9.06
TORRE | 16.3.2 | GESSO ACARTONADO RU | m² | 402.6 |  | EMBASSAMENTO | 492.14
TORRE | 16.4. | 04_2º PAVTO |  |  |  | FORRO DE GESSO FORRO - ESCADA - ESCADA DE CONCRETO, | 17.92
TORRE | 16.4.1 | FORRO DE GESSO FORRO - ESCADA - ESCADA DE CONCRETO, | m² | 9.06 |  | GESSO LISO | 92.4
TORRE | 16.4.2 | GESSO ACARTONADO RU | m² | 403.88 |  | GESSO ACARTONADO RU | 381.82
TORRE | 16.5. | 05_3º PAVTO |  |  |  |  | 0
TORRE | 16.5.1 | FORRO DE GESSO FORRO - ESCADA - ESCADA DE CONCRETO, | m² | 8.28 |  |  | 0
TORRE | 16.5.2 | GESSO ACARTONADO RU | m² | 284.34 |  |  | 0
TORRE | 16.6. | 06_4º PAVTO
TORRE | 16.6.1 | FORRO DE GESSO FORRO - ESCADA - ESCADA DE CONCRETO, | m² | 8.28 |  | TORRE | 5050.68
TORRE | 16.6.2 | GESSO ACARTONADO RU | m² | 343.18 |  | FORRO DE GESSO FORRO - ESCADA - ESCADA DE CONCRETO, | 155.03
TORRE | 16.7. | 07_5º PAVTO |  |  |  | GESSO LISO | 0
TORRE | 16.7.1 | FORRO DE GESSO FORRO - ESCADA - ESCADA DE CONCRETO, | m² | 8.28 |  | GESSO ACARTONADO RU | 4895.65
TORRE | 16.7.2 | GESSO ACARTONADO RU | m² | 285.6 |  |  | 0
TORRE | 16.8. | 08_6º PAVTO |  |  |  |  | 0
TORRE | 16.8.1 | FORRO DE GESSO FORRO - ESCADA - ESCADA DE CONCRETO, | m² | 8.28
TORRE | 16.8.2 | GESSO ACARTONADO RU | m² | 343.18
TORRE | 16.9. | 09_7º PAVTO
TORRE | 16.9.1 | FORRO DE GESSO FORRO - ESCADA - ESCADA DE CONCRETO, | m² | 8.28
TORRE | 16.9.2 | GESSO ACARTONADO RU | m² | 285.6
TORRE | 16.10. | 10_8º PAVTO
TORRE | 16.10.1 | FORRO DE GESSO FORRO - ESCADA - ESCADA DE CONCRETO, | m² | 8.28
TORRE | 16.10.2 | GESSO ACARTONADO RU | m² | 343.18
TORRE | 16.11. | 11_9º PAVTO
TORRE | 16.11.1 | FORRO DE GESSO FORRO - ESCADA - ESCADA DE CONCRETO, | m² | 8.28
TORRE | 16.11.2 | GESSO ACARTONADO RU | m² | 285.6
TORRE | 16.12. | 12_10º PAVTO
TORRE | 16.12.1 | FORRO DE GESSO FORRO - ESCADA - ESCADA DE CONCRETO, | m² | 8.28
TORRE | 16.12.2 | GESSO ACARTONADO RU | m² | 343.18
TORRE | 16.13. | 13_11º PAVTO
TORRE | 16.13.1 | FORRO DE GESSO FORRO - ESCADA - ESCADA DE CONCRETO, | m² | 8.28
TORRE | 16.13.2 | GESSO ACARTONADO RU | m² | 285.6
TORRE | 16.14. | 14_12º PAVTO
TORRE | 16.14.1 | FORRO DE GESSO FORRO - ESCADA - ESCADA DE CONCRETO, | m² | 8.28
TORRE | 16.14.2 | GESSO ACARTONADO RU | m² | 323.05
TORRE | 16.15. | 15_13º PAVTO
TORRE | 16.15.1 | FORRO DE GESSO FORRO - ESCADA - ESCADA DE CONCRETO, | m² | 9.08
TORRE | 16.15.2 | GESSO ACARTONADO RU | m² | 236.89
TORRE | 16.16. | 16_14º PAVTO
TORRE | 16.16.1 | FORRO DE GESSO FORRO - ESCADA - ESCADA DE CONCRETO, | m² | 8.28
TORRE | 16.16.2 | GESSO ACARTONADO RU | m² | 150.99
TORRE | 16.17. | 17_15º PAVTO
TORRE | 16.17.1 | FORRO DE GESSO FORRO - ESCADA - ESCADA DE CONCRETO, | m² | 8.28
TORRE | 16.17.2 | GESSO ACARTONADO RU | m² | 175.25
TORRE | 16.18. | 18_16º PAVTO
TORRE | 16.18.1 | FORRO DE GESSO FORRO - ESCADA - ESCADA DE CONCRETO, | m² | 8.28
TORRE | 16.18.2 | GESSO ACARTONADO RU | m² | 154.41
TORRE | 16.19. | 19_17º PAVTO
TORRE | 16.19.1 | FORRO DE GESSO FORRO - ESCADA - ESCADA DE CONCRETO, | m² | 8.78
TORRE | 16.19.2 | GESSO ACARTONADO RU | m² | 179.66
TORRE | 16.20. | 20_LAZER
TORRE | 16.20.1 | FORRO DE GESSO FORRO - ESCADA - ESCADA DE CONCRETO, | m² | 11.41
TORRE | 16.20.2 | GESSO ACARTONADO RU | m² | 56.88
TORRE | 16.21. | 21_BARRILETE
TORRE | 16.21.1 | GESSO ACARTONADO RU | m² | 12.58
| 17. | Acabamento de gesso em teto - Negativo |  | 8309.67 |  |  | 8309.67 | OKAY
EMBASSAMENTO | 17.1. | 01_1º SUBSOLO 1 |  |  |  | Negativo GESSO ACARTONADO RU | 8226.33
EMBASSAMENTO | 17.1.1 | Negativo GESSO ACARTONADO RU | m | 151.16 |  | Negativo GESSO LISO | 83.34
EMBASSAMENTO | 17.1.2 | Negativo GESSO LISO | m | 83.34 |  |  | 0
EMBASSAMENTO | 17.2. | 02_TÉRREO |  |  |  |  | 0
EMBASSAMENTO | 17.2.1 | Negativo GESSO ACARTONADO RU | m | 335.44 |  |  | 0
TORRE | 17.3. | 03_1º PAVTO |  |  |  |  | 0
TORRE | 17.3.1 | Negativo GESSO ACARTONADO RU | m | 458.31
TORRE | 17.4. | 04_2º PAVTO |  |  |  | conferencia | 8309.67 | OKAY
TORRE | 17.4.1 | Negativo GESSO ACARTONADO RU | m | 655.72
TORRE | 17.5. | 05_3º PAVTO |  |  |  | EMBASSAMENTO | 569.94
TORRE | 17.5.1 | Negativo GESSO ACARTONADO RU | m | 481.43 |  | Negativo GESSO ACARTONADO RU | 486.6
TORRE | 17.6. | 06_4º PAVTO |  |  |  | Negativo GESSO LISO | 83.34
TORRE | 17.6.1 | Negativo GESSO ACARTONADO RU | m | 560.07 |  |  | 0
TORRE | 17.7. | 07_5º PAVTO |  |  |  |  | 0
TORRE | 17.7.1 | Negativo GESSO ACARTONADO RU | m | 486.15 |  |  | 0
TORRE | 17.8. | 08_6º PAVTO |  |  |  |  | 0
TORRE | 17.8.1 | Negativo GESSO ACARTONADO RU | m | 560.07
TORRE | 17.9. | 09_7º PAVTO |  |  |  | TORRE | 7739.73
TORRE | 17.9.1 | Negativo GESSO ACARTONADO RU | m | 486.15 |  | Negativo GESSO ACARTONADO RU | 7739.73
TORRE | 17.10. | 10_8º PAVTO |  |  |  | Negativo GESSO LISO | 0
TORRE | 17.10.1 | Negativo GESSO ACARTONADO RU | m | 560.07 |  |  | 0
TORRE | 17.11. | 11_9º PAVTO |  |  |  |  | 0
TORRE | 17.11.1 | Negativo GESSO ACARTONADO RU | m | 486.15 |  |  | 0
TORRE | 17.12. | 12_10º PAVTO
TORRE | 17.12.1 | Negativo GESSO ACARTONADO RU | m | 560.07
TORRE | 17.13. | 13_11º PAVTO
TORRE | 17.13.1 | Negativo GESSO ACARTONADO RU | m | 486.15
TORRE | 17.14. | 14_12º PAVTO
TORRE | 17.14.1 | Negativo GESSO ACARTONADO RU | m | 530.95
TORRE | 17.15. | 15_13º PAVTO
TORRE | 17.15.1 | Negativo GESSO ACARTONADO RU | m | 264.69
TORRE | 17.16. | 16_14º PAVTO
TORRE | 17.16.1 | Negativo GESSO ACARTONADO RU | m | 250.15
TORRE | 17.17. | 17_15º PAVTO
TORRE | 17.17.1 | Negativo GESSO ACARTONADO RU | m | 271.2
TORRE | 17.18. | 18_16º PAVTO
TORRE | 17.18.1 | Negativo GESSO ACARTONADO RU | m | 252.97
TORRE | 17.19. | 19_17º PAVTO
TORRE | 17.19.1 | Negativo GESSO ACARTONADO RU | m | 280.64
TORRE | 17.20. | 20_LAZER
TORRE | 17.20.1 | Negativo GESSO ACARTONADO RU | m | 85.63
TORRE | 17.21. | 21_BARRILETE
TORRE | 17.21.1 | Negativo GESSO ACARTONADO RU | m | 23.16
| 18. | Contrapiso (Conferência) |  | 15.36 |  |  | 15.36 | OKAY
EMBASSAMENTO | 18.1. | 20_LAZER |  |  |  | A DEFINIR A DEFINIR, 0 - ESCADA DECK | 5.06
EMBASSAMENTO | 18.1.1 | A DEFINIR A DEFINIR, 0 - ESCADA DECK | m² | 5.06 | 5 CM | A DEFINIR A DEFINIR, 0 - ESCADA LOJA | 10.3
EMBASSAMENTO | 18.1.2 | A DEFINIR A DEFINIR, 0 - ESCADA LOJA | m² | 10.3 | 5CM
| 19. | Contrapiso |  | 7380.2 |  |  | 7380.2 | OKAY
EMBASSAMENTO | 19.1. | 01_1º SUBSOLO 1 |  |  |  | CONTRAPISO AUTONIVELANTE, 0 | 47.63 | CONSIDERAR 4 CM
EMBASSAMENTO | 19.1.1 | CONTRAPISO AUTONIVELANTE, 0,04 | m² | 118.39 |  | SEM CONTRAPISO, 0 | 950.46
EMBASSAMENTO | 19.1.2 | CONTRAPISO COMUM, 0,04 | m² | 111.83 |  | CONTRAPISO AUTONIVELANTE, 0,04 | 2803.85
EMBASSAMENTO | 19.1.3 | CONTRAPISO COMUM, 0,05 | m² | 15.1 |  | CONTRAPISO COMUM, 0,04 | 2009.13
EMBASSAMENTO | 19.1.4 | CONTRAPISO COMUM 5 CM ESPELHO 5 CM ESCADA DE CONCRETO | m² | 3.81 |  | CONTRAPISO COMUM, 0,05 | 1354.73
EMBASSAMENTO | 19.1.5 | CONTRAPISO - SOLEIRA | m² | 2.51 |  | CONTRAPISO COMUM, 0,1 | 7.02
EMBASSAMENTO | 19.2. | 02_TÉRREO |  |  |  | CONTRAPISO COMUM 5 CM ESPELHO 5 CM ESCADA DE CONCRETO | 72.78
EMBASSAMENTO | 19.2.1 | SEM CONTRAPISO, 0 | m² | 847.68 |  | CONTRAPISO - SOLEIRA | 134.6
EMBASSAMENTO | 19.2.2 | CONTRAPISO AUTONIVELANTE, 0,04 | m² | 199.19
EMBASSAMENTO | 19.2.3 | CONTRAPISO COMUM, 0,04 | m² | 243.42 |  | conferencia | 7380.2 | OKAY
EMBASSAMENTO | 19.2.4 | CONTRAPISO COMUM, 0,05 | m² | 99.88
EMBASSAMENTO | 19.2.5 | CONTRAPISO COMUM, 0,1 | m² | 7.02 |  | EMBASSAMENTO | 1661.47
EMBASSAMENTO | 19.2.6 | CONTRAPISO COMUM 5 CM ESPELHO 5 CM ESCADA DE CONCRETO | m² | 4.14 |  | CONTRAPISO AUTONIVELANTE, 0 | 0
EMBASSAMENTO | 19.2.7 | CONTRAPISO - SOLEIRA | m² | 8.5 |  | SEM CONTRAPISO, 0 | 847.68
TORRE | 19.3. | 03_1º PAVTO |  |  |  | CONTRAPISO AUTONIVELANTE, 0,04 | 317.58
TORRE | 19.3.1 | CONTRAPISO AUTONIVELANTE, 0,04 | m² | 146.98 |  | CONTRAPISO COMUM, 0,04 | 355.25
TORRE | 19.3.2 | CONTRAPISO COMUM, 0,04 | m² | 73.81 |  | CONTRAPISO COMUM, 0,05 | 114.98
TORRE | 19.3.3 | CONTRAPISO COMUM, 0,05 | m² | 90.99 |  | CONTRAPISO COMUM, 0,1 | 7.02
TORRE | 19.3.4 | CONTRAPISO COMUM 5 CM ESPELHO 5 CM ESCADA DE CONCRETO | m² | 3.82 |  | CONTRAPISO COMUM 5 CM ESPELHO 5 CM ESCADA DE CONCRETO | 7.95
TORRE | 19.3.5 | CONTRAPISO - SOLEIRA | m² | 7.57 |  | CONTRAPISO - SOLEIRA | 11.01
TORRE | 19.4. | 04_2º PAVTO
TORRE | 19.4.1 | CONTRAPISO AUTONIVELANTE, 0 | m² | 47.63
TORRE | 19.4.2 | SEM CONTRAPISO, 0 | m² | 1.41
TORRE | 19.4.3 | CONTRAPISO AUTONIVELANTE, 0,04 | m² | 200.37 |  | TORRE | 5718.73
TORRE | 19.4.4 | CONTRAPISO COMUM, 0,04 | m² | 90.29 |  | CONTRAPISO AUTONIVELANTE, 0 | 47.63
TORRE | 19.4.5 | CONTRAPISO COMUM, 0,05 | m² | 89.46 |  | SEM CONTRAPISO, 0 | 102.78
TORRE | 19.4.6 | CONTRAPISO COMUM 5 CM ESPELHO 5 CM ESCADA DE CONCRETO | m² | 3.82 |  | CONTRAPISO AUTONIVELANTE, 0,04 | 2486.27
TORRE | 19.4.7 | CONTRAPISO - SOLEIRA | m² | 10.82 |  | CONTRAPISO COMUM, 0,04 | 1653.88
TORRE | 19.5. | 05_3º PAVTO |  |  |  | CONTRAPISO COMUM, 0,05 | 1239.75
TORRE | 19.5.1 | SEM CONTRAPISO, 0 | m² | 5.07 |  | CONTRAPISO COMUM, 0,1 | 0
TORRE | 19.5.2 | CONTRAPISO AUTONIVELANTE, 0,04 | m² | 196.67 | 19.31 | CONTRAPISO COMUM 5 CM ESPELHO 5 CM ESCADA DE CONCRETO | 64.83
TORRE | 19.5.3 | CONTRAPISO COMUM, 0,04 | m² | 81.35 |  | CONTRAPISO - SOLEIRA | 123.59
TORRE | 19.5.4 | CONTRAPISO COMUM, 0,05 | m² | 126.89 | 76.28
TORRE | 19.5.5 | CONTRAPISO COMUM 5 CM ESPELHO 5 CM ESCADA DE CONCRETO | m² | 3.4
TORRE | 19.5.6 | CONTRAPISO - SOLEIRA | m² | 8.81
TORRE | 19.6. | 06_4º PAVTO
TORRE | 19.6.1 | CONTRAPISO AUTONIVELANTE, 0,04 | m² | 164.9
TORRE | 19.6.2 | CONTRAPISO COMUM, 0,04 | m² | 79.8
TORRE | 19.6.3 | CONTRAPISO COMUM, 0,05 | m² | 45.17
TORRE | 19.6.4 | CONTRAPISO COMUM 5 CM ESPELHO 5 CM ESCADA DE CONCRETO | m² | 3.4
TORRE | 19.6.5 | CONTRAPISO - SOLEIRA | m² | 7.73
TORRE | 19.7. | 07_5º PAVTO
TORRE | 19.7.1 | CONTRAPISO AUTONIVELANTE, 0,04 | m² | 196.57 | 19.31
TORRE | 19.7.2 | CONTRAPISO COMUM, 0,04 | m² | 81.35
TORRE | 19.7.3 | CONTRAPISO COMUM, 0,05 | m² | 56.52
TORRE | 19.7.4 | CONTRAPISO COMUM 5 CM ESPELHO 5 CM ESCADA DE CONCRETO | m² | 3.4
TORRE | 19.7.5 | CONTRAPISO - SOLEIRA | m² | 8.51
TORRE | 19.8. | 08_6º PAVTO
TORRE | 19.8.1 | CONTRAPISO AUTONIVELANTE, 0,04 | m² | 164.9
TORRE | 19.8.2 | CONTRAPISO COMUM, 0,04 | m² | 79.8
TORRE | 19.8.3 | CONTRAPISO COMUM, 0,05 | m² | 45.17
TORRE | 19.8.4 | CONTRAPISO COMUM 5 CM ESPELHO 5 CM ESCADA DE CONCRETO | m² | 3.4
TORRE | 19.8.5 | CONTRAPISO - SOLEIRA | m² | 7.73
TORRE | 19.9. | 09_7º PAVTO
TORRE | 19.9.1 | CONTRAPISO AUTONIVELANTE, 0,04 | m² | 196.57 | 19.31
TORRE | 19.9.2 | CONTRAPISO COMUM, 0,04 | m² | 81.35
TORRE | 19.9.3 | CONTRAPISO COMUM, 0,05 | m² | 56.52
TORRE | 19.9.4 | CONTRAPISO COMUM 5 CM ESPELHO 5 CM ESCADA DE CONCRETO | m² | 3.41
TORRE | 19.9.5 | CONTRAPISO - SOLEIRA | m² | 8.51
TORRE | 19.10. | 10_8º PAVTO
TORRE | 19.10.1 | CONTRAPISO AUTONIVELANTE, 0,04 | m² | 164.9
TORRE | 19.10.2 | CONTRAPISO COMUM, 0,04 | m² | 79.8
TORRE | 19.10.3 | CONTRAPISO COMUM, 0,05 | m² | 45.17
TORRE | 19.10.4 | CONTRAPISO COMUM 5 CM ESPELHO 5 CM ESCADA DE CONCRETO | m² | 3.4
TORRE | 19.10.5 | CONTRAPISO - SOLEIRA | m² | 7.73
TORRE | 19.11. | 11_9º PAVTO
TORRE | 19.11.1 | CONTRAPISO AUTONIVELANTE, 0,04 | m² | 196.57 | 19.31
TORRE | 19.11.2 | CONTRAPISO COMUM, 0,04 | m² | 81.35
TORRE | 19.11.3 | CONTRAPISO COMUM, 0,05 | m² | 56.52
TORRE | 19.11.4 | CONTRAPISO COMUM 5 CM ESPELHO 5 CM ESCADA DE CONCRETO | m² | 3.41
TORRE | 19.11.5 | CONTRAPISO - SOLEIRA | m² | 8.51
TORRE | 19.12. | 12_10º PAVTO
TORRE | 19.12.1 | CONTRAPISO AUTONIVELANTE, 0,04 | m² | 164.9
TORRE | 19.12.2 | CONTRAPISO COMUM, 0,04 | m² | 79.8
TORRE | 19.12.3 | CONTRAPISO COMUM, 0,05 | m² | 45.17
TORRE | 19.12.4 | CONTRAPISO COMUM 5 CM ESPELHO 5 CM ESCADA DE CONCRETO | m² | 3.4
TORRE | 19.12.5 | CONTRAPISO - SOLEIRA | m² | 7.73
TORRE | 19.13. | 13_11º PAVTO
TORRE | 19.13.1 | CONTRAPISO AUTONIVELANTE, 0,04 | m² | 196.57 | 19.31
TORRE | 19.13.2 | CONTRAPISO COMUM, 0,04 | m² | 81.35
TORRE | 19.13.3 | CONTRAPISO COMUM, 0,05 | m² | 56.52
TORRE | 19.13.4 | CONTRAPISO COMUM 5 CM ESPELHO 5 CM ESCADA DE CONCRETO | m² | 3.41
TORRE | 19.13.5 | CONTRAPISO - SOLEIRA | m² | 8.51
TORRE | 19.14. | 14_12º PAVTO
TORRE | 19.14.1 | CONTRAPISO AUTONIVELANTE, 0,04 | m² | 164.9
TORRE | 19.14.2 | CONTRAPISO COMUM, 0,04 | m² | 80.19
TORRE | 19.14.3 | CONTRAPISO COMUM, 0,05 | m² | 45.17
TORRE | 19.14.4 | CONTRAPISO COMUM 5 CM ESPELHO 5 CM ESCADA DE CONCRETO | m² | 3.4
TORRE | 19.14.5 | CONTRAPISO - SOLEIRA | m² | 7.73
TORRE | 19.15. | 15_13º PAVTO
TORRE | 19.15.1 | CONTRAPISO COMUM, 0,04 | m² | 207.02 | 178.71
TORRE | 19.15.2 | CONTRAPISO COMUM, 0,05 | m² | 153.56 | 109.07
TORRE | 19.15.3 | CONTRAPISO COMUM 5 CM ESPELHO 5 CM ESCADA DE CONCRETO | m² | 3.82
TORRE | 19.15.4 | CONTRAPISO - SOLEIRA | m² | 5.5
TORRE | 19.16. | 16_14º PAVTO
TORRE | 19.16.1 | CONTRAPISO AUTONIVELANTE, 0,04 | m² | 92.69
TORRE | 19.16.2 | CONTRAPISO COMUM, 0,04 | m² | 43.49
TORRE | 19.16.3 | CONTRAPISO COMUM, 0,05 | m² | 109.07
TORRE | 19.16.4 | CONTRAPISO COMUM 5 CM ESPELHO 5 CM ESCADA DE CONCRETO | m² | 3.4
TORRE | 19.16.5 | CONTRAPISO - SOLEIRA | m² | 4.36
TORRE | 19.17. | 17_15º PAVTO
TORRE | 19.17.1 | CONTRAPISO AUTONIVELANTE, 0,04 | m² | 73.04
TORRE | 19.17.2 | CONTRAPISO COMUM, 0,04 | m² | 46.22
TORRE | 19.17.3 | CONTRAPISO COMUM, 0,05 | m² | 40.18
TORRE | 19.17.4 | CONTRAPISO COMUM 5 CM ESPELHO 5 CM ESCADA DE CONCRETO | m² | 3.4
TORRE | 19.17.5 | CONTRAPISO - SOLEIRA | m² | 3.74
TORRE | 19.18. | 18_16º PAVTO
TORRE | 19.18.1 | CONTRAPISO AUTONIVELANTE, 0,04 | m² | 92.7 | 39.61
TORRE | 19.18.2 | CONTRAPISO COMUM, 0,04 | m² | 46.87
TORRE | 19.18.3 | CONTRAPISO COMUM, 0,05 | m² | 47.19
TORRE | 19.18.4 | CONTRAPISO COMUM 5 CM ESPELHO 5 CM ESCADA DE CONCRETO | m² | 3.4
TORRE | 19.18.5 | CONTRAPISO - SOLEIRA | m² | 4.42
TORRE | 19.19. | 19_17º PAVTO
TORRE | 19.19.1 | CONTRAPISO AUTONIVELANTE, 0,04 | m² | 73.04
TORRE | 19.19.2 | CONTRAPISO COMUM, 0,04 | m² | 46.95
TORRE | 19.19.3 | CONTRAPISO COMUM, 0,05 | m² | 40.16
TORRE | 19.19.4 | CONTRAPISO COMUM 5 CM ESPELHO 5 CM ESCADA DE CONCRETO | m² | 3.82
TORRE | 19.19.5 | CONTRAPISO - SOLEIRA | m² | 3.74
TORRE | 19.20. | 20_LAZER |  |  |  | molhado
TORRE | 19.20.1 | CONTRAPISO COMUM, 0,04 | m² | 30.74 | 10.11 | 4.1
TORRE | 19.20.2 | CONTRAPISO COMUM, 0,05 | m² | 88.84 | 46.07 | 80.85
TORRE | 19.20.3 | CONTRAPISO COMUM 5 CM ESPELHO 5 CM ESCADA DE CONCRETO | m² | 5.32
TORRE | 19.20.4 | CONTRAPISO - SOLEIRA | m² | 1.62
TORRE | 19.21. | 21_BARRILETE
TORRE | 19.21.1 | CONTRAPISO COMUM, 0,04 | m² | 178.62
TORRE | 19.21.2 | CONTRAPISO COMUM, 0,05 | m² | 1.48
TORRE | 19.21.3 | CONTRAPISO - SOLEIRA | m² | 0.32
TORRE | 19.22. | 22_CAIXA D'ÁGUA
TORRE | 19.22.1 | CONTRAPISO COMUM, 0,04 | m² | 83.73
TORRE | 19.23. | 23_COBERTURA
TORRE | 19.23.1 | SEM CONTRAPISO, 0 | m² | 96.3
| 20. | Regularização |  | 12.75 |  |  | 12.75 | OKAY
EMBASSAMENTO | 20.1. | 01_1º SUBSOLO 1 |  |  |  | REVESTIMENTO - REGULARIZAÇÃO EM ARGAMASSA, - DEPOSITO LIXO Obs. Pré-Acab.: Farofa | 5.38
EMBASSAMENTO | 20.1.1 | REVESTIMENTO - REGULARIZAÇÃO EM ARGAMASSA, - DEPOSITO LIXO Obs. Pré-Acab.: Farofa | m² | 5.38 | 4 CM | REVESTIMENTO - REGULARIZAÇÃO EM ARGAMASSA, - VEST. FUNC. TERREO Obs. Pré-Acab.: Farofa | 7.37
EMBASSAMENTO | 20.1.2 | REVESTIMENTO - REGULARIZAÇÃO EM ARGAMASSA, - VEST. FUNC. TERREO Obs. Pré-Acab.: Farofa | m² | 7.37 | 4 CM
| 21. | Acabamentos cerâmicos em piso |  | 2750.05 |  |  | 2750.05 | OKAY
EMBASSAMENTO | 21.1. | 01_1º SUBSOLO 1 |  |  |  | REVESTIMENTO - PISO PORCELANATO - APA FUNC. | 5.84 | PORCELANATO
EMBASSAMENTO | 21.1.1 | REVESTIMENTO - PISO PORCELANATO - APA FUNC. | m² | 5.84 |  | REVESTIMENTO - PISO CERÂMICA - BANCO (PISCINA) Obs. Acab.: 20X20 | 10.36 | PASTILHA | 20X20
EMBASSAMENTO | 21.1.2 | REVESTIMENTO - PISO PORCELANATO - BICICLETARIO | m² | 93.92 |  | REVESTIMENTO - PISO PORCELANATO - BANHO (DORM.) Obs. Acab.: Porcelanato 62x62 cm / Parede e Piso dos BWC’s | 327.84 | PORCELANATO | 62X62=PAREDE
EMBASSAMENTO | 21.1.3 | REVESTIMENTO - PISO PORCELANATO - CPD | m² | 4.17 |  | REVESTIMENTO - PISO PORCELANATO - BANHO (DORM. / APA) Obs. Acab.: Porcelanato 62x62 cm / Parede e Piso dos BWC’s | 76.45 | PORCELANATO | 62X62=PAREDE
EMBASSAMENTO | 21.1.4 | REVESTIMENTO - PISO PORCELANATO - DEPOSITO LIXO Obs. Pré-Acab.: Farofa | m² | 5.38 |  | REVESTIMENTO - PISO PORCELANATO - BAR Obs. Acab.: Porcelanato 90x90 cm / Padrão Nobre | 12.54 | PORCELANATO | 90X90 NOBRE
EMBASSAMENTO | 21.1.5 | REVESTIMENTO - PISO PORCELANATO - HALL DE CIRCULACAO (SUBSOLO) Obs. Acab.: Porcelanato 90x90 cm / Padrão Nobre | m² | 34.75 |  | REVESTIMENTO - PISO PORCELANATO - BICICLETARIO | 93.92 | PORCELANATO
EMBASSAMENTO | 21.1.6 | REVESTIMENTO - PISO PORCELANATO - ROUPARIA | m² | 14.45 |  | REVESTIMENTO - PISO PORCELANATO - COPA Obs. Acab.: Porcelanato 90x90 cm / Padrão Nobre | 5.36 | PORCELANATO | 90X90 NOBRE
EMBASSAMENTO | 21.1.7 | REVESTIMENTO - PISO PORCELANATO - VEST. FUNC. TERREO Obs. Pré-Acab.: Farofa | m² | 7.37 |  | REVESTIMENTO - PISO PORCELANATO - COWORKING Obs. Acab.: Porcelanato 90x90 cm / Padrão Nobre | 15.84 | PORCELANATO | 90X90 NOBRE
EMBASSAMENTO | 21.2. | 02_TÉRREO |  |  |  | REVESTIMENTO - PISO PORCELANATO - CPD | 4.17 | PORCELANATO
EMBASSAMENTO | 21.2.1 | REVESTIMENTO - PISO PORCELANATO - BAR Obs. Acab.: Porcelanato 90x90 cm / Padrão Nobre | m² | 12.54 |  | REVESTIMENTO - PISO CERÂMICA - DECK (PISCINA) Obs. Acab.: Cerâmica 90x90 cm / CF Atrito 0,4 | 50.08 | CERAMICA | 90X90 ATRITO
EMBASSAMENTO | 21.2.2 | REVESTIMENTO - PISO PORCELANATO - COPA Obs. Acab.: Porcelanato 90x90 cm / Padrão Nobre | m² | 5.36 |  | REVESTIMENTO - PISO PORCELANATO - DEPOSITO LIXO Obs. Pré-Acab.: Farofa | 5.38 | PORCELANATO
EMBASSAMENTO | 21.2.3 | REVESTIMENTO - PISO PORCELANATO - HALL DE ENTRADA (TERREO) Obs. Acab.: Porcelanato 90x90 cm / Padrão Nobre | m² | 63.34 |  | REVESTIMENTO - PISO CERÂMICA - ESCADA DECK Obs. Acab.: Cerâmica 90x90 cm / CF Atrito 0,4 | 3 | CERAMICA | 90X90 ATRITO
EMBASSAMENTO | 21.2.4 | REVESTIMENTO - PISO PORCELANATO - HALL SERVICO Obs. Acab.: Porcelanato 90x90 cm / Padrão Nobre | m² | 10.4 |  | REVESTIMENTO - PISO PORCELANATO - ESPACO GOURMET Obs. Acab.: Porcelanato 90x90 cm / Padrão Nobre | 54.88 | PORCELANATO | 90X90 NOBRE
EMBASSAMENTO | 21.2.5 | REVESTIMENTO - PISO PORCELANATO - LAV. COLETIVA Obs. Acab.: Porcelanato 90x90 cm / Padrão Nobre | m² | 14.79 |  | REVESTIMENTO - PISO PORCELANATO - HALL DE CIRCULACAO (SUBSOLO) Obs. Acab.: Porcelanato 90x90 cm / Padrão Nobre | 34.75 | PORCELANATO | 90X90 NOBRE
EMBASSAMENTO | 21.2.6 | REVESTIMENTO - PISO PORCELANATO - LOUNGE Obs. Acab.: Porcelanato 90x90 cm / Padrão Nobre | m² | 91.63 |  | REVESTIMENTO - PISO PORCELANATO - HALL DE ENTRADA (TERREO) Obs. Acab.: Porcelanato 90x90 cm / Padrão Nobre | 63.34 | PORCELANATO | 90X90 NOBRE
EMBASSAMENTO | 21.2.7 | REVESTIMENTO - PISO PORCELANATO - PORTARIA Obs. Acab.: Porcelanato 90x90 cm / Padrão Nobre | m² | 6.45 |  | REVESTIMENTO - PISO PORCELANATO - HALL DO ELEVADOR Obs. Acab.: Porcelanato 90x90 cm / Padrão Nobre | 51.97 | PORCELANATO | 90X90 NOBRE
EMBASSAMENTO | 21.2.8 | REVESTIMENTO - PISO PORCELANATO - SALA REUNIAO Obs. Acab.: Porcelanato 90x90 cm / Padrão Nobre | m² | 17.01 |  | REVESTIMENTO - PISO PORCELANATO - HALL ENTRE APARTAMENTOS Obs. Acab.: Porcelanato 90x90 cm / Padrão Nobre | 686.29 | PORCELANATO | 90X90 NOBRE
EMBASSAMENTO | 21.2.9 | REVESTIMENTO - PISO PORCELANATO - TERRACO (TERREO) Obs. Acab.: Porcelanato 90x90 cm / Padrão Nobre | m² | 78.7 |  | REVESTIMENTO - PISO PORCELANATO - HALL SERVICO Obs. Acab.: Porcelanato 90x90 cm / Padrão Nobre | 10.4 | PORCELANATO | 90X90 NOBRE
EMBASSAMENTO | 21.2.10 | REVESTIMENTO - PISO PORCELANATO - VENDING MACHINE Obs. Acab.: Porcelanato 90x90 cm / Padrão Nobre | m² | 9.81 |  | REVESTIMENTO - PISO PORCELANATO - LAV. COLETIVA Obs. Acab.: Porcelanato 90x90 cm / Padrão Nobre | 14.79 | PORCELANATO | 90X90 NOBRE
EMBASSAMENTO | 21.2.11 | REVESTIMENTO - PISO PORCELANATO - WC PNE (HALL TERREO) Obs. Acab.: Porcelanato 90x90 cm / Padrão Nobre | m² | 6.42 |  | REVESTIMENTO - PISO PORCELANATO - LAV. (ESTAR / APA) Obs. Acab.: Porcelanato 62x62 cm / Somente piso dos lavabos dos apartamentos | 12.6 | PORCELANATO | 62X62=SOMENTE
EMBASSAMENTO | 21.2.12 | REVESTIMENTO - PISO PORCELANATO - WC PNE (LOJA) | m² | 3.04 |  | REVESTIMENTO - PISO PORCELANATO - LOUNGE Obs. Acab.: Porcelanato 90x90 cm / Padrão Nobre | 91.63 | PORCELANATO | 90X90 NOBRE
EMBASSAMENTO | 21.2.13 | REVESTIMENTO - PISO PORCELANATO - WC PORTARIA Obs. Acab.: Porcelanato 90x90 cm / Padrão Nobre | m² | 1.82 |  | REVESTIMENTO - PISO CERAMICA, ESCADA DECK Obs. Acab.: Cerâmica 90x90 cm / CF Atrito 0,4 | 2.01 | CERAMICA | 90X90 ATRITO
TORRE | 21.3. | 03_1º PAVTO |  |  |  | REVESTIMENTO - PISO CERÂMICA - PISCINA Obs. Acab.: Cerâmica 20x20 cm | 55.83 | PASTILHA | 20X20 CM
TORRE | 21.3.1 | REVESTIMENTO - PISO PORCELANATO - BANHO (DORM.) Obs. Acab.: Porcelanato 62x62 cm / Parede e Piso dos BWC’s | m² | 17.65 |  | REVESTIMENTO - PISO CERÂMICA - PLATAFORMA PNE (DECK PISCINA) Obs. Acab.: Cerâmica 90x90 cm / CF Atrito 0,4 | 6.65 | CERAMICA | 90X90 ATRITO
TORRE | 21.3.2 | REVESTIMENTO - PISO PORCELANATO - HALL DO ELEVADOR Obs. Acab.: Porcelanato 90x90 cm / Padrão Nobre | m² | 4.29 |  | REVESTIMENTO - PISO PORCELANATO - PORTARIA Obs. Acab.: Porcelanato 90x90 cm / Padrão Nobre | 6.45 | PORCELANATO | 90X90 NOBRE
TORRE | 21.3.3 | REVESTIMENTO - PISO PORCELANATO - HALL ENTRE APARTAMENTOS Obs. Acab.: Porcelanato 90x90 cm / Padrão Nobre | m² | 23.54 |  | REVESTIMENTO - PISO CERÂMICA - PRAINHA Obs. Acab.: Cerâmica 20x20 cm | 19.58 | PASTILHA | 20X20 CM
TORRE | 21.3.4 | REVESTIMENTO - PISO PORCELANATO - TERRACO | m² | 28.57 |  | REVESTIMENTO - PISO PORCELANATO - ROUPARIA | 14.45 | PORCELANATO
TORRE | 21.3.5 | REVESTIMENTO - PISO PORCELANATO - TERRACO DESCOBERTO Obs. Acab.: Porcelanato 90x90 cm / Padrão Nobre | m² | 44.68 |  | REVESTIMENTO - PISO PORCELANATO - SALA REUNIAO Obs. Acab.: Porcelanato 90x90 cm / Padrão Nobre | 17.01 | PORCELANATO | 90X90 NOBRE
TORRE | 21.3.6 | REVESTIMENTO - PISO PORCELANATO - WC PNE (MEZANINO) Obs. Acab.: Porcelanato 62x62 cm / Parede e Piso dos BWC’s | m² | 3.05 |  | REVESTIMENTO - PISO PORCELANATO - TERRACO | 793.92 | PORCELANATO
TORRE | 21.4. | 04_2º PAVTO |  |  |  | REVESTIMENTO - PISO PORCELANATO - SPA Obs. Acab.: Porcelanato 90x90 cm / Padrão Nobre | 14.2 | PORCELANATO | 90X90 NOBRE
TORRE | 21.4.1 | REVESTIMENTO - PISO PORCELANATO - BANHO (DORM.) Obs. Acab.: Porcelanato 62x62 cm / Parede e Piso dos BWC’s | m² | 26.43 |  | REVESTIMENTO - PISO PORCELANATO - TERRACO DESCOBERTO Obs. Acab.: Porcelanato 90x90 cm / Padrão Nobre | 63.33 | PORCELANATO | 90X90 NOBRE
TORRE | 21.4.2 | REVESTIMENTO - PISO PORCELANATO - BANHO (DORM. / APA) Obs. Acab.: Porcelanato 62x62 cm / Parede e Piso dos BWC’s | m² | 13.69 |  | REVESTIMENTO - PISO PORCELANATO - TERRACO (TERREO) Obs. Acab.: Porcelanato 90x90 cm / Padrão Nobre | 78.7 | PORCELANATO | 90X90 NOBRE
TORRE | 21.4.3 | REVESTIMENTO - PISO PORCELANATO - HALL ENTRE APARTAMENTOS Obs. Acab.: Porcelanato 90x90 cm / Padrão Nobre | m² | 50.16 |  | REVESTIMENTO - PISO PORCELANATO - VENDING MACHINE Obs. Acab.: Porcelanato 90x90 cm / Padrão Nobre | 9.81 | PORCELANATO | 90X90 NOBRE
TORRE | 21.4.4 | REVESTIMENTO - PISO PORCELANATO - TERRACO | m² | 61.87 |  | REVESTIMENTO - PISO PORCELANATO - VEST. FUNC. TERREO Obs. Pré-Acab.: Farofa | 7.37 | PORCELANATO
TORRE | 21.4.5 | REVESTIMENTO - PISO PORCELANATO - TERRACO DESCOBERTO Obs. Acab.: Porcelanato 90x90 cm / Padrão Nobre | m² | 9.85 |  | REVESTIMENTO - PISO PORCELANATO - WC (HALL) Obs. Acab.: Porcelanato 90x90 cm / Padrão Nobre | 8.66 | PORCELANATO | 90X90 NOBRE
TORRE | 21.5. | 05_3º PAVTO |  |  |  | REVESTIMENTO - PISO PORCELANATO - WC PNE (HALL TERREO) Obs. Acab.: Porcelanato 90x90 cm / Padrão Nobre | 6.42 | PORCELANATO | 90X90 NOBRE
TORRE | 21.5.1 | REVESTIMENTO - PISO PORCELANATO - BANHO (DORM.) Obs. Acab.: Porcelanato 62x62 cm / Parede e Piso dos BWC’s | m² | 23.61 |  | REVESTIMENTO - PISO PORCELANATO - WC PNE (LAZER) Obs. Acab.: Porcelanato 90x90 cm / Padrão Nobre | 6.32 | PORCELANATO | 90X90 NOBRE
TORRE | 21.5.2 | REVESTIMENTO - PISO PORCELANATO - BANHO (DORM. / APA) Obs. Acab.: Porcelanato 62x62 cm / Parede e Piso dos BWC’s | m² | 6.28 |  | REVESTIMENTO - PISO PORCELANATO - WC PNE (LOJA) | 3.04 | PORCELANATO
TORRE | 21.5.3 | REVESTIMENTO - PISO PORCELANATO - HALL ENTRE APARTAMENTOS Obs. Acab.: Porcelanato 90x90 cm / Padrão Nobre | m² | 50.16 |  | REVESTIMENTO - PISO PORCELANATO - WC PNE (MEZANINO) Obs. Acab.: Porcelanato 62x62 cm / Parede e Piso dos BWC’s | 3.05 | PORCELANATO | 62X62=PAREDE
TORRE | 21.5.4 | REVESTIMENTO - PISO PORCELANATO - LAV. (ESTAR / APA) Obs. Acab.: Porcelanato 62x62 cm / Somente piso dos lavabos dos apartamentos | m² | 1.3 |  | REVESTIMENTO - PISO PORCELANATO - WC PORTARIA Obs. Acab.: Porcelanato 90x90 cm / Padrão Nobre | 1.82 | PORCELANATO | 90X90 NOBRE
TORRE | 21.5.5 | REVESTIMENTO - PISO PORCELANATO - TERRACO | m² | 109.52 | 76.28
TORRE | 21.6. | 06_4º PAVTO
TORRE | 21.6.1 | REVESTIMENTO - PISO PORCELANATO - BANHO (DORM.) Obs. Acab.: Porcelanato 62x62 cm / Parede e Piso dos BWC’s | m² | 23.36
TORRE | 21.6.2 | REVESTIMENTO - PISO PORCELANATO - BANHO (DORM. / APA) Obs. Acab.: Porcelanato 62x62 cm / Parede e Piso dos BWC’s | m² | 6.28
TORRE | 21.6.3 | REVESTIMENTO - PISO PORCELANATO - HALL ENTRE APARTAMENTOS Obs. Acab.: Porcelanato 90x90 cm / Padrão Nobre | m² | 50.16
TORRE | 21.6.4 | REVESTIMENTO - PISO PORCELANATO - TERRACO | m² | 27.45
TORRE | 21.7. | 07_5º PAVTO
TORRE | 21.7.1 | REVESTIMENTO - PISO PORCELANATO - BANHO (DORM.) Obs. Acab.: Porcelanato 62x62 cm / Parede e Piso dos BWC’s | m² | 23.6
TORRE | 21.7.2 | REVESTIMENTO - PISO PORCELANATO - BANHO (DORM. / APA) Obs. Acab.: Porcelanato 62x62 cm / Parede e Piso dos BWC’s | m² | 6.27
TORRE | 21.7.3 | REVESTIMENTO - PISO PORCELANATO - HALL ENTRE APARTAMENTOS Obs. Acab.: Porcelanato 90x90 cm / Padrão Nobre | m² | 50.17
TORRE | 21.7.4 | REVESTIMENTO - PISO PORCELANATO - LAV. (ESTAR / APA) Obs. Acab.: Porcelanato 62x62 cm / Somente piso dos lavabos dos apartamentos | m² | 1.3
TORRE | 21.7.5 | REVESTIMENTO - PISO PORCELANATO - TERRACO | m² | 38.8
TORRE | 21.8. | 08_6º PAVTO
TORRE | 21.8.1 | REVESTIMENTO - PISO PORCELANATO - BANHO (DORM.) Obs. Acab.: Porcelanato 62x62 cm / Parede e Piso dos BWC’s | m² | 23.36
TORRE | 21.8.2 | REVESTIMENTO - PISO PORCELANATO - BANHO (DORM. / APA) Obs. Acab.: Porcelanato 62x62 cm / Parede e Piso dos BWC’s | m² | 6.28
TORRE | 21.8.3 | REVESTIMENTO - PISO PORCELANATO - HALL ENTRE APARTAMENTOS Obs. Acab.: Porcelanato 90x90 cm / Padrão Nobre | m² | 50.16
TORRE | 21.8.4 | REVESTIMENTO - PISO PORCELANATO - TERRACO | m² | 27.45 |  | conferencia | 1870081872.2738 | REVER
TORRE | 21.9. | 09_7º PAVTO
TORRE | 21.9.1 | REVESTIMENTO - PISO PORCELANATO - BANHO (DORM.) Obs. Acab.: Porcelanato 62x62 cm / Parede e Piso dos BWC’s | m² | 23.6 |  | EMBASSAMENTO | 569.94
TORRE | 21.9.2 | REVESTIMENTO - PISO PORCELANATO - BANHO (DORM. / APA) Obs. Acab.: Porcelanato 62x62 cm / Parede e Piso dos BWC’s | m² | 6.27 |  | Negativo GESSO ACARTONADO RU | 486.6
TORRE | 21.9.3 | REVESTIMENTO - PISO PORCELANATO - HALL ENTRE APARTAMENTOS Obs. Acab.: Porcelanato 90x90 cm / Padrão Nobre | m² | 50.17 |  | Negativo GESSO LISO | 83.34
TORRE | 21.9.4 | REVESTIMENTO - PISO PORCELANATO - LAV. (ESTAR / APA) Obs. Acab.: Porcelanato 62x62 cm / Somente piso dos lavabos dos apartamentos | m² | 1.3 |  |  | 0
TORRE | 21.9.5 | REVESTIMENTO - PISO PORCELANATO - TERRACO | m² | 38.8 |  |  | 0
TORRE | 21.10. | 10_8º PAVTO |  |  |  |  | 0
TORRE | 21.10.1 | REVESTIMENTO - PISO PORCELANATO - BANHO (DORM.) Obs. Acab.: Porcelanato 62x62 cm / Parede e Piso dos BWC’s | m² | 23.36 |  |  | 0
TORRE | 21.10.2 | REVESTIMENTO - PISO PORCELANATO - BANHO (DORM. / APA) Obs. Acab.: Porcelanato 62x62 cm / Parede e Piso dos BWC’s | m² | 6.28
TORRE | 21.10.3 | REVESTIMENTO - PISO PORCELANATO - HALL ENTRE APARTAMENTOS Obs. Acab.: Porcelanato 90x90 cm / Padrão Nobre | m² | 50.16 |  | TORRE | 1870089042.0638
TORRE | 21.10.4 | REVESTIMENTO - PISO PORCELANATO - TERRACO | m² | 27.45 |  | Negativo GESSO ACARTONADO RU | 7739.73
TORRE | 21.11. | 11_9º PAVTO |  |  |  | Negativo GESSO LISO | 0
TORRE | 21.11.1 | REVESTIMENTO - PISO PORCELANATO - BANHO (DORM.) Obs. Acab.: Porcelanato 62x62 cm / Parede e Piso dos BWC’s | m² | 23.6 |  |  | 0
TORRE | 21.11.2 | REVESTIMENTO - PISO PORCELANATO - BANHO (DORM. / APA) Obs. Acab.: Porcelanato 62x62 cm / Parede e Piso dos BWC’s | m² | 6.27 |  |  | 0
TORRE | 21.11.3 | REVESTIMENTO - PISO PORCELANATO - HALL ENTRE APARTAMENTOS Obs. Acab.: Porcelanato 90x90 cm / Padrão Nobre | m² | 50.17 |  |  | 0
TORRE | 21.11.4 | REVESTIMENTO - PISO PORCELANATO - LAV. (ESTAR / APA) Obs. Acab.: Porcelanato 62x62 cm / Somente piso dos lavabos dos apartamentos | m² | 1.3
TORRE | 21.11.5 | REVESTIMENTO - PISO PORCELANATO - TERRACO | m² | 38.8
TORRE | 21.12. | 12_10º PAVTO
TORRE | 21.12.1 | REVESTIMENTO - PISO PORCELANATO - BANHO (DORM.) Obs. Acab.: Porcelanato 62x62 cm / Parede e Piso dos BWC’s | m² | 23.36
TORRE | 21.12.2 | REVESTIMENTO - PISO PORCELANATO - BANHO (DORM. / APA) Obs. Acab.: Porcelanato 62x62 cm / Parede e Piso dos BWC’s | m² | 6.28
TORRE | 21.12.3 | REVESTIMENTO - PISO PORCELANATO - HALL ENTRE APARTAMENTOS Obs. Acab.: Porcelanato 90x90 cm / Padrão Nobre | m² | 50.16
TORRE | 21.12.4 | REVESTIMENTO - PISO PORCELANATO - TERRACO | m² | 27.45
TORRE | 21.13. | 13_11º PAVTO
TORRE | 21.13.1 | REVESTIMENTO - PISO PORCELANATO - BANHO (DORM.) Obs. Acab.: Porcelanato 62x62 cm / Parede e Piso dos BWC’s | m² | 23.6
TORRE | 21.13.2 | REVESTIMENTO - PISO PORCELANATO - BANHO (DORM. / APA) Obs. Acab.: Porcelanato 62x62 cm / Parede e Piso dos BWC’s | m² | 6.27
TORRE | 21.13.3 | REVESTIMENTO - PISO PORCELANATO - HALL ENTRE APARTAMENTOS Obs. Acab.: Porcelanato 90x90 cm / Padrão Nobre | m² | 50.17
TORRE | 21.13.4 | REVESTIMENTO - PISO PORCELANATO - LAV. (ESTAR / APA) Obs. Acab.: Porcelanato 62x62 cm / Somente piso dos lavabos dos apartamentos | m² | 1.3
TORRE | 21.13.5 | REVESTIMENTO - PISO PORCELANATO - TERRACO | m² | 38.8
TORRE | 21.14. | 14_12º PAVTO
TORRE | 21.14.1 | REVESTIMENTO - PISO PORCELANATO - BANHO (DORM.) Obs. Acab.: Porcelanato 62x62 cm / Parede e Piso dos BWC’s | m² | 23.36
TORRE | 21.14.2 | REVESTIMENTO - PISO PORCELANATO - BANHO (DORM. / APA) Obs. Acab.: Porcelanato 62x62 cm / Parede e Piso dos BWC’s | m² | 6.28
TORRE | 21.14.3 | REVESTIMENTO - PISO PORCELANATO - HALL ENTRE APARTAMENTOS Obs. Acab.: Porcelanato 90x90 cm / Padrão Nobre | m² | 50.55
TORRE | 21.14.4 | REVESTIMENTO - PISO PORCELANATO - TERRACO | m² | 27.45
TORRE | 21.15. | 15_13º PAVTO
TORRE | 21.15.1 | REVESTIMENTO - PISO PORCELANATO - COWORKING Obs. Acab.: Porcelanato 90x90 cm / Padrão Nobre | m² | 15.84
TORRE | 21.15.2 | REVESTIMENTO - PISO PORCELANATO - ESPACO GOURMET Obs. Acab.: Porcelanato 90x90 cm / Padrão Nobre | m² | 54.88
TORRE | 21.15.3 | REVESTIMENTO - PISO PORCELANATO - HALL DO ELEVADOR Obs. Acab.: Porcelanato 90x90 cm / Padrão Nobre | m² | 19.53
TORRE | 21.15.4 | REVESTIMENTO - PISO PORCELANATO - TERRACO | m² | 135.81
TORRE | 21.15.5 | REVESTIMENTO - PISO PORCELANATO - WC (HALL) Obs. Acab.: Porcelanato 90x90 cm / Padrão Nobre | m² | 8.66
TORRE | 21.16. | 16_14º PAVTO
TORRE | 21.16.1 | REVESTIMENTO - PISO PORCELANATO - BANHO (DORM.) Obs. Acab.: Porcelanato 62x62 cm / Parede e Piso dos BWC’s | m² | 9.35
TORRE | 21.16.2 | REVESTIMENTO - PISO PORCELANATO - HALL DO ELEVADOR Obs. Acab.: Porcelanato 90x90 cm / Padrão Nobre | m² | 4.48
TORRE | 21.16.3 | REVESTIMENTO - PISO PORCELANATO - HALL ENTRE APARTAMENTOS Obs. Acab.: Porcelanato 90x90 cm / Padrão Nobre | m² | 26.62
TORRE | 21.16.4 | REVESTIMENTO - PISO PORCELANATO - LAV. (ESTAR / APA) Obs. Acab.: Porcelanato 62x62 cm / Somente piso dos lavabos dos apartamentos | m² | 3.04
TORRE | 21.16.5 | REVESTIMENTO - PISO PORCELANATO - TERRACO | m² | 91.65
TORRE | 21.17. | 17_15º PAVTO
TORRE | 21.17.1 | REVESTIMENTO - PISO PORCELANATO - BANHO (DORM.) Obs. Acab.: Porcelanato 62x62 cm / Parede e Piso dos BWC’s | m² | 15.12
TORRE | 21.17.2 | REVESTIMENTO - PISO PORCELANATO - HALL DO ELEVADOR Obs. Acab.: Porcelanato 90x90 cm / Padrão Nobre | m² | 4.48
TORRE | 21.17.3 | REVESTIMENTO - PISO PORCELANATO - HALL ENTRE APARTAMENTOS Obs. Acab.: Porcelanato 90x90 cm / Padrão Nobre | m² | 26.62
TORRE | 21.17.4 | REVESTIMENTO - PISO PORCELANATO - TERRACO | m² | 22.47
TORRE | 21.18. | 18_16º PAVTO
TORRE | 21.18.1 | REVESTIMENTO - PISO PORCELANATO - BANHO (DORM.) Obs. Acab.: Porcelanato 62x62 cm / Parede e Piso dos BWC’s | m² | 9.35
TORRE | 21.18.2 | REVESTIMENTO - PISO PORCELANATO - HALL DO ELEVADOR Obs. Acab.: Porcelanato 90x90 cm / Padrão Nobre | m² | 4.49
TORRE | 21.18.3 | REVESTIMENTO - PISO PORCELANATO - HALL ENTRE APARTAMENTOS Obs. Acab.: Porcelanato 90x90 cm / Padrão Nobre | m² | 29.98
TORRE | 21.18.4 | REVESTIMENTO - PISO PORCELANATO - LAV. (ESTAR / APA) Obs. Acab.: Porcelanato 62x62 cm / Somente piso dos lavabos dos apartamentos | m² | 3.06
TORRE | 21.18.5 | REVESTIMENTO - PISO PORCELANATO - TERRACO | m² | 29.14
TORRE | 21.19. | 19_17º PAVTO
TORRE | 21.19.1 | REVESTIMENTO - PISO PORCELANATO - BANHO (DORM.) Obs. Acab.: Porcelanato 62x62 cm / Parede e Piso dos BWC’s | m² | 15.13
TORRE | 21.19.2 | REVESTIMENTO - PISO PORCELANATO - HALL DO ELEVADOR Obs. Acab.: Porcelanato 90x90 cm / Padrão Nobre | m² | 4.48
TORRE | 21.19.3 | REVESTIMENTO - PISO PORCELANATO - HALL ENTRE APARTAMENTOS Obs. Acab.: Porcelanato 90x90 cm / Padrão Nobre | m² | 27.34
TORRE | 21.19.4 | REVESTIMENTO - PISO PORCELANATO - TERRACO | m² | 22.44
TORRE | 21.20. | 20_LAZER
TORRE | 21.20.1 | REVESTIMENTO - PISO CERÂMICA - BANCO (PISCINA) Obs. Acab.: 20X20 | m² | 10.36
TORRE | 21.20.2 | REVESTIMENTO - PISO CERÂMICA - DECK (PISCINA) Obs. Acab.: Cerâmica 90x90 cm / CF Atrito 0,4 | m² | 50.08
TORRE | 21.20.3 | REVESTIMENTO - PISO CERÂMICA - ESCADA DECK Obs. Acab.: Cerâmica 90x90 cm / CF Atrito 0,4 | m² | 3
TORRE | 21.20.4 | REVESTIMENTO - PISO PORCELANATO - HALL DO ELEVADOR Obs. Acab.: Porcelanato 90x90 cm / Padrão Nobre | m² | 10.22
TORRE | 21.20.5 | REVESTIMENTO - PISO CERAMICA, ESCADA DECK Obs. Acab.: Cerâmica 90x90 cm / CF Atrito 0,4 | m² | 2.01
TORRE | 21.20.6 | REVESTIMENTO - PISO CERÂMICA - PISCINA Obs. Acab.: Cerâmica 20x20 cm | m² | 55.83
TORRE | 21.20.7 | REVESTIMENTO - PISO CERÂMICA - PLATAFORMA PNE (DECK PISCINA) Obs. Acab.: Cerâmica 90x90 cm / CF Atrito 0,4 | m² | 6.65
TORRE | 21.20.8 | REVESTIMENTO - PISO CERÂMICA - PRAINHA Obs. Acab.: Cerâmica 20x20 cm | m² | 19.58
TORRE | 21.20.9 | REVESTIMENTO - PISO PORCELANATO - SPA Obs. Acab.: Porcelanato 90x90 cm / Padrão Nobre | m² | 14.2
TORRE | 21.20.10 | REVESTIMENTO - PISO PORCELANATO - TERRACO DESCOBERTO Obs. Acab.: Porcelanato 90x90 cm / Padrão Nobre | m² | 8.8
TORRE | 21.20.11 | REVESTIMENTO - PISO PORCELANATO - WC PNE (LAZER) Obs. Acab.: Porcelanato 90x90 cm / Padrão Nobre | m² | 6.32
| 22. | Acabamentos pedra em piso |  | 7.69 |  |  | 7.69 | OKAY
EMBASSAMENTO | 22.1. | 01_1º SUBSOLO 1 |  |  |  | REVESTIMENTO - PISO PEDRA - ELEV. Obs. Acab.: Moldura de granito ao redor da porta do elevador | 7.69
EMBASSAMENTO | 22.1.1 | REVESTIMENTO - PISO PEDRA - ELEV. Obs. Acab.: Moldura de granito ao redor da porta do elevador | m² | 7.69 |  |  | 0
| 23. | Acabamentos especiais em piso |  | 111.59 |  |  | 111.59 | OKAY
TORRE | 23.1. | 15_13º PAVTO |  |  |  | REVESTIMENTO - PISO EMBORRACHADO - FITNESS Obs. Acab.: Emborrachado Aubicon / Placas 70x70 cm ou 90x90 cm | 108.12
TORRE | 23.1.1 | REVESTIMENTO - PISO EMBORRACHADO - FITNESS Obs. Acab.: Emborrachado Aubicon / Placas 70x70 cm ou 90x90 cm | m² | 108.12 |  | REVESTIMENTO - PISO | 3.47
TORRE | 23.2. | 20_LAZER
TORRE | 23.2.1 | REVESTIMENTO - PISO | m² | 3.47 | DESCONSIDERAR
| 24. | Peitoris |  | 491.31 |  |  | 491.31 | OKAY
EMBASSAMENTO | 24.1. | 02_TÉRREO |  |  |  | REVESTIMENTO - PEITORIL, PEDRA GRANITO PRETO SÃO GABRIEL | 491.31
EMBASSAMENTO | 24.1.1 | REVESTIMENTO - PEITORIL, PEDRA GRANITO PRETO SÃO GABRIEL | m² | 22.01 |  |  | 0
EMBASSAMENTO | 24.2. | 03_1º PAVTO |  |  |  |  | 0
EMBASSAMENTO | 24.2.1 | REVESTIMENTO - PEITORIL, PEDRA GRANITO PRETO SÃO GABRIEL | m² | 14.31 |  |  | 0
EMBASSAMENTO | 24.3. | 04_2º PAVTO |  |  |  |  | 0
TORRE | 24.3.1 | REVESTIMENTO - PEITORIL, PEDRA GRANITO PRETO SÃO GABRIEL | m² | 28.33 |  |  | 0
TORRE | 24.4. | 05_3º PAVTO |  |  |  |  | 0
TORRE | 24.4.1 | REVESTIMENTO - PEITORIL, PEDRA GRANITO PRETO SÃO GABRIEL | m² | 32.67 |  |  | 0
TORRE | 24.5. | 06_4º PAVTO
TORRE | 24.5.1 | REVESTIMENTO - PEITORIL, PEDRA GRANITO PRETO SÃO GABRIEL | m² | 21.44 |  | conferencia | 491.31 | OKAY
TORRE | 24.6. | 07_5º PAVTO
TORRE | 24.6.1 | REVESTIMENTO - PEITORIL, PEDRA GRANITO PRETO SÃO GABRIEL | m² | 26.54 |  | EMBASSAMENTO | 36.32
TORRE | 24.7. | 08_6º PAVTO |  |  |  | REVESTIMENTO - PEITORIL, PEDRA GRANITO PRETO SÃO GABRIEL | 36.32
TORRE | 24.7.1 | REVESTIMENTO - PEITORIL, PEDRA GRANITO PRETO SÃO GABRIEL | m² | 21.44 |  |  | 0
TORRE | 24.8. | 09_7º PAVTO |  |  |  |  | 0
TORRE | 24.8.1 | REVESTIMENTO - PEITORIL, PEDRA GRANITO PRETO SÃO GABRIEL | m² | 26.54 |  |  | 0
TORRE | 24.9. | 10_8º PAVTO |  |  |  |  | 0
TORRE | 24.9.1 | REVESTIMENTO - PEITORIL, PEDRA GRANITO PRETO SÃO GABRIEL | m² | 21.44 |  |  | 0
TORRE | 24.10. | 11_9º PAVTO |  |  |  |  | 0
TORRE | 24.10.1 | REVESTIMENTO - PEITORIL, PEDRA GRANITO PRETO SÃO GABRIEL | m² | 26.54 |  |  | 0
TORRE | 24.11. | 12_10º PAVTO
TORRE | 24.11.1 | REVESTIMENTO - PEITORIL, PEDRA GRANITO PRETO SÃO GABRIEL | m² | 21.44
TORRE | 24.12. | 13_11º PAVTO
TORRE | 24.12.1 | REVESTIMENTO - PEITORIL, PEDRA GRANITO PRETO SÃO GABRIEL | m² | 26.54 |  | TORRE | 454.99
TORRE | 24.13. | 14_12º PAVTO |  |  |  | REVESTIMENTO - PEITORIL, PEDRA GRANITO PRETO SÃO GABRIEL | 454.99
TORRE | 24.13.1 | REVESTIMENTO - PEITORIL, PEDRA GRANITO PRETO SÃO GABRIEL | m² | 21.44 |  |  | 0
TORRE | 24.14. | 15_13º PAVTO |  |  |  |  | 0
TORRE | 24.14.1 | REVESTIMENTO - PEITORIL, PEDRA GRANITO PRETO SÃO GABRIEL | m² | 35.53 |  |  | 0
TORRE | 24.15. | 16_14º PAVTO |  |  |  |  | 0
TORRE | 24.15.1 | REVESTIMENTO - PEITORIL, PEDRA GRANITO PRETO SÃO GABRIEL | m² | 32.07 |  |  | 0
TORRE | 24.16. | 17_15º PAVTO |  |  |  |  | 0
TORRE | 24.16.1 | REVESTIMENTO - PEITORIL, PEDRA GRANITO PRETO SÃO GABRIEL | m² | 20.68 |  |  | 0
TORRE | 24.17. | 18_16º PAVTO
TORRE | 24.17.1 | REVESTIMENTO - PEITORIL, PEDRA GRANITO PRETO SÃO GABRIEL | m² | 24.97
TORRE | 24.18. | 19_17º PAVTO
TORRE | 24.18.1 | REVESTIMENTO - PEITORIL, PEDRA GRANITO PRETO SÃO GABRIEL | m² | 20.68
TORRE | 24.19. | 20_LAZER
TORRE | 24.19.1 | REVESTIMENTO - PEITORIL, PEDRA GRANITO PRETO SÃO GABRIEL | m² | 46.42
TORRE | 24.20. | 21_BARRILETE
TORRE | 24.20.1 | REVESTIMENTO - PEITORIL, PEDRA GRANITO PRETO SÃO GABRIEL | m² | 0.28
| 25. | Rodapes |  | 7150.65 |  |  | 7150.65 | OKAY
EMBASSAMENTO | 25.1. | 01_1º SUBSOLO 1 |  |  |  | RODAPÉ NENHUM - 0.0 cm, | 3458.6
EMBASSAMENTO | 25.1.1 | RODAPÉ NENHUM - 0.0 cm, | m | 21.92 |  | RODAPÉ CERÂMICA - 15.0 cm, Obs. Rodapé: MESMO DO PISO | 52.91
EMBASSAMENTO | 25.1.2 | RODAPÉ PINTURA - 10.0 cm, | m | 30.8 |  | RODAPÉ PORCELANATO - 15.0 cm, Obs. Rodapé: MESMO DO PISO | 124.23
EMBASSAMENTO | 25.1.3 | RODAPÉ PORCELANATO - 10.0 cm, | m | 138.59 |  | RODAPÉ PINTURA - 10.0 cm, | 553.24
EMBASSAMENTO | 25.1.4 | RODAPÉ PORCELANATO - 15.0 cm, | m | 50.97 |  | RODAPÉ PORCELANATO - 10.0 cm, | 138.59
EMBASSAMENTO | 25.2. | 02_TÉRREO |  |  |  | RODAPÉ PORCELANATO - 15.0 cm, | 2823.08
EMBASSAMENTO | 25.2.1 | RODAPÉ NENHUM - 0.0 cm, | m | 11.14 |  |  | 0
EMBASSAMENTO | 25.2.2 | RODAPÉ PORCELANATO - 15.0 cm, Obs. Rodapé: MESMO DO PISO | m | 81.13 |  |  | 0
EMBASSAMENTO | 25.2.3 | RODAPÉ PINTURA - 10.0 cm, | m | 24.39
EMBASSAMENTO | 25.2.4 | RODAPÉ PORCELANATO - 15.0 cm, | m | 158.08 |  | conferencia | 7150.65 | OKAY
TORRE | 25.3. | 03_1º PAVTO
TORRE | 25.3.1 | RODAPÉ NENHUM - 0.0 cm, | m | 184.61 |  | EMBASSAMENTO | 517.02
TORRE | 25.3.2 | RODAPÉ PINTURA - 10.0 cm, | m | 27.47 |  | RODAPÉ NENHUM - 0.0 cm, | 33.06
TORRE | 25.3.3 | RODAPÉ PORCELANATO - 15.0 cm, | m | 143.74 |  | RODAPÉ CERÂMICA - 15.0 cm, Obs. Rodapé: MESMO DO PISO | 0
TORRE | 25.4. | 04_2º PAVTO |  |  |  | RODAPÉ PORCELANATO - 15.0 cm, Obs. Rodapé: MESMO DO PISO | 81.13
TORRE | 25.4.1 | RODAPÉ NENHUM - 0.0 cm, | m | 316.97 |  | RODAPÉ PINTURA - 10.0 cm, | 55.19
TORRE | 25.4.2 | RODAPÉ PINTURA - 10.0 cm, | m | 27.46 |  | RODAPÉ PORCELANATO - 10.0 cm, | 138.59
TORRE | 25.4.3 | RODAPÉ PORCELANATO - 15.0 cm, | m | 167.67 |  | RODAPÉ PORCELANATO - 15.0 cm, | 209.05
TORRE | 25.5. | 05_3º PAVTO |  |  |  |  | 0
TORRE | 25.5.1 | RODAPÉ NENHUM - 0.0 cm, | m | 266.23 |  |  | 0
TORRE | 25.5.2 | RODAPÉ PORCELANATO - 15.0 cm, Obs. Rodapé: MESMO DO PISO | m | 4.66
TORRE | 25.5.3 | RODAPÉ PINTURA - 10.0 cm, | m | 26.61
TORRE | 25.5.4 | RODAPÉ PORCELANATO - 15.0 cm, | m | 172.07
TORRE | 25.6. | 06_4º PAVTO |  |  |  | TORRE | 6633.63
TORRE | 25.6.1 | RODAPÉ NENHUM - 0.0 cm, | m | 222.98 |  | RODAPÉ NENHUM - 0.0 cm, | 3425.54
TORRE | 25.6.2 | RODAPÉ PINTURA - 10.0 cm, | m | 27.13 |  | RODAPÉ CERÂMICA - 15.0 cm, Obs. Rodapé: MESMO DO PISO | 52.91
TORRE | 25.6.3 | RODAPÉ PORCELANATO - 15.0 cm, | m | 148.56 |  | RODAPÉ PORCELANATO - 15.0 cm, Obs. Rodapé: MESMO DO PISO | 43.1
TORRE | 25.7. | 07_5º PAVTO |  |  |  | RODAPÉ PINTURA - 10.0 cm, | 498.05
TORRE | 25.7.1 | RODAPÉ NENHUM - 0.0 cm, | m | 266.11 |  | RODAPÉ PORCELANATO - 10.0 cm, | 0
TORRE | 25.7.2 | RODAPÉ PORCELANATO - 15.0 cm, Obs. Rodapé: MESMO DO PISO | m | 4.66 |  | RODAPÉ PORCELANATO - 15.0 cm, | 2614.03
TORRE | 25.7.3 | RODAPÉ PINTURA - 10.0 cm, | m | 27.18 |  |  | 0
TORRE | 25.7.4 | RODAPÉ PORCELANATO - 15.0 cm, | m | 173.25 |  |  | 0
TORRE | 25.8. | 08_6º PAVTO
TORRE | 25.8.1 | RODAPÉ NENHUM - 0.0 cm, | m | 222.98
TORRE | 25.8.2 | RODAPÉ PINTURA - 10.0 cm, | m | 27.19
TORRE | 25.8.3 | RODAPÉ PORCELANATO - 15.0 cm, | m | 148.56
TORRE | 25.9. | 09_7º PAVTO
TORRE | 25.9.1 | RODAPÉ NENHUM - 0.0 cm, | m | 266.11
TORRE | 25.9.2 | RODAPÉ PORCELANATO - 15.0 cm, Obs. Rodapé: MESMO DO PISO | m | 4.66
TORRE | 25.9.3 | RODAPÉ PINTURA - 10.0 cm, | m | 27.2
TORRE | 25.9.4 | RODAPÉ PORCELANATO - 15.0 cm, | m | 173.25
TORRE | 25.10. | 10_8º PAVTO
TORRE | 25.10.1 | RODAPÉ NENHUM - 0.0 cm, | m | 222.98
TORRE | 25.10.2 | RODAPÉ PINTURA - 10.0 cm, | m | 27.19
TORRE | 25.10.3 | RODAPÉ PORCELANATO - 15.0 cm, | m | 148.56
TORRE | 25.11. | 11_9º PAVTO
TORRE | 25.11.1 | RODAPÉ NENHUM - 0.0 cm, | m | 266.11
TORRE | 25.11.2 | RODAPÉ PORCELANATO - 15.0 cm, Obs. Rodapé: MESMO DO PISO | m | 4.66
TORRE | 25.11.3 | RODAPÉ PINTURA - 10.0 cm, | m | 27.2
TORRE | 25.11.4 | RODAPÉ PORCELANATO - 15.0 cm, | m | 173.25
TORRE | 25.12. | 12_10º PAVTO
TORRE | 25.12.1 | RODAPÉ NENHUM - 0.0 cm, | m | 222.98
TORRE | 25.12.2 | RODAPÉ PINTURA - 10.0 cm, | m | 27.19
TORRE | 25.12.3 | RODAPÉ PORCELANATO - 15.0 cm, | m | 148.56
TORRE | 25.13. | 13_11º PAVTO
TORRE | 25.13.1 | RODAPÉ NENHUM - 0.0 cm, | m | 266.11
TORRE | 25.13.2 | RODAPÉ PORCELANATO - 15.0 cm, Obs. Rodapé: MESMO DO PISO | m | 4.66
TORRE | 25.13.3 | RODAPÉ PINTURA - 10.0 cm, | m | 27.2
TORRE | 25.13.4 | RODAPÉ PORCELANATO - 15.0 cm, | m | 173.27
TORRE | 25.14. | 14_12º PAVTO
TORRE | 25.14.1 | RODAPÉ NENHUM - 0.0 cm, | m | 222.98
TORRE | 25.14.2 | RODAPÉ PINTURA - 10.0 cm, | m | 27.21
TORRE | 25.14.3 | RODAPÉ PORCELANATO - 15.0 cm, | m | 152.15
TORRE | 25.15. | 15_13º PAVTO
TORRE | 25.15.1 | RODAPÉ PINTURA - 10.0 cm, | m | 27.51
TORRE | 25.15.2 | RODAPÉ PORCELANATO - 15.0 cm, | m | 214.33
TORRE | 25.16. | 16_14º PAVTO
TORRE | 25.16.1 | RODAPÉ NENHUM - 0.0 cm, | m | 119.72
TORRE | 25.16.2 | RODAPÉ PORCELANATO - 15.0 cm, Obs. Rodapé: MESMO DO PISO | m | 9.9
TORRE | 25.16.3 | RODAPÉ PINTURA - 10.0 cm, | m | 26.67
TORRE | 25.16.4 | RODAPÉ PORCELANATO - 15.0 cm, | m | 131.78
TORRE | 25.17. | 17_15º PAVTO
TORRE | 25.17.1 | RODAPÉ NENHUM - 0.0 cm, | m | 92.12
TORRE | 25.17.2 | RODAPÉ PINTURA - 10.0 cm, | m | 27.19
TORRE | 25.17.3 | RODAPÉ PORCELANATO - 15.0 cm, | m | 93.87
TORRE | 25.18. | 18_16º PAVTO
TORRE | 25.18.1 | RODAPÉ NENHUM - 0.0 cm, | m | 119.74
TORRE | 25.18.2 | RODAPÉ PORCELANATO - 15.0 cm, Obs. Rodapé: MESMO DO PISO | m | 9.9
TORRE | 25.18.3 | RODAPÉ PINTURA - 10.0 cm, | m | 27.24
TORRE | 25.18.4 | RODAPÉ PORCELANATO - 15.0 cm, | m | 110.85
TORRE | 25.19. | 19_17º PAVTO
TORRE | 25.19.1 | RODAPÉ NENHUM - 0.0 cm, | m | 92.63
TORRE | 25.19.2 | RODAPÉ PINTURA - 10.0 cm, | m | 27.66
TORRE | 25.19.3 | RODAPÉ PORCELANATO - 15.0 cm, | m | 95.03
TORRE | 25.20. | 20_LAZER
TORRE | 25.20.1 | RODAPÉ CERÂMICA - 15.0 cm, Obs. Rodapé: MESMO DO PISO | m | 52.91
TORRE | 25.20.2 | RODAPÉ PINTURA - 10.0 cm, | m | 31.95
TORRE | 25.20.3 | RODAPÉ PORCELANATO - 15.0 cm, | m | 45.28
TORRE | 25.21. | 21_BARRILETE
TORRE | 25.21.1 | RODAPÉ NENHUM - 0.0 cm, | m | 54.18
TORRE | 25.21.2 | RODAPÉ PINTURA - 10.0 cm, | m | 3.6
| 26. | Soleira |  | 134.6 |  |  | 134.6 | OKAY
EMBASSAMENTO | 26.1. | 01_1º SUBSOLO 1 |  |  |  | REVESTIMENTO - SOLEIRA, PEDRA GRANITO PRETO SÃO GABRIEL | 134.6
EMBASSAMENTO | 26.1.1 | REVESTIMENTO - SOLEIRA, PEDRA GRANITO PRETO SÃO GABRIEL | m² | 2.51 |  |  | 0
EMBASSAMENTO | 26.2. | 02_TÉRREO |  |  |  |  | 0
EMBASSAMENTO | 26.2.1 | REVESTIMENTO - SOLEIRA, PEDRA GRANITO PRETO SÃO GABRIEL | m² | 8.5 |  |  | 0
TORRE | 26.3. | 03_1º PAVTO |  |  |  |  | 0
TORRE | 26.3.1 | REVESTIMENTO - SOLEIRA, PEDRA GRANITO PRETO SÃO GABRIEL | m² | 7.57 |  |  | 0
TORRE | 26.4. | 04_2º PAVTO |  |  |  |  | 0
TORRE | 26.4.1 | REVESTIMENTO - SOLEIRA, PEDRA GRANITO PRETO SÃO GABRIEL | m² | 10.82 |  |  | 0
TORRE | 26.5. | 05_3º PAVTO
TORRE | 26.5.1 | REVESTIMENTO - SOLEIRA, PEDRA GRANITO PRETO SÃO GABRIEL | m² | 8.81 |  | conferencia | 134.6 | OKAY
TORRE | 26.6. | 06_4º PAVTO
TORRE | 26.6.1 | REVESTIMENTO - SOLEIRA, PEDRA GRANITO PRETO SÃO GABRIEL | m² | 7.73 |  | EMBASSAMENTO | 11.01
TORRE | 26.7. | 07_5º PAVTO |  |  |  | REVESTIMENTO - SOLEIRA, PEDRA GRANITO PRETO SÃO GABRIEL | 11.01
TORRE | 26.7.1 | REVESTIMENTO - SOLEIRA, PEDRA GRANITO PRETO SÃO GABRIEL | m² | 8.51 |  |  | 0
TORRE | 26.8. | 08_6º PAVTO |  |  |  |  | 0
TORRE | 26.8.1 | REVESTIMENTO - SOLEIRA, PEDRA GRANITO PRETO SÃO GABRIEL | m² | 7.73 |  |  | 0
TORRE | 26.9. | 09_7º PAVTO |  |  |  |  | 0
TORRE | 26.9.1 | REVESTIMENTO - SOLEIRA, PEDRA GRANITO PRETO SÃO GABRIEL | m² | 8.51 |  |  | 0
TORRE | 26.10. | 10_8º PAVTO |  |  |  |  | 0
TORRE | 26.10.1 | REVESTIMENTO - SOLEIRA, PEDRA GRANITO PRETO SÃO GABRIEL | m² | 7.73 |  |  | 0
TORRE | 26.11. | 11_9º PAVTO
TORRE | 26.11.1 | REVESTIMENTO - SOLEIRA, PEDRA GRANITO PRETO SÃO GABRIEL | m² | 8.51
TORRE | 26.12. | 12_10º PAVTO
TORRE | 26.12.1 | REVESTIMENTO - SOLEIRA, PEDRA GRANITO PRETO SÃO GABRIEL | m² | 7.73 |  | TORRE | 123.59
TORRE | 26.13. | 13_11º PAVTO |  |  |  | REVESTIMENTO - SOLEIRA, PEDRA GRANITO PRETO SÃO GABRIEL | 123.59
TORRE | 26.13.1 | REVESTIMENTO - SOLEIRA, PEDRA GRANITO PRETO SÃO GABRIEL | m² | 8.51 |  |  | 0
TORRE | 26.14. | 14_12º PAVTO |  |  |  |  | 0
TORRE | 26.14.1 | REVESTIMENTO - SOLEIRA, PEDRA GRANITO PRETO SÃO GABRIEL | m² | 7.73 |  |  | 0
TORRE | 26.15. | 15_13º PAVTO |  |  |  |  | 0
TORRE | 26.15.1 | REVESTIMENTO - SOLEIRA, PEDRA GRANITO PRETO SÃO GABRIEL | m² | 5.5 |  |  | 0
TORRE | 26.16. | 16_14º PAVTO |  |  |  |  | 0
TORRE | 26.16.1 | REVESTIMENTO - SOLEIRA, PEDRA GRANITO PRETO SÃO GABRIEL | m² | 4.36 |  |  | 0
TORRE | 26.17. | 17_15º PAVTO
TORRE | 26.17.1 | REVESTIMENTO - SOLEIRA, PEDRA GRANITO PRETO SÃO GABRIEL | m² | 3.74
TORRE | 26.18. | 18_16º PAVTO
TORRE | 26.18.1 | REVESTIMENTO - SOLEIRA, PEDRA GRANITO PRETO SÃO GABRIEL | m² | 4.42
TORRE | 26.19. | 19_17º PAVTO
TORRE | 26.19.1 | REVESTIMENTO - SOLEIRA, PEDRA GRANITO PRETO SÃO GABRIEL | m² | 3.74
TORRE | 26.20. | 20_LAZER
TORRE | 26.20.1 | REVESTIMENTO - SOLEIRA, PEDRA GRANITO PRETO SÃO GABRIEL | m² | 1.62
TORRE | 26.21. | 21_BARRILETE
TORRE | 26.21.1 | REVESTIMENTO - SOLEIRA, PEDRA GRANITO PRETO SÃO GABRIEL | m² | 0.32
| 27. | Contramarco de Alumínio |  | 4230.96 |  |  | 4230.96 | OKAY
EMBASSAMENTO | 27.1. | 01_1º SUBSOLO 1 |  |  |  | Contramarco de Esquadrias de Alumínio | 4230.96
EMBASSAMENTO | 27.1.1 | Contramarco de Esquadrias de Alumínio | m | 58.54 |  |  | 0
EMBASSAMENTO | 27.2. | 02_TÉRREO |  |  |  |  | 0
EMBASSAMENTO | 27.2.1 | Contramarco de Esquadrias de Alumínio | m | 508.21 |  |  | 0
TORRE | 27.3. | 03_1º PAVTO |  |  |  |  | 0
TORRE | 27.3.1 | Contramarco de Esquadrias de Alumínio | m | 122.28 |  |  | 0
TORRE | 27.4. | 04_2º PAVTO |  |  |  |  | 0
TORRE | 27.4.1 | Contramarco de Esquadrias de Alumínio | m | 215.81 |  |  | 0
TORRE | 27.5. | 05_3º PAVTO
TORRE | 27.5.1 | Contramarco de Esquadrias de Alumínio | m | 231.86 |  | conferencia | 4230.96 | OKAY
TORRE | 27.6. | 06_4º PAVTO
TORRE | 27.6.1 | Contramarco de Esquadrias de Alumínio | m | 240.29 |  | EMBASSAMENTO | 566.75
TORRE | 27.7. | 07_5º PAVTO |  |  |  | Contramarco de Esquadrias de Alumínio | 566.75
TORRE | 27.7.1 | Contramarco de Esquadrias de Alumínio | m | 255.43 |  |  | 0
TORRE | 27.8. | 08_6º PAVTO |  |  |  |  | 0
TORRE | 27.8.1 | Contramarco de Esquadrias de Alumínio | m | 240.29 |  |  | 0
TORRE | 27.9. | 09_7º PAVTO |  |  |  |  | 0
TORRE | 27.9.1 | Contramarco de Esquadrias de Alumínio | m | 255.43 |  |  | 0
TORRE | 27.10. | 10_8º PAVTO |  |  |  |  | 0
TORRE | 27.10.1 | Contramarco de Esquadrias de Alumínio | m | 240.29 |  |  | 0
TORRE | 27.11. | 11_9º PAVTO
TORRE | 27.11.1 | Contramarco de Esquadrias de Alumínio | m | 255.43
TORRE | 27.12. | 12_10º PAVTO
TORRE | 27.12.1 | Contramarco de Esquadrias de Alumínio | m | 240.29 |  | TORRE | 3664.21
TORRE | 27.13. | 13_11º PAVTO |  |  |  | Contramarco de Esquadrias de Alumínio | 3664.21
TORRE | 27.13.1 | Contramarco de Esquadrias de Alumínio | m | 255.43 |  |  | 0
TORRE | 27.14. | 14_12º PAVTO |  |  |  |  | 0
TORRE | 27.14.1 | Contramarco de Esquadrias de Alumínio | m | 240.29 |  |  | 0
TORRE | 27.15. | 15_13º PAVTO |  |  |  |  | 0
TORRE | 27.15.1 | Contramarco de Esquadrias de Alumínio | m | 203.32 |  |  | 0
TORRE | 27.16. | 16_14º PAVTO |  |  |  |  | 0
TORRE | 27.16.1 | Contramarco de Esquadrias de Alumínio | m | 187.81 |  |  | 0
TORRE | 27.17. | 17_15º PAVTO
TORRE | 27.17.1 | Contramarco de Esquadrias de Alumínio | m | 112.04
TORRE | 27.18. | 18_16º PAVTO
TORRE | 27.18.1 | Contramarco de Esquadrias de Alumínio | m | 175.95
TORRE | 27.19. | 19_17º PAVTO
TORRE | 27.19.1 | Contramarco de Esquadrias de Alumínio | m | 132.05
TORRE | 27.20. | 20_LAZER
TORRE | 27.20.1 | Contramarco de Esquadrias de Alumínio | m | 52.62
TORRE | 27.21. | 21_BARRILETE
TORRE | 27.21.1 | Contramarco de Esquadrias de Alumínio | m | 7.3
| 28. | Esquadrias de alumínio |  | 2196.59 |  |  | 2196.59 | OKAY
EMBASSAMENTO | 28.1. | 01_1º SUBSOLO 1 |  |  |  | EAL01_PORTA DE ABRIR, 2 FOLHAS, ALUMINIO E VIDRO, 163 x 210 cm | 3.42 | ESQUADRIA
EMBASSAMENTO | 28.1.1 | EAL 57 - PORTA DE ABRIR, 1 FOLHA, ALUMINIO VENEZIANA, 90 x 215 cm | m² | 15.46 |  | EAL01_PORTA FIXA, 1 FOLHA, ALUMINIO E VIDRO, 81.5 x 210 cm | 3.42 | ESQUADRIA
EMBASSAMENTO | 28.1.2 | EAL 58 - PORTA DE CORRER, 1 FOLHA, ALUMINIO VENEZIANA, 90 x 215 cm | m² | 3.93 |  | EAL02_PORTA FIXA, 1 FOLHA, ALUMINIO E VIDRO, 91.66 x 210 cm | 5.77 | ESQUADRIA
EMBASSAMENTO | 28.1.3 | EAL 59 - PORTA DE ABRIR, 1 FOLHA, ALUMINIO VENEZIANA, 70 x 210 cm | m² | 1.47 |  | EAL04_JANELA MAXIM-AR, 1+1 FOLHAS, ALUMÍNIO E VIDRO, 120 x 86.5 cm | 2.42 | ESQUADRIA
EMBASSAMENTO | 28.2. | 02_TÉRREO |  |  |  | EAL05_PORTA DE CORRER, 2 FOLHAS, ALUMINIO E VIDRO, 210 x 254 cm | 5.4 | ESQUADRIA
TORRE | 28.2.1 | ALÇAPÃO EM ALUMÍNIO - 70x70 | un | 2 |  | EAL06_PORTA FIXA, 1 FOLHA, ALUMINIO E VIDRO, 186 x 599 cm | 11.11 | ESQUADRIA
TORRE | 28.2.2 | EAL01_PORTA DE ABRIR, 2 FOLHAS, ALUMINIO E VIDRO, 163 x 210 cm | m² | 3.42 |  | EAL07_PORTA FIXA, 1 FOLHA, ALUMINIO E VIDRO, 140 x 599 cm | 16.47 | ESQUADRIA
TORRE | 28.2.3 | EAL01_PORTA FIXA, 1 FOLHA, ALUMINIO E VIDRO, 81.5 x 210 cm | m² | 3.42 |  | EAL08_PORTA FIXA, 1 FOLHA, ALUMINIO E VIDRO, 114 x 599cm | 21.36 | ESQUADRIA
TORRE | 28.2.4 | EAL02_PORTA FIXA, 1 FOLHA, ALUMINIO E VIDRO, 91.66 x 210 cm | m² | 5.77 |  | EAL08_PORTA FIXA, 1 FOLHA, ALUMINIO E VIDRO, 115.5 x 599 cm | 13.81 | ESQUADRIA
TORRE | 28.2.5 | EAL04_JANELA MAXIM-AR, 1+1 FOLHAS, ALUMÍNIO E VIDRO, 120 x 86.5 cm | m² | 2.42 |  | EAL 09 - JANELA FIXA, 2 FOLHAS, ALUMÍNIO E VIDRO, 163 x 186.50 cm | 3.07 | ESQUADRIA
TORRE | 28.2.6 | EAL05_PORTA DE CORRER, 2 FOLHAS, ALUMINIO E VIDRO, 210 x 254 cm | m² | 5.4 |  | EAL 10 - JANELA FIXA, 6 FOLHAS, ALUMÍNIO E VIDRO, 538 x 186.50 cm | 10.13 | ESQUADRIA
TORRE | 28.2.7 | EAL06_PORTA FIXA, 1 FOLHA, ALUMINIO E VIDRO, 186 x 599 cm | m² | 11.11 |  | EAL 11 - JANELA FIXA, 5 FOLHAS, ALUMÍNIO E VIDRO, 548.95 x 186.50 cm | 10.34 | ESQUADRIA
TORRE | 28.2.8 | EAL07_PORTA FIXA, 1 FOLHA, ALUMINIO E VIDRO, 140 x 599 cm | m² | 16.47 |  | EAL 12_PORTA FIXA, 1 FOLHA, ALUMINIO E VIDRO, 107.25 x 254 cm | 21.82 | ESQUADRIA
TORRE | 28.2.9 | EAL08_PORTA FIXA, 1 FOLHA, ALUMINIO E VIDRO, 114 x 599cm | m² | 21.36 |  | EAL13_PORTA DE ABRIR, 1 FOLHA, ALUMINIO VENEZIANA, 100 x 255 cm | 7.48 | ESQUADRIA
TORRE | 28.2.10 | EAL08_PORTA FIXA, 1 FOLHA, ALUMINIO E VIDRO, 115.5 x 599 cm | m² | 13.81 |  | EAL_13PORTA FIXA, 1 FOLHA, ALUMINIO VENEZIANA, 101 x 255 cm | 2.57 | ESQUADRIA
TORRE | 28.2.11 | EAL 09 - JANELA FIXA, 2 FOLHAS, ALUMÍNIO E VIDRO, 163 x 186.50 cm | m² | 3.07 |  | EAL14_JANELA MAXIM-AR, 1+2 FOLHAS, ALUMÍNIO E VIDRO, 200 x 186.5 cm | 3.97 | ESQUADRIA
TORRE | 28.2.12 | EAL 10 - JANELA FIXA, 6 FOLHAS, ALUMÍNIO E VIDRO, 538 x 186.50 cm | m² | 10.13 |  | EAL15_PORTA FIXA, 1 FOLHA, ALUMINIO E VIDRO, 132.7 x 599 cm | 79.37 | ESQUADRIA
TORRE | 28.2.13 | EAL 11 - JANELA FIXA, 5 FOLHAS, ALUMÍNIO E VIDRO, 548.95 x 186.50 cm | m² | 10.34 |  | EAL16_PORTA FIXA, 1 FOLHA, ALUMINIO E VIDRO, 128 x 599 cm | 38.2 | ESQUADRIA
TORRE | 28.2.14 | EAL 12_PORTA FIXA, 1 FOLHA, ALUMINIO E VIDRO, 107.25 x 254 cm | m² | 21.82 |  | EAL17_PORTA FIXA, 1 FOLHA, ALUMINIO E VIDRO, 132 x 599 cm | 23.81 | ESQUADRIA
TORRE | 28.2.15 | EAL13_PORTA DE ABRIR, 1 FOLHA, ALUMINIO VENEZIANA, 100 x 255 cm | m² | 4.99 |  | EAL18_PORTA DE CORRER, 2 FOLHAS, ALUMINIO E VIDRO, 180 x 223 cm | 49.09 | ESQUADRIA
TORRE | 28.2.16 | EAL_13PORTA FIXA, 1 FOLHA, ALUMINIO VENEZIANA, 101 x 255 cm | m² | 2.57 |  | EAL19_PORTA DE CORRER, 2 FOLHAS, ALUMINIO E VIDRO, 190 x 223 cm | 577.41 | ESQUADRIA
TORRE | 28.2.17 | EAL14_JANELA MAXIM-AR, 1+2 FOLHAS, ALUMÍNIO E VIDRO, 200 x 186.5 cm | m² | 3.97 |  | EAL20_JANELA MAXIM-AR, 1+1 FOLHAS, ALUMÍNIO E VIDRO, 60 x 110 cm | 24.32 | ESQUADRIA
TORRE | 28.2.18 | EAL15_PORTA FIXA, 1 FOLHA, ALUMINIO E VIDRO, 132.7 x 599 cm | m² | 79.37 |  | EAL_21 JANELA FIXA, 2 FOLHAS, VENEZIANA, 240 x 219 cm | 5.81 | ESQUADRIA
TORRE | 28.2.19 | EAL16_PORTA FIXA, 1 FOLHA, ALUMINIO E VIDRO, 128 x 599 cm | m² | 38.2 |  | EAL22_JANELA FIXA, 2+1 FOLHAS, ALUMÍNIO E VIDRO, 266 x 153,5 cm | 3.98 | ESQUADRIA
TORRE | 28.2.20 | EAL17_PORTA FIXA, 1 FOLHA, ALUMINIO E VIDRO, 132 x 599 cm | m² | 23.81 |  | EAL23_JANELA FIXA, 2+1 FOLHAS, ALUMÍNIO E VIDRO, 188 x 153,5 cm | 2.77 | ESQUADRIA
TORRE | 28.2.21 | JANELA MAXIM-AR, 1 FOLHA, ALUMÍNIO E VIDRO, 100 x 100 cm | m² | 1.12 |  | EAL24_JANELA FIXA, 2+1 FOLHAS, ALUMÍNIO E VIDRO, 180 x 153,5 cm | 344.14 | ESQUADRIA
TORRE | 28.3. | 03_1º PAVTO |  |  |  | EAL25_JANELA CORRER, 4+2 FOLHAS, ALUMÍNIO E VIDRO, 343 x 153,.5 cm | 5.32 | ESQUADRIA
TORRE | 28.3.1 | EAL18_PORTA DE CORRER, 2 FOLHAS, ALUMINIO E VIDRO, 180 x 223 cm | m² | 24.55 |  | EAL26_JANELA FIXA, 2+1 FOLHAS, ALUMÍNIO E VIDRO, 125 x 153,5 cm | 1.95 | ESQUADRIA
TORRE | 28.3.2 | EAL19_PORTA DE CORRER, 2 FOLHAS, ALUMINIO E VIDRO, 190 x 223 cm | m² | 29.36 |  | EAL27_PORTA DE CORRER, 3 FOLHAS, ALUMINIO E VIDRO, 150 x 223 cm | 73.63 | ESQUADRIA
TORRE | 28.3.3 | EAL20_JANELA MAXIM-AR, 1+1 FOLHAS, ALUMÍNIO E VIDRO, 60 x 110 cm | m² | 1.52 |  | EAL28_PORTA DE CORRER, 4 FOLHAS, ALUMINIO E VIDRO, 350 x 223 cm | 7.81 | ESQUADRIA
TORRE | 28.3.4 | EAL_21 JANELA FIXA, 2 FOLHAS, VENEZIANA, 240 x 219 cm | m² | 5.81 |  | EAL29 - JANELA BASCULANTE, 1 FOLHA, ALUMÍNIO E VIDRO, 253 x 218 cm | 38.99 | ESQUADRIA
TORRE | 28.4. | 04_2º PAVTO |  |  |  | EAL29_JANELA FIXA, 2+1 FOLHAS, ALUMÍNIO E VIDRO, 253 x 283 cm | 50.47 | ESQUADRIA
TORRE | 28.4.1 | EAL18_PORTA DE CORRER, 2 FOLHAS, ALUMINIO E VIDRO, 180 x 223 cm | m² | 8.18 |  | EAL30_JANELA FIXA, 2+1 FOLHAS, ALUMÍNIO E VIDRO, 178 x 150.5 cm | 13.75 | ESQUADRIA
TORRE | 28.4.2 | EAL19_PORTA DE CORRER, 2 FOLHAS, ALUMINIO E VIDRO, 190 x 223 cm | m² | 48.93 |  | EAL30_JANELA FIXA, 2+1 FOLHAS, ALUMÍNIO E VIDRO, 178 x 218 cm | 7.88 | ESQUADRIA
TORRE | 28.4.3 | EAL20_JANELA MAXIM-AR, 1+1 FOLHAS, ALUMÍNIO E VIDRO, 60 x 110 cm | m² | 1.52 |  | EAL30_JANELA FIXA, 2+1 FOLHAS, ALUMÍNIO E VIDRO, 178 x 282.5 cm | 35.42 | ESQUADRIA
TORRE | 28.4.4 | EAL22_JANELA FIXA, 2+1 FOLHAS, ALUMÍNIO E VIDRO, 266 x 153,5 cm | m² | 3.98 |  | EAL31_JANELA FIXA, 1+2 FOLHAS, ALUMÍNIO E VIDRO, 206 x 215 cm | 22.35 | ESQUADRIA
TORRE | 28.4.5 | EAL23_JANELA FIXA, 2+1 FOLHAS, ALUMÍNIO E VIDRO, 188 x 153,5 cm | m² | 2.77 |  | EAL31_JANELA FIXA, 2+1+2 FOLHAS, ALUMÍNIO E VIDRO, 206 x 560 cm | 17.96 | ESQUADRIA
TORRE | 28.4.6 | EAL24_JANELA FIXA, 2+1 FOLHAS, ALUMÍNIO E VIDRO, 180 x 153,5 cm | m² | 25.18 |  | EAL31_JANELA FIXA, 2+1 FOLHAS, ALUMÍNIO E VIDRO, 206 x 215 cm | 22.35 | ESQUADRIA
TORRE | 28.4.7 | EAL25_JANELA CORRER, 4+2 FOLHAS, ALUMÍNIO E VIDRO, 343 x 153,.5 cm | m² | 5.32 |  | EAL32_JANELA FIXA, 1+1+1 FOLHAS, ALUMÍNIO E VIDRO, 127 x 433,5 cm | 13.68 | ESQUADRIA
TORRE | 28.4.8 | EAL26_JANELA FIXA, 2+1 FOLHAS, ALUMÍNIO E VIDRO, 125 x 153,5 cm | m² | 1.95 |  | EAL32_JANELA FIXA, 1+2 FOLHAS, ALUMÍNIO E VIDRO, 127 x 215 cm | 13.75 | ESQUADRIA
TORRE | 28.4.9 | EAL27_PORTA DE CORRER, 3 FOLHAS, ALUMINIO E VIDRO, 150 x 223 cm | m² | 3.35 |  | EAL32_JANELA FIXA, 2+1 FOLHAS, ALUMÍNIO E VIDRO, 127 x 282.5 cm | 18.1 | ESQUADRIA
TORRE | 28.4.10 | EAL28_PORTA DE CORRER, 4 FOLHAS, ALUMINIO E VIDRO, 350 x 223 cm | m² | 7.81 |  | EAL33_JANELA FIXA, 1+2 FOLHAS, ALUMÍNIO E VIDRO, 130 x 215 cm | 14.1 | ESQUADRIA
TORRE | 28.5. | 05_3º PAVTO |  |  |  | EAL33_JANELA FIXA, 2+1+2 FOLHAS, ALUMÍNIO E VIDRO, 130 x 503 cm | 13.1 | ESQUADRIA
TORRE | 28.5.1 | EAL18_PORTA DE CORRER, 2 FOLHAS, ALUMINIO E VIDRO, 180 x 223 cm | m² | 4.09 |  | EAL33_JANELA FIXA, 2+1 FOLHAS, ALUMÍNIO E VIDRO, 130 x 282.5 cm | 18.5 | ESQUADRIA
TORRE | 28.5.2 | EAL19_PORTA DE CORRER, 2 FOLHAS, ALUMINIO E VIDRO, 190 x 223 cm | m² | 44.04 |  | EAL34_JANELA FIXA, 3 FOLHAS, ALUMÍNIO E VIDRO, 150 x 209 cm | 6.32 | ESQUADRIA
TORRE | 28.5.3 | EAL20_JANELA MAXIM-AR, 1+1 FOLHAS, ALUMÍNIO E VIDRO, 60 x 110 cm | m² | 1.52 |  | EAL34_JANELA FIXA, 3 FOLHAS, ALUMÍNIO E VIDRO, 150 x 223 cm | 16.9 | ESQUADRIA
TORRE | 28.5.4 | EAL24_JANELA FIXA, 2+1 FOLHAS, ALUMÍNIO E VIDRO, 180 x 153,5 cm | m² | 27.98 |  | EAL35A_JANELA FIXA, 2+1 FOLHAS, ALUMÍNIO E VIDRO, 180 x 153,5 cm | 3.2 | ESQUADRIA
TORRE | 28.5.5 | EAL27_PORTA DE CORRER, 3 FOLHAS, ALUMINIO E VIDRO, 150 x 223 cm | m² | 6.69 |  | EAL35_JANELA FIXA, 2+1 FOLHAS, ALUMÍNIO E VIDRO, 180 x 153,5 cm | 78.4 | ESQUADRIA
TORRE | 28.5.6 | EAL29 - JANELA BASCULANTE, 1 FOLHA, ALUMÍNIO E VIDRO, 253 x 218 cm | m² | 5.57 |  | EAL36A_JANELA FIXA, 2+1 FOLHAS, ALUMÍNIO E VIDRO, 155 x 175,5 cm | 11 | ESQUADRIA
TORRE | 28.5.7 | EAL29_JANELA FIXA, 2+1 FOLHAS, ALUMÍNIO E VIDRO, 253 x 283 cm | m² | 7.21 |  | EAL36_JANELA FIXA, 2+1 FOLHAS, ALUMÍNIO E VIDRO, 155 x 153,5 cm | 130.14 | ESQUADRIA
TORRE | 28.5.8 | EAL30_JANELA FIXA, 2+1 FOLHAS, ALUMÍNIO E VIDRO, 178 x 150.5 cm | m² | 2.75 |  | EAL38_JANELA FIXA, 2+1 FOLHAS, ALUMÍNIO E VIDRO, 178 x 175,5 cm | 3.18 | ESQUADRIA
TORRE | 28.5.9 | EAL31_JANELA FIXA, 2+1 FOLHAS, ALUMÍNIO E VIDRO, 206 x 215 cm | m² | 4.47 |  | EAL39_JANELA FIXA, 2+1 FOLHAS, ALUMÍNIO E VIDRO, 261 x 175,5 cm | 9.27 | ESQUADRIA
TORRE | 28.5.10 | EAL32_JANELA FIXA, 2+1 FOLHAS, ALUMÍNIO E VIDRO, 127 x 282.5 cm | m² | 3.62 |  | EAL40_PORTA DE CORRER, 4 FOLHAS, ALUMINIO E VIDRO, 496 x 245 cm | 12.15 | ESQUADRIA
TORRE | 28.5.11 | EAL33_JANELA FIXA, 2+1 FOLHAS, ALUMÍNIO E VIDRO, 130 x 282.5 cm | m² | 3.7 |  | EAL41_JANELA FIXA, 2+1 FOLHAS, ALUMÍNIO E VIDRO, 147 x 175,5 cm | 5.25 | ESQUADRIA
TORRE | 28.5.12 | EAL35_JANELA FIXA, 2+1 FOLHAS, ALUMÍNIO E VIDRO, 180 x 153,5 cm | m² | 2.8 |  | EAL42_PORTA DE CORRER, 2 FOLHAS, ALUMINIO E VIDRO, 259 x 252 cm | 19.64 | ESQUADRIA
TORRE | 28.5.13 | GUARDA-CORPO, ALUMÍNIO E VIDRO, 100 cm | m² | 3.93 |  | EAL43_JANELA FIXA, 2+1 FOLHAS, ALUMÍNIO E VIDRO, 289 x 175,5 cm | 10.25 | ESQUADRIA
TORRE | 28.6. | 06_4º PAVTO |  |  |  | EAL 44 - JANELA FIXA, 2 FOLHAS, ALUMÍNIO E VIDRO, 206 x 175,5 cm | 3.64 | ESQUADRIA
TORRE | 28.6.1 | EAL19_PORTA DE CORRER, 2 FOLHAS, ALUMINIO E VIDRO, 190 x 223 cm | m² | 44.04 |  | EAL 45 - JANELA FIXA, 1 FOLHA, ALUMÍNIO E VIDRO, 127 x 175,5 cm | 2.27 | ESQUADRIA
TORRE | 28.6.2 | EAL20_JANELA MAXIM-AR, 1+1 FOLHAS, ALUMÍNIO E VIDRO, 60 x 110 cm | m² | 2.28 |  | EAL46_PORTA DE CORRER, 2 FOLHAS, ALUMINIO E VIDRO, 130 x 45 cm | 3.37 | ESQUADRIA
TORRE | 28.6.3 | EAL24_JANELA FIXA, 2+1 FOLHAS, ALUMÍNIO E VIDRO, 180 x 153,5 cm | m² | 27.98 |  | EAL47_PORTA DE CORRER, 3 FOLHAS, ALUMINIO E VIDRO, 150 x 245 cm | 7.35 | ESQUADRIA
TORRE | 28.6.4 | EAL27_PORTA DE CORRER, 3 FOLHAS, ALUMINIO E VIDRO, 150 x 223 cm | m² | 3.35 |  | EAL50_JANELA FIXA, 1 FOLHA, ALUMÍNIO E VIDRO, 146 x 223 cm | 1.23 | ESQUADRIA
TORRE | 28.6.5 | EAL30_JANELA FIXA, 2+1 FOLHAS, ALUMÍNIO E VIDRO, 178 x 282.5 cm | m² | 5.06 |  | EAL50_PORTA DE ABRIR, 1 FOLHA, ALUMINIO E VIDRO, 90 x 223 cm | 2 | ESQUADRIA
TORRE | 28.6.6 | EAL31_JANELA FIXA, 1+2 FOLHAS, ALUMÍNIO E VIDRO, 206 x 215 cm | m² | 4.47 |  | EAL51A_JANELA FIXA, 2+1 FOLHAS, ALUMÍNIO E VIDRO, 146 x 193,5 cm | 2.85 | ESQUADRIA
TORRE | 28.6.7 | EAL32_JANELA FIXA, 1+2 FOLHAS, ALUMÍNIO E VIDRO, 127 x 215 cm | m² | 2.75 |  | EAL51_JANELA FIXA, 2+1 FOLHAS, ALUMÍNIO E VIDRO, 146 x 153,5 cm | 7.08 | ESQUADRIA
TORRE | 28.6.8 | EAL33_JANELA FIXA, 1+2 FOLHAS, ALUMÍNIO E VIDRO, 130 x 215 cm | m² | 2.82 |  | EAL52_JANELA FIXA, 2+1 FOLHAS, ALUMÍNIO E VIDRO, 490 x 193,5 cm | 9.63 | ESQUADRIA
TORRE | 28.6.9 | EAL34_JANELA FIXA, 3 FOLHAS, ALUMÍNIO E VIDRO, 150 x 223 cm | m² | 3.38 |  | EAL53_JANELA FIXA, 1+1 FOLHAS, ALUMÍNIO E VIDRO, 133 x 193,5 cm | 2.6 | ESQUADRIA
TORRE | 28.6.10 | EAL35_JANELA FIXA, 2+1 FOLHAS, ALUMÍNIO E VIDRO, 180 x 153,5 cm | m² | 5.6 |  | EAL54_PORTA DE CORRER, 3 FOLHAS, ALUMINIO E VIDRO, 170 x 263 cm | 4.48 | ESQUADRIA
TORRE | 28.6.11 | EAL36_JANELA FIXA, 2+1 FOLHAS, ALUMÍNIO E VIDRO, 155 x 153,5 cm | m² | 9.64 |  | EAL56_JANELA FIXA, 1 FOLHA, VENEZIANA, 50 x 130,5 cm | 1.98 | ESQUADRIA
TORRE | 28.6.12 | GUARDA-CORPO, ALUMÍNIO E VIDRO, 100 cm | m² | 10.43 |  | EAL 57 - PORTA DE ABRIR, 1 FOLHA, ALUMINIO VENEZIANA, 90 x 215 cm | 15.46 | ESQUADRIA
TORRE | 28.7. | 07_5º PAVTO |  |  |  | EAL 58 - PORTA DE CORRER, 1 FOLHA, ALUMINIO VENEZIANA, 90 x 215 cm | 3.93 | ESQUADRIA
TORRE | 28.7.1 | EAL19_PORTA DE CORRER, 2 FOLHAS, ALUMINIO E VIDRO, 190 x 223 cm | m² | 44.04 |  | EAL 59 - PORTA DE ABRIR, 1 FOLHA, ALUMINIO VENEZIANA, 70 x 210 cm | 1.47 | ESQUADRIA
TORRE | 28.7.2 | EAL20_JANELA MAXIM-AR, 1+1 FOLHAS, ALUMÍNIO E VIDRO, 60 x 110 cm | m² | 1.52 |  | EAL_PORTA DE CORRER, 2 FOLHAS, ALUMINIO E VIDRO, 253 x 252 cm | 6.46 | ESQUADRIA
TORRE | 28.7.3 | EAL24_JANELA FIXA, 2+1 FOLHAS, ALUMÍNIO E VIDRO, 180 x 153,5 cm | m² | 27.98 |  | GUARDA-CORPO, ALUMÍNIO E VIDRO, 100 cm | 90.39 | GUARDA CORPO
TORRE | 28.7.4 | EAL27_PORTA DE CORRER, 3 FOLHAS, ALUMINIO E VIDRO, 150 x 223 cm | m² | 6.69 |  | GUARDA-CORPO, VIDRO, 150 cm | 33.62 | GUARDA CORPO
TORRE | 28.7.5 | EAL29 - JANELA BASCULANTE, 1 FOLHA, ALUMÍNIO E VIDRO, 253 x 218 cm | m² | 5.57 |  | JANELA MAXIM-AR, 1 FOLHA, ALUMÍNIO E VIDRO, 100 x 100 cm | 1.12 | ESQUADRIA
TORRE | 28.7.6 | EAL29_JANELA FIXA, 2+1 FOLHAS, ALUMÍNIO E VIDRO, 253 x 283 cm | m² | 7.21 |  | PORTA DE ABRIR, 2 FOLHAS, ALUMINIO E VIDRO, 152 x 223 cm | 3.39 | ESQUADRIA
TORRE | 28.7.7 | EAL30_JANELA FIXA, 2+1 FOLHAS, ALUMÍNIO E VIDRO, 178 x 150.5 cm | m² | 2.75 |  | ALÇAPÃO EM ALUMÍNIO - 70x70 | 6
TORRE | 28.7.8 | EAL31_JANELA FIXA, 2+1 FOLHAS, ALUMÍNIO E VIDRO, 206 x 215 cm | m² | 4.47
TORRE | 28.7.9 | EAL32_JANELA FIXA, 2+1 FOLHAS, ALUMÍNIO E VIDRO, 127 x 282.5 cm | m² | 3.62
TORRE | 28.7.10 | EAL33_JANELA FIXA, 2+1 FOLHAS, ALUMÍNIO E VIDRO, 130 x 282.5 cm | m² | 3.7 |  | conferencia | 2196.59 | OKAY
TORRE | 28.7.11 | EAL35_JANELA FIXA, 2+1 FOLHAS, ALUMÍNIO E VIDRO, 180 x 153,5 cm | m² | 5.6
TORRE | 28.7.12 | EAL36_JANELA FIXA, 2+1 FOLHAS, ALUMÍNIO E VIDRO, 155 x 153,5 cm | m² | 9.64 |  | EMBASSAMENTO | 20.86
TORRE | 28.7.13 | GUARDA-CORPO, ALUMÍNIO E VIDRO, 100 cm | m² | 3.93 |  | EAL01_PORTA DE ABRIR, 2 FOLHAS, ALUMINIO E VIDRO, 163 x 210 cm | 0
TORRE | 28.8. | 08_6º PAVTO |  |  |  | EAL01_PORTA FIXA, 1 FOLHA, ALUMINIO E VIDRO, 81.5 x 210 cm | 0
TORRE | 28.8.1 | EAL19_PORTA DE CORRER, 2 FOLHAS, ALUMINIO E VIDRO, 190 x 223 cm | m² | 44.04 |  | EAL02_PORTA FIXA, 1 FOLHA, ALUMINIO E VIDRO, 91.66 x 210 cm | 0
TORRE | 28.8.2 | EAL20_JANELA MAXIM-AR, 1+1 FOLHAS, ALUMÍNIO E VIDRO, 60 x 110 cm | m² | 2.28 |  | EAL04_JANELA MAXIM-AR, 1+1 FOLHAS, ALUMÍNIO E VIDRO, 120 x 86.5 cm | 0
TORRE | 28.8.3 | EAL24_JANELA FIXA, 2+1 FOLHAS, ALUMÍNIO E VIDRO, 180 x 153,5 cm | m² | 27.98 |  | EAL05_PORTA DE CORRER, 2 FOLHAS, ALUMINIO E VIDRO, 210 x 254 cm | 0
TORRE | 28.8.4 | EAL27_PORTA DE CORRER, 3 FOLHAS, ALUMINIO E VIDRO, 150 x 223 cm | m² | 3.35 |  | EAL06_PORTA FIXA, 1 FOLHA, ALUMINIO E VIDRO, 186 x 599 cm | 0
TORRE | 28.8.5 | EAL30_JANELA FIXA, 2+1 FOLHAS, ALUMÍNIO E VIDRO, 178 x 282.5 cm | m² | 5.06 |  | EAL07_PORTA FIXA, 1 FOLHA, ALUMINIO E VIDRO, 140 x 599 cm | 0
TORRE | 28.8.6 | EAL31_JANELA FIXA, 1+2 FOLHAS, ALUMÍNIO E VIDRO, 206 x 215 cm | m² | 4.47 |  | EAL08_PORTA FIXA, 1 FOLHA, ALUMINIO E VIDRO, 114 x 599cm | 0
TORRE | 28.8.7 | EAL32_JANELA FIXA, 1+2 FOLHAS, ALUMÍNIO E VIDRO, 127 x 215 cm | m² | 2.75 |  | EAL08_PORTA FIXA, 1 FOLHA, ALUMINIO E VIDRO, 115.5 x 599 cm | 0
TORRE | 28.8.8 | EAL33_JANELA FIXA, 1+2 FOLHAS, ALUMÍNIO E VIDRO, 130 x 215 cm | m² | 2.82 |  | EAL 09 - JANELA FIXA, 2 FOLHAS, ALUMÍNIO E VIDRO, 163 x 186.50 cm | 0
TORRE | 28.8.9 | EAL34_JANELA FIXA, 3 FOLHAS, ALUMÍNIO E VIDRO, 150 x 223 cm | m² | 3.38 |  | EAL 10 - JANELA FIXA, 6 FOLHAS, ALUMÍNIO E VIDRO, 538 x 186.50 cm | 0
TORRE | 28.8.10 | EAL35_JANELA FIXA, 2+1 FOLHAS, ALUMÍNIO E VIDRO, 180 x 153,5 cm | m² | 5.6 |  | EAL 11 - JANELA FIXA, 5 FOLHAS, ALUMÍNIO E VIDRO, 548.95 x 186.50 cm | 0
TORRE | 28.8.11 | EAL36_JANELA FIXA, 2+1 FOLHAS, ALUMÍNIO E VIDRO, 155 x 153,5 cm | m² | 9.64 |  | EAL 12_PORTA FIXA, 1 FOLHA, ALUMINIO E VIDRO, 107.25 x 254 cm | 0
TORRE | 28.8.12 | GUARDA-CORPO, ALUMÍNIO E VIDRO, 100 cm | m² | 5.2 |  | EAL13_PORTA DE ABRIR, 1 FOLHA, ALUMINIO VENEZIANA, 100 x 255 cm | 0
TORRE | 28.9. | 09_7º PAVTO |  |  |  | EAL_13PORTA FIXA, 1 FOLHA, ALUMINIO VENEZIANA, 101 x 255 cm | 0
TORRE | 28.9.1 | EAL19_PORTA DE CORRER, 2 FOLHAS, ALUMINIO E VIDRO, 190 x 223 cm | m² | 44.04 |  | EAL14_JANELA MAXIM-AR, 1+2 FOLHAS, ALUMÍNIO E VIDRO, 200 x 186.5 cm | 0
TORRE | 28.9.2 | EAL20_JANELA MAXIM-AR, 1+1 FOLHAS, ALUMÍNIO E VIDRO, 60 x 110 cm | m² | 1.52 |  | EAL15_PORTA FIXA, 1 FOLHA, ALUMINIO E VIDRO, 132.7 x 599 cm | 0
TORRE | 28.9.3 | EAL24_JANELA FIXA, 2+1 FOLHAS, ALUMÍNIO E VIDRO, 180 x 153,5 cm | m² | 27.98 |  | EAL16_PORTA FIXA, 1 FOLHA, ALUMINIO E VIDRO, 128 x 599 cm | 0
TORRE | 28.9.4 | EAL27_PORTA DE CORRER, 3 FOLHAS, ALUMINIO E VIDRO, 150 x 223 cm | m² | 6.69 |  | EAL17_PORTA FIXA, 1 FOLHA, ALUMINIO E VIDRO, 132 x 599 cm | 0
TORRE | 28.9.5 | EAL29 - JANELA BASCULANTE, 1 FOLHA, ALUMÍNIO E VIDRO, 253 x 218 cm | m² | 5.57 |  | EAL18_PORTA DE CORRER, 2 FOLHAS, ALUMINIO E VIDRO, 180 x 223 cm | 0
TORRE | 28.9.6 | EAL29_JANELA FIXA, 2+1 FOLHAS, ALUMÍNIO E VIDRO, 253 x 283 cm | m² | 7.21 |  | EAL19_PORTA DE CORRER, 2 FOLHAS, ALUMINIO E VIDRO, 190 x 223 cm | 0
TORRE | 28.9.7 | EAL30_JANELA FIXA, 2+1 FOLHAS, ALUMÍNIO E VIDRO, 178 x 150.5 cm | m² | 2.75 |  | EAL20_JANELA MAXIM-AR, 1+1 FOLHAS, ALUMÍNIO E VIDRO, 60 x 110 cm | 0
TORRE | 28.9.8 | EAL31_JANELA FIXA, 2+1 FOLHAS, ALUMÍNIO E VIDRO, 206 x 215 cm | m² | 4.47 |  | EAL_21 JANELA FIXA, 2 FOLHAS, VENEZIANA, 240 x 219 cm | 0
TORRE | 28.9.9 | EAL32_JANELA FIXA, 2+1 FOLHAS, ALUMÍNIO E VIDRO, 127 x 282.5 cm | m² | 3.62 |  | EAL22_JANELA FIXA, 2+1 FOLHAS, ALUMÍNIO E VIDRO, 266 x 153,5 cm | 0
TORRE | 28.9.10 | EAL33_JANELA FIXA, 2+1 FOLHAS, ALUMÍNIO E VIDRO, 130 x 282.5 cm | m² | 3.7 |  | EAL23_JANELA FIXA, 2+1 FOLHAS, ALUMÍNIO E VIDRO, 188 x 153,5 cm | 0
TORRE | 28.9.11 | EAL35_JANELA FIXA, 2+1 FOLHAS, ALUMÍNIO E VIDRO, 180 x 153,5 cm | m² | 5.6 |  | EAL24_JANELA FIXA, 2+1 FOLHAS, ALUMÍNIO E VIDRO, 180 x 153,5 cm | 0
TORRE | 28.9.12 | EAL36_JANELA FIXA, 2+1 FOLHAS, ALUMÍNIO E VIDRO, 155 x 153,5 cm | m² | 9.64 |  | EAL25_JANELA CORRER, 4+2 FOLHAS, ALUMÍNIO E VIDRO, 343 x 153,.5 cm | 0
TORRE | 28.9.13 | GUARDA-CORPO, ALUMÍNIO E VIDRO, 100 cm | m² | 3.85 |  | EAL26_JANELA FIXA, 2+1 FOLHAS, ALUMÍNIO E VIDRO, 125 x 153,5 cm | 0
TORRE | 28.10. | 10_8º PAVTO |  |  |  | EAL27_PORTA DE CORRER, 3 FOLHAS, ALUMINIO E VIDRO, 150 x 223 cm | 0
TORRE | 28.10.1 | EAL19_PORTA DE CORRER, 2 FOLHAS, ALUMINIO E VIDRO, 190 x 223 cm | m² | 44.04 |  | EAL28_PORTA DE CORRER, 4 FOLHAS, ALUMINIO E VIDRO, 350 x 223 cm | 0
TORRE | 28.10.2 | EAL20_JANELA MAXIM-AR, 1+1 FOLHAS, ALUMÍNIO E VIDRO, 60 x 110 cm | m² | 2.28 |  | EAL29 - JANELA BASCULANTE, 1 FOLHA, ALUMÍNIO E VIDRO, 253 x 218 cm | 0
TORRE | 28.10.3 | EAL24_JANELA FIXA, 2+1 FOLHAS, ALUMÍNIO E VIDRO, 180 x 153,5 cm | m² | 27.98 |  | EAL29_JANELA FIXA, 2+1 FOLHAS, ALUMÍNIO E VIDRO, 253 x 283 cm | 0
TORRE | 28.10.4 | EAL27_PORTA DE CORRER, 3 FOLHAS, ALUMINIO E VIDRO, 150 x 223 cm | m² | 3.35 |  | EAL30_JANELA FIXA, 2+1 FOLHAS, ALUMÍNIO E VIDRO, 178 x 150.5 cm | 0
TORRE | 28.10.5 | EAL30_JANELA FIXA, 2+1 FOLHAS, ALUMÍNIO E VIDRO, 178 x 282.5 cm | m² | 5.06 |  | EAL30_JANELA FIXA, 2+1 FOLHAS, ALUMÍNIO E VIDRO, 178 x 218 cm | 0
TORRE | 28.10.6 | EAL31_JANELA FIXA, 1+2 FOLHAS, ALUMÍNIO E VIDRO, 206 x 215 cm | m² | 4.47 |  | EAL30_JANELA FIXA, 2+1 FOLHAS, ALUMÍNIO E VIDRO, 178 x 282.5 cm | 0
TORRE | 28.10.7 | EAL32_JANELA FIXA, 1+2 FOLHAS, ALUMÍNIO E VIDRO, 127 x 215 cm | m² | 2.75 |  | EAL31_JANELA FIXA, 1+2 FOLHAS, ALUMÍNIO E VIDRO, 206 x 215 cm | 0
TORRE | 28.10.8 | EAL33_JANELA FIXA, 1+2 FOLHAS, ALUMÍNIO E VIDRO, 130 x 215 cm | m² | 2.82 |  | EAL31_JANELA FIXA, 2+1+2 FOLHAS, ALUMÍNIO E VIDRO, 206 x 560 cm | 0
TORRE | 28.10.9 | EAL34_JANELA FIXA, 3 FOLHAS, ALUMÍNIO E VIDRO, 150 x 223 cm | m² | 3.38 |  | EAL31_JANELA FIXA, 2+1 FOLHAS, ALUMÍNIO E VIDRO, 206 x 215 cm | 0
TORRE | 28.10.10 | EAL35_JANELA FIXA, 2+1 FOLHAS, ALUMÍNIO E VIDRO, 180 x 153,5 cm | m² | 5.6 |  | EAL32_JANELA FIXA, 1+1+1 FOLHAS, ALUMÍNIO E VIDRO, 127 x 433,5 cm | 0
TORRE | 28.10.11 | EAL36_JANELA FIXA, 2+1 FOLHAS, ALUMÍNIO E VIDRO, 155 x 153,5 cm | m² | 9.64 |  | EAL32_JANELA FIXA, 1+2 FOLHAS, ALUMÍNIO E VIDRO, 127 x 215 cm | 0
TORRE | 28.10.12 | GUARDA-CORPO, ALUMÍNIO E VIDRO, 100 cm | m² | 5.2 |  | EAL32_JANELA FIXA, 2+1 FOLHAS, ALUMÍNIO E VIDRO, 127 x 282.5 cm | 0
TORRE | 28.11. | 11_9º PAVTO |  |  |  | EAL33_JANELA FIXA, 1+2 FOLHAS, ALUMÍNIO E VIDRO, 130 x 215 cm | 0
TORRE | 28.11.1 | EAL19_PORTA DE CORRER, 2 FOLHAS, ALUMINIO E VIDRO, 190 x 223 cm | m² | 44.04 |  | EAL33_JANELA FIXA, 2+1+2 FOLHAS, ALUMÍNIO E VIDRO, 130 x 503 cm | 0
TORRE | 28.11.2 | EAL20_JANELA MAXIM-AR, 1+1 FOLHAS, ALUMÍNIO E VIDRO, 60 x 110 cm | m² | 1.52 |  | EAL33_JANELA FIXA, 2+1 FOLHAS, ALUMÍNIO E VIDRO, 130 x 282.5 cm | 0
TORRE | 28.11.3 | EAL24_JANELA FIXA, 2+1 FOLHAS, ALUMÍNIO E VIDRO, 180 x 153,5 cm | m² | 27.98 |  | EAL34_JANELA FIXA, 3 FOLHAS, ALUMÍNIO E VIDRO, 150 x 209 cm | 0
TORRE | 28.11.4 | EAL27_PORTA DE CORRER, 3 FOLHAS, ALUMINIO E VIDRO, 150 x 223 cm | m² | 6.69 |  | EAL34_JANELA FIXA, 3 FOLHAS, ALUMÍNIO E VIDRO, 150 x 223 cm | 0
TORRE | 28.11.5 | EAL29 - JANELA BASCULANTE, 1 FOLHA, ALUMÍNIO E VIDRO, 253 x 218 cm | m² | 5.57 |  | EAL35A_JANELA FIXA, 2+1 FOLHAS, ALUMÍNIO E VIDRO, 180 x 153,5 cm | 0
TORRE | 28.11.6 | EAL29_JANELA FIXA, 2+1 FOLHAS, ALUMÍNIO E VIDRO, 253 x 283 cm | m² | 7.21 |  | EAL35_JANELA FIXA, 2+1 FOLHAS, ALUMÍNIO E VIDRO, 180 x 153,5 cm | 0
TORRE | 28.11.7 | EAL30_JANELA FIXA, 2+1 FOLHAS, ALUMÍNIO E VIDRO, 178 x 150.5 cm | m² | 2.75 |  | EAL36A_JANELA FIXA, 2+1 FOLHAS, ALUMÍNIO E VIDRO, 155 x 175,5 cm | 0
TORRE | 28.11.8 | EAL31_JANELA FIXA, 2+1 FOLHAS, ALUMÍNIO E VIDRO, 206 x 215 cm | m² | 4.47 |  | EAL36_JANELA FIXA, 2+1 FOLHAS, ALUMÍNIO E VIDRO, 155 x 153,5 cm | 0
TORRE | 28.11.9 | EAL32_JANELA FIXA, 2+1 FOLHAS, ALUMÍNIO E VIDRO, 127 x 282.5 cm | m² | 3.62 |  | EAL38_JANELA FIXA, 2+1 FOLHAS, ALUMÍNIO E VIDRO, 178 x 175,5 cm | 0
TORRE | 28.11.10 | EAL33_JANELA FIXA, 2+1 FOLHAS, ALUMÍNIO E VIDRO, 130 x 282.5 cm | m² | 3.7 |  | EAL39_JANELA FIXA, 2+1 FOLHAS, ALUMÍNIO E VIDRO, 261 x 175,5 cm | 0
TORRE | 28.11.11 | EAL35_JANELA FIXA, 2+1 FOLHAS, ALUMÍNIO E VIDRO, 180 x 153,5 cm | m² | 5.6 |  | EAL40_PORTA DE CORRER, 4 FOLHAS, ALUMINIO E VIDRO, 496 x 245 cm | 0
TORRE | 28.11.12 | EAL36_JANELA FIXA, 2+1 FOLHAS, ALUMÍNIO E VIDRO, 155 x 153,5 cm | m² | 9.64 |  | EAL41_JANELA FIXA, 2+1 FOLHAS, ALUMÍNIO E VIDRO, 147 x 175,5 cm | 0
TORRE | 28.11.13 | GUARDA-CORPO, ALUMÍNIO E VIDRO, 100 cm | m² | 3.85 |  | EAL42_PORTA DE CORRER, 2 FOLHAS, ALUMINIO E VIDRO, 259 x 252 cm | 0
TORRE | 28.12. | 12_10º PAVTO |  |  |  | EAL43_JANELA FIXA, 2+1 FOLHAS, ALUMÍNIO E VIDRO, 289 x 175,5 cm | 0
TORRE | 28.12.1 | EAL19_PORTA DE CORRER, 2 FOLHAS, ALUMINIO E VIDRO, 190 x 223 cm | m² | 44.04 |  | EAL 44 - JANELA FIXA, 2 FOLHAS, ALUMÍNIO E VIDRO, 206 x 175,5 cm | 0
TORRE | 28.12.2 | EAL20_JANELA MAXIM-AR, 1+1 FOLHAS, ALUMÍNIO E VIDRO, 60 x 110 cm | m² | 2.28 |  | EAL 45 - JANELA FIXA, 1 FOLHA, ALUMÍNIO E VIDRO, 127 x 175,5 cm | 0
TORRE | 28.12.3 | EAL24_JANELA FIXA, 2+1 FOLHAS, ALUMÍNIO E VIDRO, 180 x 153,5 cm | m² | 27.98 |  | EAL46_PORTA DE CORRER, 2 FOLHAS, ALUMINIO E VIDRO, 130 x 45 cm | 0
TORRE | 28.12.4 | EAL27_PORTA DE CORRER, 3 FOLHAS, ALUMINIO E VIDRO, 150 x 223 cm | m² | 3.35 |  | EAL47_PORTA DE CORRER, 3 FOLHAS, ALUMINIO E VIDRO, 150 x 245 cm | 0
TORRE | 28.12.5 | EAL30_JANELA FIXA, 2+1 FOLHAS, ALUMÍNIO E VIDRO, 178 x 282.5 cm | m² | 5.06 |  | EAL50_JANELA FIXA, 1 FOLHA, ALUMÍNIO E VIDRO, 146 x 223 cm | 0
TORRE | 28.12.6 | EAL31_JANELA FIXA, 1+2 FOLHAS, ALUMÍNIO E VIDRO, 206 x 215 cm | m² | 4.47 |  | EAL50_PORTA DE ABRIR, 1 FOLHA, ALUMINIO E VIDRO, 90 x 223 cm | 0
TORRE | 28.12.7 | EAL32_JANELA FIXA, 1+2 FOLHAS, ALUMÍNIO E VIDRO, 127 x 215 cm | m² | 2.75 |  | EAL51A_JANELA FIXA, 2+1 FOLHAS, ALUMÍNIO E VIDRO, 146 x 193,5 cm | 0
TORRE | 28.12.8 | EAL33_JANELA FIXA, 1+2 FOLHAS, ALUMÍNIO E VIDRO, 130 x 215 cm | m² | 2.82 |  | EAL51_JANELA FIXA, 2+1 FOLHAS, ALUMÍNIO E VIDRO, 146 x 153,5 cm | 0
TORRE | 28.12.9 | EAL34_JANELA FIXA, 3 FOLHAS, ALUMÍNIO E VIDRO, 150 x 223 cm | m² | 3.38 |  | EAL52_JANELA FIXA, 2+1 FOLHAS, ALUMÍNIO E VIDRO, 490 x 193,5 cm | 0
TORRE | 28.12.10 | EAL35_JANELA FIXA, 2+1 FOLHAS, ALUMÍNIO E VIDRO, 180 x 153,5 cm | m² | 5.6 |  | EAL53_JANELA FIXA, 1+1 FOLHAS, ALUMÍNIO E VIDRO, 133 x 193,5 cm | 0
TORRE | 28.12.11 | EAL36_JANELA FIXA, 2+1 FOLHAS, ALUMÍNIO E VIDRO, 155 x 153,5 cm | m² | 9.64 |  | EAL54_PORTA DE CORRER, 3 FOLHAS, ALUMINIO E VIDRO, 170 x 263 cm | 0
TORRE | 28.12.12 | GUARDA-CORPO, ALUMÍNIO E VIDRO, 100 cm | m² | 5.2 |  | EAL56_JANELA FIXA, 1 FOLHA, VENEZIANA, 50 x 130,5 cm | 0
TORRE | 28.13. | 13_11º PAVTO |  |  |  | EAL 57 - PORTA DE ABRIR, 1 FOLHA, ALUMINIO VENEZIANA, 90 x 215 cm | 15.46
TORRE | 28.13.1 | EAL19_PORTA DE CORRER, 2 FOLHAS, ALUMINIO E VIDRO, 190 x 223 cm | m² | 44.04 |  | EAL 58 - PORTA DE CORRER, 1 FOLHA, ALUMINIO VENEZIANA, 90 x 215 cm | 3.93
TORRE | 28.13.2 | EAL20_JANELA MAXIM-AR, 1+1 FOLHAS, ALUMÍNIO E VIDRO, 60 x 110 cm | m² | 1.52 |  | EAL 59 - PORTA DE ABRIR, 1 FOLHA, ALUMINIO VENEZIANA, 70 x 210 cm | 1.47
TORRE | 28.13.3 | EAL24_JANELA FIXA, 2+1 FOLHAS, ALUMÍNIO E VIDRO, 180 x 153,5 cm | m² | 27.98 |  | EAL_PORTA DE CORRER, 2 FOLHAS, ALUMINIO E VIDRO, 253 x 252 cm | 0
TORRE | 28.13.4 | EAL27_PORTA DE CORRER, 3 FOLHAS, ALUMINIO E VIDRO, 150 x 223 cm | m² | 6.69 |  | GUARDA-CORPO, ALUMÍNIO E VIDRO, 100 cm | 0
TORRE | 28.13.5 | EAL29 - JANELA BASCULANTE, 1 FOLHA, ALUMÍNIO E VIDRO, 253 x 218 cm | m² | 5.57 |  | GUARDA-CORPO, VIDRO, 150 cm | 0
TORRE | 28.13.6 | EAL29_JANELA FIXA, 2+1 FOLHAS, ALUMÍNIO E VIDRO, 253 x 283 cm | m² | 7.21 |  | JANELA MAXIM-AR, 1 FOLHA, ALUMÍNIO E VIDRO, 100 x 100 cm | 0
TORRE | 28.13.7 | EAL30_JANELA FIXA, 2+1 FOLHAS, ALUMÍNIO E VIDRO, 178 x 150.5 cm | m² | 2.75 |  | PORTA DE ABRIR, 2 FOLHAS, ALUMINIO E VIDRO, 152 x 223 cm | 0
TORRE | 28.13.8 | EAL31_JANELA FIXA, 2+1 FOLHAS, ALUMÍNIO E VIDRO, 206 x 215 cm | m² | 4.47 |  | ALÇAPÃO EM ALUMÍNIO - 70x70 | 0
TORRE | 28.13.9 | EAL32_JANELA FIXA, 2+1 FOLHAS, ALUMÍNIO E VIDRO, 127 x 282.5 cm | m² | 3.62
TORRE | 28.13.10 | EAL33_JANELA FIXA, 2+1 FOLHAS, ALUMÍNIO E VIDRO, 130 x 282.5 cm | m² | 3.7 |  | TORRE | 2175.73
TORRE | 28.13.11 | EAL35_JANELA FIXA, 2+1 FOLHAS, ALUMÍNIO E VIDRO, 180 x 153,5 cm | m² | 5.6 |  | EAL01_PORTA DE ABRIR, 2 FOLHAS, ALUMINIO E VIDRO, 163 x 210 cm | 3.42
TORRE | 28.13.12 | EAL36_JANELA FIXA, 2+1 FOLHAS, ALUMÍNIO E VIDRO, 155 x 153,5 cm | m² | 9.64 |  | EAL01_PORTA FIXA, 1 FOLHA, ALUMINIO E VIDRO, 81.5 x 210 cm | 3.42
TORRE | 28.13.13 | GUARDA-CORPO, ALUMÍNIO E VIDRO, 100 cm | m² | 3.85 |  | EAL02_PORTA FIXA, 1 FOLHA, ALUMINIO E VIDRO, 91.66 x 210 cm | 5.77
TORRE | 28.14. | 14_12º PAVTO |  |  |  | EAL04_JANELA MAXIM-AR, 1+1 FOLHAS, ALUMÍNIO E VIDRO, 120 x 86.5 cm | 2.42
TORRE | 28.14.1 | EAL19_PORTA DE CORRER, 2 FOLHAS, ALUMINIO E VIDRO, 190 x 223 cm | m² | 44.04 |  | EAL05_PORTA DE CORRER, 2 FOLHAS, ALUMINIO E VIDRO, 210 x 254 cm | 5.4
TORRE | 28.14.2 | EAL20_JANELA MAXIM-AR, 1+1 FOLHAS, ALUMÍNIO E VIDRO, 60 x 110 cm | m² | 2.28 |  | EAL06_PORTA FIXA, 1 FOLHA, ALUMINIO E VIDRO, 186 x 599 cm | 11.11
TORRE | 28.14.3 | EAL24_JANELA FIXA, 2+1 FOLHAS, ALUMÍNIO E VIDRO, 180 x 153,5 cm | m² | 27.98 |  | EAL07_PORTA FIXA, 1 FOLHA, ALUMINIO E VIDRO, 140 x 599 cm | 16.47
TORRE | 28.14.4 | EAL27_PORTA DE CORRER, 3 FOLHAS, ALUMINIO E VIDRO, 150 x 223 cm | m² | 3.35 |  | EAL08_PORTA FIXA, 1 FOLHA, ALUMINIO E VIDRO, 114 x 599cm | 21.36
TORRE | 28.14.5 | EAL30_JANELA FIXA, 2+1 FOLHAS, ALUMÍNIO E VIDRO, 178 x 282.5 cm | m² | 5.06 |  | EAL08_PORTA FIXA, 1 FOLHA, ALUMINIO E VIDRO, 115.5 x 599 cm | 13.81
TORRE | 28.14.6 | EAL31_JANELA FIXA, 1+2 FOLHAS, ALUMÍNIO E VIDRO, 206 x 215 cm | m² | 4.47 |  | EAL 09 - JANELA FIXA, 2 FOLHAS, ALUMÍNIO E VIDRO, 163 x 186.50 cm | 3.07
TORRE | 28.14.7 | EAL32_JANELA FIXA, 1+2 FOLHAS, ALUMÍNIO E VIDRO, 127 x 215 cm | m² | 2.75 |  | EAL 10 - JANELA FIXA, 6 FOLHAS, ALUMÍNIO E VIDRO, 538 x 186.50 cm | 10.13
TORRE | 28.14.8 | EAL33_JANELA FIXA, 1+2 FOLHAS, ALUMÍNIO E VIDRO, 130 x 215 cm | m² | 2.82 |  | EAL 11 - JANELA FIXA, 5 FOLHAS, ALUMÍNIO E VIDRO, 548.95 x 186.50 cm | 10.34
TORRE | 28.14.9 | EAL34_JANELA FIXA, 3 FOLHAS, ALUMÍNIO E VIDRO, 150 x 223 cm | m² | 3.38 |  | EAL 12_PORTA FIXA, 1 FOLHA, ALUMINIO E VIDRO, 107.25 x 254 cm | 21.82
TORRE | 28.14.10 | EAL35_JANELA FIXA, 2+1 FOLHAS, ALUMÍNIO E VIDRO, 180 x 153,5 cm | m² | 5.6 |  | EAL13_PORTA DE ABRIR, 1 FOLHA, ALUMINIO VENEZIANA, 100 x 255 cm | 7.48
TORRE | 28.14.11 | EAL36_JANELA FIXA, 2+1 FOLHAS, ALUMÍNIO E VIDRO, 155 x 153,5 cm | m² | 9.64 |  | EAL_13PORTA FIXA, 1 FOLHA, ALUMINIO VENEZIANA, 101 x 255 cm | 2.57
TORRE | 28.14.12 | GUARDA-CORPO, ALUMÍNIO E VIDRO, 100 cm | m² | 5.2 |  | EAL14_JANELA MAXIM-AR, 1+2 FOLHAS, ALUMÍNIO E VIDRO, 200 x 186.5 cm | 3.97
TORRE | 28.15. | 15_13º PAVTO |  |  |  | EAL15_PORTA FIXA, 1 FOLHA, ALUMINIO E VIDRO, 132.7 x 599 cm | 79.37
TORRE | 28.15.1 | EAL13_PORTA DE ABRIR, 1 FOLHA, ALUMINIO VENEZIANA, 100 x 255 cm | m² | 2.49 |  | EAL16_PORTA FIXA, 1 FOLHA, ALUMINIO E VIDRO, 128 x 599 cm | 38.2
TORRE | 28.15.2 | EAL35A_JANELA FIXA, 2+1 FOLHAS, ALUMÍNIO E VIDRO, 180 x 153,5 cm | m² | 3.2 |  | EAL17_PORTA FIXA, 1 FOLHA, ALUMINIO E VIDRO, 132 x 599 cm | 23.81
TORRE | 28.15.3 | EAL35_JANELA FIXA, 2+1 FOLHAS, ALUMÍNIO E VIDRO, 180 x 153,5 cm | m² | 2.8 |  | EAL18_PORTA DE CORRER, 2 FOLHAS, ALUMINIO E VIDRO, 180 x 223 cm | 49.09
TORRE | 28.15.4 | EAL36A_JANELA FIXA, 2+1 FOLHAS, ALUMÍNIO E VIDRO, 155 x 175,5 cm | m² | 11 |  | EAL19_PORTA DE CORRER, 2 FOLHAS, ALUMINIO E VIDRO, 190 x 223 cm | 577.41
TORRE | 28.15.5 | EAL36_JANELA FIXA, 2+1 FOLHAS, ALUMÍNIO E VIDRO, 155 x 153,5 cm | m² | 4.82 |  | EAL20_JANELA MAXIM-AR, 1+1 FOLHAS, ALUMÍNIO E VIDRO, 60 x 110 cm | 24.32
TORRE | 28.15.6 | EAL38_JANELA FIXA, 2+1 FOLHAS, ALUMÍNIO E VIDRO, 178 x 175,5 cm | m² | 3.18 |  | EAL_21 JANELA FIXA, 2 FOLHAS, VENEZIANA, 240 x 219 cm | 5.81
TORRE | 28.15.7 | EAL39_JANELA FIXA, 2+1 FOLHAS, ALUMÍNIO E VIDRO, 261 x 175,5 cm | m² | 9.27 |  | EAL22_JANELA FIXA, 2+1 FOLHAS, ALUMÍNIO E VIDRO, 266 x 153,5 cm | 3.98
TORRE | 28.15.8 | EAL40_PORTA DE CORRER, 4 FOLHAS, ALUMINIO E VIDRO, 496 x 245 cm | m² | 12.15 |  | EAL23_JANELA FIXA, 2+1 FOLHAS, ALUMÍNIO E VIDRO, 188 x 153,5 cm | 2.77
TORRE | 28.15.9 | EAL41_JANELA FIXA, 2+1 FOLHAS, ALUMÍNIO E VIDRO, 147 x 175,5 cm | m² | 5.25 |  | EAL24_JANELA FIXA, 2+1 FOLHAS, ALUMÍNIO E VIDRO, 180 x 153,5 cm | 344.14
TORRE | 28.15.10 | EAL42_PORTA DE CORRER, 2 FOLHAS, ALUMINIO E VIDRO, 259 x 252 cm | m² | 19.64 |  | EAL25_JANELA CORRER, 4+2 FOLHAS, ALUMÍNIO E VIDRO, 343 x 153,.5 cm | 5.32
TORRE | 28.15.11 | EAL43_JANELA FIXA, 2+1 FOLHAS, ALUMÍNIO E VIDRO, 289 x 175,5 cm | m² | 10.25 |  | EAL26_JANELA FIXA, 2+1 FOLHAS, ALUMÍNIO E VIDRO, 125 x 153,5 cm | 1.95
TORRE | 28.15.12 | EAL 44 - JANELA FIXA, 2 FOLHAS, ALUMÍNIO E VIDRO, 206 x 175,5 cm | m² | 3.64 |  | EAL27_PORTA DE CORRER, 3 FOLHAS, ALUMINIO E VIDRO, 150 x 223 cm | 73.63
TORRE | 28.15.13 | EAL 45 - JANELA FIXA, 1 FOLHA, ALUMÍNIO E VIDRO, 127 x 175,5 cm | m² | 2.27 |  | EAL28_PORTA DE CORRER, 4 FOLHAS, ALUMINIO E VIDRO, 350 x 223 cm | 7.81
TORRE | 28.15.14 | EAL46_PORTA DE CORRER, 2 FOLHAS, ALUMINIO E VIDRO, 130 x 45 cm | m² | 3.37 |  | EAL29 - JANELA BASCULANTE, 1 FOLHA, ALUMÍNIO E VIDRO, 253 x 218 cm | 38.99
TORRE | 28.15.15 | EAL47_PORTA DE CORRER, 3 FOLHAS, ALUMINIO E VIDRO, 150 x 245 cm | m² | 7.35 |  | EAL29_JANELA FIXA, 2+1 FOLHAS, ALUMÍNIO E VIDRO, 253 x 283 cm | 50.47
TORRE | 28.15.16 | EAL56_JANELA FIXA, 1 FOLHA, VENEZIANA, 50 x 130,5 cm | m² | 0.66 |  | EAL30_JANELA FIXA, 2+1 FOLHAS, ALUMÍNIO E VIDRO, 178 x 150.5 cm | 13.75
TORRE | 28.15.17 | EAL_PORTA DE CORRER, 2 FOLHAS, ALUMINIO E VIDRO, 253 x 252 cm | m² | 6.46 |  | EAL30_JANELA FIXA, 2+1 FOLHAS, ALUMÍNIO E VIDRO, 178 x 218 cm | 7.88
TORRE | 28.16. | 16_14º PAVTO |  |  |  | EAL30_JANELA FIXA, 2+1 FOLHAS, ALUMÍNIO E VIDRO, 178 x 282.5 cm | 35.42
TORRE | 28.16.1 | EAL19_PORTA DE CORRER, 2 FOLHAS, ALUMINIO E VIDRO, 190 x 223 cm | m² | 14.68 |  | EAL31_JANELA FIXA, 1+2 FOLHAS, ALUMÍNIO E VIDRO, 206 x 215 cm | 22.35
TORRE | 28.16.2 | EAL20_JANELA MAXIM-AR, 1+1 FOLHAS, ALUMÍNIO E VIDRO, 60 x 110 cm | m² | 0.76 |  | EAL31_JANELA FIXA, 2+1+2 FOLHAS, ALUMÍNIO E VIDRO, 206 x 560 cm | 17.96
TORRE | 28.16.3 | EAL24_JANELA FIXA, 2+1 FOLHAS, ALUMÍNIO E VIDRO, 180 x 153,5 cm | m² | 11.19 |  | EAL31_JANELA FIXA, 2+1 FOLHAS, ALUMÍNIO E VIDRO, 206 x 215 cm | 22.35
TORRE | 28.16.4 | EAL27_PORTA DE CORRER, 3 FOLHAS, ALUMINIO E VIDRO, 150 x 223 cm | m² | 6.69 |  | EAL32_JANELA FIXA, 1+1+1 FOLHAS, ALUMÍNIO E VIDRO, 127 x 433,5 cm | 13.68
TORRE | 28.16.5 | EAL29 - JANELA BASCULANTE, 1 FOLHA, ALUMÍNIO E VIDRO, 253 x 218 cm | m² | 5.57 |  | EAL32_JANELA FIXA, 1+2 FOLHAS, ALUMÍNIO E VIDRO, 127 x 215 cm | 13.75
TORRE | 28.16.6 | EAL29_JANELA FIXA, 2+1 FOLHAS, ALUMÍNIO E VIDRO, 253 x 283 cm | m² | 7.21 |  | EAL32_JANELA FIXA, 2+1 FOLHAS, ALUMÍNIO E VIDRO, 127 x 282.5 cm | 18.1
TORRE | 28.16.7 | EAL30_JANELA FIXA, 2+1 FOLHAS, ALUMÍNIO E VIDRO, 178 x 218 cm | m² | 3.94 |  | EAL33_JANELA FIXA, 1+2 FOLHAS, ALUMÍNIO E VIDRO, 130 x 215 cm | 14.1
TORRE | 28.16.8 | EAL30_JANELA FIXA, 2+1 FOLHAS, ALUMÍNIO E VIDRO, 178 x 282.5 cm | m² | 5.06 |  | EAL33_JANELA FIXA, 2+1+2 FOLHAS, ALUMÍNIO E VIDRO, 130 x 503 cm | 13.1
TORRE | 28.16.9 | EAL31_JANELA FIXA, 2+1+2 FOLHAS, ALUMÍNIO E VIDRO, 206 x 560 cm | m² | 8.98 |  | EAL33_JANELA FIXA, 2+1 FOLHAS, ALUMÍNIO E VIDRO, 130 x 282.5 cm | 18.5
TORRE | 28.16.10 | EAL32_JANELA FIXA, 1+1+1 FOLHAS, ALUMÍNIO E VIDRO, 127 x 433,5 cm | m² | 6.84 |  | EAL34_JANELA FIXA, 3 FOLHAS, ALUMÍNIO E VIDRO, 150 x 209 cm | 6.32
TORRE | 28.16.11 | EAL33_JANELA FIXA, 2+1+2 FOLHAS, ALUMÍNIO E VIDRO, 130 x 503 cm | m² | 6.55 |  | EAL34_JANELA FIXA, 3 FOLHAS, ALUMÍNIO E VIDRO, 150 x 223 cm | 16.9
TORRE | 28.16.12 | EAL35_JANELA FIXA, 2+1 FOLHAS, ALUMÍNIO E VIDRO, 180 x 153,5 cm | m² | 5.6 |  | EAL35A_JANELA FIXA, 2+1 FOLHAS, ALUMÍNIO E VIDRO, 180 x 153,5 cm | 3.2
TORRE | 28.16.13 | EAL36_JANELA FIXA, 2+1 FOLHAS, ALUMÍNIO E VIDRO, 155 x 153,5 cm | m² | 9.64 |  | EAL35_JANELA FIXA, 2+1 FOLHAS, ALUMÍNIO E VIDRO, 180 x 153,5 cm | 78.4
TORRE | 28.16.14 | GUARDA-CORPO, ALUMÍNIO E VIDRO, 100 cm | m² | 6.85 |  | EAL36A_JANELA FIXA, 2+1 FOLHAS, ALUMÍNIO E VIDRO, 155 x 175,5 cm | 11
TORRE | 28.16.15 | PORTA DE ABRIR, 2 FOLHAS, ALUMINIO E VIDRO, 152 x 223 cm | m² | 3.39 |  | EAL36_JANELA FIXA, 2+1 FOLHAS, ALUMÍNIO E VIDRO, 155 x 153,5 cm | 130.14
TORRE | 28.17. | 17_15º PAVTO |  |  |  | EAL38_JANELA FIXA, 2+1 FOLHAS, ALUMÍNIO E VIDRO, 178 x 175,5 cm | 3.18
TORRE | 28.17.1 | EAL18_PORTA DE CORRER, 2 FOLHAS, ALUMINIO E VIDRO, 180 x 223 cm | m² | 4.09 |  | EAL39_JANELA FIXA, 2+1 FOLHAS, ALUMÍNIO E VIDRO, 261 x 175,5 cm | 9.27
TORRE | 28.17.2 | EAL19_PORTA DE CORRER, 2 FOLHAS, ALUMINIO E VIDRO, 190 x 223 cm | m² | 14.68 |  | EAL40_PORTA DE CORRER, 4 FOLHAS, ALUMINIO E VIDRO, 496 x 245 cm | 12.15
TORRE | 28.17.3 | EAL24_JANELA FIXA, 2+1 FOLHAS, ALUMÍNIO E VIDRO, 180 x 153,5 cm | m² | 8.39 |  | EAL41_JANELA FIXA, 2+1 FOLHAS, ALUMÍNIO E VIDRO, 147 x 175,5 cm | 5.25
TORRE | 28.17.4 | EAL27_PORTA DE CORRER, 3 FOLHAS, ALUMINIO E VIDRO, 150 x 223 cm | m² | 3.35 |  | EAL42_PORTA DE CORRER, 2 FOLHAS, ALUMINIO E VIDRO, 259 x 252 cm | 19.64
TORRE | 28.17.5 | EAL34_JANELA FIXA, 3 FOLHAS, ALUMÍNIO E VIDRO, 150 x 209 cm | m² | 3.16 |  | EAL43_JANELA FIXA, 2+1 FOLHAS, ALUMÍNIO E VIDRO, 289 x 175,5 cm | 10.25
TORRE | 28.17.6 | EAL35_JANELA FIXA, 2+1 FOLHAS, ALUMÍNIO E VIDRO, 180 x 153,5 cm | m² | 5.6 |  | EAL 44 - JANELA FIXA, 2 FOLHAS, ALUMÍNIO E VIDRO, 206 x 175,5 cm | 3.64
TORRE | 28.17.7 | EAL36_JANELA FIXA, 2+1 FOLHAS, ALUMÍNIO E VIDRO, 155 x 153,5 cm | m² | 9.64 |  | EAL 45 - JANELA FIXA, 1 FOLHA, ALUMÍNIO E VIDRO, 127 x 175,5 cm | 2.27
TORRE | 28.17.8 | EAL51_JANELA FIXA, 2+1 FOLHAS, ALUMÍNIO E VIDRO, 146 x 153,5 cm | m² | 2.36 |  | EAL46_PORTA DE CORRER, 2 FOLHAS, ALUMINIO E VIDRO, 130 x 45 cm | 3.37
TORRE | 28.17.9 | GUARDA-CORPO, ALUMÍNIO E VIDRO, 100 cm | m² | 11.19 |  | EAL47_PORTA DE CORRER, 3 FOLHAS, ALUMINIO E VIDRO, 150 x 245 cm | 7.35
TORRE | 28.18. | 18_16º PAVTO |  |  |  | EAL50_JANELA FIXA, 1 FOLHA, ALUMÍNIO E VIDRO, 146 x 223 cm | 1.23
TORRE | 28.18.1 | EAL18_PORTA DE CORRER, 2 FOLHAS, ALUMINIO E VIDRO, 180 x 223 cm | m² | 4.09 |  | EAL50_PORTA DE ABRIR, 1 FOLHA, ALUMINIO E VIDRO, 90 x 223 cm | 2
TORRE | 28.18.2 | EAL19_PORTA DE CORRER, 2 FOLHAS, ALUMINIO E VIDRO, 190 x 223 cm | m² | 14.68 |  | EAL51A_JANELA FIXA, 2+1 FOLHAS, ALUMÍNIO E VIDRO, 146 x 193,5 cm | 2.85
TORRE | 28.18.3 | EAL20_JANELA MAXIM-AR, 1+1 FOLHAS, ALUMÍNIO E VIDRO, 60 x 110 cm | m² | 0.76 |  | EAL51_JANELA FIXA, 2+1 FOLHAS, ALUMÍNIO E VIDRO, 146 x 153,5 cm | 7.08
TORRE | 28.18.4 | EAL24_JANELA FIXA, 2+1 FOLHAS, ALUMÍNIO E VIDRO, 180 x 153,5 cm | m² | 11.19 |  | EAL52_JANELA FIXA, 2+1 FOLHAS, ALUMÍNIO E VIDRO, 490 x 193,5 cm | 9.63
TORRE | 28.18.5 | EAL27_PORTA DE CORRER, 3 FOLHAS, ALUMINIO E VIDRO, 150 x 223 cm | m² | 6.69 |  | EAL53_JANELA FIXA, 1+1 FOLHAS, ALUMÍNIO E VIDRO, 133 x 193,5 cm | 2.6
TORRE | 28.18.6 | EAL29 - JANELA BASCULANTE, 1 FOLHA, ALUMÍNIO E VIDRO, 253 x 218 cm | m² | 5.57 |  | EAL54_PORTA DE CORRER, 3 FOLHAS, ALUMINIO E VIDRO, 170 x 263 cm | 4.48
TORRE | 28.18.7 | EAL30_JANELA FIXA, 2+1 FOLHAS, ALUMÍNIO E VIDRO, 178 x 218 cm | m² | 3.94 |  | EAL56_JANELA FIXA, 1 FOLHA, VENEZIANA, 50 x 130,5 cm | 1.98
TORRE | 28.18.8 | EAL31_JANELA FIXA, 2+1+2 FOLHAS, ALUMÍNIO E VIDRO, 206 x 560 cm | m² | 8.98 |  | EAL 57 - PORTA DE ABRIR, 1 FOLHA, ALUMINIO VENEZIANA, 90 x 215 cm | 0
TORRE | 28.18.9 | EAL32_JANELA FIXA, 1+1+1 FOLHAS, ALUMÍNIO E VIDRO, 127 x 433,5 cm | m² | 6.84 |  | EAL 58 - PORTA DE CORRER, 1 FOLHA, ALUMINIO VENEZIANA, 90 x 215 cm | 0
TORRE | 28.18.10 | EAL33_JANELA FIXA, 2+1+2 FOLHAS, ALUMÍNIO E VIDRO, 130 x 503 cm | m² | 6.55 |  | EAL 59 - PORTA DE ABRIR, 1 FOLHA, ALUMINIO VENEZIANA, 70 x 210 cm | 0
TORRE | 28.18.11 | EAL35_JANELA FIXA, 2+1 FOLHAS, ALUMÍNIO E VIDRO, 180 x 153,5 cm | m² | 5.6 |  | EAL_PORTA DE CORRER, 2 FOLHAS, ALUMINIO E VIDRO, 253 x 252 cm | 6.46
TORRE | 28.18.12 | EAL36_JANELA FIXA, 2+1 FOLHAS, ALUMÍNIO E VIDRO, 155 x 153,5 cm | m² | 9.64 |  | GUARDA-CORPO, ALUMÍNIO E VIDRO, 100 cm | 90.39
TORRE | 28.18.13 | EAL51_JANELA FIXA, 2+1 FOLHAS, ALUMÍNIO E VIDRO, 146 x 153,5 cm | m² | 2.36 |  | GUARDA-CORPO, VIDRO, 150 cm | 33.62
TORRE | 28.18.14 | GUARDA-CORPO, ALUMÍNIO E VIDRO, 100 cm | m² | 10.48 |  | JANELA MAXIM-AR, 1 FOLHA, ALUMÍNIO E VIDRO, 100 x 100 cm | 1.12
TORRE | 28.19. | 19_17º PAVTO |  |  |  | PORTA DE ABRIR, 2 FOLHAS, ALUMINIO E VIDRO, 152 x 223 cm | 3.39
TORRE | 28.19.1 | EAL18_PORTA DE CORRER, 2 FOLHAS, ALUMINIO E VIDRO, 180 x 223 cm | m² | 4.09 |  | ALÇAPÃO EM ALUMÍNIO - 70x70 | 6
TORRE | 28.19.2 | EAL19_PORTA DE CORRER, 2 FOLHAS, ALUMINIO E VIDRO, 190 x 223 cm | m² | 14.68
TORRE | 28.19.3 | EAL24_JANELA FIXA, 2+1 FOLHAS, ALUMÍNIO E VIDRO, 180 x 153,5 cm | m² | 8.39
TORRE | 28.19.4 | EAL27_PORTA DE CORRER, 3 FOLHAS, ALUMINIO E VIDRO, 150 x 223 cm | m² | 3.35
TORRE | 28.19.5 | EAL29_JANELA FIXA, 2+1 FOLHAS, ALUMÍNIO E VIDRO, 253 x 283 cm | m² | 7.21
TORRE | 28.19.6 | EAL30_JANELA FIXA, 2+1 FOLHAS, ALUMÍNIO E VIDRO, 178 x 282.5 cm | m² | 5.06
TORRE | 28.19.7 | EAL34_JANELA FIXA, 3 FOLHAS, ALUMÍNIO E VIDRO, 150 x 209 cm | m² | 3.16
TORRE | 28.19.8 | EAL35_JANELA FIXA, 2+1 FOLHAS, ALUMÍNIO E VIDRO, 180 x 153,5 cm | m² | 5.6
TORRE | 28.19.9 | EAL36_JANELA FIXA, 2+1 FOLHAS, ALUMÍNIO E VIDRO, 155 x 153,5 cm | m² | 9.64
TORRE | 28.19.10 | EAL51_JANELA FIXA, 2+1 FOLHAS, ALUMÍNIO E VIDRO, 146 x 153,5 cm | m² | 2.36
TORRE | 28.19.11 | GUARDA-CORPO, ALUMÍNIO E VIDRO, 100 cm | m² | 11.23
TORRE | 28.20. | 20_LAZER
TORRE | 28.20.1 | EAL20_JANELA MAXIM-AR, 1+1 FOLHAS, ALUMÍNIO E VIDRO, 60 x 110 cm | m² | 0.76
TORRE | 28.20.2 | EAL50_JANELA FIXA, 1 FOLHA, ALUMÍNIO E VIDRO, 146 x 223 cm | m² | 1.23
TORRE | 28.20.3 | EAL50_PORTA DE ABRIR, 1 FOLHA, ALUMINIO E VIDRO, 90 x 223 cm | m² | 2
TORRE | 28.20.4 | EAL51A_JANELA FIXA, 2+1 FOLHAS, ALUMÍNIO E VIDRO, 146 x 193,5 cm | m² | 2.85
TORRE | 28.20.5 | EAL52_JANELA FIXA, 2+1 FOLHAS, ALUMÍNIO E VIDRO, 490 x 193,5 cm | m² | 9.63
TORRE | 28.20.6 | EAL53_JANELA FIXA, 1+1 FOLHAS, ALUMÍNIO E VIDRO, 133 x 193,5 cm | m² | 2.6
TORRE | 28.20.7 | EAL54_PORTA DE CORRER, 3 FOLHAS, ALUMINIO E VIDRO, 170 x 263 cm | m² | 4.48
TORRE | 28.20.8 | GUARDA-CORPO, VIDRO, 150 cm | m² | 33.62
TORRE | 28.21. | 21_BARRILETE
TORRE | 28.21.1 | ALÇAPÃO EM ALUMÍNIO - 70x70 | un | 1
TORRE | 28.21.2 | EAL56_JANELA FIXA, 1 FOLHA, VENEZIANA, 50 x 130,5 cm | m² | 1.32
TORRE | 28.22. | 22_CAIXA D'ÁGUA
TORRE | 28.22.1 | ALÇAPÃO EM ALUMÍNIO - 70x70 | un | 2
TORRE | 28.23. | 23_COBERTURA
TORRE | 28.23.1 | ALÇAPÃO EM ALUMÍNIO - 70x70 | un | 1
| 29. | Esquadrias de madeira |  | 422 |  |  | 422 | OKAY
EMBASSAMENTO | 29.1. | 02_TÉRREO |  |  |  | PORTA DE ABRIR, 1 FOLHA, MADEIRA, 110 x 210 cm | 2
EMBASSAMENTO | 29.1.1 | PORTA DE ABRIR, 1 FOLHA, MADEIRA, 110 x 210 cm | un | 2 |  | PORTA DE ABRIR, 1 FOLHA, MADEIRA, 60 x 210 cm | 138
EMBASSAMENTO | 29.1.2 | PORTA DE ABRIR, 1 FOLHA, MADEIRA, 80 x 210 cm | un | 5 |  | PORTA DE ABRIR, 1 FOLHA, MADEIRA, 70 x 210 cm | 124
EMBASSAMENTO | 29.1.3 | PORTA DE CORRER, 1 FOLHA, MADEIRA, 80 x 210 cm | un | 2 |  | PORTA DE ABRIR, 1 FOLHA, MADEIRA, 80 x 210 cm | 152
TORRE | 29.2. | 03_1º PAVTO |  |  |  | PORTA DE CORRER, 1 FOLHA, MADEIRA, 135 x 210 cm | 1
TORRE | 29.2.1 | PORTA DE ABRIR, 1 FOLHA, MADEIRA, 60 x 210 cm | un | 6 |  | PORTA DE CORRER, 1 FOLHA, MADEIRA, 150 x 210 cm | 1
TORRE | 29.2.2 | PORTA DE ABRIR, 1 FOLHA, MADEIRA, 70 x 210 cm | un | 6 |  | PORTA DE CORRER, 1 FOLHA, MADEIRA, 80 x 210 cm | 2
TORRE | 29.2.3 | PORTA DE ABRIR, 1 FOLHA, MADEIRA, 80 x 210 cm | un | 8 |  | PORTA DE CORRER, 1 FOLHA, MADEIRA, 90 x 210 cm | 2
TORRE | 29.3. | 04_2º PAVTO
TORRE | 29.3.1 | PORTA DE ABRIR, 1 FOLHA, MADEIRA, 60 x 210 cm | un | 12 |  | conferencia | 422 | OKAY
TORRE | 29.3.2 | PORTA DE ABRIR, 1 FOLHA, MADEIRA, 70 x 210 cm | un | 11
TORRE | 29.3.3 | PORTA DE ABRIR, 1 FOLHA, MADEIRA, 80 x 210 cm | un | 13 |  | EMBASSAMENTO | 9
TORRE | 29.3.4 | PORTA DE CORRER, 1 FOLHA, MADEIRA, 90 x 210 cm | un | 1 |  | PORTA DE ABRIR, 1 FOLHA, MADEIRA, 110 x 210 cm | 2
TORRE | 29.4. | 05_3º PAVTO |  |  |  | PORTA DE ABRIR, 1 FOLHA, MADEIRA, 60 x 210 cm | 0
TORRE | 29.4.1 | PORTA DE ABRIR, 1 FOLHA, MADEIRA, 60 x 210 cm | un | 10 |  | PORTA DE ABRIR, 1 FOLHA, MADEIRA, 70 x 210 cm | 0
TORRE | 29.4.2 | PORTA DE ABRIR, 1 FOLHA, MADEIRA, 70 x 210 cm | un | 10 |  | PORTA DE ABRIR, 1 FOLHA, MADEIRA, 80 x 210 cm | 5
TORRE | 29.4.3 | PORTA DE ABRIR, 1 FOLHA, MADEIRA, 80 x 210 cm | un | 11 |  | PORTA DE CORRER, 1 FOLHA, MADEIRA, 135 x 210 cm | 0
TORRE | 29.5. | 06_4º PAVTO |  |  |  | PORTA DE CORRER, 1 FOLHA, MADEIRA, 150 x 210 cm | 0
TORRE | 29.5.1 | PORTA DE ABRIR, 1 FOLHA, MADEIRA, 60 x 210 cm | un | 9 |  | PORTA DE CORRER, 1 FOLHA, MADEIRA, 80 x 210 cm | 2
TORRE | 29.5.2 | PORTA DE ABRIR, 1 FOLHA, MADEIRA, 70 x 210 cm | un | 9 |  | PORTA DE CORRER, 1 FOLHA, MADEIRA, 90 x 210 cm | 0
TORRE | 29.5.3 | PORTA DE ABRIR, 1 FOLHA, MADEIRA, 80 x 210 cm | un | 10
TORRE | 29.6. | 07_5º PAVTO
TORRE | 29.6.1 | PORTA DE ABRIR, 1 FOLHA, MADEIRA, 60 x 210 cm | un | 11
TORRE | 29.6.2 | PORTA DE ABRIR, 1 FOLHA, MADEIRA, 70 x 210 cm | un | 10 |  | TORRE | 413
TORRE | 29.6.3 | PORTA DE ABRIR, 1 FOLHA, MADEIRA, 80 x 210 cm | un | 11 |  | PORTA DE ABRIR, 1 FOLHA, MADEIRA, 110 x 210 cm | 0
TORRE | 29.7. | 08_6º PAVTO |  |  |  | PORTA DE ABRIR, 1 FOLHA, MADEIRA, 60 x 210 cm | 138
TORRE | 29.7.1 | PORTA DE ABRIR, 1 FOLHA, MADEIRA, 60 x 210 cm | un | 9 |  | PORTA DE ABRIR, 1 FOLHA, MADEIRA, 70 x 210 cm | 124
TORRE | 29.7.2 | PORTA DE ABRIR, 1 FOLHA, MADEIRA, 70 x 210 cm | un | 9 |  | PORTA DE ABRIR, 1 FOLHA, MADEIRA, 80 x 210 cm | 147
TORRE | 29.7.3 | PORTA DE ABRIR, 1 FOLHA, MADEIRA, 80 x 210 cm | un | 10 |  | PORTA DE CORRER, 1 FOLHA, MADEIRA, 135 x 210 cm | 1
TORRE | 29.8. | 09_7º PAVTO |  |  |  | PORTA DE CORRER, 1 FOLHA, MADEIRA, 150 x 210 cm | 1
TORRE | 29.8.1 | PORTA DE ABRIR, 1 FOLHA, MADEIRA, 60 x 210 cm | un | 11 |  | PORTA DE CORRER, 1 FOLHA, MADEIRA, 80 x 210 cm | 0
TORRE | 29.8.2 | PORTA DE ABRIR, 1 FOLHA, MADEIRA, 70 x 210 cm | un | 10 |  | PORTA DE CORRER, 1 FOLHA, MADEIRA, 90 x 210 cm | 2
TORRE | 29.8.3 | PORTA DE ABRIR, 1 FOLHA, MADEIRA, 80 x 210 cm | un | 11
TORRE | 29.9. | 10_8º PAVTO
TORRE | 29.9.1 | PORTA DE ABRIR, 1 FOLHA, MADEIRA, 60 x 210 cm | un | 9
TORRE | 29.9.2 | PORTA DE ABRIR, 1 FOLHA, MADEIRA, 70 x 210 cm | un | 9
TORRE | 29.9.3 | PORTA DE ABRIR, 1 FOLHA, MADEIRA, 80 x 210 cm | un | 10
TORRE | 29.10. | 11_9º PAVTO
TORRE | 29.10.1 | PORTA DE ABRIR, 1 FOLHA, MADEIRA, 60 x 210 cm | un | 11
TORRE | 29.10.2 | PORTA DE ABRIR, 1 FOLHA, MADEIRA, 70 x 210 cm | un | 10
TORRE | 29.10.3 | PORTA DE ABRIR, 1 FOLHA, MADEIRA, 80 x 210 cm | un | 11
TORRE | 29.11. | 12_10º PAVTO
TORRE | 29.11.1 | PORTA DE ABRIR, 1 FOLHA, MADEIRA, 60 x 210 cm | un | 9
TORRE | 29.11.2 | PORTA DE ABRIR, 1 FOLHA, MADEIRA, 70 x 210 cm | un | 9
TORRE | 29.11.3 | PORTA DE ABRIR, 1 FOLHA, MADEIRA, 80 x 210 cm | un | 10
TORRE | 29.12. | 13_11º PAVTO
TORRE | 29.12.1 | PORTA DE ABRIR, 1 FOLHA, MADEIRA, 60 x 210 cm | un | 11
TORRE | 29.12.2 | PORTA DE ABRIR, 1 FOLHA, MADEIRA, 70 x 210 cm | un | 10
TORRE | 29.12.3 | PORTA DE ABRIR, 1 FOLHA, MADEIRA, 80 x 210 cm | un | 11
TORRE | 29.13. | 14_12º PAVTO
TORRE | 29.13.1 | PORTA DE ABRIR, 1 FOLHA, MADEIRA, 60 x 210 cm | un | 9
TORRE | 29.13.2 | PORTA DE ABRIR, 1 FOLHA, MADEIRA, 70 x 210 cm | un | 9
TORRE | 29.13.3 | PORTA DE ABRIR, 1 FOLHA, MADEIRA, 80 x 210 cm | un | 10
TORRE | 29.14. | 15_13º PAVTO
TORRE | 29.14.1 | PORTA DE ABRIR, 1 FOLHA, MADEIRA, 60 x 210 cm | un | 1
TORRE | 29.14.2 | PORTA DE ABRIR, 1 FOLHA, MADEIRA, 80 x 210 cm | un | 2
TORRE | 29.14.3 | PORTA DE CORRER, 1 FOLHA, MADEIRA, 135 x 210 cm | un | 1
TORRE | 29.14.4 | PORTA DE CORRER, 1 FOLHA, MADEIRA, 150 x 210 cm | un | 1
TORRE | 29.14.5 | PORTA DE CORRER, 1 FOLHA, MADEIRA, 90 x 210 cm | un | 1
TORRE | 29.15. | 16_14º PAVTO
TORRE | 29.15.1 | PORTA DE ABRIR, 1 FOLHA, MADEIRA, 60 x 210 cm | un | 5
TORRE | 29.15.2 | PORTA DE ABRIR, 1 FOLHA, MADEIRA, 70 x 210 cm | un | 3
TORRE | 29.15.3 | PORTA DE ABRIR, 1 FOLHA, MADEIRA, 80 x 210 cm | un | 5
TORRE | 29.16. | 17_15º PAVTO
TORRE | 29.16.1 | PORTA DE ABRIR, 1 FOLHA, MADEIRA, 60 x 210 cm | un | 5
TORRE | 29.16.2 | PORTA DE ABRIR, 1 FOLHA, MADEIRA, 70 x 210 cm | un | 3
TORRE | 29.16.3 | PORTA DE ABRIR, 1 FOLHA, MADEIRA, 80 x 210 cm | un | 3
TORRE | 29.17. | 18_16º PAVTO
TORRE | 29.17.1 | PORTA DE ABRIR, 1 FOLHA, MADEIRA, 60 x 210 cm | un | 5
TORRE | 29.17.2 | PORTA DE ABRIR, 1 FOLHA, MADEIRA, 70 x 210 cm | un | 3
TORRE | 29.17.3 | PORTA DE ABRIR, 1 FOLHA, MADEIRA, 80 x 210 cm | un | 5
TORRE | 29.18. | 19_17º PAVTO
TORRE | 29.18.1 | PORTA DE ABRIR, 1 FOLHA, MADEIRA, 60 x 210 cm | un | 5
TORRE | 29.18.2 | PORTA DE ABRIR, 1 FOLHA, MADEIRA, 70 x 210 cm | un | 3
TORRE | 29.18.3 | PORTA DE ABRIR, 1 FOLHA, MADEIRA, 80 x 210 cm | un | 3
TORRE | 29.19. | 20_LAZER
TORRE | 29.19.1 | PORTA DE ABRIR, 1 FOLHA, MADEIRA, 80 x 210 cm | un | 3
| 30. | Contramarco de Porta corta-fogo1 |  | 226.18 |  |  | 226.18 | OKAY
EMBASSAMENTO | 30.1. | 01_1º SUBSOLO 1 |  |  |  | Contramarco de Porta corta-fogo | 226.18
EMBASSAMENTO | 30.1.1 | Contramarco de Porta corta-fogo | m | 15.78 |  |  | 0
EMBASSAMENTO | 30.2. | 02_TÉRREO |  |  |  |  | 0
EMBASSAMENTO | 30.2.1 | Contramarco de Porta corta-fogo | m | 10.52 |  |  | 0
TORRE | 30.3. | 03_1º PAVTO |  |  |  |  | 0
TORRE | 30.3.1 | Contramarco de Porta corta-fogo | m | 10.52 |  |  | 0
TORRE | 30.4. | 04_2º PAVTO |  |  |  |  | 0
TORRE | 30.4.1 | Contramarco de Porta corta-fogo | m | 10.52 |  |  | 0
TORRE | 30.5. | 05_3º PAVTO
TORRE | 30.5.1 | Contramarco de Porta corta-fogo | m | 10.52 |  | conferencia | 226.18 | OKAY
TORRE | 30.6. | 06_4º PAVTO
TORRE | 30.6.1 | Contramarco de Porta corta-fogo | m | 10.52 |  | EMBASSAMENTO | 26.3
TORRE | 30.7. | 07_5º PAVTO |  |  |  | Contramarco de Porta corta-fogo | 26.3
TORRE | 30.7.1 | Contramarco de Porta corta-fogo | m | 10.52 |  |  | 0
TORRE | 30.8. | 08_6º PAVTO |  |  |  |  | 0
TORRE | 30.8.1 | Contramarco de Porta corta-fogo | m | 10.52 |  |  | 0
TORRE | 30.9. | 09_7º PAVTO |  |  |  |  | 0
TORRE | 30.9.1 | Contramarco de Porta corta-fogo | m | 10.52 |  |  | 0
TORRE | 30.10. | 10_8º PAVTO |  |  |  |  | 0
TORRE | 30.10.1 | Contramarco de Porta corta-fogo | m | 10.52 |  |  | 0
TORRE | 30.11. | 11_9º PAVTO
TORRE | 30.11.1 | Contramarco de Porta corta-fogo | m | 10.52
TORRE | 30.12. | 12_10º PAVTO
TORRE | 30.12.1 | Contramarco de Porta corta-fogo | m | 10.52 |  | TORRE | 199.88
TORRE | 30.13. | 13_11º PAVTO |  |  |  | Contramarco de Porta corta-fogo | 199.88
TORRE | 30.13.1 | Contramarco de Porta corta-fogo | m | 10.52 |  |  | 0
TORRE | 30.14. | 14_12º PAVTO |  |  |  |  | 0
TORRE | 30.14.1 | Contramarco de Porta corta-fogo | m | 10.52 |  |  | 0
TORRE | 30.15. | 15_13º PAVTO |  |  |  |  | 0
TORRE | 30.15.1 | Contramarco de Porta corta-fogo | m | 10.52 |  |  | 0
TORRE | 30.16. | 16_14º PAVTO |  |  |  |  | 0
TORRE | 30.16.1 | Contramarco de Porta corta-fogo | m | 10.52 |  |  | 0
TORRE | 30.17. | 17_15º PAVTO
TORRE | 30.17.1 | Contramarco de Porta corta-fogo | m | 10.52
TORRE | 30.18. | 18_16º PAVTO
TORRE | 30.18.1 | Contramarco de Porta corta-fogo | m | 10.52
TORRE | 30.19. | 19_17º PAVTO
TORRE | 30.19.1 | Contramarco de Porta corta-fogo | m | 10.52
TORRE | 30.20. | 20_LAZER
TORRE | 30.20.1 | Contramarco de Porta corta-fogo | m | 10.52
TORRE | 30.21. | 21_BARRILETE
TORRE | 30.21.1 | Contramarco de Porta corta-fogo | m | 10.52
| 31. | Esquadrias metálicas |  | 1180.71 |  |  | 1180.71 | OKAY
EMBASSAMENTO | 31.1. | 01_1º SUBSOLO 1 |  |  |  | CORRIMÃO DUPLO - METÁLICO | 526.95
EMBASSAMENTO | 31.1.1 | CORRIMÃO DUPLO - METÁLICO | m | 27.43 |  | GUARDA CORPO METÁLICO, 100 cm | 88.72
EMBASSAMENTO | 31.1.2 | PORTA DE ABRIR, 1 FOLHA, AÇO GALVANIZADO, 90 x 210 cm | un | 3 |  | GUARDA CORPO METÁLICO, 110 cm | 522.04
EMBASSAMENTO | 31.2. | 02_TÉRREO |  |  |  | PORTA DE ABRIR, 1 FOLHA, AÇO GALVANIZADO, 90 x 210 cm | 43
EMBASSAMENTO | 31.2.1 | CORRIMÃO DUPLO - METÁLICO | m | 28.91 |  |  | 0
EMBASSAMENTO | 31.2.2 | GUARDA CORPO METÁLICO, 100 cm | m² | 13.81 |  |  | 0
EMBASSAMENTO | 31.2.3 | PORTA DE ABRIR, 1 FOLHA, AÇO GALVANIZADO, 90 x 210 cm | un | 2 |  |  | 0
TORRE | 31.3. | 03_1º PAVTO |  |  |  |  | 0
TORRE | 31.3.1 | CORRIMÃO DUPLO - METÁLICO | m | 27.43
TORRE | 31.3.2 | PORTA DE ABRIR, 1 FOLHA, AÇO GALVANIZADO, 90 x 210 cm | un | 2 |  | conferencia | 1180.71 | OKAY
TORRE | 31.4. | 04_2º PAVTO
TORRE | 31.4.1 | CORRIMÃO DUPLO - METÁLICO | m | 27.43 |  | EMBASSAMENTO | 75.15
TORRE | 31.4.2 | GUARDA CORPO METÁLICO, 110 cm | m² | 34.06 |  | CORRIMÃO DUPLO - METÁLICO | 56.34
TORRE | 31.4.3 | PORTA DE ABRIR, 1 FOLHA, AÇO GALVANIZADO, 90 x 210 cm | un | 2 |  | GUARDA CORPO METÁLICO, 100 cm | 13.81
TORRE | 31.5. | 05_3º PAVTO |  |  |  | GUARDA CORPO METÁLICO, 110 cm | 0
TORRE | 31.5.1 | CORRIMÃO DUPLO - METÁLICO | m | 24.89 |  | PORTA DE ABRIR, 1 FOLHA, AÇO GALVANIZADO, 90 x 210 cm | 5
TORRE | 31.5.2 | GUARDA CORPO METÁLICO, 100 cm | m² | 7.4 |  |  | 0
TORRE | 31.5.3 | GUARDA CORPO METÁLICO, 110 cm | m² | 38.92 |  |  | 0
TORRE | 31.5.4 | PORTA DE ABRIR, 1 FOLHA, AÇO GALVANIZADO, 90 x 210 cm | un | 2 |  |  | 0
TORRE | 31.6. | 06_4º PAVTO |  |  |  |  | 0
TORRE | 31.6.1 | CORRIMÃO DUPLO - METÁLICO | m | 24.89
TORRE | 31.6.2 | GUARDA CORPO METÁLICO, 110 cm | m² | 26.88
TORRE | 31.6.3 | PORTA DE ABRIR, 1 FOLHA, AÇO GALVANIZADO, 90 x 210 cm | un | 2
TORRE | 31.7. | 07_5º PAVTO |  |  |  | TORRE | 1105.56
TORRE | 31.7.1 | CORRIMÃO DUPLO - METÁLICO | m | 24.89 |  | CORRIMÃO DUPLO - METÁLICO | 470.61
TORRE | 31.7.2 | GUARDA CORPO METÁLICO, 100 cm | m² | 7.4 |  | GUARDA CORPO METÁLICO, 100 cm | 74.91
TORRE | 31.7.3 | GUARDA CORPO METÁLICO, 110 cm | m² | 38.91 |  | GUARDA CORPO METÁLICO, 110 cm | 522.04
TORRE | 31.7.4 | PORTA DE ABRIR, 1 FOLHA, AÇO GALVANIZADO, 90 x 210 cm | un | 2 |  | PORTA DE ABRIR, 1 FOLHA, AÇO GALVANIZADO, 90 x 210 cm | 38
TORRE | 31.8. | 08_6º PAVTO |  |  |  |  | 0
TORRE | 31.8.1 | CORRIMÃO DUPLO - METÁLICO | m | 24.89 |  |  | 0
TORRE | 31.8.2 | GUARDA CORPO METÁLICO, 110 cm | m² | 26.88 |  |  | 0
TORRE | 31.8.3 | PORTA DE ABRIR, 1 FOLHA, AÇO GALVANIZADO, 90 x 210 cm | un | 2 |  |  | 0
TORRE | 31.9. | 09_7º PAVTO
TORRE | 31.9.1 | CORRIMÃO DUPLO - METÁLICO | m | 24.89
TORRE | 31.9.2 | GUARDA CORPO METÁLICO, 100 cm | m² | 7.33
TORRE | 31.9.3 | GUARDA CORPO METÁLICO, 110 cm | m² | 38.91
TORRE | 31.9.4 | PORTA DE ABRIR, 1 FOLHA, AÇO GALVANIZADO, 90 x 210 cm | un | 2
TORRE | 31.10. | 10_8º PAVTO
TORRE | 31.10.1 | CORRIMÃO DUPLO - METÁLICO | m | 24.89
TORRE | 31.10.2 | GUARDA CORPO METÁLICO, 110 cm | m² | 26.88
TORRE | 31.10.3 | PORTA DE ABRIR, 1 FOLHA, AÇO GALVANIZADO, 90 x 210 cm | un | 2
TORRE | 31.11. | 11_9º PAVTO
TORRE | 31.11.1 | CORRIMÃO DUPLO - METÁLICO | m | 24.89
TORRE | 31.11.2 | GUARDA CORPO METÁLICO, 100 cm | m² | 7.33
TORRE | 31.11.3 | GUARDA CORPO METÁLICO, 110 cm | m² | 38.91
TORRE | 31.11.4 | PORTA DE ABRIR, 1 FOLHA, AÇO GALVANIZADO, 90 x 210 cm | un | 2
TORRE | 31.12. | 12_10º PAVTO
TORRE | 31.12.1 | CORRIMÃO DUPLO - METÁLICO | m | 24.89
TORRE | 31.12.2 | GUARDA CORPO METÁLICO, 110 cm | m² | 26.88
TORRE | 31.12.3 | PORTA DE ABRIR, 1 FOLHA, AÇO GALVANIZADO, 90 x 210 cm | un | 2
TORRE | 31.13. | 13_11º PAVTO
TORRE | 31.13.1 | CORRIMÃO DUPLO - METÁLICO | m | 24.89
TORRE | 31.13.2 | GUARDA CORPO METÁLICO, 100 cm | m² | 7.33
TORRE | 31.13.3 | GUARDA CORPO METÁLICO, 110 cm | m² | 38.91
TORRE | 31.13.4 | PORTA DE ABRIR, 1 FOLHA, AÇO GALVANIZADO, 90 x 210 cm | un | 2
TORRE | 31.14. | 14_12º PAVTO
TORRE | 31.14.1 | CORRIMÃO DUPLO - METÁLICO | m | 24.89
TORRE | 31.14.2 | GUARDA CORPO METÁLICO, 110 cm | m² | 26.88
TORRE | 31.14.3 | PORTA DE ABRIR, 1 FOLHA, AÇO GALVANIZADO, 90 x 210 cm | un | 2
TORRE | 31.15. | 15_13º PAVTO
TORRE | 31.15.1 | CORRIMÃO DUPLO - METÁLICO | m | 27.43
TORRE | 31.15.2 | GUARDA CORPO METÁLICO, 110 cm | m² | 54.72
TORRE | 31.15.3 | PORTA DE ABRIR, 1 FOLHA, AÇO GALVANIZADO, 90 x 210 cm | un | 2
TORRE | 31.16. | 16_14º PAVTO
TORRE | 31.16.1 | CORRIMÃO DUPLO - METÁLICO | m | 25.44
TORRE | 31.16.2 | GUARDA CORPO METÁLICO, 100 cm | m² | 13.15
TORRE | 31.16.3 | GUARDA CORPO METÁLICO, 110 cm | m² | 19.22
TORRE | 31.16.4 | PORTA DE ABRIR, 1 FOLHA, AÇO GALVANIZADO, 90 x 210 cm | un | 2
TORRE | 31.17. | 17_15º PAVTO
TORRE | 31.17.1 | CORRIMÃO DUPLO - METÁLICO | m | 24.89
TORRE | 31.17.2 | GUARDA CORPO METÁLICO, 110 cm | m² | 22.77
TORRE | 31.17.3 | PORTA DE ABRIR, 1 FOLHA, AÇO GALVANIZADO, 90 x 210 cm | un | 2
TORRE | 31.18. | 18_16º PAVTO
TORRE | 31.18.1 | CORRIMÃO DUPLO - METÁLICO | m | 24.89
TORRE | 31.18.2 | GUARDA CORPO METÁLICO, 100 cm | m² | 20.24
TORRE | 31.18.3 | GUARDA CORPO METÁLICO, 110 cm | m² | 28.63
TORRE | 31.18.4 | PORTA DE ABRIR, 1 FOLHA, AÇO GALVANIZADO, 90 x 210 cm | un | 2
TORRE | 31.19. | 19_17º PAVTO
TORRE | 31.19.1 | CORRIMÃO DUPLO - METÁLICO | m | 26.52
TORRE | 31.19.2 | GUARDA CORPO METÁLICO, 110 cm | m² | 22.76
TORRE | 31.19.3 | PORTA DE ABRIR, 1 FOLHA, AÇO GALVANIZADO, 90 x 210 cm | un | 2
TORRE | 31.20. | 20_LAZER
TORRE | 31.20.1 | CORRIMÃO DUPLO - METÁLICO | m | 37.68
TORRE | 31.20.2 | GUARDA CORPO METÁLICO, 100 cm | m² | 4.73
TORRE | 31.20.3 | GUARDA CORPO METÁLICO, 110 cm | m² | 10.92
TORRE | 31.20.4 | PORTA DE ABRIR, 1 FOLHA, AÇO GALVANIZADO, 90 x 210 cm | un | 2
TORRE | 31.21. | 21_BARRILETE
TORRE | 31.21.1 | PORTA DE ABRIR, 1 FOLHA, AÇO GALVANIZADO, 90 x 210 cm | un | 2
| 32. | Sistema de pintura em piso |  | 804.4 |  |  | 804.4 | OKAY
EMBASSAMENTO | 32.1. | 01_1º SUBSOLO 1 |  |  |  | REVESTIMENTO - PINTURA - ABRIGO GAS | 0.45
EMBASSAMENTO | 32.1.1 | REVESTIMENTO - PINTURA - AC | m² | 2.43 |  | REVESTIMENTO - PINTURA - AC | 2.43
EMBASSAMENTO | 32.1.2 | REVESTIMENTO - PINTURA - ESCADA DE CONCRETO | m² | 8.07 |  | REVESTIMENTO - PINTURA - AREA TECNICA | 25.29
EMBASSAMENTO | 32.1.3 | REVESTIMENTO - PISO PINTURA, ESCADA DE CONCRETO | m² | 3.81 |  | REVESTIMENTO - PINTURA - ÁREA TÉCNICA (CAIXA D'ÁGUA) | 83.73
EMBASSAMENTO | 32.1.4 | REVESTIMENTO - PINTURA - ESCADARIA | m² | 7.03 |  | REVESTIMENTO - PINTURA - BARRILETE | 175.1
EMBASSAMENTO | 32.1.5 | REVESTIMENTO - PINTURA - MEDIDORES | m² | 10.59 |  | REVESTIMENTO - PINTURA - CAIXAO PERDIDO (TERREO) | 4.48
EMBASSAMENTO | 32.1.6 | REVESTIMENTO - PINTURA - RESERVATÓRIO ESCOAMENTO | m² | 4.53 |  | REVESTIMENTO - PINTURA - CASA DE BOMBAS | 3.52
EMBASSAMENTO | 32.1.7 | REVESTIMENTO - PINTURA - RESERVATÓRIO INFERIOR | m² | 47.92 |  | REVESTIMENTO - PINTURA - ESCADA DE CONCRETO | 155.12
EMBASSAMENTO | 32.1.8 | REVESTIMENTO - PINTURA - RESERVATÓRIO REAPROV. PLUVIAL | m² | 4.34 |  | REVESTIMENTO - PISO PINTURA, ESCADA DE CONCRETO | 72.78
EMBASSAMENTO | 32.1.9 | REVESTIMENTO - PINTURA - SALA PRESS. | m² | 7.26 |  | REVESTIMENTO - PINTURA - ESCADARIA | 199.47
EMBASSAMENTO | 32.2. | 02_TÉRREO |  |  |  | REVESTIMENTO - PINTURA - GERADOR | 7.02
EMBASSAMENTO | 32.2.1 | REVESTIMENTO - PINTURA - ABRIGO GAS | m² | 0.45 |  | REVESTIMENTO - PINTURA - HIDROM. | 0.37
EMBASSAMENTO | 32.2.2 | REVESTIMENTO - PINTURA - CAIXAO PERDIDO (TERREO) | m² | 4.48 |  | REVESTIMENTO - PINTURA - MEDIDORES | 10.59
EMBASSAMENTO | 32.2.3 | REVESTIMENTO - PINTURA - ESCADA DE CONCRETO | m² | 8.41 |  | REVESTIMENTO - PINTURA - RESERVATÓRIO ESCOAMENTO | 4.53
EMBASSAMENTO | 32.2.4 | REVESTIMENTO - PISO PINTURA, ESCADA DE CONCRETO | m² | 4.14 |  | REVESTIMENTO - PINTURA - RESERVATÓRIO INFERIOR | 47.92
EMBASSAMENTO | 32.2.5 | REVESTIMENTO - PINTURA - ESCADARIA | m² | 8.3 |  | REVESTIMENTO - PINTURA - RESERVATÓRIO REAPROV. PLUVIAL | 4.34
EMBASSAMENTO | 32.2.6 | REVESTIMENTO - PINTURA - GERADOR | m² | 7.02 |  | REVESTIMENTO - PINTURA - SALA PRESS. | 7.26
EMBASSAMENTO | 32.2.7 | REVESTIMENTO - PINTURA - HIDROM. | m² | 0.37
TORRE | 32.3. | 03_1º PAVTO |  |  |  | conferencia | 804.4 | OKAY
TORRE | 32.3.1 | REVESTIMENTO - PINTURA - AREA TECNICA | m² | 25.29
TORRE | 32.3.2 | REVESTIMENTO - PINTURA - ESCADA DE CONCRETO | m² | 8.07 |  | EMBASSAMENTO | 129.15
TORRE | 32.3.3 | REVESTIMENTO - PISO PINTURA, ESCADA DE CONCRETO | m² | 3.82 |  | REVESTIMENTO - PINTURA - ABRIGO GAS | 0.45
TORRE | 32.3.4 | REVESTIMENTO - PINTURA - ESCADARIA | m² | 9.67 |  | REVESTIMENTO - PINTURA - AC | 2.43
TORRE | 32.4. | 04_2º PAVTO |  |  |  | REVESTIMENTO - PINTURA - AREA TECNICA | 0
TORRE | 32.4.1 | REVESTIMENTO - PINTURA - ESCADA DE CONCRETO | m² | 8.07 |  | REVESTIMENTO - PINTURA - ÁREA TÉCNICA (CAIXA D'ÁGUA) | 0
TORRE | 32.4.2 | REVESTIMENTO - PISO PINTURA, ESCADA DE CONCRETO | m² | 3.82 |  | REVESTIMENTO - PINTURA - BARRILETE | 0
TORRE | 32.4.3 | REVESTIMENTO - PINTURA - ESCADARIA | m² | 9.67 |  | REVESTIMENTO - PINTURA - CAIXAO PERDIDO (TERREO) | 4.48
TORRE | 32.5. | 05_3º PAVTO |  |  |  | REVESTIMENTO - PINTURA - CASA DE BOMBAS | 0
TORRE | 32.5.1 | REVESTIMENTO - PINTURA - ESCADA DE CONCRETO | m² | 7.41 |  | REVESTIMENTO - PINTURA - ESCADA DE CONCRETO | 16.48
TORRE | 32.5.2 | REVESTIMENTO - PISO PINTURA, ESCADA DE CONCRETO | m² | 3.4 |  | REVESTIMENTO - PISO PINTURA, ESCADA DE CONCRETO | 7.95
TORRE | 32.5.3 | REVESTIMENTO - PINTURA - ESCADARIA | m² | 9.97 |  | REVESTIMENTO - PINTURA - ESCADARIA | 15.33
TORRE | 32.6. | 06_4º PAVTO |  |  |  | REVESTIMENTO - PINTURA - GERADOR | 7.02
TORRE | 32.6.1 | REVESTIMENTO - PINTURA - ESCADA DE CONCRETO | m² | 7.41 |  | REVESTIMENTO - PINTURA - HIDROM. | 0.37
TORRE | 32.6.2 | REVESTIMENTO - PISO PINTURA, ESCADA DE CONCRETO | m² | 3.4 |  | REVESTIMENTO - PINTURA - MEDIDORES | 10.59
TORRE | 32.6.3 | REVESTIMENTO - PINTURA - ESCADARIA | m² | 10.31 |  | REVESTIMENTO - PINTURA - RESERVATÓRIO ESCOAMENTO | 4.53
TORRE | 32.7. | 07_5º PAVTO |  |  |  | REVESTIMENTO - PINTURA - RESERVATÓRIO INFERIOR | 47.92
TORRE | 32.7.1 | REVESTIMENTO - PINTURA - ESCADA DE CONCRETO | m² | 7.41 |  | REVESTIMENTO - PINTURA - RESERVATÓRIO REAPROV. PLUVIAL | 4.34
TORRE | 32.7.2 | REVESTIMENTO - PISO PINTURA, ESCADA DE CONCRETO | m² | 3.4 |  | REVESTIMENTO - PINTURA - SALA PRESS. | 7.26
TORRE | 32.7.3 | REVESTIMENTO - PINTURA - ESCADARIA | m² | 10.31
TORRE | 32.8. | 08_6º PAVTO
TORRE | 32.8.1 | REVESTIMENTO - PINTURA - ESCADA DE CONCRETO | m² | 7.41 |  | TORRE | 675.25
TORRE | 32.8.2 | REVESTIMENTO - PISO PINTURA, ESCADA DE CONCRETO | m² | 3.4 |  | REVESTIMENTO - PINTURA - ABRIGO GAS | 0
TORRE | 32.8.3 | REVESTIMENTO - PINTURA - ESCADARIA | m² | 10.31 |  | REVESTIMENTO - PINTURA - AC | 0
TORRE | 32.9. | 09_7º PAVTO |  |  |  | REVESTIMENTO - PINTURA - AREA TECNICA | 25.29
TORRE | 32.9.1 | REVESTIMENTO - PINTURA - ESCADA DE CONCRETO | m² | 7.41 |  | REVESTIMENTO - PINTURA - ÁREA TÉCNICA (CAIXA D'ÁGUA) | 83.73
TORRE | 32.9.2 | REVESTIMENTO - PISO PINTURA, ESCADA DE CONCRETO | m² | 3.41 |  | REVESTIMENTO - PINTURA - BARRILETE | 175.1
TORRE | 32.9.3 | REVESTIMENTO - PINTURA - ESCADARIA | m² | 10.31 |  | REVESTIMENTO - PINTURA - CAIXAO PERDIDO (TERREO) | 0
TORRE | 32.10. | 10_8º PAVTO |  |  |  | REVESTIMENTO - PINTURA - CASA DE BOMBAS | 3.52
TORRE | 32.10.1 | REVESTIMENTO - PINTURA - ESCADA DE CONCRETO | m² | 7.41 |  | REVESTIMENTO - PINTURA - ESCADA DE CONCRETO | 138.64
TORRE | 32.10.2 | REVESTIMENTO - PISO PINTURA, ESCADA DE CONCRETO | m² | 3.4 |  | REVESTIMENTO - PISO PINTURA, ESCADA DE CONCRETO | 64.83
TORRE | 32.10.3 | REVESTIMENTO - PINTURA - ESCADARIA | m² | 10.31 |  | REVESTIMENTO - PINTURA - ESCADARIA | 184.14
TORRE | 32.11. | 11_9º PAVTO |  |  |  | REVESTIMENTO - PINTURA - GERADOR | 0
TORRE | 32.11.1 | REVESTIMENTO - PINTURA - ESCADA DE CONCRETO | m² | 7.41 |  | REVESTIMENTO - PINTURA - HIDROM. | 0
TORRE | 32.11.2 | REVESTIMENTO - PISO PINTURA, ESCADA DE CONCRETO | m² | 3.41 |  | REVESTIMENTO - PINTURA - MEDIDORES | 0
TORRE | 32.11.3 | REVESTIMENTO - PINTURA - ESCADARIA | m² | 10.31 |  | REVESTIMENTO - PINTURA - RESERVATÓRIO ESCOAMENTO | 0
TORRE | 32.12. | 12_10º PAVTO |  |  |  | REVESTIMENTO - PINTURA - RESERVATÓRIO INFERIOR | 0
TORRE | 32.12.1 | REVESTIMENTO - PINTURA - ESCADA DE CONCRETO | m² | 7.41 |  | REVESTIMENTO - PINTURA - RESERVATÓRIO REAPROV. PLUVIAL | 0
TORRE | 32.12.2 | REVESTIMENTO - PISO PINTURA, ESCADA DE CONCRETO | m² | 3.4 |  | REVESTIMENTO - PINTURA - SALA PRESS. | 0
TORRE | 32.12.3 | REVESTIMENTO - PINTURA - ESCADARIA | m² | 10.31
TORRE | 32.13. | 13_11º PAVTO
TORRE | 32.13.1 | REVESTIMENTO - PINTURA - ESCADA DE CONCRETO | m² | 7.41
TORRE | 32.13.2 | REVESTIMENTO - PISO PINTURA, ESCADA DE CONCRETO | m² | 3.41
TORRE | 32.13.3 | REVESTIMENTO - PINTURA - ESCADARIA | m² | 10.31
TORRE | 32.14. | 14_12º PAVTO
TORRE | 32.14.1 | REVESTIMENTO - PINTURA - ESCADA DE CONCRETO | m² | 7.41
TORRE | 32.14.2 | REVESTIMENTO - PISO PINTURA, ESCADA DE CONCRETO | m² | 3.4
TORRE | 32.14.3 | REVESTIMENTO - PINTURA - ESCADARIA | m² | 10.31
TORRE | 32.15. | 15_13º PAVTO
TORRE | 32.15.1 | REVESTIMENTO - PINTURA - ESCADA DE CONCRETO | m² | 8.09
TORRE | 32.15.2 | REVESTIMENTO - PISO PINTURA, ESCADA DE CONCRETO | m² | 3.82
TORRE | 32.15.3 | REVESTIMENTO - PINTURA - ESCADARIA | m² | 9.67
TORRE | 32.16. | 16_14º PAVTO
TORRE | 32.16.1 | REVESTIMENTO - PINTURA - ESCADA DE CONCRETO | m² | 7.41
TORRE | 32.16.2 | REVESTIMENTO - PISO PINTURA, ESCADA DE CONCRETO | m² | 3.4
TORRE | 32.16.3 | REVESTIMENTO - PINTURA - ESCADARIA | m² | 10.01
TORRE | 32.17. | 17_15º PAVTO
TORRE | 32.17.1 | REVESTIMENTO - PINTURA - ESCADA DE CONCRETO | m² | 7.41
TORRE | 32.17.2 | REVESTIMENTO - PISO PINTURA, ESCADA DE CONCRETO | m² | 3.4
TORRE | 32.17.3 | REVESTIMENTO - PINTURA - ESCADARIA | m² | 10.31
TORRE | 32.18. | 18_16º PAVTO
TORRE | 32.18.1 | REVESTIMENTO - PINTURA - ESCADA DE CONCRETO | m² | 7.41
TORRE | 32.18.2 | REVESTIMENTO - PISO PINTURA, ESCADA DE CONCRETO | m² | 3.4
TORRE | 32.18.3 | REVESTIMENTO - PINTURA - ESCADARIA | m² | 10.64
TORRE | 32.19. | 19_17º PAVTO
TORRE | 32.19.1 | REVESTIMENTO - PINTURA - ESCADA DE CONCRETO | m² | 7.74
TORRE | 32.19.2 | REVESTIMENTO - PISO PINTURA, ESCADA DE CONCRETO | m² | 3.82
TORRE | 32.19.3 | REVESTIMENTO - PINTURA - ESCADARIA | m² | 9.97
TORRE | 32.20. | 20_LAZER
TORRE | 32.20.1 | REVESTIMENTO - PINTURA - ESCADA DE CONCRETO | m² | 10.34
TORRE | 32.20.2 | REVESTIMENTO - PISO PINTURA, ESCADA DE CONCRETO | m² | 5.32
TORRE | 32.20.3 | REVESTIMENTO - PINTURA - ESCADARIA | m² | 9.96
TORRE | 32.21. | 21_BARRILETE
TORRE | 32.21.1 | REVESTIMENTO - PINTURA - BARRILETE | m² | 175.1
TORRE | 32.21.2 | REVESTIMENTO - PINTURA - CASA DE BOMBAS | m² | 3.52
TORRE | 32.21.3 | REVESTIMENTO - PINTURA - ESCADARIA | m² | 1.48
TORRE | 32.22. | 22_CAIXA D'ÁGUA
TORRE | 32.22.1 | REVESTIMENTO - PINTURA - ÁREA TÉCNICA (CAIXA D'ÁGUA) | m² | 83.73
| 33. | Sistemas de pintura em parede |  | 15608.1 |  |  | 15608.1 | OKAY
EMBASSAMENTO | 33.1. | 01_1º SUBSOLO 1 |  |  |  | REVESTIMENTO INTERNO, PAREDE - TEXTURA PIGMENTADA, AREA DESCOBERTA | 46.46 |  | TEXTURA |  | FUNDO
EMBASSAMENTO | 33.1.1 | REVESTIMENTO INTERNO, PAREDE - PINTURA, CAIAÇÃO, ELEV. | m² | 68.65 |  | REVESTIMENTO INTERNO, PAREDE - PINTURA, CAIAÇÃO, ELEV. | 884.41 | CAIAÇÃO
EMBASSAMENTO | 33.1.2 | REVESTIMENTO INTERNO, PAREDE - TEXTURA ROLADA, RESERVATÓRIO ESCOAMENTO | m² | 34.35 |  | REVESTIMENTO INTERNO, PAREDE - TEXTURA ROLADA, RESERVATÓRIO ESCOAMENTO | 34.35 |  | TEXTURA |  | FUNDO
EMBASSAMENTO | 33.1.3 | REVESTIMENTO INTERNO, PAREDE - TEXTURA ROLADA, RESERVATÓRIO INFERIOR | m² | 186.18 |  | REVESTIMENTO INTERNO, PAREDE - TEXTURA ROLADA, RESERVATÓRIO INFERIOR | 186.18 |  | TEXTURA |  | FUNDO
EMBASSAMENTO | 33.1.4 | REVESTIMENTO INTERNO, PAREDE - TEXTURA ROLADA, RESERVATÓRIO REAPROV. PLUVIAL | m² | 33.22 |  | REVESTIMENTO INTERNO, PAREDE - TEXTURA ROLADA, RESERVATÓRIO REAPROV. PLUVIAL | 33.22 |  | TEXTURA |  | FUNDO
EMBASSAMENTO | 33.1.5 | REVESTIMENTO INTERNO, PAREDE - PINTURA, | m² | 769.5 |  | REVESTIMENTO INTERNO, PAREDE - MASSA, | 0 |  |  | MASSA
EMBASSAMENTO | 33.2. | 02_TÉRREO |  |  |  | REVESTIMENTO INTERNO, PAREDE - PINTURA, | 14403.02 | TINTA |  |  | FUNDO
EMBASSAMENTO | 33.2.1 | REVESTIMENTO INTERNO, PAREDE - PINTURA, CAIAÇÃO, ELEV. | m² | 49.47 |  | REVESTIMENTO INTERNO, PAREDE - TEXTURA, | 19.57 |  | TEXTURA |  | FUNDO
EMBASSAMENTO | 33.2.2 | REVESTIMENTO INTERNO, PAREDE - PINTURA, | m² | 1057.74 |  | REVESTIMENTO INTERNO, PAREDE - TEXTURA PIGMENTADA, TERRACO (TERREO) | 0.89 |  | TEXTURA |  | FUNDO
EMBASSAMENTO | 33.2.3 | REVESTIMENTO INTERNO, PAREDE - TEXTURA, | m² | 19.57 |  |  | 0
EMBASSAMENTO | 33.2.4 | REVESTIMENTO INTERNO, PAREDE - TEXTURA PIGMENTADA, TERRACO (TERREO) | m² | 0.89 |  |  | 0
TORRE | 33.3. | 03_1º PAVTO |  |  |  |  | 0
TORRE | 33.3.1 | REVESTIMENTO INTERNO, PAREDE - TEXTURA PIGMENTADA, AREA DESCOBERTA | m² | 46.46 |  |  | 0
TORRE | 33.3.2 | REVESTIMENTO INTERNO, PAREDE - PINTURA, CAIAÇÃO, ELEV. | m² | 45.1 |  |  | 0
TORRE | 33.3.3 | REVESTIMENTO INTERNO, PAREDE - PINTURA, | m² | 939.01 |  |  | 0
TORRE | 33.4. | 04_2º PAVTO |  |  |  |  | 0
TORRE | 33.4.1 | REVESTIMENTO INTERNO, PAREDE - PINTURA, CAIAÇÃO, ELEV. | m² | 45.1 |  |  | 0
TORRE | 33.4.2 | REVESTIMENTO INTERNO, PAREDE - PINTURA, | m² | 1032.04
TORRE | 33.5. | 05_3º PAVTO |  |  |  | conferencia | 15608.1
TORRE | 33.5.1 | REVESTIMENTO INTERNO, PAREDE - PINTURA, CAIAÇÃO, ELEV. | m² | 39.91
TORRE | 33.5.2 | REVESTIMENTO INTERNO, PAREDE - PINTURA, | m² | 785.68 |  | EMBASSAMENTO | 2219.57
TORRE | 33.6. | 06_4º PAVTO |  |  |  | REVESTIMENTO INTERNO, PAREDE - TEXTURA PIGMENTADA, AREA DESCOBERTA | 0 |  | TEXTURA |  | FUNDO
TORRE | 33.6.1 | REVESTIMENTO INTERNO, PAREDE - PINTURA, CAIAÇÃO, ELEV. | m² | 39.91 |  | REVESTIMENTO INTERNO, PAREDE - PINTURA, CAIAÇÃO, ELEV. | 118.12 | CAIAÇÃO
TORRE | 33.6.2 | REVESTIMENTO INTERNO, PAREDE - PINTURA, | m² | 750.25 |  | REVESTIMENTO INTERNO, PAREDE - TEXTURA ROLADA, RESERVATÓRIO ESCOAMENTO | 34.35 |  | TEXTURA |  | FUNDO
TORRE | 33.7. | 07_5º PAVTO |  |  |  | REVESTIMENTO INTERNO, PAREDE - TEXTURA ROLADA, RESERVATÓRIO INFERIOR | 186.18 |  | TEXTURA |  | FUNDO
TORRE | 33.7.1 | REVESTIMENTO INTERNO, PAREDE - PINTURA, CAIAÇÃO, ELEV. | m² | 39.91 |  | REVESTIMENTO INTERNO, PAREDE - TEXTURA ROLADA, RESERVATÓRIO REAPROV. PLUVIAL | 33.22 |  | TEXTURA |  | FUNDO
TORRE | 33.7.2 | REVESTIMENTO INTERNO, PAREDE - PINTURA, | m² | 780.22 |  | REVESTIMENTO INTERNO, PAREDE - MASSA, | 0 |  |  | MASSA
TORRE | 33.8. | 08_6º PAVTO |  |  |  | REVESTIMENTO INTERNO, PAREDE - PINTURA, | 1827.24 | TINTA |  |  | FUNDO
TORRE | 33.8.1 | REVESTIMENTO INTERNO, PAREDE - PINTURA, CAIAÇÃO, ELEV. | m² | 39.91 |  | REVESTIMENTO INTERNO, PAREDE - TEXTURA, | 19.57 |  | TEXTURA |  | FUNDO
TORRE | 33.8.2 | REVESTIMENTO INTERNO, PAREDE - PINTURA, | m² | 750.21 |  | REVESTIMENTO INTERNO, PAREDE - TEXTURA PIGMENTADA, TERRACO (TERREO) | 0.89 |  | TEXTURA |  | FUNDO
TORRE | 33.9. | 09_7º PAVTO |  |  |  |  | 0
TORRE | 33.9.1 | REVESTIMENTO INTERNO, PAREDE - PINTURA, CAIAÇÃO, ELEV. | m² | 39.91 |  |  | 0
TORRE | 33.9.2 | REVESTIMENTO INTERNO, PAREDE - PINTURA, | m² | 780.19 |  |  | 0
TORRE | 33.10. | 10_8º PAVTO |  |  |  |  | 0
TORRE | 33.10.1 | REVESTIMENTO INTERNO, PAREDE - PINTURA, CAIAÇÃO, ELEV. | m² | 39.91 |  |  | 0
TORRE | 33.10.2 | REVESTIMENTO INTERNO, PAREDE - PINTURA, | m² | 750.21 |  |  | 0
TORRE | 33.11. | 11_9º PAVTO |  |  |  |  | 0
TORRE | 33.11.1 | REVESTIMENTO INTERNO, PAREDE - PINTURA, CAIAÇÃO, ELEV. | m² | 39.91 |  |  | 0
TORRE | 33.11.2 | REVESTIMENTO INTERNO, PAREDE - PINTURA, | m² | 780.19
TORRE | 33.12. | 12_10º PAVTO
TORRE | 33.12.1 | REVESTIMENTO INTERNO, PAREDE - PINTURA, CAIAÇÃO, ELEV. | m² | 39.91 |  | TORRE | 13388.53
TORRE | 33.12.2 | REVESTIMENTO INTERNO, PAREDE - PINTURA, | m² | 750.21 |  | REVESTIMENTO INTERNO, PAREDE - TEXTURA PIGMENTADA, AREA DESCOBERTA | 46.46 |  | TEXTURA |  | FUNDO
TORRE | 33.13. | 13_11º PAVTO |  |  |  | REVESTIMENTO INTERNO, PAREDE - PINTURA, CAIAÇÃO, ELEV. | 766.29 | CAIAÇÃO
TORRE | 33.13.1 | REVESTIMENTO INTERNO, PAREDE - PINTURA, CAIAÇÃO, ELEV. | m² | 39.91 |  | REVESTIMENTO INTERNO, PAREDE - TEXTURA ROLADA, RESERVATÓRIO ESCOAMENTO | 0 |  | TEXTURA |  | FUNDO
TORRE | 33.13.2 | REVESTIMENTO INTERNO, PAREDE - PINTURA, | m² | 779.03 |  | REVESTIMENTO INTERNO, PAREDE - TEXTURA ROLADA, RESERVATÓRIO INFERIOR | 0 |  | TEXTURA |  | FUNDO
TORRE | 33.14. | 14_12º PAVTO |  |  |  | REVESTIMENTO INTERNO, PAREDE - TEXTURA ROLADA, RESERVATÓRIO REAPROV. PLUVIAL | 0 |  | TEXTURA |  | FUNDO
TORRE | 33.14.1 | REVESTIMENTO INTERNO, PAREDE - PINTURA, CAIAÇÃO, ELEV. | m² | 45.1 |  | REVESTIMENTO INTERNO, PAREDE - MASSA, | 0 |  |  | MASSA
TORRE | 33.14.2 | REVESTIMENTO INTERNO, PAREDE - PINTURA, | m² | 868.48 |  | REVESTIMENTO INTERNO, PAREDE - PINTURA, | 12575.78 | TINTA |  |  | FUNDO
TORRE | 33.15. | 15_13º PAVTO |  |  |  | REVESTIMENTO INTERNO, PAREDE - TEXTURA, | 0 |  | TEXTURA |  | FUNDO
TORRE | 33.15.1 | REVESTIMENTO INTERNO, PAREDE - PINTURA, CAIAÇÃO, ELEV. | m² | 45.1 |  | REVESTIMENTO INTERNO, PAREDE - TEXTURA PIGMENTADA, TERRACO (TERREO) | 0 |  | TEXTURA |  | FUNDO
TORRE | 33.15.2 | REVESTIMENTO INTERNO, PAREDE - PINTURA, | m² | 485.86 |  |  | 0
TORRE | 33.16. | 16_14º PAVTO |  |  |  |  | 0
TORRE | 33.16.1 | REVESTIMENTO INTERNO, PAREDE - PINTURA, CAIAÇÃO, ELEV. | m² | 39.91 |  |  | 0
TORRE | 33.16.2 | REVESTIMENTO INTERNO, PAREDE - PINTURA, | m² | 434.81 |  |  | 0
TORRE | 33.17. | 17_15º PAVTO |  |  |  |  | 0
TORRE | 33.17.1 | REVESTIMENTO INTERNO, PAREDE - PINTURA, CAIAÇÃO, ELEV. | m² | 39.91 |  |  | 0
TORRE | 33.17.2 | REVESTIMENTO INTERNO, PAREDE - PINTURA, | m² | 397.55 |  |  | 0
TORRE | 33.18. | 18_16º PAVTO |  |  |  |  | 0
TORRE | 33.18.1 | REVESTIMENTO INTERNO, PAREDE - PINTURA, CAIAÇÃO, ELEV. | m² | 39.91
TORRE | 33.18.2 | REVESTIMENTO INTERNO, PAREDE - PINTURA, | m² | 441.71
TORRE | 33.19. | 19_17º PAVTO
TORRE | 33.19.1 | REVESTIMENTO INTERNO, PAREDE - PINTURA, CAIAÇÃO, ELEV. | m² | 45.1
TORRE | 33.19.2 | REVESTIMENTO INTERNO, PAREDE - PINTURA, | m² | 457.95
TORRE | 33.20. | 20_LAZER
TORRE | 33.20.1 | REVESTIMENTO INTERNO, PAREDE - PINTURA, CAIAÇÃO, ELEV. | m² | 61.87
TORRE | 33.20.2 | REVESTIMENTO INTERNO, PAREDE - PINTURA, | m² | 226.52
TORRE | 33.21. | 21_BARRILETE
TORRE | 33.21.1 | REVESTIMENTO INTERNO, PAREDE - PINTURA, | m² | 231.14
TORRE | 33.22. | 22_CAIXA D'ÁGUA
TORRE | 33.22.1 | REVESTIMENTO INTERNO, PAREDE - PINTURA, | m² | 154.52
| 34. | Sistema de pintura em teto |  | 10851.49 |  |  | 10851.49 | OKAY
EMBASSAMENTO | 34.1. | 01_1º SUBSOLO 1 |  |  |  | TEXTURA ROLADA EM TETO - AC | 2.43 | TEXTURA ROLADA EM TETO
EMBASSAMENTO | 34.1.1 | TEXTURA ROLADA EM TETO - AC | m² | 2.43 |  | MASSA EM TETO - APA | 11.09 | MASSA EM TETO |  | TEXTURA ROLADA EM TETO | MASSA EM TETO | PINTURA EM TETO
EMBASSAMENTO | 34.1.2 | MASSA EM TETO - APA FUNC. | m² | 5.84 |  | PINTURA EM TETO - APA | 11.09 | PINTURA EM TETO |  | 204.21 | 5277.44 | 5369.84
EMBASSAMENTO | 34.1.3 | PINTURA EM TETO - APA FUNC. | m² | 5.84 |  | MASSA EM TETO - APA FUNC. | 5.84 | MASSA EM TETO
EMBASSAMENTO | 34.1.4 | PINTURA EM TETO - BICICLETARIO | m² | 92.4 |  | PINTURA EM TETO - APA FUNC. | 5.84 | PINTURA EM TETO
EMBASSAMENTO | 34.1.5 | MASSA EM TETO - CPD | m² | 4.17 |  | MASSA EM TETO - ÁREA DE LAZER | 16.36 | MASSA EM TETO
EMBASSAMENTO | 34.1.6 | PINTURA EM TETO - CPD | m² | 4.17 |  | PINTURA EM TETO - ÁREA DE LAZER | 16.36 | PINTURA EM TETO
EMBASSAMENTO | 34.1.7 | MASSA EM TETO - DEPOSITO LIXO | m² | 5.55 |  | MASSA EM TETO - AREA TECNICA (1º PAVTO) | 25.29 | MASSA EM TETO
EMBASSAMENTO | 34.1.8 | PINTURA EM TETO - DEPOSITO LIXO | m² | 5.55 |  | PINTURA EM TETO - AREA TECNICA (1º PAVTO) | 25.29 | PINTURA EM TETO
EMBASSAMENTO | 34.1.9 | MASSA EM TETO - ESCADA | m² | 6.92 |  | TEXTURA ROLADA EM TETO - ÁREA TÉCNICA (CAIXA D'ÁGUA) | 83.73 | TEXTURA ROLADA EM TETO
EMBASSAMENTO | 34.1.10 | PINTURA EM TETO - ESCADA | m² | 6.92 |  | MASSA EM TETO - BANHO (DORM.) | 404.57 | MASSA EM TETO
EMBASSAMENTO | 34.1.11 | MASSA EM TETO - HALL DE ENTRADA (TERREO) | m² | 34.02 |  | PINTURA EM TETO - BANHO (DORM.) | 404.57 | PINTURA EM TETO
EMBASSAMENTO | 34.1.12 | PINTURA EM TETO - HALL DE ENTRADA (TERREO) | m² | 34.02 |  | MASSA EM TETO - BANHO (DORM. / APA) | 4.68 | MASSA EM TETO
EMBASSAMENTO | 34.1.13 | MASSA EM TETO - MEDIDORES | m² | 10.59 |  | PINTURA EM TETO - BANHO (DORM. / APA) | 4.68 | PINTURA EM TETO
EMBASSAMENTO | 34.1.14 | PINTURA EM TETO - MEDIDORES | m² | 10.59 |  | MASSA EM TETO - BAR | 12.55 | MASSA EM TETO
EMBASSAMENTO | 34.1.15 | TEXTURA ROLADA EM TETO - RESERVATÓRIO ESCOAMENTO | m² | 4.53 |  | PINTURA EM TETO - BAR | 12.55 | PINTURA EM TETO
EMBASSAMENTO | 34.1.16 | TEXTURA ROLADA EM TETO - RESERVATÓRIO INFERIOR | m² | 47.67 |  | TEXTURA ROLADA EM TETO - BARRILETE | 50.73 | TEXTURA ROLADA EM TETO
EMBASSAMENTO | 34.1.17 | TEXTURA ROLADA EM TETO - RESERVATÓRIO REAPROV. PLUVIAL | m² | 4.34 |  | PINTURA EM TETO - BICICLETARIO | 92.4 | PINTURA EM TETO
EMBASSAMENTO | 34.1.18 | MASSA EM TETO - ROUPARIA | m² | 14.45 |  | MASSA EM TETO - CAIXAO PERDIDO (TERREO) | 4.48 | MASSA EM TETO
EMBASSAMENTO | 34.1.19 | PINTURA EM TETO - ROUPARIA | m² | 14.45 |  | PINTURA EM TETO - CAIXAO PERDIDO (TERREO) | 4.48 | PINTURA EM TETO
EMBASSAMENTO | 34.1.20 | TEXTURA ROLADA EM TETO - SALA PRESS. | m² | 7.26 |  | TEXTURA ROLADA EM TETO - CASA DE BOMBAS | 3.52 | TEXTURA ROLADA EM TETO
EMBASSAMENTO | 34.1.21 | MASSA EM TETO - VEST. FUNC. TERREO | m² | 7.37 |  | MASSA EM TETO - COPA | 5.36 | MASSA EM TETO
EMBASSAMENTO | 34.1.22 | PINTURA EM TETO - VEST. FUNC. TERREO | m² | 7.37 |  | PINTURA EM TETO - COPA | 5.36 | PINTURA EM TETO
EMBASSAMENTO | 34.2. | 02_TÉRREO |  |  |  | MASSA EM TETO - COWORKING | 15.76 | MASSA EM TETO
EMBASSAMENTO | 34.2.1 | MASSA EM TETO - BAR | m² | 12.55 |  | PINTURA EM TETO - COWORKING | 15.76 | PINTURA EM TETO
EMBASSAMENTO | 34.2.2 | PINTURA EM TETO - BAR | m² | 12.55 |  | MASSA EM TETO - CPD | 4.17 | MASSA EM TETO
EMBASSAMENTO | 34.2.3 | MASSA EM TETO - CAIXAO PERDIDO (TERREO) | m² | 4.48 |  | PINTURA EM TETO - CPD | 4.17 | PINTURA EM TETO
EMBASSAMENTO | 34.2.4 | PINTURA EM TETO - CAIXAO PERDIDO (TERREO) | m² | 4.48 |  | MASSA EM TETO - DEPOSITO LIXO | 5.55 | MASSA EM TETO
EMBASSAMENTO | 34.2.5 | MASSA EM TETO - COPA | m² | 5.36 |  | PINTURA EM TETO - DEPOSITO LIXO | 5.55 | PINTURA EM TETO
EMBASSAMENTO | 34.2.6 | PINTURA EM TETO - COPA | m² | 5.36 |  | MASSA EM TETO - DORM. | 1191.37 | MASSA EM TETO
EMBASSAMENTO | 34.2.7 | MASSA EM TETO - ESCADA | m² | 4.35 |  | PINTURA EM TETO - DORM. | 1191.37 | PINTURA EM TETO
EMBASSAMENTO | 34.2.8 | PINTURA EM TETO - ESCADA | m² | 4.35 |  | MASSA EM TETO - DORM. / APA | 119.14 | MASSA EM TETO
EMBASSAMENTO | 34.2.9 | MASSA EM TETO - GERADOR | m² | 8.8 |  | PINTURA EM TETO - DORM. / APA | 119.14 | PINTURA EM TETO
EMBASSAMENTO | 34.2.10 | PINTURA EM TETO - GERADOR | m² | 8.8 |  | MASSA EM TETO - ESCADA | 197 | MASSA EM TETO
EMBASSAMENTO | 34.2.11 | MASSA EM TETO - HALL DE ENTRADA (TERREO) | m² | 63.3 |  | PINTURA EM TETO - ESCADA | 197 | PINTURA EM TETO
EMBASSAMENTO | 34.2.12 | PINTURA EM TETO - HALL DE ENTRADA (TERREO) | m² | 63.3 |  | MASSA EM TETO - ESPACO GOURMET | 54.88 | MASSA EM TETO
EMBASSAMENTO | 34.2.13 | MASSA EM TETO - HALL SERVICO | m² | 10.43 |  | PINTURA EM TETO - ESPACO GOURMET | 54.88 | PINTURA EM TETO
EMBASSAMENTO | 34.2.14 | PINTURA EM TETO - HALL SERVICO | m² | 10.43 |  | MASSA EM TETO - ESTAR / APA | 1265.09 | MASSA EM TETO
EMBASSAMENTO | 34.2.15 | MASSA EM TETO - LAV. COLETIVA | m² | 14.78 |  | PINTURA EM TETO - ESTAR / APA | 1265.09 | PINTURA EM TETO
EMBASSAMENTO | 34.2.16 | PINTURA EM TETO - LAV. COLETIVA | m² | 14.78 |  | MASSA EM TETO - FITNESS | 110.26 | MASSA EM TETO
EMBASSAMENTO | 34.2.17 | MASSA EM TETO - LOUNGE | m² | 91.48 |  | PINTURA EM TETO - FITNESS | 110.26 | PINTURA EM TETO
EMBASSAMENTO | 34.2.18 | PINTURA EM TETO - LOUNGE | m² | 91.48 |  | MASSA EM TETO - GERADOR | 8.8 | MASSA EM TETO
EMBASSAMENTO | 34.2.19 | MASSA EM TETO - SALA REUNIAO | m² | 17.01 |  | PINTURA EM TETO - GERADOR | 8.8 | PINTURA EM TETO
EMBASSAMENTO | 34.2.20 | PINTURA EM TETO - SALA REUNIAO | m² | 17.01 |  | MASSA EM TETO - HALL DE ENTRADA (TERREO) | 97.32 | MASSA EM TETO
EMBASSAMENTO | 34.2.21 | MASSA EM TETO - TERRACO | m² | 3.66 |  | PINTURA EM TETO - HALL DE ENTRADA (TERREO) | 97.32 | PINTURA EM TETO
EMBASSAMENTO | 34.2.22 | PINTURA EM TETO - TERRACO | m² | 3.66 |  | MASSA EM TETO - HALL DO ELEVADOR | 51.94 | MASSA EM TETO
EMBASSAMENTO | 34.2.23 | MASSA EM TETO - TERRACO (TERREO) | m² | 37.44 |  | PINTURA EM TETO - HALL DO ELEVADOR | 51.94 | PINTURA EM TETO
EMBASSAMENTO | 34.2.24 | PINTURA EM TETO - TERRACO (TERREO) | m² | 37.44 |  | MASSA EM TETO - HALL ENTRE APARTAMENTOS | 686.25 | MASSA EM TETO
EMBASSAMENTO | 34.2.25 | MASSA EM TETO - VENDING MACHINE | m² | 9.81 |  | PINTURA EM TETO - HALL ENTRE APARTAMENTOS | 686.25 | PINTURA EM TETO
EMBASSAMENTO | 34.2.26 | PINTURA EM TETO - VENDING MACHINE | m² | 9.81 |  | MASSA EM TETO - HALL SERVICO | 10.43 | MASSA EM TETO
EMBASSAMENTO | 34.2.27 | MASSA EM TETO - WC PNE | m² | 3.04 |  | PINTURA EM TETO - HALL SERVICO | 10.43 | PINTURA EM TETO
EMBASSAMENTO | 34.2.28 | PINTURA EM TETO - WC PNE | m² | 3.04 |  | MASSA EM TETO - LAV. COLETIVA | 14.78 | MASSA EM TETO
EMBASSAMENTO | 34.2.29 | MASSA EM TETO - WC PNE (HALL TERREO) | m² | 6.42 |  | PINTURA EM TETO - LAV. COLETIVA | 14.78 | PINTURA EM TETO
EMBASSAMENTO | 34.2.30 | PINTURA EM TETO - WC PNE (HALL TERREO) | m² | 6.42 |  | MASSA EM TETO - LAV. (ESTAR / APA) | 17.82 | MASSA EM TETO
TORRE | 34.3. | 03_1º PAVTO |  |  |  | PINTURA EM TETO - LAV. (ESTAR / APA) | 17.82 | PINTURA EM TETO
TORRE | 34.3.1 | MASSA EM TETO - APA | m² | 11.09 |  | MASSA EM TETO - LOJA (TERREO) | 180.12 | MASSA EM TETO
TORRE | 34.3.2 | PINTURA EM TETO - APA | m² | 11.09 |  | PINTURA EM TETO - LOJA (TERREO) | 180.12 | PINTURA EM TETO
TORRE | 34.3.3 | MASSA EM TETO - AREA TECNICA (1º PAVTO) | m² | 25.29 |  | MASSA EM TETO - LOUNGE | 91.48 | MASSA EM TETO
TORRE | 34.3.4 | PINTURA EM TETO - AREA TECNICA (1º PAVTO) | m² | 25.29 |  | PINTURA EM TETO - LOUNGE | 91.48 | PINTURA EM TETO
TORRE | 34.3.5 | MASSA EM TETO - BANHO (DORM.) | m² | 17.46 |  | MASSA EM TETO - MEDIDORES | 10.59 | MASSA EM TETO
TORRE | 34.3.6 | PINTURA EM TETO - BANHO (DORM.) | m² | 17.46 |  | PINTURA EM TETO - MEDIDORES | 10.59 | PINTURA EM TETO
TORRE | 34.3.7 | MASSA EM TETO - DORM. | m² | 47.97 |  | TEXTURA ROLADA EM TETO - RESERVATÓRIO ESCOAMENTO | 4.53 | TEXTURA ROLADA EM TETO
TORRE | 34.3.8 | PINTURA EM TETO - DORM. | m² | 47.97 |  | TEXTURA ROLADA EM TETO - RESERVATÓRIO INFERIOR | 47.67 | TEXTURA ROLADA EM TETO
TORRE | 34.3.9 | MASSA EM TETO - ESCADA | m² | 9.58 |  | TEXTURA ROLADA EM TETO - RESERVATÓRIO REAPROV. PLUVIAL | 4.34 | TEXTURA ROLADA EM TETO
TORRE | 34.3.10 | PINTURA EM TETO - ESCADA | m² | 9.58 |  | MASSA EM TETO - ROUPARIA | 14.45 | MASSA EM TETO
TORRE | 34.3.11 | MASSA EM TETO - ESTAR / APA | m² | 54.54 |  | PINTURA EM TETO - ROUPARIA | 14.45 | PINTURA EM TETO
TORRE | 34.3.12 | PINTURA EM TETO - ESTAR / APA | m² | 54.54 |  | TEXTURA ROLADA EM TETO - SALA PRESS. | 7.26 | TEXTURA ROLADA EM TETO
TORRE | 34.3.13 | MASSA EM TETO - HALL DO ELEVADOR | m² | 4.27 |  | MASSA EM TETO - SALA REUNIAO | 17.01 | MASSA EM TETO
TORRE | 34.3.14 | PINTURA EM TETO - HALL DO ELEVADOR | m² | 4.27 |  | PINTURA EM TETO - SALA REUNIAO | 17.01 | PINTURA EM TETO
TORRE | 34.3.15 | MASSA EM TETO - HALL ENTRE APARTAMENTOS | m² | 23.54 |  | MASSA EM TETO - TERRACO | 521.34 | MASSA EM TETO
TORRE | 34.3.16 | PINTURA EM TETO - HALL ENTRE APARTAMENTOS | m² | 23.54 |  | PINTURA EM TETO - TERRACO | 521.34 | PINTURA EM TETO
TORRE | 34.3.17 | MASSA EM TETO - LOJA (TERREO) | m² | 180.12 |  | MASSA EM TETO - SPA | 15.01 | MASSA EM TETO
TORRE | 34.3.18 | PINTURA EM TETO - LOJA (TERREO) | m² | 180.12 |  | PINTURA EM TETO - SPA | 15.01 | PINTURA EM TETO
TORRE | 34.3.19 | MASSA EM TETO - TERRACO | m² | 21.27 |  | MASSA EM TETO - TERRACO DESCOBERTO | 4.43 | MASSA EM TETO
TORRE | 34.3.20 | PINTURA EM TETO - TERRACO | m² | 21.27 |  | PINTURA EM TETO - TERRACO DESCOBERTO | 4.43 | PINTURA EM TETO
TORRE | 34.3.21 | MASSA EM TETO - TERRACO DESCOBERTO | m² | 4.43 |  | MASSA EM TETO - TERRACO (TERREO) | 37.44 | MASSA EM TETO
TORRE | 34.3.22 | PINTURA EM TETO - TERRACO DESCOBERTO | m² | 4.43 |  | PINTURA EM TETO - TERRACO (TERREO) | 37.44 | PINTURA EM TETO
TORRE | 34.3.23 | MASSA EM TETO - WC PNE (MEZANINO) | m² | 3.05 |  | MASSA EM TETO - VENDING MACHINE | 9.81 | MASSA EM TETO
TORRE | 34.3.24 | PINTURA EM TETO - WC PNE (MEZANINO) | m² | 3.05 |  | PINTURA EM TETO - VENDING MACHINE | 9.81 | PINTURA EM TETO
TORRE | 34.4. | 04_2º PAVTO |  |  |  | MASSA EM TETO - VEST. FUNC. TERREO | 7.37 | MASSA EM TETO
TORRE | 34.4.1 | MASSA EM TETO - BANHO (DORM.) | m² | 41.08 |  | PINTURA EM TETO - VEST. FUNC. TERREO | 7.37 | PINTURA EM TETO
TORRE | 34.4.2 | PINTURA EM TETO - BANHO (DORM.) | m² | 41.08 |  | MASSA EM TETO - WC (HALL) | 8.66 | MASSA EM TETO
TORRE | 34.4.3 | MASSA EM TETO - BANHO (DORM. / APA) | m² | 4.68 |  | PINTURA EM TETO - WC (HALL) | 8.66 | PINTURA EM TETO
TORRE | 34.4.4 | PINTURA EM TETO - BANHO (DORM. / APA) | m² | 4.68 |  | MASSA EM TETO - WC PNE | 9.48 | MASSA EM TETO
TORRE | 34.4.5 | MASSA EM TETO - DORM. | m² | 91.1 |  | PINTURA EM TETO - WC PNE | 9.48 | PINTURA EM TETO
TORRE | 34.4.6 | PINTURA EM TETO - DORM. | m² | 91.1 |  | MASSA EM TETO - WC PNE (HALL TERREO) | 6.42 | MASSA EM TETO
TORRE | 34.4.7 | MASSA EM TETO - DORM. / APA | m² | 47.42 |  | PINTURA EM TETO - WC PNE (HALL TERREO) | 6.42 | PINTURA EM TETO
TORRE | 34.4.8 | PINTURA EM TETO - DORM. / APA | m² | 47.42 |  | MASSA EM TETO - WC PNE (MEZANINO) | 3.05 | MASSA EM TETO
TORRE | 34.4.9 | MASSA EM TETO - ESCADA | m² | 9.67 |  | PINTURA EM TETO - WC PNE (MEZANINO) | 3.05 | PINTURA EM TETO
TORRE | 34.4.10 | PINTURA EM TETO - ESCADA | m² | 9.67
TORRE | 34.4.11 | MASSA EM TETO - ESTAR / APA | m² | 111.65
TORRE | 34.4.12 | PINTURA EM TETO - ESTAR / APA | m² | 111.65
TORRE | 34.4.13 | MASSA EM TETO - HALL ENTRE APARTAMENTOS | m² | 50.16
TORRE | 34.4.14 | PINTURA EM TETO - HALL ENTRE APARTAMENTOS | m² | 50.16
TORRE | 34.4.15 | MASSA EM TETO - TERRACO | m² | 48.1
TORRE | 34.4.16 | PINTURA EM TETO - TERRACO | m² | 48.1
TORRE | 34.5. | 05_3º PAVTO
TORRE | 34.5.1 | MASSA EM TETO - BANHO (DORM.) | m² | 29.88
TORRE | 34.5.2 | PINTURA EM TETO - BANHO (DORM.) | m² | 29.88 |  | conferencia | 10851.49 | OKAY
TORRE | 34.5.3 | MASSA EM TETO - DORM. | m² | 83.2
TORRE | 34.5.4 | PINTURA EM TETO - DORM. | m² | 83.2 |  | EMBASSAMENTO | 922.27
TORRE | 34.5.5 | MASSA EM TETO - ESCADA | m² | 9.67 |  | TEXTURA ROLADA EM TETO - AC | 2.43
TORRE | 34.5.6 | PINTURA EM TETO - ESCADA | m² | 9.67 |  | MASSA EM TETO - APA | 0
TORRE | 34.5.7 | MASSA EM TETO - ESTAR / APA | m² | 83.29 |  | PINTURA EM TETO - APA | 0
TORRE | 34.5.8 | PINTURA EM TETO - ESTAR / APA | m² | 83.29 |  | MASSA EM TETO - APA FUNC. | 5.84
TORRE | 34.5.9 | MASSA EM TETO - HALL ENTRE APARTAMENTOS | m² | 50.16 |  | PINTURA EM TETO - APA FUNC. | 5.84
TORRE | 34.5.10 | PINTURA EM TETO - HALL ENTRE APARTAMENTOS | m² | 50.16 |  | MASSA EM TETO - ÁREA DE LAZER | 0
TORRE | 34.5.11 | MASSA EM TETO - LAV. (ESTAR / APA) | m² | 1.3 |  | PINTURA EM TETO - ÁREA DE LAZER | 0
TORRE | 34.5.12 | PINTURA EM TETO - LAV. (ESTAR / APA) | m² | 1.3 |  | MASSA EM TETO - AREA TECNICA (1º PAVTO) | 0
TORRE | 34.5.13 | MASSA EM TETO - TERRACO | m² | 26.83 |  | PINTURA EM TETO - AREA TECNICA (1º PAVTO) | 0
TORRE | 34.5.14 | PINTURA EM TETO - TERRACO | m² | 26.83 |  | TEXTURA ROLADA EM TETO - ÁREA TÉCNICA (CAIXA D'ÁGUA) | 0
TORRE | 34.6. | 06_4º PAVTO |  |  |  | MASSA EM TETO - BANHO (DORM.) | 0
TORRE | 34.6.1 | MASSA EM TETO - BANHO (DORM.) | m² | 29.6 |  | PINTURA EM TETO - BANHO (DORM.) | 0
TORRE | 34.6.2 | PINTURA EM TETO - BANHO (DORM.) | m² | 29.6 |  | MASSA EM TETO - BANHO (DORM. / APA) | 0
TORRE | 34.6.3 | MASSA EM TETO - DORM. | m² | 101.73 |  | PINTURA EM TETO - BANHO (DORM. / APA) | 0
TORRE | 34.6.4 | PINTURA EM TETO - DORM. | m² | 101.73 |  | MASSA EM TETO - BAR | 12.55
TORRE | 34.6.5 | MASSA EM TETO - DORM. / APA | m² | 17.93 |  | PINTURA EM TETO - BAR | 12.55
TORRE | 34.6.6 | PINTURA EM TETO - DORM. / APA | m² | 17.93 |  | TEXTURA ROLADA EM TETO - BARRILETE | 0
TORRE | 34.6.7 | MASSA EM TETO - ESCADA | m² | 9.67 |  | PINTURA EM TETO - BICICLETARIO | 92.4
TORRE | 34.6.8 | PINTURA EM TETO - ESCADA | m² | 9.67 |  | MASSA EM TETO - CAIXAO PERDIDO (TERREO) | 4.48
TORRE | 34.6.9 | MASSA EM TETO - ESTAR / APA | m² | 96 |  | PINTURA EM TETO - CAIXAO PERDIDO (TERREO) | 4.48
TORRE | 34.6.10 | PINTURA EM TETO - ESTAR / APA | m² | 96 |  | TEXTURA ROLADA EM TETO - CASA DE BOMBAS | 0
TORRE | 34.6.11 | MASSA EM TETO - HALL ENTRE APARTAMENTOS | m² | 50.16 |  | MASSA EM TETO - COPA | 5.36
TORRE | 34.6.12 | PINTURA EM TETO - HALL ENTRE APARTAMENTOS | m² | 50.16 |  | PINTURA EM TETO - COPA | 5.36
TORRE | 34.6.13 | MASSA EM TETO - TERRACO | m² | 38.09 |  | MASSA EM TETO - COWORKING | 0
TORRE | 34.6.14 | PINTURA EM TETO - TERRACO | m² | 38.09 |  | PINTURA EM TETO - COWORKING | 0
TORRE | 34.7. | 07_5º PAVTO |  |  |  | MASSA EM TETO - CPD | 4.17
TORRE | 34.7.1 | MASSA EM TETO - BANHO (DORM.) | m² | 29.88 |  | PINTURA EM TETO - CPD | 4.17
TORRE | 34.7.2 | PINTURA EM TETO - BANHO (DORM.) | m² | 29.88 |  | MASSA EM TETO - DEPOSITO LIXO | 5.55
TORRE | 34.7.3 | MASSA EM TETO - DORM. | m² | 72.63 |  | PINTURA EM TETO - DEPOSITO LIXO | 5.55
TORRE | 34.7.4 | PINTURA EM TETO - DORM. | m² | 72.63 |  | MASSA EM TETO - DORM. | 0
TORRE | 34.7.5 | MASSA EM TETO - ESCADA | m² | 9.67 |  | PINTURA EM TETO - DORM. | 0
TORRE | 34.7.6 | PINTURA EM TETO - ESCADA | m² | 9.67 |  | MASSA EM TETO - DORM. / APA | 0
TORRE | 34.7.7 | MASSA EM TETO - ESTAR / APA | m² | 93.82 |  | PINTURA EM TETO - DORM. / APA | 0
TORRE | 34.7.8 | PINTURA EM TETO - ESTAR / APA | m² | 93.82 |  | MASSA EM TETO - ESCADA | 11.27
TORRE | 34.7.9 | MASSA EM TETO - HALL ENTRE APARTAMENTOS | m² | 50.16 |  | PINTURA EM TETO - ESCADA | 11.27
TORRE | 34.7.10 | PINTURA EM TETO - HALL ENTRE APARTAMENTOS | m² | 50.16 |  | MASSA EM TETO - ESPACO GOURMET | 0
TORRE | 34.7.11 | MASSA EM TETO - LAV. (ESTAR / APA) | m² | 2.61 |  | PINTURA EM TETO - ESPACO GOURMET | 0
TORRE | 34.7.12 | PINTURA EM TETO - LAV. (ESTAR / APA) | m² | 2.61 |  | MASSA EM TETO - ESTAR / APA | 0
TORRE | 34.7.13 | MASSA EM TETO - TERRACO | m² | 26.83 |  | PINTURA EM TETO - ESTAR / APA | 0
TORRE | 34.7.14 | PINTURA EM TETO - TERRACO | m² | 26.83 |  | MASSA EM TETO - FITNESS | 0
TORRE | 34.8. | 08_6º PAVTO |  |  |  | PINTURA EM TETO - FITNESS | 0
TORRE | 34.8.1 | MASSA EM TETO - BANHO (DORM.) | m² | 29.6 |  | MASSA EM TETO - GERADOR | 8.8
TORRE | 34.8.2 | PINTURA EM TETO - BANHO (DORM.) | m² | 29.6 |  | PINTURA EM TETO - GERADOR | 8.8
TORRE | 34.8.3 | MASSA EM TETO - DORM. | m² | 101.73 |  | MASSA EM TETO - HALL DE ENTRADA (TERREO) | 97.32
TORRE | 34.8.4 | PINTURA EM TETO - DORM. | m² | 101.73 |  | PINTURA EM TETO - HALL DE ENTRADA (TERREO) | 97.32
TORRE | 34.8.5 | MASSA EM TETO - DORM. / APA | m² | 17.93 |  | MASSA EM TETO - HALL DO ELEVADOR | 0
TORRE | 34.8.6 | PINTURA EM TETO - DORM. / APA | m² | 17.93 |  | PINTURA EM TETO - HALL DO ELEVADOR | 0
TORRE | 34.8.7 | MASSA EM TETO - ESCADA | m² | 9.67 |  | MASSA EM TETO - HALL ENTRE APARTAMENTOS | 0
TORRE | 34.8.8 | PINTURA EM TETO - ESCADA | m² | 9.67 |  | PINTURA EM TETO - HALL ENTRE APARTAMENTOS | 0
TORRE | 34.8.9 | MASSA EM TETO - ESTAR / APA | m² | 96 |  | MASSA EM TETO - HALL SERVICO | 10.43
TORRE | 34.8.10 | PINTURA EM TETO - ESTAR / APA | m² | 96 |  | PINTURA EM TETO - HALL SERVICO | 10.43
TORRE | 34.8.11 | MASSA EM TETO - HALL ENTRE APARTAMENTOS | m² | 50.16 |  | MASSA EM TETO - LAV. COLETIVA | 14.78
TORRE | 34.8.12 | PINTURA EM TETO - HALL ENTRE APARTAMENTOS | m² | 50.16 |  | PINTURA EM TETO - LAV. COLETIVA | 14.78
TORRE | 34.8.13 | MASSA EM TETO - TERRACO | m² | 38.09 |  | MASSA EM TETO - LAV. (ESTAR / APA) | 0
TORRE | 34.8.14 | PINTURA EM TETO - TERRACO | m² | 38.09 |  | PINTURA EM TETO - LAV. (ESTAR / APA) | 0
TORRE | 34.9. | 09_7º PAVTO |  |  |  | MASSA EM TETO - LOJA (TERREO) | 0
TORRE | 34.9.1 | MASSA EM TETO - BANHO (DORM.) | m² | 29.88 |  | PINTURA EM TETO - LOJA (TERREO) | 0
TORRE | 34.9.2 | PINTURA EM TETO - BANHO (DORM.) | m² | 29.88 |  | MASSA EM TETO - LOUNGE | 91.48
TORRE | 34.9.3 | MASSA EM TETO - DORM. | m² | 72.63 |  | PINTURA EM TETO - LOUNGE | 91.48
TORRE | 34.9.4 | PINTURA EM TETO - DORM. | m² | 72.63 |  | MASSA EM TETO - MEDIDORES | 10.59
TORRE | 34.9.5 | MASSA EM TETO - ESCADA | m² | 9.67 |  | PINTURA EM TETO - MEDIDORES | 10.59
TORRE | 34.9.6 | PINTURA EM TETO - ESCADA | m² | 9.67 |  | TEXTURA ROLADA EM TETO - RESERVATÓRIO ESCOAMENTO | 4.53
TORRE | 34.9.7 | MASSA EM TETO - ESTAR / APA | m² | 93.82 |  | TEXTURA ROLADA EM TETO - RESERVATÓRIO INFERIOR | 47.67
TORRE | 34.9.8 | PINTURA EM TETO - ESTAR / APA | m² | 93.82 |  | TEXTURA ROLADA EM TETO - RESERVATÓRIO REAPROV. PLUVIAL | 4.34
TORRE | 34.9.9 | MASSA EM TETO - HALL ENTRE APARTAMENTOS | m² | 50.16 |  | MASSA EM TETO - ROUPARIA | 14.45
TORRE | 34.9.10 | PINTURA EM TETO - HALL ENTRE APARTAMENTOS | m² | 50.16 |  | PINTURA EM TETO - ROUPARIA | 14.45
TORRE | 34.9.11 | MASSA EM TETO - LAV. (ESTAR / APA) | m² | 2.61 |  | TEXTURA ROLADA EM TETO - SALA PRESS. | 7.26
TORRE | 34.9.12 | PINTURA EM TETO - LAV. (ESTAR / APA) | m² | 2.61 |  | MASSA EM TETO - SALA REUNIAO | 17.01
TORRE | 34.9.13 | MASSA EM TETO - TERRACO | m² | 26.83 |  | PINTURA EM TETO - SALA REUNIAO | 17.01
TORRE | 34.9.14 | PINTURA EM TETO - TERRACO | m² | 26.83 |  | MASSA EM TETO - TERRACO | 3.66
TORRE | 34.10. | 10_8º PAVTO |  |  |  | PINTURA EM TETO - TERRACO | 3.66
TORRE | 34.10.1 | MASSA EM TETO - BANHO (DORM.) | m² | 29.6 |  | MASSA EM TETO - SPA | 0
TORRE | 34.10.2 | PINTURA EM TETO - BANHO (DORM.) | m² | 29.6 |  | PINTURA EM TETO - SPA | 0
TORRE | 34.10.3 | MASSA EM TETO - DORM. | m² | 101.73 |  | MASSA EM TETO - TERRACO DESCOBERTO | 0
TORRE | 34.10.4 | PINTURA EM TETO - DORM. | m² | 101.73 |  | PINTURA EM TETO - TERRACO DESCOBERTO | 0
TORRE | 34.10.5 | MASSA EM TETO - DORM. / APA | m² | 17.93 |  | MASSA EM TETO - TERRACO (TERREO) | 37.44
TORRE | 34.10.6 | PINTURA EM TETO - DORM. / APA | m² | 17.93 |  | PINTURA EM TETO - TERRACO (TERREO) | 37.44
TORRE | 34.10.7 | MASSA EM TETO - ESCADA | m² | 9.67 |  | MASSA EM TETO - VENDING MACHINE | 9.81
TORRE | 34.10.8 | PINTURA EM TETO - ESCADA | m² | 9.67 |  | PINTURA EM TETO - VENDING MACHINE | 9.81
TORRE | 34.10.9 | MASSA EM TETO - ESTAR / APA | m² | 96 |  | MASSA EM TETO - VEST. FUNC. TERREO | 7.37
TORRE | 34.10.10 | PINTURA EM TETO - ESTAR / APA | m² | 96 |  | PINTURA EM TETO - VEST. FUNC. TERREO | 7.37
TORRE | 34.10.11 | MASSA EM TETO - HALL ENTRE APARTAMENTOS | m² | 50.16 |  | MASSA EM TETO - WC (HALL) | 0
TORRE | 34.10.12 | PINTURA EM TETO - HALL ENTRE APARTAMENTOS | m² | 50.16 |  | PINTURA EM TETO - WC (HALL) | 0
TORRE | 34.10.13 | MASSA EM TETO - TERRACO | m² | 38.09 |  | MASSA EM TETO - WC PNE | 3.04
TORRE | 34.10.14 | PINTURA EM TETO - TERRACO | m² | 38.09 |  | PINTURA EM TETO - WC PNE | 3.04
TORRE | 34.11. | 11_9º PAVTO |  |  |  | MASSA EM TETO - WC PNE (HALL TERREO) | 6.42
TORRE | 34.11.1 | MASSA EM TETO - BANHO (DORM.) | m² | 29.88 |  | PINTURA EM TETO - WC PNE (HALL TERREO) | 6.42
TORRE | 34.11.2 | PINTURA EM TETO - BANHO (DORM.) | m² | 29.88 |  | MASSA EM TETO - WC PNE (MEZANINO) | 0
TORRE | 34.11.3 | MASSA EM TETO - DORM. | m² | 72.63 |  | PINTURA EM TETO - WC PNE (MEZANINO) | 0
TORRE | 34.11.4 | PINTURA EM TETO - DORM. | m² | 72.63
TORRE | 34.11.5 | MASSA EM TETO - ESCADA | m² | 9.67
TORRE | 34.11.6 | PINTURA EM TETO - ESCADA | m² | 9.67
TORRE | 34.11.7 | MASSA EM TETO - ESTAR / APA | m² | 93.82
TORRE | 34.11.8 | PINTURA EM TETO - ESTAR / APA | m² | 93.82 |  | TORRE | 9929.22
TORRE | 34.11.9 | MASSA EM TETO - HALL ENTRE APARTAMENTOS | m² | 50.16 |  | TEXTURA ROLADA EM TETO - AC | 0
TORRE | 34.11.10 | PINTURA EM TETO - HALL ENTRE APARTAMENTOS | m² | 50.16 |  | MASSA EM TETO - APA | 11.09
TORRE | 34.11.11 | MASSA EM TETO - LAV. (ESTAR / APA) | m² | 2.61 |  | PINTURA EM TETO - APA | 11.09
TORRE | 34.11.12 | PINTURA EM TETO - LAV. (ESTAR / APA) | m² | 2.61 |  | MASSA EM TETO - APA FUNC. | 0
TORRE | 34.11.13 | MASSA EM TETO - TERRACO | m² | 26.83 |  | PINTURA EM TETO - APA FUNC. | 0
TORRE | 34.11.14 | PINTURA EM TETO - TERRACO | m² | 26.83 |  | MASSA EM TETO - ÁREA DE LAZER | 16.36
TORRE | 34.12. | 12_10º PAVTO |  |  |  | PINTURA EM TETO - ÁREA DE LAZER | 16.36
TORRE | 34.12.1 | MASSA EM TETO - BANHO (DORM.) | m² | 29.6 |  | MASSA EM TETO - AREA TECNICA (1º PAVTO) | 25.29
TORRE | 34.12.2 | PINTURA EM TETO - BANHO (DORM.) | m² | 29.6 |  | PINTURA EM TETO - AREA TECNICA (1º PAVTO) | 25.29
TORRE | 34.12.3 | MASSA EM TETO - DORM. | m² | 101.73 |  | TEXTURA ROLADA EM TETO - ÁREA TÉCNICA (CAIXA D'ÁGUA) | 83.73
TORRE | 34.12.4 | PINTURA EM TETO - DORM. | m² | 101.73 |  | MASSA EM TETO - BANHO (DORM.) | 404.57
TORRE | 34.12.5 | MASSA EM TETO - DORM. / APA | m² | 17.93 |  | PINTURA EM TETO - BANHO (DORM.) | 404.57
TORRE | 34.12.6 | PINTURA EM TETO - DORM. / APA | m² | 17.93 |  | MASSA EM TETO - BANHO (DORM. / APA) | 4.68
TORRE | 34.12.7 | MASSA EM TETO - ESCADA | m² | 9.67 |  | PINTURA EM TETO - BANHO (DORM. / APA) | 4.68
TORRE | 34.12.8 | PINTURA EM TETO - ESCADA | m² | 9.67 |  | MASSA EM TETO - BAR | 0
TORRE | 34.12.9 | MASSA EM TETO - ESTAR / APA | m² | 96 |  | PINTURA EM TETO - BAR | 0
TORRE | 34.12.10 | PINTURA EM TETO - ESTAR / APA | m² | 96 |  | TEXTURA ROLADA EM TETO - BARRILETE | 50.73
TORRE | 34.12.11 | MASSA EM TETO - HALL ENTRE APARTAMENTOS | m² | 50.16 |  | PINTURA EM TETO - BICICLETARIO | 0
TORRE | 34.12.12 | PINTURA EM TETO - HALL ENTRE APARTAMENTOS | m² | 50.16 |  | MASSA EM TETO - CAIXAO PERDIDO (TERREO) | 0
TORRE | 34.12.13 | MASSA EM TETO - TERRACO | m² | 38.09 |  | PINTURA EM TETO - CAIXAO PERDIDO (TERREO) | 0
TORRE | 34.12.14 | PINTURA EM TETO - TERRACO | m² | 38.09 |  | TEXTURA ROLADA EM TETO - CASA DE BOMBAS | 3.52
TORRE | 34.13. | 13_11º PAVTO |  |  |  | MASSA EM TETO - COPA | 0
TORRE | 34.13.1 | MASSA EM TETO - BANHO (DORM.) | m² | 29.88 |  | PINTURA EM TETO - COPA | 0
TORRE | 34.13.2 | PINTURA EM TETO - BANHO (DORM.) | m² | 29.88 |  | MASSA EM TETO - COWORKING | 15.76
TORRE | 34.13.3 | MASSA EM TETO - DORM. | m² | 72.63 |  | PINTURA EM TETO - COWORKING | 15.76
TORRE | 34.13.4 | PINTURA EM TETO - DORM. | m² | 72.63 |  | MASSA EM TETO - CPD | 0
TORRE | 34.13.5 | MASSA EM TETO - ESCADA | m² | 9.67 |  | PINTURA EM TETO - CPD | 0
TORRE | 34.13.6 | PINTURA EM TETO - ESCADA | m² | 9.67 |  | MASSA EM TETO - DEPOSITO LIXO | 0
TORRE | 34.13.7 | MASSA EM TETO - ESTAR / APA | m² | 93.82 |  | PINTURA EM TETO - DEPOSITO LIXO | 0
TORRE | 34.13.8 | PINTURA EM TETO - ESTAR / APA | m² | 93.82 |  | MASSA EM TETO - DORM. | 1191.37
TORRE | 34.13.9 | MASSA EM TETO - HALL ENTRE APARTAMENTOS | m² | 50.16 |  | PINTURA EM TETO - DORM. | 1191.37
TORRE | 34.13.10 | PINTURA EM TETO - HALL ENTRE APARTAMENTOS | m² | 50.16 |  | MASSA EM TETO - DORM. / APA | 119.14
TORRE | 34.13.11 | MASSA EM TETO - LAV. (ESTAR / APA) | m² | 2.61 |  | PINTURA EM TETO - DORM. / APA | 119.14
TORRE | 34.13.12 | PINTURA EM TETO - LAV. (ESTAR / APA) | m² | 2.61 |  | MASSA EM TETO - ESCADA | 185.73
TORRE | 34.13.13 | MASSA EM TETO - TERRACO | m² | 26.83 |  | PINTURA EM TETO - ESCADA | 185.73
TORRE | 34.13.14 | PINTURA EM TETO - TERRACO | m² | 26.83 |  | MASSA EM TETO - ESPACO GOURMET | 54.88
TORRE | 34.14. | 14_12º PAVTO |  |  |  | PINTURA EM TETO - ESPACO GOURMET | 54.88
TORRE | 34.14.1 | MASSA EM TETO - BANHO (DORM.) | m² | 29.6 |  | MASSA EM TETO - ESTAR / APA | 1265.09
TORRE | 34.14.2 | PINTURA EM TETO - BANHO (DORM.) | m² | 29.6 |  | PINTURA EM TETO - ESTAR / APA | 1265.09
TORRE | 34.14.3 | MASSA EM TETO - DORM. | m² | 99.11 |  | MASSA EM TETO - FITNESS | 110.26
TORRE | 34.14.4 | PINTURA EM TETO - DORM. | m² | 99.11 |  | PINTURA EM TETO - FITNESS | 110.26
TORRE | 34.14.5 | MASSA EM TETO - ESCADA | m² | 9.67 |  | MASSA EM TETO - GERADOR | 0
TORRE | 34.14.6 | PINTURA EM TETO - ESCADA | m² | 9.67 |  | PINTURA EM TETO - GERADOR | 0
TORRE | 34.14.7 | MASSA EM TETO - ESTAR / APA | m² | 96.04 |  | MASSA EM TETO - HALL DE ENTRADA (TERREO) | 0
TORRE | 34.14.8 | PINTURA EM TETO - ESTAR / APA | m² | 96.04 |  | PINTURA EM TETO - HALL DE ENTRADA (TERREO) | 0
TORRE | 34.14.9 | MASSA EM TETO - HALL ENTRE APARTAMENTOS | m² | 50.55 |  | MASSA EM TETO - HALL DO ELEVADOR | 51.94
TORRE | 34.14.10 | PINTURA EM TETO - HALL ENTRE APARTAMENTOS | m² | 50.55 |  | PINTURA EM TETO - HALL DO ELEVADOR | 51.94
TORRE | 34.14.11 | MASSA EM TETO - TERRACO | m² | 38.09 |  | MASSA EM TETO - HALL ENTRE APARTAMENTOS | 686.25
TORRE | 34.14.12 | PINTURA EM TETO - TERRACO | m² | 38.09 |  | PINTURA EM TETO - HALL ENTRE APARTAMENTOS | 686.25
TORRE | 34.15. | 15_13º PAVTO |  |  |  | MASSA EM TETO - HALL SERVICO | 0
TORRE | 34.15.1 | MASSA EM TETO - COWORKING | m² | 15.76 |  | PINTURA EM TETO - HALL SERVICO | 0
TORRE | 34.15.2 | PINTURA EM TETO - COWORKING | m² | 15.76 |  | MASSA EM TETO - LAV. COLETIVA | 0
TORRE | 34.15.3 | MASSA EM TETO - ESCADA | m² | 9.67 |  | PINTURA EM TETO - LAV. COLETIVA | 0
TORRE | 34.15.4 | PINTURA EM TETO - ESCADA | m² | 9.67 |  | MASSA EM TETO - LAV. (ESTAR / APA) | 17.82
TORRE | 34.15.5 | MASSA EM TETO - ESPACO GOURMET | m² | 54.88 |  | PINTURA EM TETO - LAV. (ESTAR / APA) | 17.82
TORRE | 34.15.6 | PINTURA EM TETO - ESPACO GOURMET | m² | 54.88 |  | MASSA EM TETO - LOJA (TERREO) | 180.12
TORRE | 34.15.7 | MASSA EM TETO - FITNESS | m² | 110.26 |  | PINTURA EM TETO - LOJA (TERREO) | 180.12
TORRE | 34.15.8 | PINTURA EM TETO - FITNESS | m² | 110.26 |  | MASSA EM TETO - LOUNGE | 0
TORRE | 34.15.9 | MASSA EM TETO - HALL DO ELEVADOR | m² | 19.53 |  | PINTURA EM TETO - LOUNGE | 0
TORRE | 34.15.10 | PINTURA EM TETO - HALL DO ELEVADOR | m² | 19.53 |  | MASSA EM TETO - MEDIDORES | 0
TORRE | 34.15.11 | MASSA EM TETO - TERRACO | m² | 18.14 |  | PINTURA EM TETO - MEDIDORES | 0
TORRE | 34.15.12 | PINTURA EM TETO - TERRACO | m² | 18.14 |  | TEXTURA ROLADA EM TETO - RESERVATÓRIO ESCOAMENTO | 0
TORRE | 34.15.13 | MASSA EM TETO - WC (HALL) | m² | 8.66 |  | TEXTURA ROLADA EM TETO - RESERVATÓRIO INFERIOR | 0
TORRE | 34.15.14 | PINTURA EM TETO - WC (HALL) | m² | 8.66 |  | TEXTURA ROLADA EM TETO - RESERVATÓRIO REAPROV. PLUVIAL | 0
TORRE | 34.16. | 16_14º PAVTO |  |  |  | MASSA EM TETO - ROUPARIA | 0
TORRE | 34.16.1 | MASSA EM TETO - BANHO (DORM.) | m² | 9.21 |  | PINTURA EM TETO - ROUPARIA | 0
TORRE | 34.16.2 | PINTURA EM TETO - BANHO (DORM.) | m² | 9.21 |  | TEXTURA ROLADA EM TETO - SALA PRESS. | 0
TORRE | 34.16.3 | MASSA EM TETO - DORM. | m² | 24.36 |  | MASSA EM TETO - SALA REUNIAO | 0
TORRE | 34.16.4 | PINTURA EM TETO - DORM. | m² | 24.36 |  | PINTURA EM TETO - SALA REUNIAO | 0
TORRE | 34.16.5 | MASSA EM TETO - ESCADA | m² | 9.67 |  | MASSA EM TETO - TERRACO | 517.68
TORRE | 34.16.6 | PINTURA EM TETO - ESCADA | m² | 9.67 |  | PINTURA EM TETO - TERRACO | 517.68
TORRE | 34.16.7 | MASSA EM TETO - ESTAR / APA | m² | 51.26 |  | MASSA EM TETO - SPA | 15.01
TORRE | 34.16.8 | PINTURA EM TETO - ESTAR / APA | m² | 51.26 |  | PINTURA EM TETO - SPA | 15.01
TORRE | 34.16.9 | MASSA EM TETO - HALL DO ELEVADOR | m² | 4.48 |  | MASSA EM TETO - TERRACO DESCOBERTO | 4.43
TORRE | 34.16.10 | PINTURA EM TETO - HALL DO ELEVADOR | m² | 4.48 |  | PINTURA EM TETO - TERRACO DESCOBERTO | 4.43
TORRE | 34.16.11 | MASSA EM TETO - HALL ENTRE APARTAMENTOS | m² | 26.62 |  | MASSA EM TETO - TERRACO (TERREO) | 0
TORRE | 34.16.12 | PINTURA EM TETO - HALL ENTRE APARTAMENTOS | m² | 26.62 |  | PINTURA EM TETO - TERRACO (TERREO) | 0
TORRE | 34.16.13 | MASSA EM TETO - LAV. (ESTAR / APA) | m² | 3.04 |  | MASSA EM TETO - VENDING MACHINE | 0
TORRE | 34.16.14 | PINTURA EM TETO - LAV. (ESTAR / APA) | m² | 3.04 |  | PINTURA EM TETO - VENDING MACHINE | 0
TORRE | 34.16.15 | MASSA EM TETO - TERRACO | m² | 22.34 |  | MASSA EM TETO - VEST. FUNC. TERREO | 0
TORRE | 34.16.16 | PINTURA EM TETO - TERRACO | m² | 22.34 |  | PINTURA EM TETO - VEST. FUNC. TERREO | 0
TORRE | 34.17. | 17_15º PAVTO |  |  |  | MASSA EM TETO - WC (HALL) | 8.66
TORRE | 34.17.1 | MASSA EM TETO - BANHO (DORM.) | m² | 15.04 |  | PINTURA EM TETO - WC (HALL) | 8.66
TORRE | 34.17.2 | PINTURA EM TETO - BANHO (DORM.) | m² | 15.04 |  | MASSA EM TETO - WC PNE | 6.44
TORRE | 34.17.3 | MASSA EM TETO - DORM. | m² | 61.88 |  | PINTURA EM TETO - WC PNE | 6.44
TORRE | 34.17.4 | PINTURA EM TETO - DORM. | m² | 61.88 |  | MASSA EM TETO - WC PNE (HALL TERREO) | 0
TORRE | 34.17.5 | MASSA EM TETO - ESCADA | m² | 9.67 |  | PINTURA EM TETO - WC PNE (HALL TERREO) | 0
TORRE | 34.17.6 | PINTURA EM TETO - ESCADA | m² | 9.67 |  | MASSA EM TETO - WC PNE (MEZANINO) | 3.05
TORRE | 34.17.7 | MASSA EM TETO - ESTAR / APA | m² | 28.87 |  | PINTURA EM TETO - WC PNE (MEZANINO) | 3.05
TORRE | 34.17.8 | PINTURA EM TETO - ESTAR / APA | m² | 28.87
TORRE | 34.17.9 | MASSA EM TETO - HALL DO ELEVADOR | m² | 4.48
TORRE | 34.17.10 | PINTURA EM TETO - HALL DO ELEVADOR | m² | 4.48
TORRE | 34.17.11 | MASSA EM TETO - HALL ENTRE APARTAMENTOS | m² | 26.62
TORRE | 34.17.12 | PINTURA EM TETO - HALL ENTRE APARTAMENTOS | m² | 26.62
TORRE | 34.17.13 | MASSA EM TETO - TERRACO | m² | 28.68
TORRE | 34.17.14 | PINTURA EM TETO - TERRACO | m² | 28.68
TORRE | 34.18. | 18_16º PAVTO
TORRE | 34.18.1 | MASSA EM TETO - BANHO (DORM.) | m² | 9.34
TORRE | 34.18.2 | PINTURA EM TETO - BANHO (DORM.) | m² | 9.34
TORRE | 34.18.3 | MASSA EM TETO - DORM. | m² | 24.42
TORRE | 34.18.4 | PINTURA EM TETO - DORM. | m² | 24.42
TORRE | 34.18.5 | MASSA EM TETO - ESCADA | m² | 9.67
TORRE | 34.18.6 | PINTURA EM TETO - ESCADA | m² | 9.67
TORRE | 34.18.7 | MASSA EM TETO - ESTAR / APA | m² | 51.29
TORRE | 34.18.8 | PINTURA EM TETO - ESTAR / APA | m² | 51.29
TORRE | 34.18.9 | MASSA EM TETO - HALL DO ELEVADOR | m² | 4.48
TORRE | 34.18.10 | PINTURA EM TETO - HALL DO ELEVADOR | m² | 4.48
TORRE | 34.18.11 | MASSA EM TETO - HALL ENTRE APARTAMENTOS | m² | 29.98
TORRE | 34.18.12 | PINTURA EM TETO - HALL ENTRE APARTAMENTOS | m² | 29.98
TORRE | 34.18.13 | MASSA EM TETO - LAV. (ESTAR / APA) | m² | 3.04
TORRE | 34.18.14 | PINTURA EM TETO - LAV. (ESTAR / APA) | m² | 3.04
TORRE | 34.18.15 | MASSA EM TETO - TERRACO | m² | 22.18
TORRE | 34.18.16 | PINTURA EM TETO - TERRACO | m² | 22.18
TORRE | 34.19. | 19_17º PAVTO
TORRE | 34.19.1 | MASSA EM TETO - BANHO (DORM.) | m² | 15.04
TORRE | 34.19.2 | PINTURA EM TETO - BANHO (DORM.) | m² | 15.04
TORRE | 34.19.3 | MASSA EM TETO - DORM. | m² | 61.89
TORRE | 34.19.4 | PINTURA EM TETO - DORM. | m² | 61.89
TORRE | 34.19.5 | MASSA EM TETO - ESCADA | m² | 9.67
TORRE | 34.19.6 | PINTURA EM TETO - ESCADA | m² | 9.67
TORRE | 34.19.7 | MASSA EM TETO - ESTAR / APA | m² | 28.87
TORRE | 34.19.8 | PINTURA EM TETO - ESTAR / APA | m² | 28.87
TORRE | 34.19.9 | MASSA EM TETO - HALL DO ELEVADOR | m² | 4.48
TORRE | 34.19.10 | PINTURA EM TETO - HALL DO ELEVADOR | m² | 4.48
TORRE | 34.19.11 | MASSA EM TETO - HALL ENTRE APARTAMENTOS | m² | 27.34
TORRE | 34.19.12 | PINTURA EM TETO - HALL ENTRE APARTAMENTOS | m² | 27.34
TORRE | 34.19.13 | MASSA EM TETO - TERRACO | m² | 32.37
TORRE | 34.19.14 | PINTURA EM TETO - TERRACO | m² | 32.37
TORRE | 34.20. | 20_LAZER
TORRE | 34.20.1 | MASSA EM TETO - ÁREA DE LAZER | m² | 16.36
TORRE | 34.20.2 | PINTURA EM TETO - ÁREA DE LAZER | m² | 16.36
TORRE | 34.20.3 | MASSA EM TETO - ESCADA | m² | 8.85
TORRE | 34.20.4 | PINTURA EM TETO - ESCADA | m² | 8.85
TORRE | 34.20.5 | MASSA EM TETO - HALL DO ELEVADOR | m² | 10.22
TORRE | 34.20.6 | PINTURA EM TETO - HALL DO ELEVADOR | m² | 10.22
TORRE | 34.20.7 | MASSA EM TETO - SPA | m² | 15.01
TORRE | 34.20.8 | PINTURA EM TETO - SPA | m² | 15.01
TORRE | 34.20.9 | MASSA EM TETO - WC PNE | m² | 6.44
TORRE | 34.20.10 | PINTURA EM TETO - WC PNE | m² | 6.44
TORRE | 34.21. | 21_BARRILETE
TORRE | 34.21.1 | TEXTURA ROLADA EM TETO - BARRILETE | m² | 50.73
TORRE | 34.21.2 | TEXTURA ROLADA EM TETO - CASA DE BOMBAS | m² | 3.52
TORRE | 34.21.3 | MASSA EM TETO - ESCADA | m² | 12.58
TORRE | 34.21.4 | PINTURA EM TETO - ESCADA | m² | 12.58
TORRE | 34.22. | 22_CAIXA D'ÁGUA
TORRE | 34.22.1 | TEXTURA ROLADA EM TETO - ÁREA TÉCNICA (CAIXA D'ÁGUA) | m² | 83.73
EMBASSAMENTO | 24.1. |  |  |  |  | Corrimão: Corrimão Interno escada enclausrada - Aço inox - Corpo de Bombeiros Degrau 28cm | 0 |  | ENCLAUSRADA=INOX
EMBASSAMENTO | 24.1.1. |  |  |  |  | Corrimão: Guarda-corpo:Corrimão Interno escada enclausrada - Aço inox - Corpo de Bombeiros Degrau 28cmCorrimão Interno escada enclausrada - Aço inox - Corpo de Bombeiros Degrau 28cm | 0 |  | ENCLAUSRADA=INOX
EMBASSAMENTO | 24.1.1.1 |  | m | 14.45 |  | Corrimão: Tubular com Fixação em Parede - Aço inox - com Canopla - 2" | 0 |  | FIXAÇÃO=EM
EMBASSAMENTO | 24.1.1.2 |  | m | 35.22 |  | Corrimão: Guarda-corpo:Tubular com Fixação em Parede - Aço inox - com Canopla - 2"Tubular com Fixação em Parede - Aço inox - com Canopla - 2" | 0 |  | FIXAÇÃO=EM
TORRE | 24.2. | [5 empty] | 0
TORRE | 24.2.1.
TORRE | 24.2.1.1 |  | m | 6.23 |  | conferencia | 0 | #REF!
TORRE | 24.2.1.2 |  | m | 0.28
TORRE | 24.2.1.3 |  | m | 10.33 |  | EMBASSAMENTO | 0
TORRE | 24.3. |  |  |  |  | Corrimão: Corrimão Interno escada enclausrada - Aço inox - Corpo de Bombeiros Degrau 28cm | 0 |  | ENCLAUSRADA=INOX
TORRE | 24.3.1. |  |  |  |  | Corrimão: Guarda-corpo:Corrimão Interno escada enclausrada - Aço inox - Corpo de Bombeiros Degrau 28cmCorrimão Interno escada enclausrada - Aço inox - Corpo de Bombeiros Degrau 28cm | 0 |  | ENCLAUSRADA=INOX
TORRE | 24.3.1.1 |  | m | 6.23 |  | Corrimão: Tubular com Fixação em Parede - Aço inox - com Canopla - 2" | 0 |  | FIXAÇÃO=EM
TORRE | 24.3.1.2 |  | m | 0.28 |  | Corrimão: Guarda-corpo:Tubular com Fixação em Parede - Aço inox - com Canopla - 2"Tubular com Fixação em Parede - Aço inox - com Canopla - 2" | 0 |  | FIXAÇÃO=EM
TORRE | 24.3.1.3 |  | m | 10.33 |  |  | 0
TORRE | 24.4. |  |  |  |  | TORRE | 0
TORRE | 24.4.1. |  |  |  |  | Corrimão: Corrimão Interno escada enclausrada - Aço inox - Corpo de Bombeiros Degrau 28cm | 0 |  | ENCLAUSRADA=INOX
TORRE | 24.4.1.1 |  | m | 6.23 |  | Corrimão: Guarda-corpo:Corrimão Interno escada enclausrada - Aço inox - Corpo de Bombeiros Degrau 28cmCorrimão Interno escada enclausrada - Aço inox - Corpo de Bombeiros Degrau 28cm | 0 |  | ENCLAUSRADA=INOX
TORRE | 24.4.1.2 |  | m | 10.33 |  | Corrimão: Tubular com Fixação em Parede - Aço inox - com Canopla - 2" | 0 |  | FIXAÇÃO=EM
TORRE | 24.5. |  |  |  |  | Corrimão: Guarda-corpo:Tubular com Fixação em Parede - Aço inox - com Canopla - 2"Tubular com Fixação em Parede - Aço inox - com Canopla - 2" | 0 |  | FIXAÇÃO=EM
TORRE | 24.5.1. | [5 empty] | 0
TORRE | 24.5.1.1 |  | m | 6.23
TORRE | 24.5.1.2 |  | m | 10.33
TORRE | 24.6.
TORRE | 24.6.1.
TORRE | 24.6.1.1 |  | m | 1.2
TORRE | 24.6.1.2 |  | m | 4.82
| 35. | Emboço Externo |  | 6697.21 |  |  | 6697.21 | OKAY
EMBASSAMENTO | 35.1. | 02_TÉRREO |  |  |  | EMBOÇO ARGAMASSADO EXTERNO - FACHADA FRONTAL | 1131.32
EMBASSAMENTO | 35.1.1 | EMBOÇO ARGAMASSADO EXTERNO - FACHADA FRONTAL | m² | 87.53 |  | EMBOÇO ARGAMASSADO PARA ESTRUTURA EXTERNO - FACHADA FRONTAL | 921.11
EMBASSAMENTO | 35.1.2 | EMBOÇO ARGAMASSADO PARA ESTRUTURA EXTERNO - FACHADA FRONTAL | m² | 21.07 |  | EMBOÇO ARGAMASSADO EXTERNO - FACHADA LATERAL DIREITA | 562.19
EMBASSAMENTO | 35.1.3 | EMBOÇO ARGAMASSADO EXTERNO - FACHADA LATERAL DIREITA | m² | 58.94 |  | EMBOÇO ARGAMASSADO PARA ESTRUTURA EXTERNO - FACHADA LATERAL DIREITA | 601.73
EMBASSAMENTO | 35.1.4 | EMBOÇO ARGAMASSADO PARA ESTRUTURA EXTERNO - FACHADA LATERAL DIREITA | m² | 21.17 |  | EMBOÇO ARGAMASSADO EXTERNO - FACHADA LATERAL ESQUERDA | 510.93
EMBASSAMENTO | 35.1.5 | EMBOÇO ARGAMASSADO EXTERNO - FACHADA LATERAL ESQUERDA | m² | 99.08 |  | EMBOÇO ARGAMASSADO PARA ESTRUTURA EXTERNO - FACHADA LATERAL ESQUERDA | 549.04
EMBASSAMENTO | 35.1.6 | EMBOÇO ARGAMASSADO PARA ESTRUTURA EXTERNO - FACHADA LATERAL ESQUERDA | m² | 6.66 |  | EMBOÇO ARGAMASSADO EXTERNO - FACHADA POSTERIOR | 1584.49
EMBASSAMENTO | 35.1.7 | EMBOÇO ARGAMASSADO EXTERNO - FACHADA POSTERIOR | m² | 318.86 |  | EMBOÇO ARGAMASSADO PARA ESTRUTURA EXTERNO - FACHADA POSTERIOR | 836.4
EMBASSAMENTO | 35.1.8 | EMBOÇO ARGAMASSADO PARA ESTRUTURA EXTERNO - FACHADA POSTERIOR | m² | 95.44 |  |  | 0
TORRE | 35.2. | 03_1º PAVTO |  |  |  |  | 0
TORRE | 35.2.1 | EMBOÇO ARGAMASSADO EXTERNO - FACHADA FRONTAL | m² | 46.5 |  |  | 0
TORRE | 35.2.2 | EMBOÇO ARGAMASSADO PARA ESTRUTURA EXTERNO - FACHADA FRONTAL | m² | 69.95 |  |  | 0
TORRE | 35.2.3 | EMBOÇO ARGAMASSADO EXTERNO - FACHADA LATERAL DIREITA | m² | 64.37 |  |  | 0
TORRE | 35.2.4 | EMBOÇO ARGAMASSADO PARA ESTRUTURA EXTERNO - FACHADA LATERAL DIREITA | m² | 62.02 |  |  | 0
TORRE | 35.2.5 | EMBOÇO ARGAMASSADO EXTERNO - FACHADA LATERAL ESQUERDA | m² | 66.98 |  |  | 0
TORRE | 35.2.6 | EMBOÇO ARGAMASSADO PARA ESTRUTURA EXTERNO - FACHADA LATERAL ESQUERDA | m² | 41.08 |  |  | 0
TORRE | 35.2.7 | EMBOÇO ARGAMASSADO EXTERNO - FACHADA POSTERIOR | m² | 123.03 |  |  | 0
TORRE | 35.2.8 | EMBOÇO ARGAMASSADO PARA ESTRUTURA EXTERNO - FACHADA POSTERIOR | m² | 52.18
TORRE | 35.3. | 04_2º PAVTO |  |  |  | conferencia | 6697.21 | OKAY
TORRE | 35.3.1 | EMBOÇO ARGAMASSADO EXTERNO - FACHADA FRONTAL | m² | 65.48
TORRE | 35.3.2 | EMBOÇO ARGAMASSADO PARA ESTRUTURA EXTERNO - FACHADA FRONTAL | m² | 58.98 |  | EMBASSAMENTO | 708.75
TORRE | 35.3.3 | EMBOÇO ARGAMASSADO EXTERNO - FACHADA LATERAL DIREITA | m² | 32.85 |  | EMBOÇO ARGAMASSADO EXTERNO - FACHADA FRONTAL | 87.53
TORRE | 35.3.4 | EMBOÇO ARGAMASSADO PARA ESTRUTURA EXTERNO - FACHADA LATERAL DIREITA | m² | 64.11 |  | EMBOÇO ARGAMASSADO PARA ESTRUTURA EXTERNO - FACHADA FRONTAL | 21.07
TORRE | 35.3.5 | EMBOÇO ARGAMASSADO EXTERNO - FACHADA LATERAL ESQUERDA | m² | 49.25 |  | EMBOÇO ARGAMASSADO EXTERNO - FACHADA LATERAL DIREITA | 58.94
TORRE | 35.3.6 | EMBOÇO ARGAMASSADO PARA ESTRUTURA EXTERNO - FACHADA LATERAL ESQUERDA | m² | 52.69 |  | EMBOÇO ARGAMASSADO PARA ESTRUTURA EXTERNO - FACHADA LATERAL DIREITA | 21.17
TORRE | 35.3.7 | EMBOÇO ARGAMASSADO EXTERNO - FACHADA POSTERIOR | m² | 115.28 |  | EMBOÇO ARGAMASSADO EXTERNO - FACHADA LATERAL ESQUERDA | 99.08
TORRE | 35.3.8 | EMBOÇO ARGAMASSADO PARA ESTRUTURA EXTERNO - FACHADA POSTERIOR | m² | 37.89 |  | EMBOÇO ARGAMASSADO PARA ESTRUTURA EXTERNO - FACHADA LATERAL ESQUERDA | 6.66
TORRE | 35.4. | 05_3º PAVTO |  |  |  | EMBOÇO ARGAMASSADO EXTERNO - FACHADA POSTERIOR | 318.86
TORRE | 35.4.1 | EMBOÇO ARGAMASSADO EXTERNO - FACHADA FRONTAL | m² | 51.58 |  | EMBOÇO ARGAMASSADO PARA ESTRUTURA EXTERNO - FACHADA POSTERIOR | 95.44
TORRE | 35.4.2 | EMBOÇO ARGAMASSADO PARA ESTRUTURA EXTERNO - FACHADA FRONTAL | m² | 41.4 |  |  | 0
TORRE | 35.4.3 | EMBOÇO ARGAMASSADO EXTERNO - FACHADA LATERAL DIREITA | m² | 34.1 |  |  | 0
TORRE | 35.4.4 | EMBOÇO ARGAMASSADO PARA ESTRUTURA EXTERNO - FACHADA LATERAL DIREITA | m² | 30.57 |  |  | 0
TORRE | 35.4.5 | EMBOÇO ARGAMASSADO EXTERNO - FACHADA LATERAL ESQUERDA | m² | 16.03 |  |  | 0
TORRE | 35.4.6 | EMBOÇO ARGAMASSADO PARA ESTRUTURA EXTERNO - FACHADA LATERAL ESQUERDA | m² | 35.95 |  |  | 0
TORRE | 35.4.7 | EMBOÇO ARGAMASSADO EXTERNO - FACHADA POSTERIOR | m² | 130.59 |  |  | 0
TORRE | 35.4.8 | EMBOÇO ARGAMASSADO PARA ESTRUTURA EXTERNO - FACHADA POSTERIOR | m² | 31.62 |  |  | 0
TORRE | 35.5. | 06_4º PAVTO |  |  |  |  | 0
TORRE | 35.5.1 | EMBOÇO ARGAMASSADO EXTERNO - FACHADA FRONTAL | m² | 51.76 |  |  | 0
TORRE | 35.5.2 | EMBOÇO ARGAMASSADO PARA ESTRUTURA EXTERNO - FACHADA FRONTAL | m² | 45.47
TORRE | 35.5.3 | EMBOÇO ARGAMASSADO EXTERNO - FACHADA LATERAL DIREITA | m² | 24.92
TORRE | 35.5.4 | EMBOÇO ARGAMASSADO PARA ESTRUTURA EXTERNO - FACHADA LATERAL DIREITA | m² | 35.63 |  | TORRE | 5988.46
TORRE | 35.5.5 | EMBOÇO ARGAMASSADO EXTERNO - FACHADA LATERAL ESQUERDA | m² | 17.22 |  | EMBOÇO ARGAMASSADO EXTERNO - FACHADA FRONTAL | 1043.79
TORRE | 35.5.6 | EMBOÇO ARGAMASSADO PARA ESTRUTURA EXTERNO - FACHADA LATERAL ESQUERDA | m² | 38.57 |  | EMBOÇO ARGAMASSADO PARA ESTRUTURA EXTERNO - FACHADA FRONTAL | 900.04
TORRE | 35.5.7 | EMBOÇO ARGAMASSADO EXTERNO - FACHADA POSTERIOR | m² | 47.73 |  | EMBOÇO ARGAMASSADO EXTERNO - FACHADA LATERAL DIREITA | 503.25
TORRE | 35.5.8 | EMBOÇO ARGAMASSADO PARA ESTRUTURA EXTERNO - FACHADA POSTERIOR | m² | 31.69 |  | EMBOÇO ARGAMASSADO PARA ESTRUTURA EXTERNO - FACHADA LATERAL DIREITA | 580.56
TORRE | 35.6. | 07_5º PAVTO |  |  |  | EMBOÇO ARGAMASSADO EXTERNO - FACHADA LATERAL ESQUERDA | 411.85
TORRE | 35.6.1 | EMBOÇO ARGAMASSADO EXTERNO - FACHADA FRONTAL | m² | 51.94 |  | EMBOÇO ARGAMASSADO PARA ESTRUTURA EXTERNO - FACHADA LATERAL ESQUERDA | 542.38
TORRE | 35.6.2 | EMBOÇO ARGAMASSADO PARA ESTRUTURA EXTERNO - FACHADA FRONTAL | m² | 41.53 |  | EMBOÇO ARGAMASSADO EXTERNO - FACHADA POSTERIOR | 1265.63
TORRE | 35.6.3 | EMBOÇO ARGAMASSADO EXTERNO - FACHADA LATERAL DIREITA | m² | 23.41 |  | EMBOÇO ARGAMASSADO PARA ESTRUTURA EXTERNO - FACHADA POSTERIOR | 740.96
TORRE | 35.6.4 | EMBOÇO ARGAMASSADO PARA ESTRUTURA EXTERNO - FACHADA LATERAL DIREITA | m² | 30.92 |  |  | 0
TORRE | 35.6.5 | EMBOÇO ARGAMASSADO EXTERNO - FACHADA LATERAL ESQUERDA | m² | 15.98 |  |  | 0
TORRE | 35.6.6 | EMBOÇO ARGAMASSADO PARA ESTRUTURA EXTERNO - FACHADA LATERAL ESQUERDA | m² | 34.82 |  |  | 0
TORRE | 35.6.7 | EMBOÇO ARGAMASSADO EXTERNO - FACHADA POSTERIOR | m² | 48.49 |  |  | 0
TORRE | 35.6.8 | EMBOÇO ARGAMASSADO PARA ESTRUTURA EXTERNO - FACHADA POSTERIOR | m² | 31.7 |  |  | 0
TORRE | 35.7. | 08_6º PAVTO |  |  |  |  | 0
TORRE | 35.7.1 | EMBOÇO ARGAMASSADO EXTERNO - FACHADA FRONTAL | m² | 51.84 |  |  | 0
TORRE | 35.7.2 | EMBOÇO ARGAMASSADO PARA ESTRUTURA EXTERNO - FACHADA FRONTAL | m² | 45.55 |  |  | 0
TORRE | 35.7.3 | EMBOÇO ARGAMASSADO EXTERNO - FACHADA LATERAL DIREITA | m² | 30.47 |  |  | 0
TORRE | 35.7.4 | EMBOÇO ARGAMASSADO PARA ESTRUTURA EXTERNO - FACHADA LATERAL DIREITA | m² | 35.76
TORRE | 35.7.5 | EMBOÇO ARGAMASSADO EXTERNO - FACHADA LATERAL ESQUERDA | m² | 17.22
TORRE | 35.7.6 | EMBOÇO ARGAMASSADO PARA ESTRUTURA EXTERNO - FACHADA LATERAL ESQUERDA | m² | 38.57
TORRE | 35.7.7 | EMBOÇO ARGAMASSADO EXTERNO - FACHADA POSTERIOR | m² | 47.73
TORRE | 35.7.8 | EMBOÇO ARGAMASSADO PARA ESTRUTURA EXTERNO - FACHADA POSTERIOR | m² | 31.69
TORRE | 35.8. | 09_7º PAVTO
TORRE | 35.8.1 | EMBOÇO ARGAMASSADO EXTERNO - FACHADA FRONTAL | m² | 54.62
TORRE | 35.8.2 | EMBOÇO ARGAMASSADO PARA ESTRUTURA EXTERNO - FACHADA FRONTAL | m² | 41.55
TORRE | 35.8.3 | EMBOÇO ARGAMASSADO EXTERNO - FACHADA LATERAL DIREITA | m² | 23.41
TORRE | 35.8.4 | EMBOÇO ARGAMASSADO PARA ESTRUTURA EXTERNO - FACHADA LATERAL DIREITA | m² | 30.94
TORRE | 35.8.5 | EMBOÇO ARGAMASSADO EXTERNO - FACHADA LATERAL ESQUERDA | m² | 16
TORRE | 35.8.6 | EMBOÇO ARGAMASSADO PARA ESTRUTURA EXTERNO - FACHADA LATERAL ESQUERDA | m² | 34.82
TORRE | 35.8.7 | EMBOÇO ARGAMASSADO EXTERNO - FACHADA POSTERIOR | m² | 48.49
TORRE | 35.8.8 | EMBOÇO ARGAMASSADO PARA ESTRUTURA EXTERNO - FACHADA POSTERIOR | m² | 31.7
TORRE | 35.9. | 10_8º PAVTO
TORRE | 35.9.1 | EMBOÇO ARGAMASSADO EXTERNO - FACHADA FRONTAL | m² | 51.84
TORRE | 35.9.2 | EMBOÇO ARGAMASSADO PARA ESTRUTURA EXTERNO - FACHADA FRONTAL | m² | 45.55
TORRE | 35.9.3 | EMBOÇO ARGAMASSADO EXTERNO - FACHADA LATERAL DIREITA | m² | 25
TORRE | 35.9.4 | EMBOÇO ARGAMASSADO PARA ESTRUTURA EXTERNO - FACHADA LATERAL DIREITA | m² | 35.76
TORRE | 35.9.5 | EMBOÇO ARGAMASSADO EXTERNO - FACHADA LATERAL ESQUERDA | m² | 17.22
TORRE | 35.9.6 | EMBOÇO ARGAMASSADO PARA ESTRUTURA EXTERNO - FACHADA LATERAL ESQUERDA | m² | 38.57
TORRE | 35.9.7 | EMBOÇO ARGAMASSADO EXTERNO - FACHADA POSTERIOR | m² | 47.73
TORRE | 35.9.8 | EMBOÇO ARGAMASSADO PARA ESTRUTURA EXTERNO - FACHADA POSTERIOR | m² | 31.69
TORRE | 35.10. | 11_9º PAVTO
TORRE | 35.10.1 | EMBOÇO ARGAMASSADO EXTERNO - FACHADA FRONTAL | m² | 54.62
TORRE | 35.10.2 | EMBOÇO ARGAMASSADO PARA ESTRUTURA EXTERNO - FACHADA FRONTAL | m² | 41.55
TORRE | 35.10.3 | EMBOÇO ARGAMASSADO EXTERNO - FACHADA LATERAL DIREITA | m² | 23.41
TORRE | 35.10.4 | EMBOÇO ARGAMASSADO PARA ESTRUTURA EXTERNO - FACHADA LATERAL DIREITA | m² | 30.94
TORRE | 35.10.5 | EMBOÇO ARGAMASSADO EXTERNO - FACHADA LATERAL ESQUERDA | m² | 16
TORRE | 35.10.6 | EMBOÇO ARGAMASSADO PARA ESTRUTURA EXTERNO - FACHADA LATERAL ESQUERDA | m² | 34.82
TORRE | 35.10.7 | EMBOÇO ARGAMASSADO EXTERNO - FACHADA POSTERIOR | m² | 48.49
TORRE | 35.10.8 | EMBOÇO ARGAMASSADO PARA ESTRUTURA EXTERNO - FACHADA POSTERIOR | m² | 31.7
TORRE | 35.11. | 12_10º PAVTO
TORRE | 35.11.1 | EMBOÇO ARGAMASSADO EXTERNO - FACHADA FRONTAL | m² | 51.84
TORRE | 35.11.2 | EMBOÇO ARGAMASSADO PARA ESTRUTURA EXTERNO - FACHADA FRONTAL | m² | 45.55
TORRE | 35.11.3 | EMBOÇO ARGAMASSADO EXTERNO - FACHADA LATERAL DIREITA | m² | 30.47
TORRE | 35.11.4 | EMBOÇO ARGAMASSADO PARA ESTRUTURA EXTERNO - FACHADA LATERAL DIREITA | m² | 35.76
TORRE | 35.11.5 | EMBOÇO ARGAMASSADO EXTERNO - FACHADA LATERAL ESQUERDA | m² | 17.22
TORRE | 35.11.6 | EMBOÇO ARGAMASSADO PARA ESTRUTURA EXTERNO - FACHADA LATERAL ESQUERDA | m² | 38.57
TORRE | 35.11.7 | EMBOÇO ARGAMASSADO EXTERNO - FACHADA POSTERIOR | m² | 47.73
TORRE | 35.11.8 | EMBOÇO ARGAMASSADO PARA ESTRUTURA EXTERNO - FACHADA POSTERIOR | m² | 31.69
TORRE | 35.12. | 13_11º PAVTO
TORRE | 35.12.1 | EMBOÇO ARGAMASSADO EXTERNO - FACHADA FRONTAL | m² | 52.1
TORRE | 35.12.2 | EMBOÇO ARGAMASSADO PARA ESTRUTURA EXTERNO - FACHADA FRONTAL | m² | 41.55
TORRE | 35.12.3 | EMBOÇO ARGAMASSADO EXTERNO - FACHADA LATERAL DIREITA | m² | 23.42
TORRE | 35.12.4 | EMBOÇO ARGAMASSADO PARA ESTRUTURA EXTERNO - FACHADA LATERAL DIREITA | m² | 30.93
TORRE | 35.12.5 | EMBOÇO ARGAMASSADO EXTERNO - FACHADA LATERAL ESQUERDA | m² | 15.99
TORRE | 35.12.6 | EMBOÇO ARGAMASSADO PARA ESTRUTURA EXTERNO - FACHADA LATERAL ESQUERDA | m² | 34.82
TORRE | 35.12.7 | EMBOÇO ARGAMASSADO EXTERNO - FACHADA POSTERIOR | m² | 48.49
TORRE | 35.12.8 | EMBOÇO ARGAMASSADO PARA ESTRUTURA EXTERNO - FACHADA POSTERIOR | m² | 31.7
TORRE | 35.13. | 14_12º PAVTO
TORRE | 35.13.1 | EMBOÇO ARGAMASSADO EXTERNO - FACHADA FRONTAL | m² | 53.89
TORRE | 35.13.2 | EMBOÇO ARGAMASSADO PARA ESTRUTURA EXTERNO - FACHADA FRONTAL | m² | 67.04
TORRE | 35.13.3 | EMBOÇO ARGAMASSADO EXTERNO - FACHADA LATERAL DIREITA | m² | 24.79
TORRE | 35.13.4 | EMBOÇO ARGAMASSADO PARA ESTRUTURA EXTERNO - FACHADA LATERAL DIREITA | m² | 55.32
TORRE | 35.13.5 | EMBOÇO ARGAMASSADO EXTERNO - FACHADA LATERAL ESQUERDA | m² | 17.23
TORRE | 35.13.6 | EMBOÇO ARGAMASSADO PARA ESTRUTURA EXTERNO - FACHADA LATERAL ESQUERDA | m² | 55.99
TORRE | 35.13.7 | EMBOÇO ARGAMASSADO EXTERNO - FACHADA POSTERIOR | m² | 47.73
TORRE | 35.13.8 | EMBOÇO ARGAMASSADO PARA ESTRUTURA EXTERNO - FACHADA POSTERIOR | m² | 42.25
TORRE | 35.14. | 15_13º PAVTO
TORRE | 35.14.1 | EMBOÇO ARGAMASSADO EXTERNO - FACHADA FRONTAL | m² | 51.2
TORRE | 35.14.2 | EMBOÇO ARGAMASSADO PARA ESTRUTURA EXTERNO - FACHADA FRONTAL | m² | 42.03
TORRE | 35.14.3 | EMBOÇO ARGAMASSADO EXTERNO - FACHADA LATERAL DIREITA | m² | 17.21
TORRE | 35.14.4 | EMBOÇO ARGAMASSADO PARA ESTRUTURA EXTERNO - FACHADA LATERAL DIREITA | m² | 16.51
TORRE | 35.14.5 | EMBOÇO ARGAMASSADO EXTERNO - FACHADA LATERAL ESQUERDA | m² | 51.63
TORRE | 35.14.6 | EMBOÇO ARGAMASSADO PARA ESTRUTURA EXTERNO - FACHADA LATERAL ESQUERDA | m² | 14.38
TORRE | 35.14.7 | EMBOÇO ARGAMASSADO EXTERNO - FACHADA POSTERIOR | m² | 108.1
TORRE | 35.14.8 | EMBOÇO ARGAMASSADO PARA ESTRUTURA EXTERNO - FACHADA POSTERIOR | m² | 46.32
TORRE | 35.15. | 16_14º PAVTO
TORRE | 35.15.1 | EMBOÇO ARGAMASSADO EXTERNO - FACHADA FRONTAL | m² | 59.29
TORRE | 35.15.2 | EMBOÇO ARGAMASSADO PARA ESTRUTURA EXTERNO - FACHADA FRONTAL | m² | 39.31
TORRE | 35.15.3 | EMBOÇO ARGAMASSADO EXTERNO - FACHADA LATERAL DIREITA | m² | 6.93
TORRE | 35.15.4 | EMBOÇO ARGAMASSADO PARA ESTRUTURA EXTERNO - FACHADA LATERAL DIREITA | m² | 8.09
TORRE | 35.15.5 | EMBOÇO ARGAMASSADO EXTERNO - FACHADA LATERAL ESQUERDA | m² | 15.98
TORRE | 35.15.6 | EMBOÇO ARGAMASSADO PARA ESTRUTURA EXTERNO - FACHADA LATERAL ESQUERDA | m² | 7.3
TORRE | 35.15.7 | EMBOÇO ARGAMASSADO EXTERNO - FACHADA POSTERIOR | m² | 94.61
TORRE | 35.15.8 | EMBOÇO ARGAMASSADO PARA ESTRUTURA EXTERNO - FACHADA POSTERIOR | m² | 46.45
TORRE | 35.16. | 17_15º PAVTO
TORRE | 35.16.1 | EMBOÇO ARGAMASSADO EXTERNO - FACHADA FRONTAL | m² | 50.1
TORRE | 35.16.2 | EMBOÇO ARGAMASSADO PARA ESTRUTURA EXTERNO - FACHADA FRONTAL | m² | 43.71
TORRE | 35.16.3 | EMBOÇO ARGAMASSADO EXTERNO - FACHADA LATERAL DIREITA | m² | 4.16
TORRE | 35.16.4 | EMBOÇO ARGAMASSADO PARA ESTRUTURA EXTERNO - FACHADA LATERAL DIREITA | m² | 16.41
TORRE | 35.16.5 | EMBOÇO ARGAMASSADO EXTERNO - FACHADA LATERAL ESQUERDA | m² | 8.53
TORRE | 35.16.6 | EMBOÇO ARGAMASSADO PARA ESTRUTURA EXTERNO - FACHADA LATERAL ESQUERDA | m² | 9.17
TORRE | 35.16.7 | EMBOÇO ARGAMASSADO EXTERNO - FACHADA POSTERIOR | m² | 45.42
TORRE | 35.16.8 | EMBOÇO ARGAMASSADO PARA ESTRUTURA EXTERNO - FACHADA POSTERIOR | m² | 46.76
TORRE | 35.17. | 18_16º PAVTO
TORRE | 35.17.1 | EMBOÇO ARGAMASSADO EXTERNO - FACHADA FRONTAL | m² | 50.53
TORRE | 35.17.2 | EMBOÇO ARGAMASSADO PARA ESTRUTURA EXTERNO - FACHADA FRONTAL | m² | 39.76
TORRE | 35.17.3 | EMBOÇO ARGAMASSADO EXTERNO - FACHADA LATERAL DIREITA | m² | 3.92
TORRE | 35.17.4 | EMBOÇO ARGAMASSADO PARA ESTRUTURA EXTERNO - FACHADA LATERAL DIREITA | m² | 8.13
TORRE | 35.17.5 | EMBOÇO ARGAMASSADO EXTERNO - FACHADA LATERAL ESQUERDA | m² | 6.42
TORRE | 35.17.6 | EMBOÇO ARGAMASSADO PARA ESTRUTURA EXTERNO - FACHADA LATERAL ESQUERDA | m² | 6.88
TORRE | 35.17.7 | EMBOÇO ARGAMASSADO EXTERNO - FACHADA POSTERIOR | m² | 44.51
TORRE | 35.17.8 | EMBOÇO ARGAMASSADO PARA ESTRUTURA EXTERNO - FACHADA POSTERIOR | m² | 46.5
TORRE | 35.18. | 19_17º PAVTO
TORRE | 35.18.1 | EMBOÇO ARGAMASSADO EXTERNO - FACHADA FRONTAL | m² | 56.44
TORRE | 35.18.2 | EMBOÇO ARGAMASSADO PARA ESTRUTURA EXTERNO - FACHADA FRONTAL | m² | 58.87
TORRE | 35.18.3 | EMBOÇO ARGAMASSADO EXTERNO - FACHADA LATERAL DIREITA | m² | 5.27
TORRE | 35.18.4 | EMBOÇO ARGAMASSADO PARA ESTRUTURA EXTERNO - FACHADA LATERAL DIREITA | m² | 18.02
TORRE | 35.18.5 | EMBOÇO ARGAMASSADO EXTERNO - FACHADA LATERAL ESQUERDA | m² | 9
TORRE | 35.18.6 | EMBOÇO ARGAMASSADO PARA ESTRUTURA EXTERNO - FACHADA LATERAL ESQUERDA | m² | 11.12
TORRE | 35.18.7 | EMBOÇO ARGAMASSADO EXTERNO - FACHADA POSTERIOR | m² | 48.64
TORRE | 35.18.8 | EMBOÇO ARGAMASSADO PARA ESTRUTURA EXTERNO - FACHADA POSTERIOR | m² | 56.67
TORRE | 35.19. | 20_LAZER
TORRE | 35.19.1 | EMBOÇO ARGAMASSADO EXTERNO - FACHADA FRONTAL | m² | 70.4
TORRE | 35.19.2 | EMBOÇO ARGAMASSADO PARA ESTRUTURA EXTERNO - FACHADA FRONTAL | m² | 50.89
TORRE | 35.19.3 | EMBOÇO ARGAMASSADO EXTERNO - FACHADA LATERAL DIREITA | m² | 79.04
TORRE | 35.19.4 | EMBOÇO ARGAMASSADO PARA ESTRUTURA EXTERNO - FACHADA LATERAL DIREITA | m² | 25.75
TORRE | 35.19.5 | EMBOÇO ARGAMASSADO EXTERNO - FACHADA LATERAL ESQUERDA | m² | 12.41
TORRE | 35.19.6 | EMBOÇO ARGAMASSADO PARA ESTRUTURA EXTERNO - FACHADA LATERAL ESQUERDA | m² | 4.55
TORRE | 35.19.7 | EMBOÇO ARGAMASSADO EXTERNO - FACHADA POSTERIOR | m² | 71
TORRE | 35.19.8 | EMBOÇO ARGAMASSADO PARA ESTRUTURA EXTERNO - FACHADA POSTERIOR | m² | 46.2
TORRE | 35.20. | 21_BARRILETE
TORRE | 35.20.1 | EMBOÇO ARGAMASSADO EXTERNO - FACHADA FRONTAL | m² | 30.8
TORRE | 35.20.2 | EMBOÇO ARGAMASSADO PARA ESTRUTURA EXTERNO - FACHADA FRONTAL | m² | 22.25
TORRE | 35.20.3 | EMBOÇO ARGAMASSADO EXTERNO - FACHADA LATERAL DIREITA | m² | 12.16
TORRE | 35.20.4 | EMBOÇO ARGAMASSADO PARA ESTRUTURA EXTERNO - FACHADA LATERAL DIREITA | m² | 5.41
TORRE | 35.20.5 | EMBOÇO ARGAMASSADO EXTERNO - FACHADA LATERAL ESQUERDA | m² | 12.16
TORRE | 35.20.6 | EMBOÇO ARGAMASSADO PARA ESTRUTURA EXTERNO - FACHADA LATERAL ESQUERDA | m² | 5.49
TORRE | 35.20.7 | EMBOÇO ARGAMASSADO EXTERNO - FACHADA POSTERIOR | m² | 19.48
TORRE | 35.20.8 | EMBOÇO ARGAMASSADO PARA ESTRUTURA EXTERNO - FACHADA POSTERIOR | m² | 23.71
TORRE | 35.21. | 22_CAIXA D'ÁGUA
TORRE | 35.21.1 | EMBOÇO ARGAMASSADO EXTERNO - FACHADA FRONTAL | m² | 37.02
TORRE | 35.21.2 | EMBOÇO ARGAMASSADO PARA ESTRUTURA EXTERNO - FACHADA FRONTAL | m² | 17.55
TORRE | 35.21.3 | EMBOÇO ARGAMASSADO EXTERNO - FACHADA LATERAL DIREITA | m² | 13.94
TORRE | 35.21.4 | EMBOÇO ARGAMASSADO PARA ESTRUTURA EXTERNO - FACHADA LATERAL DIREITA | m² | 3.58
TORRE | 35.21.5 | EMBOÇO ARGAMASSADO EXTERNO - FACHADA LATERAL ESQUERDA | m² | 13.38
TORRE | 35.21.6 | EMBOÇO ARGAMASSADO PARA ESTRUTURA EXTERNO - FACHADA LATERAL ESQUERDA | m² | 4.22
TORRE | 35.21.7 | EMBOÇO ARGAMASSADO EXTERNO - FACHADA POSTERIOR | m² | 32.36
TORRE | 35.21.8 | EMBOÇO ARGAMASSADO PARA ESTRUTURA EXTERNO - FACHADA POSTERIOR | m² | 10.85
| 36. | Chapisco Externo |  | 6697.26 |  |  | 6697.26 | OKAY
EMBASSAMENTO | 36.1. | 02_TÉRREO |  |  |  | CHAPISCO ARGAMASSADO EXTERNO - FACHADA FRONTAL | 1016.04
EMBASSAMENTO | 36.1.1 | CHAPISCO ARGAMASSADO EXTERNO - FACHADA FRONTAL | m² | 86.47 |  | CHAPISCO ARGAMASSADO PARA ESTRUTURA EXTERNO - FACHADA FRONTAL | 1036.42
EMBASSAMENTO | 36.1.2 | CHAPISCO ARGAMASSADO PARA ESTRUTURA EXTERNO - FACHADA FRONTAL | m² | 22.13 |  | CHAPISCO ARGAMASSADO EXTERNO - FACHADA LATERAL DIREITA | 474.15
EMBASSAMENTO | 36.1.3 | CHAPISCO ARGAMASSADO EXTERNO - FACHADA LATERAL DIREITA | m² | 58.94 |  | CHAPISCO ARGAMASSADO PARA ESTRUTURA EXTERNO - FACHADA LATERAL DIREITA | 689.8
EMBASSAMENTO | 36.1.4 | CHAPISCO ARGAMASSADO PARA ESTRUTURA EXTERNO - FACHADA LATERAL DIREITA | m² | 21.17 |  | CHAPISCO ARGAMASSADO EXTERNO - FACHADA LATERAL ESQUERDA | 435.91
EMBASSAMENTO | 36.1.5 | CHAPISCO ARGAMASSADO EXTERNO - FACHADA LATERAL ESQUERDA | m² | 99.08 |  | CHAPISCO ARGAMASSADO PARA ESTRUTURA EXTERNO - FACHADA LATERAL ESQUERDA | 624.06
EMBASSAMENTO | 36.1.6 | CHAPISCO ARGAMASSADO PARA ESTRUTURA EXTERNO - FACHADA LATERAL ESQUERDA | m² | 6.66 |  | CHAPISCO ARGAMASSADO EXTERNO - FACHADA POSTERIOR | 1574.73
EMBASSAMENTO | 36.1.7 | CHAPISCO ARGAMASSADO EXTERNO - FACHADA POSTERIOR | m² | 318.86 |  | CHAPISCO ARGAMASSADO PARA ESTRUTURA EXTERNO - FACHADA POSTERIOR | 846.15
EMBASSAMENTO | 36.1.8 | CHAPISCO ARGAMASSADO PARA ESTRUTURA EXTERNO - FACHADA POSTERIOR | m² | 95.44 |  |  | 0
TORRE | 36.2. | 03_1º PAVTO |  |  |  |  | 0
TORRE | 36.2.1 | CHAPISCO ARGAMASSADO EXTERNO - FACHADA FRONTAL | m² | 38.27 |  |  | 0
TORRE | 36.2.2 | CHAPISCO ARGAMASSADO PARA ESTRUTURA EXTERNO - FACHADA FRONTAL | m² | 78.18 |  |  | 0
TORRE | 36.2.3 | CHAPISCO ARGAMASSADO EXTERNO - FACHADA LATERAL DIREITA | m² | 57.48 |  |  | 0
TORRE | 36.2.4 | CHAPISCO ARGAMASSADO PARA ESTRUTURA EXTERNO - FACHADA LATERAL DIREITA | m² | 68.92 |  |  | 0
TORRE | 36.2.5 | CHAPISCO ARGAMASSADO EXTERNO - FACHADA LATERAL ESQUERDA | m² | 62.62 |  |  | 0
TORRE | 36.2.6 | CHAPISCO ARGAMASSADO PARA ESTRUTURA EXTERNO - FACHADA LATERAL ESQUERDA | m² | 45.44 |  |  | 0
TORRE | 36.2.7 | CHAPISCO ARGAMASSADO EXTERNO - FACHADA POSTERIOR | m² | 123.03 |  |  | 0
TORRE | 36.2.8 | CHAPISCO ARGAMASSADO PARA ESTRUTURA EXTERNO - FACHADA POSTERIOR | m² | 52.18
TORRE | 36.3. | 04_2º PAVTO |  |  |  | conferencia | 6697.26 | OKAY
TORRE | 36.3.1 | CHAPISCO ARGAMASSADO EXTERNO - FACHADA FRONTAL | m² | 58.47
TORRE | 36.3.2 | CHAPISCO ARGAMASSADO PARA ESTRUTURA EXTERNO - FACHADA FRONTAL | m² | 65.98 |  | EMBASSAMENTO | 708.75
TORRE | 36.3.3 | CHAPISCO ARGAMASSADO EXTERNO - FACHADA LATERAL DIREITA | m² | 24.9 |  | CHAPISCO ARGAMASSADO EXTERNO - FACHADA FRONTAL | 86.47
TORRE | 36.3.4 | CHAPISCO ARGAMASSADO PARA ESTRUTURA EXTERNO - FACHADA LATERAL DIREITA | m² | 72.07 |  | CHAPISCO ARGAMASSADO PARA ESTRUTURA EXTERNO - FACHADA FRONTAL | 22.13
TORRE | 36.3.5 | CHAPISCO ARGAMASSADO EXTERNO - FACHADA LATERAL ESQUERDA | m² | 42.24 |  | CHAPISCO ARGAMASSADO EXTERNO - FACHADA LATERAL DIREITA | 58.94
TORRE | 36.3.6 | CHAPISCO ARGAMASSADO PARA ESTRUTURA EXTERNO - FACHADA LATERAL ESQUERDA | m² | 59.71 |  | CHAPISCO ARGAMASSADO PARA ESTRUTURA EXTERNO - FACHADA LATERAL DIREITA | 21.17
TORRE | 36.3.7 | CHAPISCO ARGAMASSADO EXTERNO - FACHADA POSTERIOR | m² | 115.28 |  | CHAPISCO ARGAMASSADO EXTERNO - FACHADA LATERAL ESQUERDA | 99.08
TORRE | 36.3.8 | CHAPISCO ARGAMASSADO PARA ESTRUTURA EXTERNO - FACHADA POSTERIOR | m² | 37.89 |  | CHAPISCO ARGAMASSADO PARA ESTRUTURA EXTERNO - FACHADA LATERAL ESQUERDA | 6.66
TORRE | 36.4. | 05_3º PAVTO |  |  |  | CHAPISCO ARGAMASSADO EXTERNO - FACHADA POSTERIOR | 318.86
TORRE | 36.4.1 | CHAPISCO ARGAMASSADO EXTERNO - FACHADA FRONTAL | m² | 46.23 |  | CHAPISCO ARGAMASSADO PARA ESTRUTURA EXTERNO - FACHADA POSTERIOR | 95.44
TORRE | 36.4.2 | CHAPISCO ARGAMASSADO PARA ESTRUTURA EXTERNO - FACHADA FRONTAL | m² | 46.75 |  |  | 0
TORRE | 36.4.3 | CHAPISCO ARGAMASSADO EXTERNO - FACHADA LATERAL DIREITA | m² | 28.47 |  |  | 0
TORRE | 36.4.4 | CHAPISCO ARGAMASSADO PARA ESTRUTURA EXTERNO - FACHADA LATERAL DIREITA | m² | 36.21 |  |  | 0
TORRE | 36.4.5 | CHAPISCO ARGAMASSADO EXTERNO - FACHADA LATERAL ESQUERDA | m² | 10.53 |  |  | 0
TORRE | 36.4.6 | CHAPISCO ARGAMASSADO PARA ESTRUTURA EXTERNO - FACHADA LATERAL ESQUERDA | m² | 41.45 |  |  | 0
TORRE | 36.4.7 | CHAPISCO ARGAMASSADO EXTERNO - FACHADA POSTERIOR | m² | 130.59 |  |  | 0
TORRE | 36.4.8 | CHAPISCO ARGAMASSADO PARA ESTRUTURA EXTERNO - FACHADA POSTERIOR | m² | 31.62 |  |  | 0
TORRE | 36.5. | 06_4º PAVTO |  |  |  |  | 0
TORRE | 36.5.1 | CHAPISCO ARGAMASSADO EXTERNO - FACHADA FRONTAL | m² | 44.75 |  |  | 0
TORRE | 36.5.2 | CHAPISCO ARGAMASSADO PARA ESTRUTURA EXTERNO - FACHADA FRONTAL | m² | 52.49
TORRE | 36.5.3 | CHAPISCO ARGAMASSADO EXTERNO - FACHADA LATERAL DIREITA | m² | 18.14
TORRE | 36.5.4 | CHAPISCO ARGAMASSADO PARA ESTRUTURA EXTERNO - FACHADA LATERAL DIREITA | m² | 42.41 |  | TORRE | 5988.51
TORRE | 36.5.5 | CHAPISCO ARGAMASSADO EXTERNO - FACHADA LATERAL ESQUERDA | m² | 10.14 |  | CHAPISCO ARGAMASSADO EXTERNO - FACHADA FRONTAL | 929.57
TORRE | 36.5.6 | CHAPISCO ARGAMASSADO PARA ESTRUTURA EXTERNO - FACHADA LATERAL ESQUERDA | m² | 45.65 |  | CHAPISCO ARGAMASSADO PARA ESTRUTURA EXTERNO - FACHADA FRONTAL | 1014.29
TORRE | 36.5.7 | CHAPISCO ARGAMASSADO EXTERNO - FACHADA POSTERIOR | m² | 47.73 |  | CHAPISCO ARGAMASSADO EXTERNO - FACHADA LATERAL DIREITA | 415.21
TORRE | 36.5.8 | CHAPISCO ARGAMASSADO PARA ESTRUTURA EXTERNO - FACHADA POSTERIOR | m² | 31.69 |  | CHAPISCO ARGAMASSADO PARA ESTRUTURA EXTERNO - FACHADA LATERAL DIREITA | 668.63
TORRE | 36.6. | 07_5º PAVTO |  |  |  | CHAPISCO ARGAMASSADO EXTERNO - FACHADA LATERAL ESQUERDA | 336.83
TORRE | 36.6.1 | CHAPISCO ARGAMASSADO EXTERNO - FACHADA FRONTAL | m² | 46.6 |  | CHAPISCO ARGAMASSADO PARA ESTRUTURA EXTERNO - FACHADA LATERAL ESQUERDA | 617.4
TORRE | 36.6.2 | CHAPISCO ARGAMASSADO PARA ESTRUTURA EXTERNO - FACHADA FRONTAL | m² | 46.87 |  | CHAPISCO ARGAMASSADO EXTERNO - FACHADA POSTERIOR | 1255.87
TORRE | 36.6.3 | CHAPISCO ARGAMASSADO EXTERNO - FACHADA LATERAL DIREITA | m² | 17.75 |  | CHAPISCO ARGAMASSADO PARA ESTRUTURA EXTERNO - FACHADA POSTERIOR | 750.71
TORRE | 36.6.4 | CHAPISCO ARGAMASSADO PARA ESTRUTURA EXTERNO - FACHADA LATERAL DIREITA | m² | 36.58 |  |  | 0
TORRE | 36.6.5 | CHAPISCO ARGAMASSADO EXTERNO - FACHADA LATERAL ESQUERDA | m² | 10.3 |  |  | 0
TORRE | 36.6.6 | CHAPISCO ARGAMASSADO PARA ESTRUTURA EXTERNO - FACHADA LATERAL ESQUERDA | m² | 40.49 |  |  | 0
TORRE | 36.6.7 | CHAPISCO ARGAMASSADO EXTERNO - FACHADA POSTERIOR | m² | 48.49 |  |  | 0
TORRE | 36.6.8 | CHAPISCO ARGAMASSADO PARA ESTRUTURA EXTERNO - FACHADA POSTERIOR | m² | 31.7 |  |  | 0
TORRE | 36.7. | 08_6º PAVTO |  |  |  |  | 0
TORRE | 36.7.1 | CHAPISCO ARGAMASSADO EXTERNO - FACHADA FRONTAL | m² | 44.83 |  |  | 0
TORRE | 36.7.2 | CHAPISCO ARGAMASSADO PARA ESTRUTURA EXTERNO - FACHADA FRONTAL | m² | 52.56 |  |  | 0
TORRE | 36.7.3 | CHAPISCO ARGAMASSADO EXTERNO - FACHADA LATERAL DIREITA | m² | 23.68 |  |  | 0
TORRE | 36.7.4 | CHAPISCO ARGAMASSADO PARA ESTRUTURA EXTERNO - FACHADA LATERAL DIREITA | m² | 42.55
TORRE | 36.7.5 | CHAPISCO ARGAMASSADO EXTERNO - FACHADA LATERAL ESQUERDA | m² | 10.14
TORRE | 36.7.6 | CHAPISCO ARGAMASSADO PARA ESTRUTURA EXTERNO - FACHADA LATERAL ESQUERDA | m² | 45.65
TORRE | 36.7.7 | CHAPISCO ARGAMASSADO EXTERNO - FACHADA POSTERIOR | m² | 47.73
TORRE | 36.7.8 | CHAPISCO ARGAMASSADO PARA ESTRUTURA EXTERNO - FACHADA POSTERIOR | m² | 31.69
TORRE | 36.8. | 09_7º PAVTO
TORRE | 36.8.1 | CHAPISCO ARGAMASSADO EXTERNO - FACHADA FRONTAL | m² | 46.76
TORRE | 36.8.2 | CHAPISCO ARGAMASSADO PARA ESTRUTURA EXTERNO - FACHADA FRONTAL | m² | 49.42
TORRE | 36.8.3 | CHAPISCO ARGAMASSADO EXTERNO - FACHADA LATERAL DIREITA | m² | 17.76
TORRE | 36.8.4 | CHAPISCO ARGAMASSADO PARA ESTRUTURA EXTERNO - FACHADA LATERAL DIREITA | m² | 36.59
TORRE | 36.8.5 | CHAPISCO ARGAMASSADO EXTERNO - FACHADA LATERAL ESQUERDA | m² | 10.31
TORRE | 36.8.6 | CHAPISCO ARGAMASSADO PARA ESTRUTURA EXTERNO - FACHADA LATERAL ESQUERDA | m² | 40.51
TORRE | 36.8.7 | CHAPISCO ARGAMASSADO EXTERNO - FACHADA POSTERIOR | m² | 48.49
TORRE | 36.8.8 | CHAPISCO ARGAMASSADO PARA ESTRUTURA EXTERNO - FACHADA POSTERIOR | m² | 31.7
TORRE | 36.9. | 10_8º PAVTO
TORRE | 36.9.1 | CHAPISCO ARGAMASSADO EXTERNO - FACHADA FRONTAL | m² | 44.83
TORRE | 36.9.2 | CHAPISCO ARGAMASSADO PARA ESTRUTURA EXTERNO - FACHADA FRONTAL | m² | 52.56
TORRE | 36.9.3 | CHAPISCO ARGAMASSADO EXTERNO - FACHADA LATERAL DIREITA | m² | 18.22
TORRE | 36.9.4 | CHAPISCO ARGAMASSADO PARA ESTRUTURA EXTERNO - FACHADA LATERAL DIREITA | m² | 42.55
TORRE | 36.9.5 | CHAPISCO ARGAMASSADO EXTERNO - FACHADA LATERAL ESQUERDA | m² | 10.14
TORRE | 36.9.6 | CHAPISCO ARGAMASSADO PARA ESTRUTURA EXTERNO - FACHADA LATERAL ESQUERDA | m² | 45.65
TORRE | 36.9.7 | CHAPISCO ARGAMASSADO EXTERNO - FACHADA POSTERIOR | m² | 47.73
TORRE | 36.9.8 | CHAPISCO ARGAMASSADO PARA ESTRUTURA EXTERNO - FACHADA POSTERIOR | m² | 31.69
TORRE | 36.10. | 11_9º PAVTO
TORRE | 36.10.1 | CHAPISCO ARGAMASSADO EXTERNO - FACHADA FRONTAL | m² | 46.76
TORRE | 36.10.2 | CHAPISCO ARGAMASSADO PARA ESTRUTURA EXTERNO - FACHADA FRONTAL | m² | 49.42
TORRE | 36.10.3 | CHAPISCO ARGAMASSADO EXTERNO - FACHADA LATERAL DIREITA | m² | 17.76
TORRE | 36.10.4 | CHAPISCO ARGAMASSADO PARA ESTRUTURA EXTERNO - FACHADA LATERAL DIREITA | m² | 36.59
TORRE | 36.10.5 | CHAPISCO ARGAMASSADO EXTERNO - FACHADA LATERAL ESQUERDA | m² | 10.31
TORRE | 36.10.6 | CHAPISCO ARGAMASSADO PARA ESTRUTURA EXTERNO - FACHADA LATERAL ESQUERDA | m² | 40.51
TORRE | 36.10.7 | CHAPISCO ARGAMASSADO EXTERNO - FACHADA POSTERIOR | m² | 48.49
TORRE | 36.10.8 | CHAPISCO ARGAMASSADO PARA ESTRUTURA EXTERNO - FACHADA POSTERIOR | m² | 31.7
TORRE | 36.11. | 12_10º PAVTO
TORRE | 36.11.1 | CHAPISCO ARGAMASSADO EXTERNO - FACHADA FRONTAL | m² | 44.83
TORRE | 36.11.2 | CHAPISCO ARGAMASSADO PARA ESTRUTURA EXTERNO - FACHADA FRONTAL | m² | 52.56
TORRE | 36.11.3 | CHAPISCO ARGAMASSADO EXTERNO - FACHADA LATERAL DIREITA | m² | 23.68
TORRE | 36.11.4 | CHAPISCO ARGAMASSADO PARA ESTRUTURA EXTERNO - FACHADA LATERAL DIREITA | m² | 42.55
TORRE | 36.11.5 | CHAPISCO ARGAMASSADO EXTERNO - FACHADA LATERAL ESQUERDA | m² | 10.14
TORRE | 36.11.6 | CHAPISCO ARGAMASSADO PARA ESTRUTURA EXTERNO - FACHADA LATERAL ESQUERDA | m² | 45.65
TORRE | 36.11.7 | CHAPISCO ARGAMASSADO EXTERNO - FACHADA POSTERIOR | m² | 47.73
TORRE | 36.11.8 | CHAPISCO ARGAMASSADO PARA ESTRUTURA EXTERNO - FACHADA POSTERIOR | m² | 31.69
TORRE | 36.12. | 13_11º PAVTO
TORRE | 36.12.1 | CHAPISCO ARGAMASSADO EXTERNO - FACHADA FRONTAL | m² | 46.76
TORRE | 36.12.2 | CHAPISCO ARGAMASSADO PARA ESTRUTURA EXTERNO - FACHADA FRONTAL | m² | 46.89
TORRE | 36.12.3 | CHAPISCO ARGAMASSADO EXTERNO - FACHADA LATERAL DIREITA | m² | 17.76
TORRE | 36.12.4 | CHAPISCO ARGAMASSADO PARA ESTRUTURA EXTERNO - FACHADA LATERAL DIREITA | m² | 36.59
TORRE | 36.12.5 | CHAPISCO ARGAMASSADO EXTERNO - FACHADA LATERAL ESQUERDA | m² | 10.31
TORRE | 36.12.6 | CHAPISCO ARGAMASSADO PARA ESTRUTURA EXTERNO - FACHADA LATERAL ESQUERDA | m² | 40.49
TORRE | 36.12.7 | CHAPISCO ARGAMASSADO EXTERNO - FACHADA POSTERIOR | m² | 48.49
TORRE | 36.12.8 | CHAPISCO ARGAMASSADO PARA ESTRUTURA EXTERNO - FACHADA POSTERIOR | m² | 31.7
TORRE | 36.13. | 14_12º PAVTO
TORRE | 36.13.1 | CHAPISCO ARGAMASSADO EXTERNO - FACHADA FRONTAL | m² | 46.86
TORRE | 36.13.2 | CHAPISCO ARGAMASSADO PARA ESTRUTURA EXTERNO - FACHADA FRONTAL | m² | 74.07
TORRE | 36.13.3 | CHAPISCO ARGAMASSADO EXTERNO - FACHADA LATERAL DIREITA | m² | 18.01
TORRE | 36.13.4 | CHAPISCO ARGAMASSADO PARA ESTRUTURA EXTERNO - FACHADA LATERAL DIREITA | m² | 62.1
TORRE | 36.13.5 | CHAPISCO ARGAMASSADO EXTERNO - FACHADA LATERAL ESQUERDA | m² | 10.14
TORRE | 36.13.6 | CHAPISCO ARGAMASSADO PARA ESTRUTURA EXTERNO - FACHADA LATERAL ESQUERDA | m² | 63.09
TORRE | 36.13.7 | CHAPISCO ARGAMASSADO EXTERNO - FACHADA POSTERIOR | m² | 47.73
TORRE | 36.13.8 | CHAPISCO ARGAMASSADO PARA ESTRUTURA EXTERNO - FACHADA POSTERIOR | m² | 42.25
TORRE | 36.14. | 15_13º PAVTO
TORRE | 36.14.1 | CHAPISCO ARGAMASSADO EXTERNO - FACHADA FRONTAL | m² | 44.12
TORRE | 36.14.2 | CHAPISCO ARGAMASSADO PARA ESTRUTURA EXTERNO - FACHADA FRONTAL | m² | 49.11
TORRE | 36.14.3 | CHAPISCO ARGAMASSADO EXTERNO - FACHADA LATERAL DIREITA | m² | 14.82
TORRE | 36.14.4 | CHAPISCO ARGAMASSADO PARA ESTRUTURA EXTERNO - FACHADA LATERAL DIREITA | m² | 18.91
TORRE | 36.14.5 | CHAPISCO ARGAMASSADO EXTERNO - FACHADA LATERAL ESQUERDA | m² | 51.63
TORRE | 36.14.6 | CHAPISCO ARGAMASSADO PARA ESTRUTURA EXTERNO - FACHADA LATERAL ESQUERDA | m² | 14.38
TORRE | 36.14.7 | CHAPISCO ARGAMASSADO EXTERNO - FACHADA POSTERIOR | m² | 106.29
TORRE | 36.14.8 | CHAPISCO ARGAMASSADO PARA ESTRUTURA EXTERNO - FACHADA POSTERIOR | m² | 48.13
TORRE | 36.15. | 16_14º PAVTO
TORRE | 36.15.1 | CHAPISCO ARGAMASSADO EXTERNO - FACHADA FRONTAL | m² | 53.88
TORRE | 36.15.2 | CHAPISCO ARGAMASSADO PARA ESTRUTURA EXTERNO - FACHADA FRONTAL | m² | 44.72
TORRE | 36.15.3 | CHAPISCO ARGAMASSADO EXTERNO - FACHADA LATERAL DIREITA | m² | 5.68
TORRE | 36.15.4 | CHAPISCO ARGAMASSADO PARA ESTRUTURA EXTERNO - FACHADA LATERAL DIREITA | m² | 9.33
TORRE | 36.15.5 | CHAPISCO ARGAMASSADO EXTERNO - FACHADA LATERAL ESQUERDA | m² | 15.98
TORRE | 36.15.6 | CHAPISCO ARGAMASSADO PARA ESTRUTURA EXTERNO - FACHADA LATERAL ESQUERDA | m² | 7.3
TORRE | 36.15.7 | CHAPISCO ARGAMASSADO EXTERNO - FACHADA POSTERIOR | m² | 92.62
TORRE | 36.15.8 | CHAPISCO ARGAMASSADO PARA ESTRUTURA EXTERNO - FACHADA POSTERIOR | m² | 48.43
TORRE | 36.16. | 17_15º PAVTO
TORRE | 36.16.1 | CHAPISCO ARGAMASSADO EXTERNO - FACHADA FRONTAL | m² | 43.01
TORRE | 36.16.2 | CHAPISCO ARGAMASSADO PARA ESTRUTURA EXTERNO - FACHADA FRONTAL | m² | 50.8
TORRE | 36.16.3 | CHAPISCO ARGAMASSADO EXTERNO - FACHADA LATERAL DIREITA | m² | 1.76
TORRE | 36.16.4 | CHAPISCO ARGAMASSADO PARA ESTRUTURA EXTERNO - FACHADA LATERAL DIREITA | m² | 18.81
TORRE | 36.16.5 | CHAPISCO ARGAMASSADO EXTERNO - FACHADA LATERAL ESQUERDA | m² | 8.53
TORRE | 36.16.6 | CHAPISCO ARGAMASSADO PARA ESTRUTURA EXTERNO - FACHADA LATERAL ESQUERDA | m² | 9.17
TORRE | 36.16.7 | CHAPISCO ARGAMASSADO EXTERNO - FACHADA POSTERIOR | m² | 43.43
TORRE | 36.16.8 | CHAPISCO ARGAMASSADO PARA ESTRUTURA EXTERNO - FACHADA POSTERIOR | m² | 48.75
TORRE | 36.17. | 18_16º PAVTO
TORRE | 36.17.1 | CHAPISCO ARGAMASSADO EXTERNO - FACHADA FRONTAL | m² | 45.18
TORRE | 36.17.2 | CHAPISCO ARGAMASSADO PARA ESTRUTURA EXTERNO - FACHADA FRONTAL | m² | 45.12
TORRE | 36.17.3 | CHAPISCO ARGAMASSADO EXTERNO - FACHADA LATERAL DIREITA | m² | 2.67
TORRE | 36.17.4 | CHAPISCO ARGAMASSADO PARA ESTRUTURA EXTERNO - FACHADA LATERAL DIREITA | m² | 9.38
TORRE | 36.17.5 | CHAPISCO ARGAMASSADO EXTERNO - FACHADA LATERAL ESQUERDA | m² | 6.42
TORRE | 36.17.6 | CHAPISCO ARGAMASSADO PARA ESTRUTURA EXTERNO - FACHADA LATERAL ESQUERDA | m² | 6.88
TORRE | 36.17.7 | CHAPISCO ARGAMASSADO EXTERNO - FACHADA POSTERIOR | m² | 42.53
TORRE | 36.17.8 | CHAPISCO ARGAMASSADO PARA ESTRUTURA EXTERNO - FACHADA POSTERIOR | m² | 48.48
TORRE | 36.18. | 19_17º PAVTO
TORRE | 36.18.1 | CHAPISCO ARGAMASSADO EXTERNO - FACHADA FRONTAL | m² | 49.21
TORRE | 36.18.2 | CHAPISCO ARGAMASSADO PARA ESTRUTURA EXTERNO - FACHADA FRONTAL | m² | 66.1
TORRE | 36.18.3 | CHAPISCO ARGAMASSADO EXTERNO - FACHADA LATERAL DIREITA | m² | 2.87
TORRE | 36.18.4 | CHAPISCO ARGAMASSADO PARA ESTRUTURA EXTERNO - FACHADA LATERAL DIREITA | m² | 20.41
TORRE | 36.18.5 | CHAPISCO ARGAMASSADO EXTERNO - FACHADA LATERAL ESQUERDA | m² | 9
TORRE | 36.18.6 | CHAPISCO ARGAMASSADO PARA ESTRUTURA EXTERNO - FACHADA LATERAL ESQUERDA | m² | 11.12
TORRE | 36.18.7 | CHAPISCO ARGAMASSADO EXTERNO - FACHADA POSTERIOR | m² | 46.65
TORRE | 36.18.8 | CHAPISCO ARGAMASSADO PARA ESTRUTURA EXTERNO - FACHADA POSTERIOR | m² | 58.66
TORRE | 36.19. | 20_LAZER
TORRE | 36.19.1 | CHAPISCO ARGAMASSADO EXTERNO - FACHADA FRONTAL | m² | 70.4
TORRE | 36.19.2 | CHAPISCO ARGAMASSADO PARA ESTRUTURA EXTERNO - FACHADA FRONTAL | m² | 50.89
TORRE | 36.19.3 | CHAPISCO ARGAMASSADO EXTERNO - FACHADA LATERAL DIREITA | m² | 77.7
TORRE | 36.19.4 | CHAPISCO ARGAMASSADO PARA ESTRUTURA EXTERNO - FACHADA LATERAL DIREITA | m² | 27.09
TORRE | 36.19.5 | CHAPISCO ARGAMASSADO EXTERNO - FACHADA LATERAL ESQUERDA | m² | 12.41
TORRE | 36.19.6 | CHAPISCO ARGAMASSADO PARA ESTRUTURA EXTERNO - FACHADA LATERAL ESQUERDA | m² | 4.55
TORRE | 36.19.7 | CHAPISCO ARGAMASSADO EXTERNO - FACHADA POSTERIOR | m² | 71
TORRE | 36.19.8 | CHAPISCO ARGAMASSADO PARA ESTRUTURA EXTERNO - FACHADA POSTERIOR | m² | 46.2
TORRE | 36.20. | 21_BARRILETE
TORRE | 36.20.1 | CHAPISCO ARGAMASSADO EXTERNO - FACHADA FRONTAL | m² | 30.8
TORRE | 36.20.2 | CHAPISCO ARGAMASSADO PARA ESTRUTURA EXTERNO - FACHADA FRONTAL | m² | 22.25
TORRE | 36.20.3 | CHAPISCO ARGAMASSADO EXTERNO - FACHADA LATERAL DIREITA | m² | 12.16
TORRE | 36.20.4 | CHAPISCO ARGAMASSADO PARA ESTRUTURA EXTERNO - FACHADA LATERAL DIREITA | m² | 5.41
TORRE | 36.20.5 | CHAPISCO ARGAMASSADO EXTERNO - FACHADA LATERAL ESQUERDA | m² | 12.16
TORRE | 36.20.6 | CHAPISCO ARGAMASSADO PARA ESTRUTURA EXTERNO - FACHADA LATERAL ESQUERDA | m² | 5.49
TORRE | 36.20.7 | CHAPISCO ARGAMASSADO EXTERNO - FACHADA POSTERIOR | m² | 19.48
TORRE | 36.20.8 | CHAPISCO ARGAMASSADO PARA ESTRUTURA EXTERNO - FACHADA POSTERIOR | m² | 23.71
TORRE | 36.21. | 22_CAIXA D'ÁGUA
TORRE | 36.21.1 | CHAPISCO ARGAMASSADO EXTERNO - FACHADA FRONTAL | m² | 37.02
TORRE | 36.21.2 | CHAPISCO ARGAMASSADO PARA ESTRUTURA EXTERNO - FACHADA FRONTAL | m² | 17.55
TORRE | 36.21.3 | CHAPISCO ARGAMASSADO EXTERNO - FACHADA LATERAL DIREITA | m² | 13.94
TORRE | 36.21.4 | CHAPISCO ARGAMASSADO PARA ESTRUTURA EXTERNO - FACHADA LATERAL DIREITA | m² | 3.58
TORRE | 36.21.5 | CHAPISCO ARGAMASSADO EXTERNO - FACHADA LATERAL ESQUERDA | m² | 13.38
TORRE | 36.21.6 | CHAPISCO ARGAMASSADO PARA ESTRUTURA EXTERNO - FACHADA LATERAL ESQUERDA | m² | 4.22
TORRE | 36.21.7 | CHAPISCO ARGAMASSADO EXTERNO - FACHADA POSTERIOR | m² | 32.36
TORRE | 36.21.8 | CHAPISCO ARGAMASSADO PARA ESTRUTURA EXTERNO - FACHADA POSTERIOR | m² | 10.85
| 37. | Reboco Externo |  | 6697.32 |  |  | 6697.32 | OKAY
EMBASSAMENTO | 37.1. | 02_TÉRREO |  |  |  | REBOCO ARGAMASSADO EXTERNO - FACHADA FRONTAL | 2052.49
EMBASSAMENTO | 37.1.1 | REBOCO ARGAMASSADO EXTERNO - FACHADA FRONTAL | m² | 108.6 |  | REBOCO ARGAMASSADO EXTERNO - FACHADA LATERAL DIREITA | 1163.95
EMBASSAMENTO | 37.1.2 | REBOCO ARGAMASSADO EXTERNO - FACHADA LATERAL DIREITA | m² | 80.12 |  | REBOCO ARGAMASSADO EXTERNO - FACHADA LATERAL ESQUERDA | 1059.98
EMBASSAMENTO | 37.1.3 | REBOCO ARGAMASSADO EXTERNO - FACHADA LATERAL ESQUERDA | m² | 105.74 |  | REBOCO ARGAMASSADO EXTERNO - FACHADA POSTERIOR | 2420.9
EMBASSAMENTO | 37.1.4 | REBOCO ARGAMASSADO EXTERNO - FACHADA POSTERIOR | m² | 414.3 |  |  | 0
TORRE | 37.2. | 03_1º PAVTO |  |  |  |  | 0
TORRE | 37.2.1 | REBOCO ARGAMASSADO EXTERNO - FACHADA FRONTAL | m² | 116.45 |  |  | 0
TORRE | 37.2.2 | REBOCO ARGAMASSADO EXTERNO - FACHADA LATERAL DIREITA | m² | 126.4 |  |  | 0
TORRE | 37.2.3 | REBOCO ARGAMASSADO EXTERNO - FACHADA LATERAL ESQUERDA | m² | 108.06 |  |  | 0
TORRE | 37.2.4 | REBOCO ARGAMASSADO EXTERNO - FACHADA POSTERIOR | m² | 175.2 |  |  | 0
TORRE | 37.3. | 04_2º PAVTO |  |  |  |  | 0
TORRE | 37.3.1 | REBOCO ARGAMASSADO EXTERNO - FACHADA FRONTAL | m² | 124.46 |  |  | 0
TORRE | 37.3.2 | REBOCO ARGAMASSADO EXTERNO - FACHADA LATERAL DIREITA | m² | 96.96 |  |  | 0
TORRE | 37.3.3 | REBOCO ARGAMASSADO EXTERNO - FACHADA LATERAL ESQUERDA | m² | 101.94 |  |  | 0
TORRE | 37.3.4 | REBOCO ARGAMASSADO EXTERNO - FACHADA POSTERIOR | m² | 153.17 |  |  | 0
TORRE | 37.4. | 05_3º PAVTO |  |  |  |  | 0
TORRE | 37.4.1 | REBOCO ARGAMASSADO EXTERNO - FACHADA FRONTAL | m² | 92.98 |  |  | 0
TORRE | 37.4.2 | REBOCO ARGAMASSADO EXTERNO - FACHADA LATERAL DIREITA | m² | 64.68
TORRE | 37.4.3 | REBOCO ARGAMASSADO EXTERNO - FACHADA LATERAL ESQUERDA | m² | 51.98 |  | conferencia | 6697.32 | OKAY
TORRE | 37.4.4 | REBOCO ARGAMASSADO EXTERNO - FACHADA POSTERIOR | m² | 162.21
TORRE | 37.5. | 06_4º PAVTO |  |  |  | EMBASSAMENTO | 708.76
TORRE | 37.5.1 | REBOCO ARGAMASSADO EXTERNO - FACHADA FRONTAL | m² | 97.24 |  | REBOCO ARGAMASSADO EXTERNO - FACHADA FRONTAL | 108.6
TORRE | 37.5.2 | REBOCO ARGAMASSADO EXTERNO - FACHADA LATERAL DIREITA | m² | 60.56 |  | REBOCO ARGAMASSADO EXTERNO - FACHADA LATERAL DIREITA | 80.12
TORRE | 37.5.3 | REBOCO ARGAMASSADO EXTERNO - FACHADA LATERAL ESQUERDA | m² | 55.79 |  | REBOCO ARGAMASSADO EXTERNO - FACHADA LATERAL ESQUERDA | 105.74
TORRE | 37.5.4 | REBOCO ARGAMASSADO EXTERNO - FACHADA POSTERIOR | m² | 79.42 |  | REBOCO ARGAMASSADO EXTERNO - FACHADA POSTERIOR | 414.3
TORRE | 37.6. | 07_5º PAVTO |  |  |  |  | 0
TORRE | 37.6.1 | REBOCO ARGAMASSADO EXTERNO - FACHADA FRONTAL | m² | 93.47 |  |  | 0
TORRE | 37.6.2 | REBOCO ARGAMASSADO EXTERNO - FACHADA LATERAL DIREITA | m² | 54.33 |  |  | 0
TORRE | 37.6.3 | REBOCO ARGAMASSADO EXTERNO - FACHADA LATERAL ESQUERDA | m² | 50.79 |  |  | 0
TORRE | 37.6.4 | REBOCO ARGAMASSADO EXTERNO - FACHADA POSTERIOR | m² | 80.19 |  |  | 0
TORRE | 37.7. | 08_6º PAVTO |  |  |  |  | 0
TORRE | 37.7.1 | REBOCO ARGAMASSADO EXTERNO - FACHADA FRONTAL | m² | 97.39 |  |  | 0
TORRE | 37.7.2 | REBOCO ARGAMASSADO EXTERNO - FACHADA LATERAL DIREITA | m² | 66.23 |  |  | 0
TORRE | 37.7.3 | REBOCO ARGAMASSADO EXTERNO - FACHADA LATERAL ESQUERDA | m² | 55.79 |  |  | 0
TORRE | 37.7.4 | REBOCO ARGAMASSADO EXTERNO - FACHADA POSTERIOR | m² | 79.42 |  |  | 0
TORRE | 37.8. | 09_7º PAVTO |  |  |  |  | 0
TORRE | 37.8.1 | REBOCO ARGAMASSADO EXTERNO - FACHADA FRONTAL | m² | 96.18 |  |  | 0
TORRE | 37.8.2 | REBOCO ARGAMASSADO EXTERNO - FACHADA LATERAL DIREITA | m² | 54.35 |  |  | 0
TORRE | 37.8.3 | REBOCO ARGAMASSADO EXTERNO - FACHADA LATERAL ESQUERDA | m² | 50.82
TORRE | 37.8.4 | REBOCO ARGAMASSADO EXTERNO - FACHADA POSTERIOR | m² | 80.19
TORRE | 37.9. | 10_8º PAVTO |  |  |  | TORRE | 5988.56
TORRE | 37.9.1 | REBOCO ARGAMASSADO EXTERNO - FACHADA FRONTAL | m² | 97.39 |  | REBOCO ARGAMASSADO EXTERNO - FACHADA FRONTAL | 1943.89
TORRE | 37.9.2 | REBOCO ARGAMASSADO EXTERNO - FACHADA LATERAL DIREITA | m² | 60.77 |  | REBOCO ARGAMASSADO EXTERNO - FACHADA LATERAL DIREITA | 1083.83
TORRE | 37.9.3 | REBOCO ARGAMASSADO EXTERNO - FACHADA LATERAL ESQUERDA | m² | 55.79 |  | REBOCO ARGAMASSADO EXTERNO - FACHADA LATERAL ESQUERDA | 954.24
TORRE | 37.9.4 | REBOCO ARGAMASSADO EXTERNO - FACHADA POSTERIOR | m² | 79.42 |  | REBOCO ARGAMASSADO EXTERNO - FACHADA POSTERIOR | 2006.6
TORRE | 37.10. | 11_9º PAVTO |  |  |  |  | 0
TORRE | 37.10.1 | REBOCO ARGAMASSADO EXTERNO - FACHADA FRONTAL | m² | 96.18 |  |  | 0
TORRE | 37.10.2 | REBOCO ARGAMASSADO EXTERNO - FACHADA LATERAL DIREITA | m² | 54.35 |  |  | 0
TORRE | 37.10.3 | REBOCO ARGAMASSADO EXTERNO - FACHADA LATERAL ESQUERDA | m² | 50.82 |  |  | 0
TORRE | 37.10.4 | REBOCO ARGAMASSADO EXTERNO - FACHADA POSTERIOR | m² | 80.19 |  |  | 0
TORRE | 37.11. | 12_10º PAVTO |  |  |  |  | 0
TORRE | 37.11.1 | REBOCO ARGAMASSADO EXTERNO - FACHADA FRONTAL | m² | 97.39 |  |  | 0
TORRE | 37.11.2 | REBOCO ARGAMASSADO EXTERNO - FACHADA LATERAL DIREITA | m² | 66.23 |  |  | 0
TORRE | 37.11.3 | REBOCO ARGAMASSADO EXTERNO - FACHADA LATERAL ESQUERDA | m² | 55.79 |  |  | 0
TORRE | 37.11.4 | REBOCO ARGAMASSADO EXTERNO - FACHADA POSTERIOR | m² | 79.42 |  |  | 0
TORRE | 37.12. | 13_11º PAVTO |  |  |  |  | 0
TORRE | 37.12.1 | REBOCO ARGAMASSADO EXTERNO - FACHADA FRONTAL | m² | 93.65 |  |  | 0
TORRE | 37.12.2 | REBOCO ARGAMASSADO EXTERNO - FACHADA LATERAL DIREITA | m² | 54.35 |  |  | 0
TORRE | 37.12.3 | REBOCO ARGAMASSADO EXTERNO - FACHADA LATERAL ESQUERDA | m² | 50.81
TORRE | 37.12.4 | REBOCO ARGAMASSADO EXTERNO - FACHADA POSTERIOR | m² | 80.19
TORRE | 37.13. | 14_12º PAVTO
TORRE | 37.13.1 | REBOCO ARGAMASSADO EXTERNO - FACHADA FRONTAL | m² | 120.93
TORRE | 37.13.2 | REBOCO ARGAMASSADO EXTERNO - FACHADA LATERAL DIREITA | m² | 80.11
TORRE | 37.13.3 | REBOCO ARGAMASSADO EXTERNO - FACHADA LATERAL ESQUERDA | m² | 73.23
TORRE | 37.13.4 | REBOCO ARGAMASSADO EXTERNO - FACHADA POSTERIOR | m² | 89.99
TORRE | 37.14. | 15_13º PAVTO
TORRE | 37.14.1 | REBOCO ARGAMASSADO EXTERNO - FACHADA FRONTAL | m² | 93.23
TORRE | 37.14.2 | REBOCO ARGAMASSADO EXTERNO - FACHADA LATERAL DIREITA | m² | 33.72
TORRE | 37.14.3 | REBOCO ARGAMASSADO EXTERNO - FACHADA LATERAL ESQUERDA | m² | 66.01
TORRE | 37.14.4 | REBOCO ARGAMASSADO EXTERNO - FACHADA POSTERIOR | m² | 154.42
TORRE | 37.15. | 16_14º PAVTO
TORRE | 37.15.1 | REBOCO ARGAMASSADO EXTERNO - FACHADA FRONTAL | m² | 98.61
TORRE | 37.15.2 | REBOCO ARGAMASSADO EXTERNO - FACHADA LATERAL DIREITA | m² | 15.01
TORRE | 37.15.3 | REBOCO ARGAMASSADO EXTERNO - FACHADA LATERAL ESQUERDA | m² | 23.28
TORRE | 37.15.4 | REBOCO ARGAMASSADO EXTERNO - FACHADA POSTERIOR | m² | 141.06
TORRE | 37.16. | 17_15º PAVTO
TORRE | 37.16.1 | REBOCO ARGAMASSADO EXTERNO - FACHADA FRONTAL | m² | 93.81
TORRE | 37.16.2 | REBOCO ARGAMASSADO EXTERNO - FACHADA LATERAL DIREITA | m² | 20.57
TORRE | 37.16.3 | REBOCO ARGAMASSADO EXTERNO - FACHADA LATERAL ESQUERDA | m² | 17.71
TORRE | 37.16.4 | REBOCO ARGAMASSADO EXTERNO - FACHADA POSTERIOR | m² | 92.18
TORRE | 37.17. | 18_16º PAVTO
TORRE | 37.17.1 | REBOCO ARGAMASSADO EXTERNO - FACHADA FRONTAL | m² | 90.3
TORRE | 37.17.2 | REBOCO ARGAMASSADO EXTERNO - FACHADA LATERAL DIREITA | m² | 12.05
TORRE | 37.17.3 | REBOCO ARGAMASSADO EXTERNO - FACHADA LATERAL ESQUERDA | m² | 13.3
TORRE | 37.17.4 | REBOCO ARGAMASSADO EXTERNO - FACHADA POSTERIOR | m² | 91.01
TORRE | 37.18. | 19_17º PAVTO
TORRE | 37.18.1 | REBOCO ARGAMASSADO EXTERNO - FACHADA FRONTAL | m² | 115.31
TORRE | 37.18.2 | REBOCO ARGAMASSADO EXTERNO - FACHADA LATERAL DIREITA | m² | 23.28
TORRE | 37.18.3 | REBOCO ARGAMASSADO EXTERNO - FACHADA LATERAL ESQUERDA | m² | 20.12
TORRE | 37.18.4 | REBOCO ARGAMASSADO EXTERNO - FACHADA POSTERIOR | m² | 105.31
TORRE | 37.19. | 20_LAZER
TORRE | 37.19.1 | REBOCO ARGAMASSADO EXTERNO - FACHADA FRONTAL | m² | 121.29
TORRE | 37.19.2 | REBOCO ARGAMASSADO EXTERNO - FACHADA LATERAL DIREITA | m² | 104.79
TORRE | 37.19.3 | REBOCO ARGAMASSADO EXTERNO - FACHADA LATERAL ESQUERDA | m² | 16.96
TORRE | 37.19.4 | REBOCO ARGAMASSADO EXTERNO - FACHADA POSTERIOR | m² | 117.21
TORRE | 37.20. | 21_BARRILETE
TORRE | 37.20.1 | REBOCO ARGAMASSADO EXTERNO - FACHADA FRONTAL | m² | 53.06
TORRE | 37.20.2 | REBOCO ARGAMASSADO EXTERNO - FACHADA LATERAL DIREITA | m² | 17.57
TORRE | 37.20.3 | REBOCO ARGAMASSADO EXTERNO - FACHADA LATERAL ESQUERDA | m² | 17.65
TORRE | 37.20.4 | REBOCO ARGAMASSADO EXTERNO - FACHADA POSTERIOR | m² | 43.19
TORRE | 37.21. | 22_CAIXA D'ÁGUA
TORRE | 37.21.1 | REBOCO ARGAMASSADO EXTERNO - FACHADA FRONTAL | m² | 54.57
TORRE | 37.21.2 | REBOCO ARGAMASSADO EXTERNO - FACHADA LATERAL DIREITA | m² | 17.52
TORRE | 37.21.3 | REBOCO ARGAMASSADO EXTERNO - FACHADA LATERAL ESQUERDA | m² | 17.6
TORRE | 37.21.4 | REBOCO ARGAMASSADO EXTERNO - FACHADA POSTERIOR | m² | 43.21
| 38. | Revestimento interno argamassado em teto externo |  | 394.38 |  |  | 394.38 | OKAY
EMBASSAMENTO | 38.1. | 02_TÉRREO |  |  |  | CHAPISCO ARGAMASSADO INTERNO EM TETO - FACHADA FRONTAL | 64.67
EMBASSAMENTO | 38.1.1 | CHAPISCO ARGAMASSADO INTERNO EM TETO - FACHADA FRONTAL | m² | 0.11 |  | EMBOÇO INTERNO EM TETO - FACHADA FRONTAL | 64.67
EMBASSAMENTO | 38.1.2 | EMBOÇO INTERNO EM TETO - FACHADA FRONTAL | m² | 0.11 |  | REBOCO ARGAMASSADO INTERNO EM TETO - FACHADA FRONTAL | 64.67
EMBASSAMENTO | 38.1.3 | REBOCO ARGAMASSADO INTERNO EM TETO - FACHADA FRONTAL | m² | 0.11 |  | CHAPISCO ARGAMASSADO INTERNO EM TETO - FACHADA LATERAL DIREITA | 26.83
EMBASSAMENTO | 38.1.4 | CHAPISCO ARGAMASSADO INTERNO EM TETO - FACHADA POSTERIOR | m² | 0.4 |  | EMBOÇO INTERNO EM TETO - FACHADA LATERAL DIREITA | 26.83
EMBASSAMENTO | 38.1.5 | EMBOÇO INTERNO EM TETO - FACHADA POSTERIOR | m² | 0.4 |  | REBOCO ARGAMASSADO INTERNO EM TETO - FACHADA LATERAL DIREITA | 26.83
EMBASSAMENTO | 38.1.6 | REBOCO ARGAMASSADO INTERNO EM TETO - FACHADA POSTERIOR | m² | 0.4 |  | CHAPISCO ARGAMASSADO INTERNO EM TETO - FACHADA LATERAL ESQUERDA | 39.56
TORRE | 38.2. | 03_1º PAVTO |  |  |  | EMBOÇO INTERNO EM TETO - FACHADA LATERAL ESQUERDA | 39.56
TORRE | 38.2.1 | CHAPISCO ARGAMASSADO INTERNO EM TETO - FACHADA FRONTAL | m² | 5.56 |  | REBOCO ARGAMASSADO INTERNO EM TETO - FACHADA LATERAL ESQUERDA | 39.56
TORRE | 38.2.2 | EMBOÇO INTERNO EM TETO - FACHADA FRONTAL | m² | 5.56 |  | CHAPISCO ARGAMASSADO INTERNO EM TETO - FACHADA POSTERIOR | 0.4
TORRE | 38.2.3 | REBOCO ARGAMASSADO INTERNO EM TETO - FACHADA FRONTAL | m² | 5.56 |  | EMBOÇO INTERNO EM TETO - FACHADA POSTERIOR | 0.4
TORRE | 38.2.4 | CHAPISCO ARGAMASSADO INTERNO EM TETO - FACHADA LATERAL DIREITA | m² | 2.82 |  | REBOCO ARGAMASSADO INTERNO EM TETO - FACHADA POSTERIOR | 0.4
TORRE | 38.2.5 | EMBOÇO INTERNO EM TETO - FACHADA LATERAL DIREITA | m² | 2.82 |  |  | 0
TORRE | 38.2.6 | REBOCO ARGAMASSADO INTERNO EM TETO - FACHADA LATERAL DIREITA | m² | 2.82 |  |  | 0
TORRE | 38.2.7 | CHAPISCO ARGAMASSADO INTERNO EM TETO - FACHADA LATERAL ESQUERDA | m² | 2.16 |  |  | 0
TORRE | 38.2.8 | EMBOÇO INTERNO EM TETO - FACHADA LATERAL ESQUERDA | m² | 2.16 |  |  | 0
TORRE | 38.2.9 | REBOCO ARGAMASSADO INTERNO EM TETO - FACHADA LATERAL ESQUERDA | m² | 2.16 |  |  | 0
TORRE | 38.3. | 04_2º PAVTO
TORRE | 38.3.1 | CHAPISCO ARGAMASSADO INTERNO EM TETO - FACHADA FRONTAL | m² | 4.2 |  | conferencia | 394.38 | OKAY
TORRE | 38.3.2 | EMBOÇO INTERNO EM TETO - FACHADA FRONTAL | m² | 4.2
TORRE | 38.3.3 | REBOCO ARGAMASSADO INTERNO EM TETO - FACHADA FRONTAL | m² | 4.2 |  | EMBASSAMENTO | 1.53
TORRE | 38.3.4 | CHAPISCO ARGAMASSADO INTERNO EM TETO - FACHADA LATERAL DIREITA | m² | 2.19 |  | CHAPISCO ARGAMASSADO INTERNO EM TETO - FACHADA FRONTAL | 0.11
TORRE | 38.3.5 | EMBOÇO INTERNO EM TETO - FACHADA LATERAL DIREITA | m² | 2.19 |  | EMBOÇO INTERNO EM TETO - FACHADA FRONTAL | 0.11
TORRE | 38.3.6 | REBOCO ARGAMASSADO INTERNO EM TETO - FACHADA LATERAL DIREITA | m² | 2.19 |  | REBOCO ARGAMASSADO INTERNO EM TETO - FACHADA FRONTAL | 0.11
TORRE | 38.3.7 | CHAPISCO ARGAMASSADO INTERNO EM TETO - FACHADA LATERAL ESQUERDA | m² | 3.31 |  | CHAPISCO ARGAMASSADO INTERNO EM TETO - FACHADA LATERAL DIREITA | 0
TORRE | 38.3.8 | EMBOÇO INTERNO EM TETO - FACHADA LATERAL ESQUERDA | m² | 3.31 |  | EMBOÇO INTERNO EM TETO - FACHADA LATERAL DIREITA | 0
TORRE | 38.3.9 | REBOCO ARGAMASSADO INTERNO EM TETO - FACHADA LATERAL ESQUERDA | m² | 3.31 |  | REBOCO ARGAMASSADO INTERNO EM TETO - FACHADA LATERAL DIREITA | 0
TORRE | 38.4. | 05_3º PAVTO |  |  |  | CHAPISCO ARGAMASSADO INTERNO EM TETO - FACHADA LATERAL ESQUERDA | 0
TORRE | 38.4.1 | CHAPISCO ARGAMASSADO INTERNO EM TETO - FACHADA FRONTAL | m² | 2.52 |  | EMBOÇO INTERNO EM TETO - FACHADA LATERAL ESQUERDA | 0
TORRE | 38.4.2 | EMBOÇO INTERNO EM TETO - FACHADA FRONTAL | m² | 2.52 |  | REBOCO ARGAMASSADO INTERNO EM TETO - FACHADA LATERAL ESQUERDA | 0
TORRE | 38.4.3 | REBOCO ARGAMASSADO INTERNO EM TETO - FACHADA FRONTAL | m² | 2.52 |  | CHAPISCO ARGAMASSADO INTERNO EM TETO - FACHADA POSTERIOR | 0.4
TORRE | 38.4.4 | CHAPISCO ARGAMASSADO INTERNO EM TETO - FACHADA LATERAL DIREITA | m² | 2.19 |  | EMBOÇO INTERNO EM TETO - FACHADA POSTERIOR | 0.4
TORRE | 38.4.5 | EMBOÇO INTERNO EM TETO - FACHADA LATERAL DIREITA | m² | 2.19 |  | REBOCO ARGAMASSADO INTERNO EM TETO - FACHADA POSTERIOR | 0.4
TORRE | 38.4.6 | REBOCO ARGAMASSADO INTERNO EM TETO - FACHADA LATERAL DIREITA | m² | 2.19 |  |  | 0
TORRE | 38.4.7 | CHAPISCO ARGAMASSADO INTERNO EM TETO - FACHADA LATERAL ESQUERDA | m² | 3.33 |  |  | 0
TORRE | 38.4.8 | EMBOÇO INTERNO EM TETO - FACHADA LATERAL ESQUERDA | m² | 3.33 |  |  | 0
TORRE | 38.4.9 | REBOCO ARGAMASSADO INTERNO EM TETO - FACHADA LATERAL ESQUERDA | m² | 3.33 |  |  | 0
TORRE | 38.5. | 06_4º PAVTO |  |  |  |  | 0
TORRE | 38.5.1 | CHAPISCO ARGAMASSADO INTERNO EM TETO - FACHADA FRONTAL | m² | 4.23
TORRE | 38.5.2 | EMBOÇO INTERNO EM TETO - FACHADA FRONTAL | m² | 4.23
TORRE | 38.5.3 | REBOCO ARGAMASSADO INTERNO EM TETO - FACHADA FRONTAL | m² | 4.23 |  | TORRE | 392.85
TORRE | 38.5.4 | CHAPISCO ARGAMASSADO INTERNO EM TETO - FACHADA LATERAL DIREITA | m² | 2.19 |  | CHAPISCO ARGAMASSADO INTERNO EM TETO - FACHADA FRONTAL | 64.56
TORRE | 38.5.5 | EMBOÇO INTERNO EM TETO - FACHADA LATERAL DIREITA | m² | 2.19 |  | EMBOÇO INTERNO EM TETO - FACHADA FRONTAL | 64.56
TORRE | 38.5.6 | REBOCO ARGAMASSADO INTERNO EM TETO - FACHADA LATERAL DIREITA | m² | 2.19 |  | REBOCO ARGAMASSADO INTERNO EM TETO - FACHADA FRONTAL | 64.56
TORRE | 38.5.7 | CHAPISCO ARGAMASSADO INTERNO EM TETO - FACHADA LATERAL ESQUERDA | m² | 3.33 |  | CHAPISCO ARGAMASSADO INTERNO EM TETO - FACHADA LATERAL DIREITA | 26.83
TORRE | 38.5.8 | EMBOÇO INTERNO EM TETO - FACHADA LATERAL ESQUERDA | m² | 3.33 |  | EMBOÇO INTERNO EM TETO - FACHADA LATERAL DIREITA | 26.83
TORRE | 38.5.9 | REBOCO ARGAMASSADO INTERNO EM TETO - FACHADA LATERAL ESQUERDA | m² | 3.33 |  | REBOCO ARGAMASSADO INTERNO EM TETO - FACHADA LATERAL DIREITA | 26.83
TORRE | 38.6. | 07_5º PAVTO |  |  |  | CHAPISCO ARGAMASSADO INTERNO EM TETO - FACHADA LATERAL ESQUERDA | 39.56
TORRE | 38.6.1 | CHAPISCO ARGAMASSADO INTERNO EM TETO - FACHADA FRONTAL | m² | 2.52 |  | EMBOÇO INTERNO EM TETO - FACHADA LATERAL ESQUERDA | 39.56
TORRE | 38.6.2 | EMBOÇO INTERNO EM TETO - FACHADA FRONTAL | m² | 2.52 |  | REBOCO ARGAMASSADO INTERNO EM TETO - FACHADA LATERAL ESQUERDA | 39.56
TORRE | 38.6.3 | REBOCO ARGAMASSADO INTERNO EM TETO - FACHADA FRONTAL | m² | 2.52 |  | CHAPISCO ARGAMASSADO INTERNO EM TETO - FACHADA POSTERIOR | 0
TORRE | 38.6.4 | CHAPISCO ARGAMASSADO INTERNO EM TETO - FACHADA LATERAL DIREITA | m² | 2.19 |  | EMBOÇO INTERNO EM TETO - FACHADA POSTERIOR | 0
TORRE | 38.6.5 | EMBOÇO INTERNO EM TETO - FACHADA LATERAL DIREITA | m² | 2.19 |  | REBOCO ARGAMASSADO INTERNO EM TETO - FACHADA POSTERIOR | 0
TORRE | 38.6.6 | REBOCO ARGAMASSADO INTERNO EM TETO - FACHADA LATERAL DIREITA | m² | 2.19 |  |  | 0
TORRE | 38.6.7 | CHAPISCO ARGAMASSADO INTERNO EM TETO - FACHADA LATERAL ESQUERDA | m² | 3.46 |  |  | 0
TORRE | 38.6.8 | EMBOÇO INTERNO EM TETO - FACHADA LATERAL ESQUERDA | m² | 3.46 |  |  | 0
TORRE | 38.6.9 | REBOCO ARGAMASSADO INTERNO EM TETO - FACHADA LATERAL ESQUERDA | m² | 3.46 |  |  | 0
TORRE | 38.7. | 08_6º PAVTO |  |  |  |  | 0
TORRE | 38.7.1 | CHAPISCO ARGAMASSADO INTERNO EM TETO - FACHADA FRONTAL | m² | 4.23
TORRE | 38.7.2 | EMBOÇO INTERNO EM TETO - FACHADA FRONTAL | m² | 4.23
TORRE | 38.7.3 | REBOCO ARGAMASSADO INTERNO EM TETO - FACHADA FRONTAL | m² | 4.23
TORRE | 38.7.4 | CHAPISCO ARGAMASSADO INTERNO EM TETO - FACHADA LATERAL DIREITA | m² | 2.19
TORRE | 38.7.5 | EMBOÇO INTERNO EM TETO - FACHADA LATERAL DIREITA | m² | 2.19
TORRE | 38.7.6 | REBOCO ARGAMASSADO INTERNO EM TETO - FACHADA LATERAL DIREITA | m² | 2.19
TORRE | 38.7.7 | CHAPISCO ARGAMASSADO INTERNO EM TETO - FACHADA LATERAL ESQUERDA | m² | 3.33
TORRE | 38.7.8 | EMBOÇO INTERNO EM TETO - FACHADA LATERAL ESQUERDA | m² | 3.33
TORRE | 38.7.9 | REBOCO ARGAMASSADO INTERNO EM TETO - FACHADA LATERAL ESQUERDA | m² | 3.33
TORRE | 38.8. | 09_7º PAVTO
TORRE | 38.8.1 | CHAPISCO ARGAMASSADO INTERNO EM TETO - FACHADA FRONTAL | m² | 2.55
TORRE | 38.8.2 | EMBOÇO INTERNO EM TETO - FACHADA FRONTAL | m² | 2.55
TORRE | 38.8.3 | REBOCO ARGAMASSADO INTERNO EM TETO - FACHADA FRONTAL | m² | 2.55
TORRE | 38.8.4 | CHAPISCO ARGAMASSADO INTERNO EM TETO - FACHADA LATERAL DIREITA | m² | 2.19
TORRE | 38.8.5 | EMBOÇO INTERNO EM TETO - FACHADA LATERAL DIREITA | m² | 2.19
TORRE | 38.8.6 | REBOCO ARGAMASSADO INTERNO EM TETO - FACHADA LATERAL DIREITA | m² | 2.19
TORRE | 38.8.7 | CHAPISCO ARGAMASSADO INTERNO EM TETO - FACHADA LATERAL ESQUERDA | m² | 3.48
TORRE | 38.8.8 | EMBOÇO INTERNO EM TETO - FACHADA LATERAL ESQUERDA | m² | 3.48
TORRE | 38.8.9 | REBOCO ARGAMASSADO INTERNO EM TETO - FACHADA LATERAL ESQUERDA | m² | 3.48
TORRE | 38.9. | 10_8º PAVTO
TORRE | 38.9.1 | CHAPISCO ARGAMASSADO INTERNO EM TETO - FACHADA FRONTAL | m² | 4.23
TORRE | 38.9.2 | EMBOÇO INTERNO EM TETO - FACHADA FRONTAL | m² | 4.23
TORRE | 38.9.3 | REBOCO ARGAMASSADO INTERNO EM TETO - FACHADA FRONTAL | m² | 4.23
TORRE | 38.9.4 | CHAPISCO ARGAMASSADO INTERNO EM TETO - FACHADA LATERAL DIREITA | m² | 2.19
TORRE | 38.9.5 | EMBOÇO INTERNO EM TETO - FACHADA LATERAL DIREITA | m² | 2.19
TORRE | 38.9.6 | REBOCO ARGAMASSADO INTERNO EM TETO - FACHADA LATERAL DIREITA | m² | 2.19
TORRE | 38.9.7 | CHAPISCO ARGAMASSADO INTERNO EM TETO - FACHADA LATERAL ESQUERDA | m² | 3.33
TORRE | 38.9.8 | EMBOÇO INTERNO EM TETO - FACHADA LATERAL ESQUERDA | m² | 3.33
TORRE | 38.9.9 | REBOCO ARGAMASSADO INTERNO EM TETO - FACHADA LATERAL ESQUERDA | m² | 3.33
TORRE | 38.10. | 11_9º PAVTO
TORRE | 38.10.1 | CHAPISCO ARGAMASSADO INTERNO EM TETO - FACHADA FRONTAL | m² | 2.55
TORRE | 38.10.2 | EMBOÇO INTERNO EM TETO - FACHADA FRONTAL | m² | 2.55
TORRE | 38.10.3 | REBOCO ARGAMASSADO INTERNO EM TETO - FACHADA FRONTAL | m² | 2.55
TORRE | 38.10.4 | CHAPISCO ARGAMASSADO INTERNO EM TETO - FACHADA LATERAL DIREITA | m² | 2.19
TORRE | 38.10.5 | EMBOÇO INTERNO EM TETO - FACHADA LATERAL DIREITA | m² | 2.19
TORRE | 38.10.6 | REBOCO ARGAMASSADO INTERNO EM TETO - FACHADA LATERAL DIREITA | m² | 2.19
TORRE | 38.10.7 | CHAPISCO ARGAMASSADO INTERNO EM TETO - FACHADA LATERAL ESQUERDA | m² | 3.48
TORRE | 38.10.8 | EMBOÇO INTERNO EM TETO - FACHADA LATERAL ESQUERDA | m² | 3.48
TORRE | 38.10.9 | REBOCO ARGAMASSADO INTERNO EM TETO - FACHADA LATERAL ESQUERDA | m² | 3.48
TORRE | 38.11. | 12_10º PAVTO
TORRE | 38.11.1 | CHAPISCO ARGAMASSADO INTERNO EM TETO - FACHADA FRONTAL | m² | 4.23
TORRE | 38.11.2 | EMBOÇO INTERNO EM TETO - FACHADA FRONTAL | m² | 4.23
TORRE | 38.11.3 | REBOCO ARGAMASSADO INTERNO EM TETO - FACHADA FRONTAL | m² | 4.23
TORRE | 38.11.4 | CHAPISCO ARGAMASSADO INTERNO EM TETO - FACHADA LATERAL DIREITA | m² | 2.19
TORRE | 38.11.5 | EMBOÇO INTERNO EM TETO - FACHADA LATERAL DIREITA | m² | 2.19
TORRE | 38.11.6 | REBOCO ARGAMASSADO INTERNO EM TETO - FACHADA LATERAL DIREITA | m² | 2.19
TORRE | 38.11.7 | CHAPISCO ARGAMASSADO INTERNO EM TETO - FACHADA LATERAL ESQUERDA | m² | 3.33
TORRE | 38.11.8 | EMBOÇO INTERNO EM TETO - FACHADA LATERAL ESQUERDA | m² | 3.33
TORRE | 38.11.9 | REBOCO ARGAMASSADO INTERNO EM TETO - FACHADA LATERAL ESQUERDA | m² | 3.33
TORRE | 38.12. | 13_11º PAVTO
TORRE | 38.12.1 | CHAPISCO ARGAMASSADO INTERNO EM TETO - FACHADA FRONTAL | m² | 2.52
TORRE | 38.12.2 | EMBOÇO INTERNO EM TETO - FACHADA FRONTAL | m² | 2.52
TORRE | 38.12.3 | REBOCO ARGAMASSADO INTERNO EM TETO - FACHADA FRONTAL | m² | 2.52
TORRE | 38.12.4 | CHAPISCO ARGAMASSADO INTERNO EM TETO - FACHADA LATERAL DIREITA | m² | 2.19
TORRE | 38.12.5 | EMBOÇO INTERNO EM TETO - FACHADA LATERAL DIREITA | m² | 2.19
TORRE | 38.12.6 | REBOCO ARGAMASSADO INTERNO EM TETO - FACHADA LATERAL DIREITA | m² | 2.19
TORRE | 38.12.7 | CHAPISCO ARGAMASSADO INTERNO EM TETO - FACHADA LATERAL ESQUERDA | m² | 3.46
TORRE | 38.12.8 | EMBOÇO INTERNO EM TETO - FACHADA LATERAL ESQUERDA | m² | 3.46
TORRE | 38.12.9 | REBOCO ARGAMASSADO INTERNO EM TETO - FACHADA LATERAL ESQUERDA | m² | 3.46
TORRE | 38.13. | 14_12º PAVTO
TORRE | 38.13.1 | CHAPISCO ARGAMASSADO INTERNO EM TETO - FACHADA FRONTAL | m² | 4.25
TORRE | 38.13.2 | EMBOÇO INTERNO EM TETO - FACHADA FRONTAL | m² | 4.25
TORRE | 38.13.3 | REBOCO ARGAMASSADO INTERNO EM TETO - FACHADA FRONTAL | m² | 4.25
TORRE | 38.13.4 | CHAPISCO ARGAMASSADO INTERNO EM TETO - FACHADA LATERAL DIREITA | m² | 2.11
TORRE | 38.13.5 | EMBOÇO INTERNO EM TETO - FACHADA LATERAL DIREITA | m² | 2.11
TORRE | 38.13.6 | REBOCO ARGAMASSADO INTERNO EM TETO - FACHADA LATERAL DIREITA | m² | 2.11
TORRE | 38.13.7 | CHAPISCO ARGAMASSADO INTERNO EM TETO - FACHADA LATERAL ESQUERDA | m² | 3.32
TORRE | 38.13.8 | EMBOÇO INTERNO EM TETO - FACHADA LATERAL ESQUERDA | m² | 3.32
TORRE | 38.13.9 | REBOCO ARGAMASSADO INTERNO EM TETO - FACHADA LATERAL ESQUERDA | m² | 3.32
TORRE | 38.14. | 15_13º PAVTO
TORRE | 38.14.1 | CHAPISCO ARGAMASSADO INTERNO EM TETO - FACHADA FRONTAL | m² | 4.29
TORRE | 38.14.2 | EMBOÇO INTERNO EM TETO - FACHADA FRONTAL | m² | 4.29
TORRE | 38.14.3 | REBOCO ARGAMASSADO INTERNO EM TETO - FACHADA FRONTAL | m² | 4.29
TORRE | 38.14.4 | CHAPISCO ARGAMASSADO INTERNO EM TETO - FACHADA LATERAL ESQUERDA | m² | 0.24
TORRE | 38.14.5 | EMBOÇO INTERNO EM TETO - FACHADA LATERAL ESQUERDA | m² | 0.24
TORRE | 38.14.6 | REBOCO ARGAMASSADO INTERNO EM TETO - FACHADA LATERAL ESQUERDA | m² | 0.24
TORRE | 38.15. | 16_14º PAVTO
TORRE | 38.15.1 | CHAPISCO ARGAMASSADO INTERNO EM TETO - FACHADA FRONTAL | m² | 2.55
TORRE | 38.15.2 | EMBOÇO INTERNO EM TETO - FACHADA FRONTAL | m² | 2.55
TORRE | 38.15.3 | REBOCO ARGAMASSADO INTERNO EM TETO - FACHADA FRONTAL | m² | 2.55
TORRE | 38.16. | 17_15º PAVTO
TORRE | 38.16.1 | CHAPISCO ARGAMASSADO INTERNO EM TETO - FACHADA FRONTAL | m² | 4.27
TORRE | 38.16.2 | EMBOÇO INTERNO EM TETO - FACHADA FRONTAL | m² | 4.27
TORRE | 38.16.3 | REBOCO ARGAMASSADO INTERNO EM TETO - FACHADA FRONTAL | m² | 4.27
TORRE | 38.17. | 18_16º PAVTO
TORRE | 38.17.1 | CHAPISCO ARGAMASSADO INTERNO EM TETO - FACHADA FRONTAL | m² | 2.55
TORRE | 38.17.2 | EMBOÇO INTERNO EM TETO - FACHADA FRONTAL | m² | 2.55
TORRE | 38.17.3 | REBOCO ARGAMASSADO INTERNO EM TETO - FACHADA FRONTAL | m² | 2.55
TORRE | 38.18. | 19_17º PAVTO
TORRE | 38.18.1 | CHAPISCO ARGAMASSADO INTERNO EM TETO - FACHADA FRONTAL | m² | 7.31
TORRE | 38.18.2 | EMBOÇO INTERNO EM TETO - FACHADA FRONTAL | m² | 7.31
TORRE | 38.18.3 | REBOCO ARGAMASSADO INTERNO EM TETO - FACHADA FRONTAL | m² | 7.31
| 39. | Estucamento Externo em parede |  | 576.58 |  |  | 576.58 | OKAY
EMBASSAMENTO | 39.1. | 02_TÉRREO |  |  |  | CONCRETO APARENTE, | 148.39
EMBASSAMENTO | 39.1.1 | CONCRETO APARENTE, SEM PINTURA | m² | 12.65 |  | CONCRETO APARENTE, SEM PINTURA | 428.19
TORRE | 39.2. | 03_1º PAVTO |  |  |  |  | 0
TORRE | 39.2.1 | CONCRETO APARENTE, SEM PINTURA | m² | 11.73 |  |  | 0
TORRE | 39.3. | 04_2º PAVTO |  |  |  |  | 0
TORRE | 39.3.1 | CONCRETO APARENTE, | m² | 5.66 |  |  | 0
TORRE | 39.3.2 | CONCRETO APARENTE, SEM PINTURA | m² | 35.68 |  |  | 0
TORRE | 39.4. | 05_3º PAVTO |  |  |  |  | 0
TORRE | 39.4.1 | CONCRETO APARENTE, | m² | 19.74 |  |  | 0
TORRE | 39.4.2 | CONCRETO APARENTE, SEM PINTURA | m² | 25.06 |  |  | 0
TORRE | 39.5. | 06_4º PAVTO |  |  |  |  | 0
TORRE | 39.5.1 | CONCRETO APARENTE, | m² | 8.83 |  |  | 0
TORRE | 39.5.2 | CONCRETO APARENTE, SEM PINTURA | m² | 24.78 |  |  | 0
TORRE | 39.6. | 07_5º PAVTO |  |  |  |  | 0
TORRE | 39.6.1 | CONCRETO APARENTE, | m² | 19.71 |  |  | 0
TORRE | 39.6.2 | CONCRETO APARENTE, SEM PINTURA | m² | 24.97 |  |  | 0
TORRE | 39.7. | 08_6º PAVTO |  |  |  |  | 0
TORRE | 39.7.1 | CONCRETO APARENTE, | m² | 8.83
TORRE | 39.7.2 | CONCRETO APARENTE, SEM PINTURA | m² | 24.99 |  | conferencia | 576.58 | OKAY
TORRE | 39.8. | 09_7º PAVTO
TORRE | 39.8.1 | CONCRETO APARENTE, | m² | 19.71 |  | EMBASSAMENTO | 12.65
TORRE | 39.8.2 | CONCRETO APARENTE, SEM PINTURA | m² | 24.99 |  | CONCRETO APARENTE, | 0
TORRE | 39.9. | 10_8º PAVTO |  |  |  | CONCRETO APARENTE, SEM PINTURA | 12.65
TORRE | 39.9.1 | CONCRETO APARENTE, | m² | 8.83 |  |  | 0
TORRE | 39.9.2 | CONCRETO APARENTE, SEM PINTURA | m² | 24.99 |  |  | 0
TORRE | 39.10. | 11_9º PAVTO |  |  |  |  | 0
TORRE | 39.10.1 | CONCRETO APARENTE, | m² | 19.71 |  |  | 0
TORRE | 39.10.2 | CONCRETO APARENTE, SEM PINTURA | m² | 24.99 |  |  | 0
TORRE | 39.11. | 12_10º PAVTO |  |  |  |  | 0
TORRE | 39.11.1 | CONCRETO APARENTE, | m² | 8.83 |  |  | 0
TORRE | 39.11.2 | CONCRETO APARENTE, SEM PINTURA | m² | 24.99 |  |  | 0
TORRE | 39.12. | 13_11º PAVTO |  |  |  |  | 0
TORRE | 39.12.1 | CONCRETO APARENTE, | m² | 19.71 |  |  | 0
TORRE | 39.12.2 | CONCRETO APARENTE, SEM PINTURA | m² | 24.99 |  |  | 0
TORRE | 39.13. | 14_12º PAVTO |  |  |  |  | 0
TORRE | 39.13.1 | CONCRETO APARENTE, | m² | 8.83 |  |  | 0
TORRE | 39.13.2 | CONCRETO APARENTE, SEM PINTURA | m² | 25.5 |  |  | 0
TORRE | 39.14. | 15_13º PAVTO |  |  |  |  | 0
TORRE | 39.14.1 | CONCRETO APARENTE, SEM PINTURA | m² | 35.45
TORRE | 39.15. | 16_14º PAVTO
TORRE | 39.15.1 | CONCRETO APARENTE, SEM PINTURA | m² | 23.56 |  | TORRE | 563.93
TORRE | 39.16. | 17_15º PAVTO |  |  |  | CONCRETO APARENTE, | 148.39
TORRE | 39.16.1 | CONCRETO APARENTE, SEM PINTURA | m² | 17.41 |  | CONCRETO APARENTE, SEM PINTURA | 415.54
TORRE | 39.17. | 18_16º PAVTO |  |  |  |  | 0
TORRE | 39.17.1 | CONCRETO APARENTE, SEM PINTURA | m² | 23.55 |  |  | 0
TORRE | 39.18. | 19_17º PAVTO |  |  |  |  | 0
TORRE | 39.18.1 | CONCRETO APARENTE, SEM PINTURA | m² | 17.91 |  |  | 0
| 40. | Sistema de pintura em teto externo |  | 131.46 |  |  | 131.46 | OKAY
EMBASSAMENTO | 40.1. | 02_TÉRREO |  |  |  | TEXTURA PIGMENTADA EM TETO MASSA TEXTURIZADA ACRÍLICA IBRATIN PADRÃO GRANELLI 898A0A MANCHESTER MÁXIMO - FACHADA FRONTAL | 64.56
EMBASSAMENTO | 40.1.1 | TEXTURA PIGMENTADA EM TETO MASSA TEXTURIZADA ACRÍLICA IBRATIN PADRÃO GRANELLI 898A0L MANCHESTER CLARO - FACHADA FRONTAL | m² | 0.11 |  | TEXTURA PIGMENTADA EM TETO MASSA TEXTURIZADA ACRÍLICA IBRATIN PADRÃO GRANELLI 898A0L MANCHESTER CLARO - FACHADA FRONTAL | 0.11
EMBASSAMENTO | 40.1.2 | TEXTURA PIGMENTADA EM TETO MASSA TEXTURIZADA ACRÍLICA IBRATIN PADRÃO GRANELLI 898A0L MANCHESTER CLARO - FACHADA POSTERIOR | m² | 0.4 |  | TEXTURA PIGMENTADA EM TETO MASSA TEXTURIZADA ACRÍLICA IBRATIN PADRÃO GRANELLI 898A0A MANCHESTER MÁXIMO - FACHADA LATERAL DIREITA | 26.18
EMBASSAMENTO | 40.2. | 03_1º PAVTO |  |  |  | TEXTURA PIGMENTADA EM TETO MASSA TEXTURIZADA ACRÍLICA IBRATIN PADRÃO GRANELLI 898A0R MANCHESTER MÍNIMO - FACHADA LATERAL DIREITA | 0.65
EMBASSAMENTO | 40.2.1 | TEXTURA PIGMENTADA EM TETO MASSA TEXTURIZADA ACRÍLICA IBRATIN PADRÃO GRANELLI 898A0A MANCHESTER MÁXIMO - FACHADA FRONTAL | m² | 5.56 |  | TEXTURA PIGMENTADA EM TETO MASSA TEXTURIZADA ACRÍLICA IBRATIN PADRÃO GRANELLI 898A0A MANCHESTER MÁXIMO - FACHADA LATERAL ESQUERDA | 39.32
TORRE | 40.2.2 | TEXTURA PIGMENTADA EM TETO MASSA TEXTURIZADA ACRÍLICA IBRATIN PADRÃO GRANELLI 898A0A MANCHESTER MÁXIMO - FACHADA LATERAL DIREITA | m² | 2.17 |  | TEXTURA PIGMENTADA EM TETO MASSA TEXTURIZADA ACRÍLICA IBRATIN PADRÃO GRANELLI 898A0L MANCHESTER CLARO - FACHADA LATERAL ESQUERDA | 0.24
TORRE | 40.2.3 | TEXTURA PIGMENTADA EM TETO MASSA TEXTURIZADA ACRÍLICA IBRATIN PADRÃO GRANELLI 898A0R MANCHESTER MÍNIMO - FACHADA LATERAL DIREITA | m² | 0.65 |  | TEXTURA PIGMENTADA EM TETO MASSA TEXTURIZADA ACRÍLICA IBRATIN PADRÃO GRANELLI 898A0L MANCHESTER CLARO - FACHADA POSTERIOR | 0.4
TORRE | 40.2.4 | TEXTURA PIGMENTADA EM TETO MASSA TEXTURIZADA ACRÍLICA IBRATIN PADRÃO GRANELLI 898A0A MANCHESTER MÁXIMO - FACHADA LATERAL ESQUERDA | m² | 2.16 |  |  | 0
TORRE | 40.3. | 04_2º PAVTO |  |  |  |  | 0
TORRE | 40.3.1 | TEXTURA PIGMENTADA EM TETO MASSA TEXTURIZADA ACRÍLICA IBRATIN PADRÃO GRANELLI 898A0A MANCHESTER MÁXIMO - FACHADA FRONTAL | m² | 4.2 |  |  | 0
TORRE | 40.3.2 | TEXTURA PIGMENTADA EM TETO MASSA TEXTURIZADA ACRÍLICA IBRATIN PADRÃO GRANELLI 898A0A MANCHESTER MÁXIMO - FACHADA LATERAL DIREITA | m² | 2.19 |  |  | 0
TORRE | 40.3.3 | TEXTURA PIGMENTADA EM TETO MASSA TEXTURIZADA ACRÍLICA IBRATIN PADRÃO GRANELLI 898A0A MANCHESTER MÁXIMO - FACHADA LATERAL ESQUERDA | m² | 3.31 |  |  | 0
TORRE | 40.4. | 05_3º PAVTO |  |  |  |  | 0
TORRE | 40.4.1 | TEXTURA PIGMENTADA EM TETO MASSA TEXTURIZADA ACRÍLICA IBRATIN PADRÃO GRANELLI 898A0A MANCHESTER MÁXIMO - FACHADA FRONTAL | m² | 2.52 |  |  | 0
TORRE | 40.4.2 | TEXTURA PIGMENTADA EM TETO MASSA TEXTURIZADA ACRÍLICA IBRATIN PADRÃO GRANELLI 898A0A MANCHESTER MÁXIMO - FACHADA LATERAL DIREITA | m² | 2.19 |  |  | 0
TORRE | 40.4.3 | TEXTURA PIGMENTADA EM TETO MASSA TEXTURIZADA ACRÍLICA IBRATIN PADRÃO GRANELLI 898A0A MANCHESTER MÁXIMO - FACHADA LATERAL ESQUERDA | m² | 3.33 |  |  | 0
TORRE | 40.5. | 06_4º PAVTO |  |  |  |  | 0
TORRE | 40.5.1 | TEXTURA PIGMENTADA EM TETO MASSA TEXTURIZADA ACRÍLICA IBRATIN PADRÃO GRANELLI 898A0A MANCHESTER MÁXIMO - FACHADA FRONTAL | m² | 4.23
TORRE | 40.5.2 | TEXTURA PIGMENTADA EM TETO MASSA TEXTURIZADA ACRÍLICA IBRATIN PADRÃO GRANELLI 898A0A MANCHESTER MÁXIMO - FACHADA LATERAL DIREITA | m² | 2.19 |  | conferencia | 131.46 | OKAY
TORRE | 40.5.3 | TEXTURA PIGMENTADA EM TETO MASSA TEXTURIZADA ACRÍLICA IBRATIN PADRÃO GRANELLI 898A0A MANCHESTER MÁXIMO - FACHADA LATERAL ESQUERDA | m² | 3.33
TORRE | 40.6. | 07_5º PAVTO |  |  |  | EMBASSAMENTO | 6.07
TORRE | 40.6.1 | TEXTURA PIGMENTADA EM TETO MASSA TEXTURIZADA ACRÍLICA IBRATIN PADRÃO GRANELLI 898A0A MANCHESTER MÁXIMO - FACHADA FRONTAL | m² | 2.52 |  | TEXTURA PIGMENTADA EM TETO MASSA TEXTURIZADA ACRÍLICA IBRATIN PADRÃO GRANELLI 898A0A MANCHESTER MÁXIMO - FACHADA FRONTAL | 5.56
TORRE | 40.6.2 | TEXTURA PIGMENTADA EM TETO MASSA TEXTURIZADA ACRÍLICA IBRATIN PADRÃO GRANELLI 898A0A MANCHESTER MÁXIMO - FACHADA LATERAL DIREITA | m² | 2.19 |  | TEXTURA PIGMENTADA EM TETO MASSA TEXTURIZADA ACRÍLICA IBRATIN PADRÃO GRANELLI 898A0L MANCHESTER CLARO - FACHADA FRONTAL | 0.11
TORRE | 40.6.3 | TEXTURA PIGMENTADA EM TETO MASSA TEXTURIZADA ACRÍLICA IBRATIN PADRÃO GRANELLI 898A0A MANCHESTER MÁXIMO - FACHADA LATERAL ESQUERDA | m² | 3.46 |  | TEXTURA PIGMENTADA EM TETO MASSA TEXTURIZADA ACRÍLICA IBRATIN PADRÃO GRANELLI 898A0A MANCHESTER MÁXIMO - FACHADA LATERAL DIREITA | 0
TORRE | 40.7. | 08_6º PAVTO |  |  |  | TEXTURA PIGMENTADA EM TETO MASSA TEXTURIZADA ACRÍLICA IBRATIN PADRÃO GRANELLI 898A0R MANCHESTER MÍNIMO - FACHADA LATERAL DIREITA | 0
TORRE | 40.7.1 | TEXTURA PIGMENTADA EM TETO MASSA TEXTURIZADA ACRÍLICA IBRATIN PADRÃO GRANELLI 898A0A MANCHESTER MÁXIMO - FACHADA FRONTAL | m² | 4.23 |  | TEXTURA PIGMENTADA EM TETO MASSA TEXTURIZADA ACRÍLICA IBRATIN PADRÃO GRANELLI 898A0A MANCHESTER MÁXIMO - FACHADA LATERAL ESQUERDA | 0
TORRE | 40.7.2 | TEXTURA PIGMENTADA EM TETO MASSA TEXTURIZADA ACRÍLICA IBRATIN PADRÃO GRANELLI 898A0A MANCHESTER MÁXIMO - FACHADA LATERAL DIREITA | m² | 2.19 |  | TEXTURA PIGMENTADA EM TETO MASSA TEXTURIZADA ACRÍLICA IBRATIN PADRÃO GRANELLI 898A0L MANCHESTER CLARO - FACHADA LATERAL ESQUERDA | 0
TORRE | 40.7.3 | TEXTURA PIGMENTADA EM TETO MASSA TEXTURIZADA ACRÍLICA IBRATIN PADRÃO GRANELLI 898A0A MANCHESTER MÁXIMO - FACHADA LATERAL ESQUERDA | m² | 3.33 |  | TEXTURA PIGMENTADA EM TETO MASSA TEXTURIZADA ACRÍLICA IBRATIN PADRÃO GRANELLI 898A0L MANCHESTER CLARO - FACHADA POSTERIOR | 0.4
TORRE | 40.8. | 09_7º PAVTO |  |  |  |  | 0
TORRE | 40.8.1 | TEXTURA PIGMENTADA EM TETO MASSA TEXTURIZADA ACRÍLICA IBRATIN PADRÃO GRANELLI 898A0A MANCHESTER MÁXIMO - FACHADA FRONTAL | m² | 2.55 |  |  | 0
TORRE | 40.8.2 | TEXTURA PIGMENTADA EM TETO MASSA TEXTURIZADA ACRÍLICA IBRATIN PADRÃO GRANELLI 898A0A MANCHESTER MÁXIMO - FACHADA LATERAL DIREITA | m² | 2.19 |  |  | 0
TORRE | 40.8.3 | TEXTURA PIGMENTADA EM TETO MASSA TEXTURIZADA ACRÍLICA IBRATIN PADRÃO GRANELLI 898A0A MANCHESTER MÁXIMO - FACHADA LATERAL ESQUERDA | m² | 3.48 |  |  | 0
TORRE | 40.9. | 10_8º PAVTO |  |  |  |  | 0
TORRE | 40.9.1 | TEXTURA PIGMENTADA EM TETO MASSA TEXTURIZADA ACRÍLICA IBRATIN PADRÃO GRANELLI 898A0A MANCHESTER MÁXIMO - FACHADA FRONTAL | m² | 4.23 |  |  | 0
TORRE | 40.9.2 | TEXTURA PIGMENTADA EM TETO MASSA TEXTURIZADA ACRÍLICA IBRATIN PADRÃO GRANELLI 898A0A MANCHESTER MÁXIMO - FACHADA LATERAL DIREITA | m² | 2.19 |  |  | 0
TORRE | 40.9.3 | TEXTURA PIGMENTADA EM TETO MASSA TEXTURIZADA ACRÍLICA IBRATIN PADRÃO GRANELLI 898A0A MANCHESTER MÁXIMO - FACHADA LATERAL ESQUERDA | m² | 3.33 |  |  | 0
TORRE | 40.10. | 11_9º PAVTO |  |  |  |  | 0
TORRE | 40.10.1 | TEXTURA PIGMENTADA EM TETO MASSA TEXTURIZADA ACRÍLICA IBRATIN PADRÃO GRANELLI 898A0A MANCHESTER MÁXIMO - FACHADA FRONTAL | m² | 2.55 |  |  | 0
TORRE | 40.10.2 | TEXTURA PIGMENTADA EM TETO MASSA TEXTURIZADA ACRÍLICA IBRATIN PADRÃO GRANELLI 898A0A MANCHESTER MÁXIMO - FACHADA LATERAL DIREITA | m² | 2.19
TORRE | 40.10.3 | TEXTURA PIGMENTADA EM TETO MASSA TEXTURIZADA ACRÍLICA IBRATIN PADRÃO GRANELLI 898A0A MANCHESTER MÁXIMO - FACHADA LATERAL ESQUERDA | m² | 3.48
TORRE | 40.11. | 12_10º PAVTO |  |  |  | TORRE | 125.39
TORRE | 40.11.1 | TEXTURA PIGMENTADA EM TETO MASSA TEXTURIZADA ACRÍLICA IBRATIN PADRÃO GRANELLI 898A0A MANCHESTER MÁXIMO - FACHADA FRONTAL | m² | 4.23 |  | TEXTURA PIGMENTADA EM TETO MASSA TEXTURIZADA ACRÍLICA IBRATIN PADRÃO GRANELLI 898A0A MANCHESTER MÁXIMO - FACHADA FRONTAL | 59
TORRE | 40.11.2 | TEXTURA PIGMENTADA EM TETO MASSA TEXTURIZADA ACRÍLICA IBRATIN PADRÃO GRANELLI 898A0A MANCHESTER MÁXIMO - FACHADA LATERAL DIREITA | m² | 2.19 |  | TEXTURA PIGMENTADA EM TETO MASSA TEXTURIZADA ACRÍLICA IBRATIN PADRÃO GRANELLI 898A0L MANCHESTER CLARO - FACHADA FRONTAL | 0
TORRE | 40.11.3 | TEXTURA PIGMENTADA EM TETO MASSA TEXTURIZADA ACRÍLICA IBRATIN PADRÃO GRANELLI 898A0A MANCHESTER MÁXIMO - FACHADA LATERAL ESQUERDA | m² | 3.33 |  | TEXTURA PIGMENTADA EM TETO MASSA TEXTURIZADA ACRÍLICA IBRATIN PADRÃO GRANELLI 898A0A MANCHESTER MÁXIMO - FACHADA LATERAL DIREITA | 26.18
TORRE | 40.12. | 13_11º PAVTO |  |  |  | TEXTURA PIGMENTADA EM TETO MASSA TEXTURIZADA ACRÍLICA IBRATIN PADRÃO GRANELLI 898A0R MANCHESTER MÍNIMO - FACHADA LATERAL DIREITA | 0.65
TORRE | 40.12.1 | TEXTURA PIGMENTADA EM TETO MASSA TEXTURIZADA ACRÍLICA IBRATIN PADRÃO GRANELLI 898A0A MANCHESTER MÁXIMO - FACHADA FRONTAL | m² | 2.52 |  | TEXTURA PIGMENTADA EM TETO MASSA TEXTURIZADA ACRÍLICA IBRATIN PADRÃO GRANELLI 898A0A MANCHESTER MÁXIMO - FACHADA LATERAL ESQUERDA | 39.32
TORRE | 40.12.2 | TEXTURA PIGMENTADA EM TETO MASSA TEXTURIZADA ACRÍLICA IBRATIN PADRÃO GRANELLI 898A0A MANCHESTER MÁXIMO - FACHADA LATERAL DIREITA | m² | 2.19 |  | TEXTURA PIGMENTADA EM TETO MASSA TEXTURIZADA ACRÍLICA IBRATIN PADRÃO GRANELLI 898A0L MANCHESTER CLARO - FACHADA LATERAL ESQUERDA | 0.24
TORRE | 40.12.3 | TEXTURA PIGMENTADA EM TETO MASSA TEXTURIZADA ACRÍLICA IBRATIN PADRÃO GRANELLI 898A0A MANCHESTER MÁXIMO - FACHADA LATERAL ESQUERDA | m² | 3.46 |  | TEXTURA PIGMENTADA EM TETO MASSA TEXTURIZADA ACRÍLICA IBRATIN PADRÃO GRANELLI 898A0L MANCHESTER CLARO - FACHADA POSTERIOR | 0
TORRE | 40.13. | 14_12º PAVTO |  |  |  |  | 0
TORRE | 40.13.1 | TEXTURA PIGMENTADA EM TETO MASSA TEXTURIZADA ACRÍLICA IBRATIN PADRÃO GRANELLI 898A0A MANCHESTER MÁXIMO - FACHADA FRONTAL | m² | 4.25 |  |  | 0
TORRE | 40.13.2 | TEXTURA PIGMENTADA EM TETO MASSA TEXTURIZADA ACRÍLICA IBRATIN PADRÃO GRANELLI 898A0A MANCHESTER MÁXIMO - FACHADA LATERAL DIREITA | m² | 2.11 |  |  | 0
TORRE | 40.13.3 | TEXTURA PIGMENTADA EM TETO MASSA TEXTURIZADA ACRÍLICA IBRATIN PADRÃO GRANELLI 898A0A MANCHESTER MÁXIMO - FACHADA LATERAL ESQUERDA | m² | 3.32 |  |  | 0
TORRE | 40.14. | 15_13º PAVTO |  |  |  |  | 0
TORRE | 40.14.1 | TEXTURA PIGMENTADA EM TETO MASSA TEXTURIZADA ACRÍLICA IBRATIN PADRÃO GRANELLI 898A0A MANCHESTER MÁXIMO - FACHADA FRONTAL | m² | 4.29 |  |  | 0
TORRE | 40.14.2 | TEXTURA PIGMENTADA EM TETO MASSA TEXTURIZADA ACRÍLICA IBRATIN PADRÃO GRANELLI 898A0L MANCHESTER CLARO - FACHADA LATERAL ESQUERDA | m² | 0.24 |  |  | 0
TORRE | 40.15. | 16_14º PAVTO |  |  |  |  | 0
TORRE | 40.15.1 | TEXTURA PIGMENTADA EM TETO MASSA TEXTURIZADA ACRÍLICA IBRATIN PADRÃO GRANELLI 898A0A MANCHESTER MÁXIMO - FACHADA FRONTAL | m² | 2.55 |  |  | 0
TORRE | 40.16. | 17_15º PAVTO |  |  |  |  | 0
TORRE | 40.16.1 | TEXTURA PIGMENTADA EM TETO MASSA TEXTURIZADA ACRÍLICA IBRATIN PADRÃO GRANELLI 898A0A MANCHESTER MÁXIMO - FACHADA FRONTAL | m² | 4.27
TORRE | 40.17. | 18_16º PAVTO
TORRE | 40.17.1 | TEXTURA PIGMENTADA EM TETO MASSA TEXTURIZADA ACRÍLICA IBRATIN PADRÃO GRANELLI 898A0A MANCHESTER MÁXIMO - FACHADA FRONTAL | m² | 2.55
TORRE | 40.18. | 19_17º PAVTO
TORRE | 40.18.1 | TEXTURA PIGMENTADA EM TETO MASSA TEXTURIZADA ACRÍLICA IBRATIN PADRÃO GRANELLI 898A0A MANCHESTER MÁXIMO - FACHADA FRONTAL | m² | 7.31
| 41. | Pintura e textura em fachada |  | 7116.75 |  |  | 7116.75 | OKAY
EMBASSAMENTO | 41.1. | 02_TÉRREO |  |  |  | REVESTIMENTO EXTERNO - TEXTURA PARA FACHADA , MASSA TEXTURIZADA ACRÍLICA IBRATIN PADRÃO GRANELLI 898A0A MANCHESTER MÁXIMO - FACHADA FRONTAL | 65.84 | MAX | MARROM
EMBASSAMENTO | 41.1.1 | REVESTIMENTO EXTERNO - TEXTURA PARA FACHADA, REVESTIMENTO FACHADA ESTRUTURA - COR 01 - MARROM - MASSA TEXTURIZADA ACRÍLICA IBRATIN PADRÃO GRANELLI 898A0A MANCHESTER MÁXIMO - FACHADA FRONTAL | m² | 0.31 |  | REVESTIMENTO EXTERNO - TEXTURA PARA FACHADA, REVESTIMENTO FACHADA ESTRUTURA - COR 01 - MARROM - MASSA TEXTURIZADA ACRÍLICA IBRATIN PADRÃO GRANELLI 898A0A MANCHESTER MÁXIMO - FACHADA FRONTAL | 77.2 | MAX | MARROM
EMBASSAMENTO | 41.1.2 | REVESTIMENTO EXTERNO - TEXTURA PARA FACHADA, REVESTIMENTO FACHADA PAREDE - COR 01 - MARROM - MASSA TEXTURIZADA ACRÍLICA IBRATIN PADRÃO GRANELLI 898A0A MANCHESTER MÁXIMO - FACHADA FRONTAL | m² | 1.84 |  | REVESTIMENTO EXTERNO - TEXTURA PARA FACHADA, REVESTIMENTO FACHADA PAREDE - COR 01 - MARROM - MASSA TEXTURIZADA ACRÍLICA IBRATIN PADRÃO GRANELLI 898A0A MANCHESTER MÁXIMO - FACHADA FRONTAL | 34.96 | MAX | MARROM
EMBASSAMENTO | 41.1.3 | REVESTIMENTO EXTERNO - TEXTURA PARA FACHADA , MASSA TEXTURIZADA ACRÍLICA IBRATIN PADRÃO GRANELLI 898A0L MANCHESTER CLARO - FACHADA FRONTAL | m² | 1.06 |  | REVESTIMENTO EXTERNO - TEXTURA PARA FACHADA , MASSA TEXTURIZADA ACRÍLICA IBRATIN PADRÃO GRANELLI 898A0L MANCHESTER CLARO - FACHADA FRONTAL | 1.73 | CLARO | BEGE CLARO
EMBASSAMENTO | 41.1.4 | REVESTIMENTO EXTERNO - TEXTURA PARA FACHADA, REVESTIMENTO FACHADA ESTRUTURA - COR 02 - BEGE CLARO - MASSA TEXTURIZADA ACRÍLICA IBRATIN PADRÃO GRANELLI 898A0L MANCHESTER CLARO - FACHADA FRONTAL | m² | 16.93 |  | REVESTIMENTO EXTERNO - TEXTURA PARA FACHADA, REVESTIMENTO FACHADA DRYWALL - COR 02 - BEGE CLARO - MASSA TEXTURIZADA ACRÍLICA IBRATIN PADRÃO GRANELLI 898A0L MANCHESTER CLARO - FACHADA FRONTAL | 3.31 | CLARO | BEGE CLARO
EMBASSAMENTO | 41.1.5 | REVESTIMENTO EXTERNO - TEXTURA PARA FACHADA, REVESTIMENTO FACHADA PAREDE - COR 02 - BEGE CLARO - MASSA TEXTURIZADA ACRÍLICA IBRATIN PADRÃO GRANELLI 898A0L MANCHESTER CLARO - FACHADA FRONTAL | m² | 71.01 |  | REVESTIMENTO EXTERNO - TEXTURA PARA FACHADA, REVESTIMENTO FACHADA ESTRUTURA - COR 02 - BEGE CLARO - MASSA TEXTURIZADA ACRÍLICA IBRATIN PADRÃO GRANELLI 898A0L MANCHESTER CLARO - FACHADA FRONTAL | 310.95 | CLARO | BEGE CLARO
EMBASSAMENTO | 41.1.6 | REVESTIMENTO EXTERNO - TEXTURA PARA FACHADA, REVESTIMENTO FACHADA ESTRUTURA - COR 03 - BEGE ESCURO - MASSA TEXTURIZADA ACRÍLICA IBRATIN PADRÃO GRANELLI 898A0R MANCHESTER MÍNIMO - FACHADA FRONTAL | m² | 3.82 |  | REVESTIMENTO EXTERNO - TEXTURA PARA FACHADA, REVESTIMENTO FACHADA PAREDE - COR 02 - BEGE CLARO - MASSA TEXTURIZADA ACRÍLICA IBRATIN PADRÃO GRANELLI 898A0L MANCHESTER CLARO - FACHADA FRONTAL | 469.34 | CLARO | BEGE CLARO
EMBASSAMENTO | 41.1.7 | REVESTIMENTO EXTERNO - TEXTURA PARA FACHADA, REVESTIMENTO FACHADA PAREDE - COR 03 - BEGE ESCURO - MASSA TEXTURIZADA ACRÍLICA IBRATIN PADRÃO GRANELLI 898A0R MANCHESTER MÍNIMO - FACHADA FRONTAL | m² | 13.62 |  | REVESTIMENTO EXTERNO - TEXTURA PARA FACHADA , MASSA TEXTURIZADA ACRÍLICA IBRATIN PADRÃO GRANELLI 898A0R MANCHESTER MÍNIMO - FACHADA FRONTAL | 47.67 | MINI | BEGE ESCURO
EMBASSAMENTO | 41.1.8 | REVESTIMENTO EXTERNO - TEXTURA PARA FACHADA, REVESTIMENTO FACHADA ESTRUTURA - COR 02 - BEGE CLARO - MASSA TEXTURIZADA ACRÍLICA IBRATIN PADRÃO GRANELLI 898A0L MANCHESTER CLARO - FACHADA LATERAL DIREITA | m² | 9.3 |  | REVESTIMENTO EXTERNO - TEXTURA PARA FACHADA, REVESTIMENTO FACHADA DRYWALL - COR 03 - BEGE ESCURO - MASSA TEXTURIZADA ACRÍLICA IBRATIN PADRÃO GRANELLI 898A0R MANCHESTER MÍNIMO - FACHADA FRONTAL | 110.98 | MINI | BEGE ESCURO
EMBASSAMENTO | 41.1.9 | REVESTIMENTO EXTERNO - TEXTURA PARA FACHADA, REVESTIMENTO FACHADA ESTRUTURA - COR 03 - BEGE ESCURO - MASSA TEXTURIZADA ACRÍLICA IBRATIN PADRÃO GRANELLI 898A0R MANCHESTER MÍNIMO - FACHADA LATERAL DIREITA | m² | 11.87 |  | REVESTIMENTO EXTERNO - TEXTURA PARA FACHADA, REVESTIMENTO FACHADA ESTRUTURA - COR 03 - BEGE ESCURO - MASSA TEXTURIZADA ACRÍLICA IBRATIN PADRÃO GRANELLI 898A0R MANCHESTER MÍNIMO - FACHADA FRONTAL | 532.96 | MINI | BEGE ESCURO
EMBASSAMENTO | 41.1.10 | REVESTIMENTO EXTERNO - TEXTURA PARA FACHADA, REVESTIMENTO FACHADA PAREDE - COR 03 - BEGE ESCURO - MASSA TEXTURIZADA ACRÍLICA IBRATIN PADRÃO GRANELLI 898A0R MANCHESTER MÍNIMO - FACHADA LATERAL DIREITA | m² | 58.94 |  | REVESTIMENTO EXTERNO - TEXTURA PARA FACHADA, REVESTIMENTO FACHADA PAREDE - COR 03 - BEGE ESCURO - MASSA TEXTURIZADA ACRÍLICA IBRATIN PADRÃO GRANELLI 898A0R MANCHESTER MÍNIMO - FACHADA FRONTAL | 508.47 | MINI | BEGE ESCURO
EMBASSAMENTO | 41.1.11 | REVESTIMENTO EXTERNO - TEXTURA PARA FACHADA, REVESTIMENTO FACHADA ESTRUTURA - COR 02 - BEGE CLARO - MASSA TEXTURIZADA ACRÍLICA IBRATIN PADRÃO GRANELLI 898A0L MANCHESTER CLARO - FACHADA LATERAL ESQUERDA | m² | 6.66 |  | REVESTIMENTO EXTERNO - TEXTURA PARA FACHADA , MASSA TEXTURIZADA ACRÍLICA IBRATIN PADRÃO GRANELLI 898A0A MANCHESTER MÁXIMO - FACHADA LATERAL DIREITA | 26.01 | MAX | MARROM
EMBASSAMENTO | 41.1.12 | REVESTIMENTO EXTERNO - TEXTURA PARA FACHADA, REVESTIMENTO FACHADA PAREDE - COR 02 - BEGE CLARO - MASSA TEXTURIZADA ACRÍLICA IBRATIN PADRÃO GRANELLI 898A0L MANCHESTER CLARO - FACHADA LATERAL ESQUERDA | m² | 99.08 |  | REVESTIMENTO EXTERNO - TEXTURA PARA FACHADA, REVESTIMENTO FACHADA ESTRUTURA - COR 01 - MARROM - MASSA TEXTURIZADA ACRÍLICA IBRATIN PADRÃO GRANELLI 898A0A MANCHESTER MÁXIMO - FACHADA LATERAL DIREITA | 45.92 | MAX | MARROM
EMBASSAMENTO | 41.1.13 | REVESTIMENTO EXTERNO - TEXTURA PARA FACHADA, REVESTIMENTO FACHADA ESTRUTURA - COR 02 - BEGE CLARO - MASSA TEXTURIZADA ACRÍLICA IBRATIN PADRÃO GRANELLI 898A0L MANCHESTER CLARO - FACHADA POSTERIOR | m² | 81.78 |  | REVESTIMENTO EXTERNO - TEXTURA PARA FACHADA , MASSA TEXTURIZADA ACRÍLICA IBRATIN PADRÃO GRANELLI 898A0L MANCHESTER CLARO - FACHADA LATERAL DIREITA | 1.34 | CLARO | BEGE CLARO
EMBASSAMENTO | 41.1.14 | REVESTIMENTO EXTERNO - TEXTURA PARA FACHADA, REVESTIMENTO FACHADA PAREDE - COR 02 - BEGE CLARO - MASSA TEXTURIZADA ACRÍLICA IBRATIN PADRÃO GRANELLI 898A0L MANCHESTER CLARO - FACHADA POSTERIOR | m² | 125.57 |  | REVESTIMENTO EXTERNO - TEXTURA PARA FACHADA, REVESTIMENTO FACHADA ESTRUTURA - COR 02 - BEGE CLARO - MASSA TEXTURIZADA ACRÍLICA IBRATIN PADRÃO GRANELLI 898A0L MANCHESTER CLARO - FACHADA LATERAL DIREITA | 93.05 | CLARO | BEGE CLARO
EMBASSAMENTO | 41.1.15 | REVESTIMENTO EXTERNO - TEXTURA PARA FACHADA, REVESTIMENTO FACHADA ESTRUTURA - COR 03 - BEGE ESCURO - MASSA TEXTURIZADA ACRÍLICA IBRATIN PADRÃO GRANELLI 898A0R MANCHESTER MÍNIMO - FACHADA POSTERIOR | m² | 13.66 |  | REVESTIMENTO EXTERNO - TEXTURA PARA FACHADA, REVESTIMENTO FACHADA PAREDE - COR 02 - BEGE CLARO - MASSA TEXTURIZADA ACRÍLICA IBRATIN PADRÃO GRANELLI 898A0L MANCHESTER CLARO - FACHADA LATERAL DIREITA | 240.14 | CLARO | BEGE CLARO
EMBASSAMENTO | 41.1.16 | REVESTIMENTO EXTERNO - TEXTURA PARA FACHADA, REVESTIMENTO FACHADA PAREDE - COR 03 - BEGE ESCURO - MASSA TEXTURIZADA ACRÍLICA IBRATIN PADRÃO GRANELLI 898A0R MANCHESTER MÍNIMO - FACHADA POSTERIOR | m² | 193.29 |  | REVESTIMENTO EXTERNO - TEXTURA PARA FACHADA , MASSA TEXTURIZADA ACRÍLICA IBRATIN PADRÃO GRANELLI 898A0R MANCHESTER MÍNIMO - FACHADA LATERAL DIREITA | 60.76 | MINI | BEGE ESCURO
TORRE | 41.2. | 03_1º PAVTO |  |  |  | REVESTIMENTO EXTERNO - TEXTURA PARA FACHADA, REVESTIMENTO FACHADA DRYWALL - COR 03 - BEGE ESCURO - MASSA TEXTURIZADA ACRÍLICA IBRATIN PADRÃO GRANELLI 898A0R MANCHESTER MÍNIMO - FACHADA LATERAL DIREITA | 165.44 | MINI | BEGE ESCURO
TORRE | 41.2.1 | REVESTIMENTO EXTERNO - TEXTURA PARA FACHADA , MASSA TEXTURIZADA ACRÍLICA IBRATIN PADRÃO GRANELLI 898A0A MANCHESTER MÁXIMO - FACHADA FRONTAL | m² | 4.75 |  | REVESTIMENTO EXTERNO - TEXTURA PARA FACHADA, REVESTIMENTO FACHADA ESTRUTURA - COR 03 - BEGE ESCURO - MASSA TEXTURIZADA ACRÍLICA IBRATIN PADRÃO GRANELLI 898A0R MANCHESTER MÍNIMO - FACHADA LATERAL DIREITA | 462.77 | MINI | BEGE ESCURO
TORRE | 41.2.2 | REVESTIMENTO EXTERNO - TEXTURA PARA FACHADA, REVESTIMENTO FACHADA ESTRUTURA - COR 01 - MARROM - MASSA TEXTURIZADA ACRÍLICA IBRATIN PADRÃO GRANELLI 898A0A MANCHESTER MÁXIMO - FACHADA FRONTAL | m² | 4.59 |  | REVESTIMENTO EXTERNO - TEXTURA PARA FACHADA, REVESTIMENTO FACHADA PAREDE - COR 03 - BEGE ESCURO - MASSA TEXTURIZADA ACRÍLICA IBRATIN PADRÃO GRANELLI 898A0R MANCHESTER MÍNIMO - FACHADA LATERAL DIREITA | 233.98 | MINI | BEGE ESCURO
TORRE | 41.2.3 | REVESTIMENTO EXTERNO - TEXTURA PARA FACHADA, REVESTIMENTO FACHADA PAREDE - COR 01 - MARROM - MASSA TEXTURIZADA ACRÍLICA IBRATIN PADRÃO GRANELLI 898A0A MANCHESTER MÁXIMO - FACHADA FRONTAL | m² | 1.7 |  | REVESTIMENTO EXTERNO - TEXTURA PARA FACHADA , MASSA TEXTURIZADA ACRÍLICA IBRATIN PADRÃO GRANELLI 898A0A MANCHESTER MÁXIMO - FACHADA LATERAL ESQUERDA | 39.21 | MAX | MARROM
TORRE | 41.2.4 | REVESTIMENTO EXTERNO - TEXTURA PARA FACHADA , MASSA TEXTURIZADA ACRÍLICA IBRATIN PADRÃO GRANELLI 898A0L MANCHESTER CLARO - FACHADA FRONTAL | m² | 0.67 |  | REVESTIMENTO EXTERNO - TEXTURA PARA FACHADA, REVESTIMENTO FACHADA ESTRUTURA - COR 01 - MARROM - MASSA TEXTURIZADA ACRÍLICA IBRATIN PADRÃO GRANELLI 898A0A MANCHESTER MÁXIMO - FACHADA LATERAL ESQUERDA | 40.48 | MAX | MARROM
TORRE | 41.2.5 | REVESTIMENTO EXTERNO - TEXTURA PARA FACHADA, REVESTIMENTO FACHADA ESTRUTURA - COR 02 - BEGE CLARO - MASSA TEXTURIZADA ACRÍLICA IBRATIN PADRÃO GRANELLI 898A0L MANCHESTER CLARO - FACHADA FRONTAL | m² | 35.49 |  | REVESTIMENTO EXTERNO - TEXTURA PARA FACHADA, REVESTIMENTO FACHADA DRYWALL - COR 02 - BEGE CLARO - MASSA TEXTURIZADA ACRÍLICA IBRATIN PADRÃO GRANELLI 898A0L MANCHESTER CLARO - FACHADA LATERAL ESQUERDA | 3.83 | CLARO | BEGE CLARO
TORRE | 41.2.6 | REVESTIMENTO EXTERNO - TEXTURA PARA FACHADA, REVESTIMENTO FACHADA PAREDE - COR 02 - BEGE CLARO - MASSA TEXTURIZADA ACRÍLICA IBRATIN PADRÃO GRANELLI 898A0L MANCHESTER CLARO - FACHADA FRONTAL | m² | 23.99 |  | REVESTIMENTO EXTERNO - TEXTURA PARA FACHADA, REVESTIMENTO FACHADA ESTRUTURA - COR 02 - BEGE CLARO - MASSA TEXTURIZADA ACRÍLICA IBRATIN PADRÃO GRANELLI 898A0L MANCHESTER CLARO - FACHADA LATERAL ESQUERDA | 241.72 | CLARO | BEGE CLARO
TORRE | 41.2.7 | REVESTIMENTO EXTERNO - TEXTURA PARA FACHADA , MASSA TEXTURIZADA ACRÍLICA IBRATIN PADRÃO GRANELLI 898A0R MANCHESTER MÍNIMO - FACHADA FRONTAL | m² | 2.82 |  | REVESTIMENTO EXTERNO - TEXTURA PARA FACHADA, REVESTIMENTO FACHADA PAREDE - COR 02 - BEGE CLARO - MASSA TEXTURIZADA ACRÍLICA IBRATIN PADRÃO GRANELLI 898A0L MANCHESTER CLARO - FACHADA LATERAL ESQUERDA | 375.73 | CLARO | BEGE CLARO
TORRE | 41.2.8 | REVESTIMENTO EXTERNO - TEXTURA PARA FACHADA, REVESTIMENTO FACHADA ESTRUTURA - COR 03 - BEGE ESCURO - MASSA TEXTURIZADA ACRÍLICA IBRATIN PADRÃO GRANELLI 898A0R MANCHESTER MÍNIMO - FACHADA FRONTAL | m² | 29.86 |  | REVESTIMENTO EXTERNO - TEXTURA PARA FACHADA , MASSA TEXTURIZADA ACRÍLICA IBRATIN PADRÃO GRANELLI 898A0R MANCHESTER MÍNIMO - FACHADA LATERAL ESQUERDA | 35.81 | MINI | BEGE ESCURO
TORRE | 41.2.9 | REVESTIMENTO EXTERNO - TEXTURA PARA FACHADA, REVESTIMENTO FACHADA PAREDE - COR 03 - BEGE ESCURO - MASSA TEXTURIZADA ACRÍLICA IBRATIN PADRÃO GRANELLI 898A0R MANCHESTER MÍNIMO - FACHADA FRONTAL | m² | 12.58 |  | REVESTIMENTO EXTERNO - TEXTURA PARA FACHADA, REVESTIMENTO FACHADA DRYWALL - COR 03 - BEGE ESCURO - MASSA TEXTURIZADA ACRÍLICA IBRATIN PADRÃO GRANELLI 898A0R MANCHESTER MÍNIMO - FACHADA LATERAL ESQUERDA | 141.88 | MINI | BEGE ESCURO
TORRE | 41.2.10 | REVESTIMENTO EXTERNO - TEXTURA PARA FACHADA , MASSA TEXTURIZADA ACRÍLICA IBRATIN PADRÃO GRANELLI 898A0A MANCHESTER MÁXIMO - FACHADA LATERAL DIREITA | m² | 2.16 |  | REVESTIMENTO EXTERNO - TEXTURA PARA FACHADA, REVESTIMENTO FACHADA ESTRUTURA - COR 03 - BEGE ESCURO - MASSA TEXTURIZADA ACRÍLICA IBRATIN PADRÃO GRANELLI 898A0R MANCHESTER MÍNIMO - FACHADA LATERAL ESQUERDA | 266.84 | MINI | BEGE ESCURO
TORRE | 41.2.11 | REVESTIMENTO EXTERNO - TEXTURA PARA FACHADA, REVESTIMENTO FACHADA ESTRUTURA - COR 01 - MARROM - MASSA TEXTURIZADA ACRÍLICA IBRATIN PADRÃO GRANELLI 898A0A MANCHESTER MÁXIMO - FACHADA LATERAL DIREITA | m² | 4.64 |  | REVESTIMENTO EXTERNO - TEXTURA PARA FACHADA, REVESTIMENTO FACHADA PAREDE - COR 03 - BEGE ESCURO - MASSA TEXTURIZADA ACRÍLICA IBRATIN PADRÃO GRANELLI 898A0R MANCHESTER MÍNIMO - FACHADA LATERAL ESQUERDA | 56.33 | MINI | BEGE ESCURO
TORRE | 41.2.12 | REVESTIMENTO EXTERNO - TEXTURA PARA FACHADA, REVESTIMENTO FACHADA ESTRUTURA - COR 02 - BEGE CLARO - MASSA TEXTURIZADA ACRÍLICA IBRATIN PADRÃO GRANELLI 898A0L MANCHESTER CLARO - FACHADA LATERAL DIREITA | m² | 6.94 |  | REVESTIMENTO EXTERNO - TEXTURA PARA FACHADA, REVESTIMENTO FACHADA ESTRUTURA - COR 01 - MARROM - MASSA TEXTURIZADA ACRÍLICA IBRATIN PADRÃO GRANELLI 898A0A MANCHESTER MÁXIMO - FACHADA POSTERIOR | 2.73 | MAX
TORRE | 41.2.13 | REVESTIMENTO EXTERNO - TEXTURA PARA FACHADA, REVESTIMENTO FACHADA PAREDE - COR 02 - BEGE CLARO - MASSA TEXTURIZADA ACRÍLICA IBRATIN PADRÃO GRANELLI 898A0L MANCHESTER CLARO - FACHADA LATERAL DIREITA | m² | 39.13 |  | REVESTIMENTO EXTERNO - TEXTURA PARA FACHADA , MASSA TEXTURIZADA ACRÍLICA IBRATIN PADRÃO GRANELLI 898A0L MANCHESTER CLARO - FACHADA POSTERIOR | 1.81 | CLARO
TORRE | 41.2.14 | REVESTIMENTO EXTERNO - TEXTURA PARA FACHADA , MASSA TEXTURIZADA ACRÍLICA IBRATIN PADRÃO GRANELLI 898A0R MANCHESTER MÍNIMO - FACHADA LATERAL DIREITA | m² | 4.73 |  | REVESTIMENTO EXTERNO - TEXTURA PARA FACHADA, REVESTIMENTO FACHADA DRYWALL - COR 02 - BEGE CLARO - MASSA TEXTURIZADA ACRÍLICA IBRATIN PADRÃO GRANELLI 898A0L MANCHESTER CLARO - FACHADA POSTERIOR | 9.99 | CLARO
TORRE | 41.2.15 | REVESTIMENTO EXTERNO - TEXTURA PARA FACHADA, REVESTIMENTO FACHADA DRYWALL - COR 03 - BEGE ESCURO - MASSA TEXTURIZADA ACRÍLICA IBRATIN PADRÃO GRANELLI 898A0R MANCHESTER MÍNIMO - FACHADA LATERAL DIREITA | m² | 6.88 |  | REVESTIMENTO EXTERNO - TEXTURA PARA FACHADA, REVESTIMENTO FACHADA ESTRUTURA - COR 02 - BEGE CLARO - MASSA TEXTURIZADA ACRÍLICA IBRATIN PADRÃO GRANELLI 898A0L MANCHESTER CLARO - FACHADA POSTERIOR | 439.16 | CLARO
TORRE | 41.2.16 | REVESTIMENTO EXTERNO - TEXTURA PARA FACHADA, REVESTIMENTO FACHADA ESTRUTURA - COR 03 - BEGE ESCURO - MASSA TEXTURIZADA ACRÍLICA IBRATIN PADRÃO GRANELLI 898A0R MANCHESTER MÍNIMO - FACHADA LATERAL DIREITA | m² | 50.45 |  | REVESTIMENTO EXTERNO - TEXTURA PARA FACHADA, REVESTIMENTO FACHADA PAREDE - COR 02 - BEGE CLARO - MASSA TEXTURIZADA ACRÍLICA IBRATIN PADRÃO GRANELLI 898A0L MANCHESTER CLARO - FACHADA POSTERIOR | 956.21 | CLARO
TORRE | 41.2.17 | REVESTIMENTO EXTERNO - TEXTURA PARA FACHADA, REVESTIMENTO FACHADA PAREDE - COR 03 - BEGE ESCURO - MASSA TEXTURIZADA ACRÍLICA IBRATIN PADRÃO GRANELLI 898A0R MANCHESTER MÍNIMO - FACHADA LATERAL DIREITA | m² | 18.35 |  | REVESTIMENTO EXTERNO - TEXTURA PARA FACHADA , MASSA TEXTURIZADA ACRÍLICA IBRATIN PADRÃO GRANELLI 898A0R MANCHESTER MÍNIMO - FACHADA POSTERIOR | 7.93 | MINI
TORRE | 41.2.18 | REVESTIMENTO EXTERNO - TEXTURA PARA FACHADA , MASSA TEXTURIZADA ACRÍLICA IBRATIN PADRÃO GRANELLI 898A0A MANCHESTER MÁXIMO - FACHADA LATERAL ESQUERDA | m² | 2.16 |  | REVESTIMENTO EXTERNO - TEXTURA PARA FACHADA, REVESTIMENTO FACHADA DRYWALL - COR 03 - BEGE ESCURO - MASSA TEXTURIZADA ACRÍLICA IBRATIN PADRÃO GRANELLI 898A0R MANCHESTER MÍNIMO - FACHADA POSTERIOR | 8.63 | MINI
TORRE | 41.2.19 | REVESTIMENTO EXTERNO - TEXTURA PARA FACHADA, REVESTIMENTO FACHADA ESTRUTURA - COR 01 - MARROM - MASSA TEXTURIZADA ACRÍLICA IBRATIN PADRÃO GRANELLI 898A0A MANCHESTER MÁXIMO - FACHADA LATERAL ESQUERDA | m² | 2.42 |  | REVESTIMENTO EXTERNO - TEXTURA PARA FACHADA, REVESTIMENTO FACHADA ESTRUTURA - COR 03 - BEGE ESCURO - MASSA TEXTURIZADA ACRÍLICA IBRATIN PADRÃO GRANELLI 898A0R MANCHESTER MÍNIMO - FACHADA POSTERIOR | 394.53 | MINI
TORRE | 41.2.20 | REVESTIMENTO EXTERNO - TEXTURA PARA FACHADA, REVESTIMENTO FACHADA ESTRUTURA - COR 02 - BEGE CLARO - MASSA TEXTURIZADA ACRÍLICA IBRATIN PADRÃO GRANELLI 898A0L MANCHESTER CLARO - FACHADA LATERAL ESQUERDA | m² | 15.93 |  | REVESTIMENTO EXTERNO - TEXTURA PARA FACHADA, REVESTIMENTO FACHADA PAREDE - COR 03 - BEGE ESCURO - MASSA TEXTURIZADA ACRÍLICA IBRATIN PADRÃO GRANELLI 898A0R MANCHESTER MÍNIMO - FACHADA POSTERIOR | 601.11 | MINI
TORRE | 41.2.21 | REVESTIMENTO EXTERNO - TEXTURA PARA FACHADA, REVESTIMENTO FACHADA PAREDE - COR 02 - BEGE CLARO - MASSA TEXTURIZADA ACRÍLICA IBRATIN PADRÃO GRANELLI 898A0L MANCHESTER CLARO - FACHADA LATERAL ESQUERDA | m² | 56.83
TORRE | 41.2.22 | REVESTIMENTO EXTERNO - TEXTURA PARA FACHADA , MASSA TEXTURIZADA ACRÍLICA IBRATIN PADRÃO GRANELLI 898A0R MANCHESTER MÍNIMO - FACHADA LATERAL ESQUERDA | m² | 2.2
TORRE | 41.2.23 | REVESTIMENTO EXTERNO - TEXTURA PARA FACHADA, REVESTIMENTO FACHADA DRYWALL - COR 03 - BEGE ESCURO - MASSA TEXTURIZADA ACRÍLICA IBRATIN PADRÃO GRANELLI 898A0R MANCHESTER MÍNIMO - FACHADA LATERAL ESQUERDA | m² | 10.06
TORRE | 41.2.24 | REVESTIMENTO EXTERNO - TEXTURA PARA FACHADA, REVESTIMENTO FACHADA ESTRUTURA - COR 03 - BEGE ESCURO - MASSA TEXTURIZADA ACRÍLICA IBRATIN PADRÃO GRANELLI 898A0R MANCHESTER MÍNIMO - FACHADA LATERAL ESQUERDA | m² | 22.72
TORRE | 41.2.25 | REVESTIMENTO EXTERNO - TEXTURA PARA FACHADA, REVESTIMENTO FACHADA PAREDE - COR 03 - BEGE ESCURO - MASSA TEXTURIZADA ACRÍLICA IBRATIN PADRÃO GRANELLI 898A0R MANCHESTER MÍNIMO - FACHADA LATERAL ESQUERDA | m² | 5.79
TORRE | 41.2.26 | REVESTIMENTO EXTERNO - TEXTURA PARA FACHADA, REVESTIMENTO FACHADA ESTRUTURA - COR 02 - BEGE CLARO - MASSA TEXTURIZADA ACRÍLICA IBRATIN PADRÃO GRANELLI 898A0L MANCHESTER CLARO - FACHADA POSTERIOR | m² | 35.24
TORRE | 41.2.27 | REVESTIMENTO EXTERNO - TEXTURA PARA FACHADA, REVESTIMENTO FACHADA PAREDE - COR 02 - BEGE CLARO - MASSA TEXTURIZADA ACRÍLICA IBRATIN PADRÃO GRANELLI 898A0L MANCHESTER CLARO - FACHADA POSTERIOR | m² | 92.98
TORRE | 41.2.28 | REVESTIMENTO EXTERNO - TEXTURA PARA FACHADA, REVESTIMENTO FACHADA DRYWALL - COR 03 - BEGE ESCURO - MASSA TEXTURIZADA ACRÍLICA IBRATIN PADRÃO GRANELLI 898A0R MANCHESTER MÍNIMO - FACHADA POSTERIOR | m² | 3.48
TORRE | 41.2.29 | REVESTIMENTO EXTERNO - TEXTURA PARA FACHADA, REVESTIMENTO FACHADA ESTRUTURA - COR 03 - BEGE ESCURO - MASSA TEXTURIZADA ACRÍLICA IBRATIN PADRÃO GRANELLI 898A0R MANCHESTER MÍNIMO - FACHADA POSTERIOR | m² | 16.94
TORRE | 41.2.30 | REVESTIMENTO EXTERNO - TEXTURA PARA FACHADA, REVESTIMENTO FACHADA PAREDE - COR 03 - BEGE ESCURO - MASSA TEXTURIZADA ACRÍLICA IBRATIN PADRÃO GRANELLI 898A0R MANCHESTER MÍNIMO - FACHADA POSTERIOR | m² | 30.04 |  | conferencia | 0 | REVER
TORRE | 41.3. | 04_2º PAVTO
TORRE | 41.3.1 | REVESTIMENTO EXTERNO - TEXTURA PARA FACHADA , MASSA TEXTURIZADA ACRÍLICA IBRATIN PADRÃO GRANELLI 898A0A MANCHESTER MÁXIMO - FACHADA FRONTAL | m² | 4.2 |  | EMBASSAMENTO | 0
TORRE | 41.3.2 | REVESTIMENTO EXTERNO - TEXTURA PARA FACHADA, REVESTIMENTO FACHADA ESTRUTURA - COR 01 - MARROM - MASSA TEXTURIZADA ACRÍLICA IBRATIN PADRÃO GRANELLI 898A0A MANCHESTER MÁXIMO - FACHADA FRONTAL | m² | 5.86 |  | REVESTIMENTO EXTERNO - TEXTURA PARA FACHADA, MASSA TEXTURIZADA ACRÍLICA IBRATIN PADRÃO GRANELLI 898A0A MANCHESTER MÁXIMO - FACHADA FRONTAL | 0
TORRE | 41.3.3 | REVESTIMENTO EXTERNO - TEXTURA PARA FACHADA, REVESTIMENTO FACHADA PAREDE - COR 01 - MARROM - MASSA TEXTURIZADA ACRÍLICA IBRATIN PADRÃO GRANELLI 898A0A MANCHESTER MÁXIMO - FACHADA FRONTAL | m² | 1.75 |  | REVESTIMENTO EXTERNO - TEXTURA PARA FACHADA, MASSA TEXTURIZADA ACRÍLICA IBRATIN PADRÃO GRANELLI 898A0L MANCHESTER CLARO - FACHADA FRONTAL | 0
TORRE | 41.3.4 | REVESTIMENTO EXTERNO - TEXTURA PARA FACHADA, REVESTIMENTO FACHADA DRYWALL - COR 02 - BEGE CLARO - MASSA TEXTURIZADA ACRÍLICA IBRATIN PADRÃO GRANELLI 898A0L MANCHESTER CLARO - FACHADA FRONTAL | m² | 3.31 |  | REVESTIMENTO EXTERNO - TEXTURA PARA FACHADA, MASSA TEXTURIZADA ACRÍLICA IBRATIN PADRÃO GRANELLI 898A0R MANCHESTER MÍNIMO - FACHADA FRONTAL | 0
TORRE | 41.3.5 | REVESTIMENTO EXTERNO - TEXTURA PARA FACHADA, REVESTIMENTO FACHADA ESTRUTURA - COR 02 - BEGE CLARO - MASSA TEXTURIZADA ACRÍLICA IBRATIN PADRÃO GRANELLI 898A0L MANCHESTER CLARO - FACHADA FRONTAL | m² | 11.11 |  | REVESTIMENTO EXTERNO - TEXTURA PARA FACHADA, MASSA TEXTURIZADA ACRÍLICA IBRATIN PADRÃO GRANELLI 898A0A MANCHESTER MÁXIMO - FACHADA LATERAL DIREITA | 0
TORRE | 41.3.6 | REVESTIMENTO EXTERNO - TEXTURA PARA FACHADA, REVESTIMENTO FACHADA PAREDE - COR 02 - BEGE CLARO - MASSA TEXTURIZADA ACRÍLICA IBRATIN PADRÃO GRANELLI 898A0L MANCHESTER CLARO - FACHADA FRONTAL | m² | 20.17 |  | REVESTIMENTO EXTERNO - TEXTURA PARA FACHADA, MASSA TEXTURIZADA ACRÍLICA IBRATIN PADRÃO GRANELLI 898A0L MANCHESTER CLARO - FACHADA LATERAL DIREITA | 0
TORRE | 41.3.7 | REVESTIMENTO EXTERNO - TEXTURA PARA FACHADA , MASSA TEXTURIZADA ACRÍLICA IBRATIN PADRÃO GRANELLI 898A0R MANCHESTER MÍNIMO - FACHADA FRONTAL | m² | 2.8 |  | REVESTIMENTO EXTERNO - TEXTURA PARA FACHADA, MASSA TEXTURIZADA ACRÍLICA IBRATIN PADRÃO GRANELLI 898A0R MANCHESTER MÍNIMO - FACHADA LATERAL DIREITA | 0
TORRE | 41.3.8 | REVESTIMENTO EXTERNO - TEXTURA PARA FACHADA, REVESTIMENTO FACHADA DRYWALL - COR 03 - BEGE ESCURO - MASSA TEXTURIZADA ACRÍLICA IBRATIN PADRÃO GRANELLI 898A0R MANCHESTER MÍNIMO - FACHADA FRONTAL | m² | 8.74 |  | REVESTIMENTO EXTERNO - TEXTURA PARA FACHADA, MASSA TEXTURIZADA ACRÍLICA IBRATIN PADRÃO GRANELLI 898A0A MANCHESTER MÁXIMO - FACHADA LATERAL ESQUERDA | 0
TORRE | 41.3.9 | REVESTIMENTO EXTERNO - TEXTURA PARA FACHADA, REVESTIMENTO FACHADA ESTRUTURA - COR 03 - BEGE ESCURO - MASSA TEXTURIZADA ACRÍLICA IBRATIN PADRÃO GRANELLI 898A0R MANCHESTER MÍNIMO - FACHADA FRONTAL | m² | 42.01 |  | REVESTIMENTO EXTERNO - TEXTURA PARA FACHADA, MASSA TEXTURIZADA ACRÍLICA IBRATIN PADRÃO GRANELLI 898A0L MANCHESTER CLARO - FACHADA LATERAL ESQUERDA | 0
TORRE | 41.3.10 | REVESTIMENTO EXTERNO - TEXTURA PARA FACHADA, REVESTIMENTO FACHADA PAREDE - COR 03 - BEGE ESCURO - MASSA TEXTURIZADA ACRÍLICA IBRATIN PADRÃO GRANELLI 898A0R MANCHESTER MÍNIMO - FACHADA FRONTAL | m² | 33.24 |  | REVESTIMENTO EXTERNO - TEXTURA PARA FACHADA, MASSA TEXTURIZADA ACRÍLICA IBRATIN PADRÃO GRANELLI 898A0R MANCHESTER MÍNIMO - FACHADA LATERAL ESQUERDA | 0
TORRE | 41.3.11 | REVESTIMENTO EXTERNO - TEXTURA PARA FACHADA , MASSA TEXTURIZADA ACRÍLICA IBRATIN PADRÃO GRANELLI 898A0A MANCHESTER MÁXIMO - FACHADA LATERAL DIREITA | m² | 2.17 |  | REVESTIMENTO EXTERNO - TEXTURA PARA FACHADA, MASSA TEXTURIZADA ACRÍLICA IBRATIN PADRÃO GRANELLI 898A0A MANCHESTER MÁXIMO - FACHADA POSTERIOR | 0
TORRE | 41.3.12 | REVESTIMENTO EXTERNO - TEXTURA PARA FACHADA, REVESTIMENTO FACHADA ESTRUTURA - COR 01 - MARROM - MASSA TEXTURIZADA ACRÍLICA IBRATIN PADRÃO GRANELLI 898A0A MANCHESTER MÁXIMO - FACHADA LATERAL DIREITA | m² | 4.38 |  | REVESTIMENTO EXTERNO - TEXTURA PARA FACHADA, MASSA TEXTURIZADA ACRÍLICA IBRATIN PADRÃO GRANELLI 898A0L MANCHESTER CLARO - FACHADA POSTERIOR | 0
TORRE | 41.3.13 | REVESTIMENTO EXTERNO - TEXTURA PARA FACHADA, REVESTIMENTO FACHADA ESTRUTURA - COR 02 - BEGE CLARO - MASSA TEXTURIZADA ACRÍLICA IBRATIN PADRÃO GRANELLI 898A0L MANCHESTER CLARO - FACHADA LATERAL DIREITA | m² | 7.14 |  | REVESTIMENTO EXTERNO - TEXTURA PARA FACHADA, MASSA TEXTURIZADA ACRÍLICA IBRATIN PADRÃO GRANELLI 898A0R MANCHESTER MÍNIMO - FACHADA POSTERIOR | 0
TORRE | 41.3.14 | REVESTIMENTO EXTERNO - TEXTURA PARA FACHADA, REVESTIMENTO FACHADA PAREDE - COR 02 - BEGE CLARO - MASSA TEXTURIZADA ACRÍLICA IBRATIN PADRÃO GRANELLI 898A0L MANCHESTER CLARO - FACHADA LATERAL DIREITA | m² | 11.29 |  |  | 0
TORRE | 41.3.15 | REVESTIMENTO EXTERNO - TEXTURA PARA FACHADA , MASSA TEXTURIZADA ACRÍLICA IBRATIN PADRÃO GRANELLI 898A0R MANCHESTER MÍNIMO - FACHADA LATERAL DIREITA | m² | 5.79 |  |  | 0
TORRE | 41.3.16 | REVESTIMENTO EXTERNO - TEXTURA PARA FACHADA, REVESTIMENTO FACHADA DRYWALL - COR 03 - BEGE ESCURO - MASSA TEXTURIZADA ACRÍLICA IBRATIN PADRÃO GRANELLI 898A0R MANCHESTER MÍNIMO - FACHADA LATERAL DIREITA | m² | 20.53 |  |  | 0
TORRE | 41.3.17 | REVESTIMENTO EXTERNO - TEXTURA PARA FACHADA, REVESTIMENTO FACHADA ESTRUTURA - COR 03 - BEGE ESCURO - MASSA TEXTURIZADA ACRÍLICA IBRATIN PADRÃO GRANELLI 898A0R MANCHESTER MÍNIMO - FACHADA LATERAL DIREITA | m² | 52.6 |  |  | 0
TORRE | 41.3.18 | REVESTIMENTO EXTERNO - TEXTURA PARA FACHADA, REVESTIMENTO FACHADA PAREDE - COR 03 - BEGE ESCURO - MASSA TEXTURIZADA ACRÍLICA IBRATIN PADRÃO GRANELLI 898A0R MANCHESTER MÍNIMO - FACHADA LATERAL DIREITA | m² | 13.6 |  |  | 0
TORRE | 41.3.19 | REVESTIMENTO EXTERNO - TEXTURA PARA FACHADA , MASSA TEXTURIZADA ACRÍLICA IBRATIN PADRÃO GRANELLI 898A0A MANCHESTER MÁXIMO - FACHADA LATERAL ESQUERDA | m² | 3.3
TORRE | 41.3.20 | REVESTIMENTO EXTERNO - TEXTURA PARA FACHADA, REVESTIMENTO FACHADA ESTRUTURA - COR 01 - MARROM - MASSA TEXTURIZADA ACRÍLICA IBRATIN PADRÃO GRANELLI 898A0A MANCHESTER MÁXIMO - FACHADA LATERAL ESQUERDA | m² | 3.61
TORRE | 41.3.21 | REVESTIMENTO EXTERNO - TEXTURA PARA FACHADA, REVESTIMENTO FACHADA DRYWALL - COR 02 - BEGE CLARO - MASSA TEXTURIZADA ACRÍLICA IBRATIN PADRÃO GRANELLI 898A0L MANCHESTER CLARO - FACHADA LATERAL ESQUERDA | m² | 3.83 |  | TORRE | 0
TORRE | 41.3.22 | REVESTIMENTO EXTERNO - TEXTURA PARA FACHADA, REVESTIMENTO FACHADA ESTRUTURA - COR 02 - BEGE CLARO - MASSA TEXTURIZADA ACRÍLICA IBRATIN PADRÃO GRANELLI 898A0L MANCHESTER CLARO - FACHADA LATERAL ESQUERDA | m² | 15.08 |  | REVESTIMENTO EXTERNO - TEXTURA PARA FACHADA, MASSA TEXTURIZADA ACRÍLICA IBRATIN PADRÃO GRANELLI 898A0A MANCHESTER MÁXIMO - FACHADA FRONTAL | 0
TORRE | 41.3.23 | REVESTIMENTO EXTERNO - TEXTURA PARA FACHADA, REVESTIMENTO FACHADA PAREDE - COR 02 - BEGE CLARO - MASSA TEXTURIZADA ACRÍLICA IBRATIN PADRÃO GRANELLI 898A0L MANCHESTER CLARO - FACHADA LATERAL ESQUERDA | m² | 27.14 |  | REVESTIMENTO EXTERNO - TEXTURA PARA FACHADA, MASSA TEXTURIZADA ACRÍLICA IBRATIN PADRÃO GRANELLI 898A0L MANCHESTER CLARO - FACHADA FRONTAL | 0
TORRE | 41.3.24 | REVESTIMENTO EXTERNO - TEXTURA PARA FACHADA , MASSA TEXTURIZADA ACRÍLICA IBRATIN PADRÃO GRANELLI 898A0R MANCHESTER MÍNIMO - FACHADA LATERAL ESQUERDA | m² | 3.72 |  | REVESTIMENTO EXTERNO - TEXTURA PARA FACHADA, MASSA TEXTURIZADA ACRÍLICA IBRATIN PADRÃO GRANELLI 898A0R MANCHESTER MÍNIMO - FACHADA FRONTAL | 0
TORRE | 41.3.25 | REVESTIMENTO EXTERNO - TEXTURA PARA FACHADA, REVESTIMENTO FACHADA DRYWALL - COR 03 - BEGE ESCURO - MASSA TEXTURIZADA ACRÍLICA IBRATIN PADRÃO GRANELLI 898A0R MANCHESTER MÍNIMO - FACHADA LATERAL ESQUERDA | m² | 3.29 |  | REVESTIMENTO EXTERNO - TEXTURA PARA FACHADA, MASSA TEXTURIZADA ACRÍLICA IBRATIN PADRÃO GRANELLI 898A0A MANCHESTER MÁXIMO - FACHADA LATERAL DIREITA | 0
TORRE | 41.3.26 | REVESTIMENTO EXTERNO - TEXTURA PARA FACHADA, REVESTIMENTO FACHADA ESTRUTURA - COR 03 - BEGE ESCURO - MASSA TEXTURIZADA ACRÍLICA IBRATIN PADRÃO GRANELLI 898A0R MANCHESTER MÍNIMO - FACHADA LATERAL ESQUERDA | m² | 34 |  | REVESTIMENTO EXTERNO - TEXTURA PARA FACHADA, MASSA TEXTURIZADA ACRÍLICA IBRATIN PADRÃO GRANELLI 898A0L MANCHESTER CLARO - FACHADA LATERAL DIREITA | 0
TORRE | 41.3.27 | REVESTIMENTO EXTERNO - TEXTURA PARA FACHADA, REVESTIMENTO FACHADA PAREDE - COR 03 - BEGE ESCURO - MASSA TEXTURIZADA ACRÍLICA IBRATIN PADRÃO GRANELLI 898A0R MANCHESTER MÍNIMO - FACHADA LATERAL ESQUERDA | m² | 11.27 |  | REVESTIMENTO EXTERNO - TEXTURA PARA FACHADA, MASSA TEXTURIZADA ACRÍLICA IBRATIN PADRÃO GRANELLI 898A0R MANCHESTER MÍNIMO - FACHADA LATERAL DIREITA | 0
TORRE | 41.3.28 | REVESTIMENTO EXTERNO - TEXTURA PARA FACHADA, REVESTIMENTO FACHADA ESTRUTURA - COR 02 - BEGE CLARO - MASSA TEXTURIZADA ACRÍLICA IBRATIN PADRÃO GRANELLI 898A0L MANCHESTER CLARO - FACHADA POSTERIOR | m² | 17.56 |  | REVESTIMENTO EXTERNO - TEXTURA PARA FACHADA, MASSA TEXTURIZADA ACRÍLICA IBRATIN PADRÃO GRANELLI 898A0A MANCHESTER MÁXIMO - FACHADA LATERAL ESQUERDA | 0
TORRE | 41.3.29 | REVESTIMENTO EXTERNO - TEXTURA PARA FACHADA, REVESTIMENTO FACHADA PAREDE - COR 02 - BEGE CLARO - MASSA TEXTURIZADA ACRÍLICA IBRATIN PADRÃO GRANELLI 898A0L MANCHESTER CLARO - FACHADA POSTERIOR | m² | 73.07 |  | REVESTIMENTO EXTERNO - TEXTURA PARA FACHADA, MASSA TEXTURIZADA ACRÍLICA IBRATIN PADRÃO GRANELLI 898A0L MANCHESTER CLARO - FACHADA LATERAL ESQUERDA | 0
TORRE | 41.3.30 | REVESTIMENTO EXTERNO - TEXTURA PARA FACHADA, REVESTIMENTO FACHADA DRYWALL - COR 03 - BEGE ESCURO - MASSA TEXTURIZADA ACRÍLICA IBRATIN PADRÃO GRANELLI 898A0R MANCHESTER MÍNIMO - FACHADA POSTERIOR | m² | 5.15 |  | REVESTIMENTO EXTERNO - TEXTURA PARA FACHADA, MASSA TEXTURIZADA ACRÍLICA IBRATIN PADRÃO GRANELLI 898A0R MANCHESTER MÍNIMO - FACHADA LATERAL ESQUERDA | 0
TORRE | 41.3.31 | REVESTIMENTO EXTERNO - TEXTURA PARA FACHADA, REVESTIMENTO FACHADA ESTRUTURA - COR 03 - BEGE ESCURO - MASSA TEXTURIZADA ACRÍLICA IBRATIN PADRÃO GRANELLI 898A0R MANCHESTER MÍNIMO - FACHADA POSTERIOR | m² | 20.33 |  | REVESTIMENTO EXTERNO - TEXTURA PARA FACHADA, MASSA TEXTURIZADA ACRÍLICA IBRATIN PADRÃO GRANELLI 898A0A MANCHESTER MÁXIMO - FACHADA POSTERIOR | 0
TORRE | 41.3.32 | REVESTIMENTO EXTERNO - TEXTURA PARA FACHADA, REVESTIMENTO FACHADA PAREDE - COR 03 - BEGE ESCURO - MASSA TEXTURIZADA ACRÍLICA IBRATIN PADRÃO GRANELLI 898A0R MANCHESTER MÍNIMO - FACHADA POSTERIOR | m² | 42.21 |  | REVESTIMENTO EXTERNO - TEXTURA PARA FACHADA, MASSA TEXTURIZADA ACRÍLICA IBRATIN PADRÃO GRANELLI 898A0L MANCHESTER CLARO - FACHADA POSTERIOR | 0
TORRE | 41.4. | 05_3º PAVTO |  |  |  | REVESTIMENTO EXTERNO - TEXTURA PARA FACHADA, MASSA TEXTURIZADA ACRÍLICA IBRATIN PADRÃO GRANELLI 898A0R MANCHESTER MÍNIMO - FACHADA POSTERIOR | 0
TORRE | 41.4.1 | REVESTIMENTO EXTERNO - TEXTURA PARA FACHADA , MASSA TEXTURIZADA ACRÍLICA IBRATIN PADRÃO GRANELLI 898A0A MANCHESTER MÁXIMO - FACHADA FRONTAL | m² | 2.53 |  |  | 0
TORRE | 41.4.2 | REVESTIMENTO EXTERNO - TEXTURA PARA FACHADA, REVESTIMENTO FACHADA ESTRUTURA - COR 01 - MARROM - MASSA TEXTURIZADA ACRÍLICA IBRATIN PADRÃO GRANELLI 898A0A MANCHESTER MÁXIMO - FACHADA FRONTAL | m² | 3.54 |  |  | 0
TORRE | 41.4.3 | REVESTIMENTO EXTERNO - TEXTURA PARA FACHADA, REVESTIMENTO FACHADA PAREDE - COR 01 - MARROM - MASSA TEXTURIZADA ACRÍLICA IBRATIN PADRÃO GRANELLI 898A0A MANCHESTER MÁXIMO - FACHADA FRONTAL | m² | 1.49 |  |  | 0
TORRE | 41.4.4 | REVESTIMENTO EXTERNO - TEXTURA PARA FACHADA, REVESTIMENTO FACHADA ESTRUTURA - COR 02 - BEGE CLARO - MASSA TEXTURIZADA ACRÍLICA IBRATIN PADRÃO GRANELLI 898A0L MANCHESTER CLARO - FACHADA FRONTAL | m² | 10.78 |  |  | 0
TORRE | 41.4.5 | REVESTIMENTO EXTERNO - TEXTURA PARA FACHADA, REVESTIMENTO FACHADA PAREDE - COR 02 - BEGE CLARO - MASSA TEXTURIZADA ACRÍLICA IBRATIN PADRÃO GRANELLI 898A0L MANCHESTER CLARO - FACHADA FRONTAL | m² | 15.02 |  |  | 0
TORRE | 41.4.6 | REVESTIMENTO EXTERNO - TEXTURA PARA FACHADA , MASSA TEXTURIZADA ACRÍLICA IBRATIN PADRÃO GRANELLI 898A0R MANCHESTER MÍNIMO - FACHADA FRONTAL | m² | 2.81
TORRE | 41.4.7 | REVESTIMENTO EXTERNO - TEXTURA PARA FACHADA, REVESTIMENTO FACHADA DRYWALL - COR 03 - BEGE ESCURO - MASSA TEXTURIZADA ACRÍLICA IBRATIN PADRÃO GRANELLI 898A0R MANCHESTER MÍNIMO - FACHADA FRONTAL | m² | 7.67
TORRE | 41.4.8 | REVESTIMENTO EXTERNO - TEXTURA PARA FACHADA, REVESTIMENTO FACHADA ESTRUTURA - COR 03 - BEGE ESCURO - MASSA TEXTURIZADA ACRÍLICA IBRATIN PADRÃO GRANELLI 898A0R MANCHESTER MÍNIMO - FACHADA FRONTAL | m² | 27.08
TORRE | 41.4.9 | REVESTIMENTO EXTERNO - TEXTURA PARA FACHADA, REVESTIMENTO FACHADA PAREDE - COR 03 - BEGE ESCURO - MASSA TEXTURIZADA ACRÍLICA IBRATIN PADRÃO GRANELLI 898A0R MANCHESTER MÍNIMO - FACHADA FRONTAL | m² | 29.73
TORRE | 41.4.10 | REVESTIMENTO EXTERNO - TEXTURA PARA FACHADA , MASSA TEXTURIZADA ACRÍLICA IBRATIN PADRÃO GRANELLI 898A0A MANCHESTER MÁXIMO - FACHADA LATERAL DIREITA | m² | 2.17
TORRE | 41.4.11 | REVESTIMENTO EXTERNO - TEXTURA PARA FACHADA, REVESTIMENTO FACHADA ESTRUTURA - COR 01 - MARROM - MASSA TEXTURIZADA ACRÍLICA IBRATIN PADRÃO GRANELLI 898A0A MANCHESTER MÁXIMO - FACHADA LATERAL DIREITA | m² | 3.16
TORRE | 41.4.12 | REVESTIMENTO EXTERNO - TEXTURA PARA FACHADA, REVESTIMENTO FACHADA ESTRUTURA - COR 02 - BEGE CLARO - MASSA TEXTURIZADA ACRÍLICA IBRATIN PADRÃO GRANELLI 898A0L MANCHESTER CLARO - FACHADA LATERAL DIREITA | m² | 4.13
TORRE | 41.4.13 | REVESTIMENTO EXTERNO - TEXTURA PARA FACHADA, REVESTIMENTO FACHADA PAREDE - COR 02 - BEGE CLARO - MASSA TEXTURIZADA ACRÍLICA IBRATIN PADRÃO GRANELLI 898A0L MANCHESTER CLARO - FACHADA LATERAL DIREITA | m² | 11.34
TORRE | 41.4.14 | REVESTIMENTO EXTERNO - TEXTURA PARA FACHADA , MASSA TEXTURIZADA ACRÍLICA IBRATIN PADRÃO GRANELLI 898A0R MANCHESTER MÍNIMO - FACHADA LATERAL DIREITA | m² | 3.47
TORRE | 41.4.15 | REVESTIMENTO EXTERNO - TEXTURA PARA FACHADA, REVESTIMENTO FACHADA DRYWALL - COR 03 - BEGE ESCURO - MASSA TEXTURIZADA ACRÍLICA IBRATIN PADRÃO GRANELLI 898A0R MANCHESTER MÍNIMO - FACHADA LATERAL DIREITA | m² | 12.49
TORRE | 41.4.16 | REVESTIMENTO EXTERNO - TEXTURA PARA FACHADA, REVESTIMENTO FACHADA ESTRUTURA - COR 03 - BEGE ESCURO - MASSA TEXTURIZADA ACRÍLICA IBRATIN PADRÃO GRANELLI 898A0R MANCHESTER MÍNIMO - FACHADA LATERAL DIREITA | m² | 23.29
TORRE | 41.4.17 | REVESTIMENTO EXTERNO - TEXTURA PARA FACHADA, REVESTIMENTO FACHADA PAREDE - COR 03 - BEGE ESCURO - MASSA TEXTURIZADA ACRÍLICA IBRATIN PADRÃO GRANELLI 898A0R MANCHESTER MÍNIMO - FACHADA LATERAL DIREITA | m² | 17.13
TORRE | 41.4.18 | REVESTIMENTO EXTERNO - TEXTURA PARA FACHADA , MASSA TEXTURIZADA ACRÍLICA IBRATIN PADRÃO GRANELLI 898A0A MANCHESTER MÁXIMO - FACHADA LATERAL ESQUERDA | m² | 3.3
TORRE | 41.4.19 | REVESTIMENTO EXTERNO - TEXTURA PARA FACHADA, REVESTIMENTO FACHADA ESTRUTURA - COR 01 - MARROM - MASSA TEXTURIZADA ACRÍLICA IBRATIN PADRÃO GRANELLI 898A0A MANCHESTER MÁXIMO - FACHADA LATERAL ESQUERDA | m² | 1.86
TORRE | 41.4.20 | REVESTIMENTO EXTERNO - TEXTURA PARA FACHADA, REVESTIMENTO FACHADA ESTRUTURA - COR 02 - BEGE CLARO - MASSA TEXTURIZADA ACRÍLICA IBRATIN PADRÃO GRANELLI 898A0L MANCHESTER CLARO - FACHADA LATERAL ESQUERDA | m² | 14.34
TORRE | 41.4.21 | REVESTIMENTO EXTERNO - TEXTURA PARA FACHADA, REVESTIMENTO FACHADA PAREDE - COR 02 - BEGE CLARO - MASSA TEXTURIZADA ACRÍLICA IBRATIN PADRÃO GRANELLI 898A0L MANCHESTER CLARO - FACHADA LATERAL ESQUERDA | m² | 6.99
TORRE | 41.4.22 | REVESTIMENTO EXTERNO - TEXTURA PARA FACHADA , MASSA TEXTURIZADA ACRÍLICA IBRATIN PADRÃO GRANELLI 898A0R MANCHESTER MÍNIMO - FACHADA LATERAL ESQUERDA | m² | 2.2
TORRE | 41.4.23 | REVESTIMENTO EXTERNO - TEXTURA PARA FACHADA, REVESTIMENTO FACHADA DRYWALL - COR 03 - BEGE ESCURO - MASSA TEXTURIZADA ACRÍLICA IBRATIN PADRÃO GRANELLI 898A0R MANCHESTER MÍNIMO - FACHADA LATERAL ESQUERDA | m² | 13.09
TORRE | 41.4.24 | REVESTIMENTO EXTERNO - TEXTURA PARA FACHADA, REVESTIMENTO FACHADA ESTRUTURA - COR 03 - BEGE ESCURO - MASSA TEXTURIZADA ACRÍLICA IBRATIN PADRÃO GRANELLI 898A0R MANCHESTER MÍNIMO - FACHADA LATERAL ESQUERDA | m² | 19.75
TORRE | 41.4.25 | REVESTIMENTO EXTERNO - TEXTURA PARA FACHADA, REVESTIMENTO FACHADA PAREDE - COR 03 - BEGE ESCURO - MASSA TEXTURIZADA ACRÍLICA IBRATIN PADRÃO GRANELLI 898A0R MANCHESTER MÍNIMO - FACHADA LATERAL ESQUERDA | m² | 3.54
TORRE | 41.4.26 | REVESTIMENTO EXTERNO - TEXTURA PARA FACHADA, REVESTIMENTO FACHADA ESTRUTURA - COR 02 - BEGE CLARO - MASSA TEXTURIZADA ACRÍLICA IBRATIN PADRÃO GRANELLI 898A0L MANCHESTER CLARO - FACHADA POSTERIOR | m² | 19.79
TORRE | 41.4.27 | REVESTIMENTO EXTERNO - TEXTURA PARA FACHADA, REVESTIMENTO FACHADA PAREDE - COR 02 - BEGE CLARO - MASSA TEXTURIZADA ACRÍLICA IBRATIN PADRÃO GRANELLI 898A0L MANCHESTER CLARO - FACHADA POSTERIOR | m² | 55.76
TORRE | 41.4.28 | REVESTIMENTO EXTERNO - TEXTURA PARA FACHADA, REVESTIMENTO FACHADA ESTRUTURA - COR 03 - BEGE ESCURO - MASSA TEXTURIZADA ACRÍLICA IBRATIN PADRÃO GRANELLI 898A0R MANCHESTER MÍNIMO - FACHADA POSTERIOR | m² | 11.84
TORRE | 41.4.29 | REVESTIMENTO EXTERNO - TEXTURA PARA FACHADA, REVESTIMENTO FACHADA PAREDE - COR 03 - BEGE ESCURO - MASSA TEXTURIZADA ACRÍLICA IBRATIN PADRÃO GRANELLI 898A0R MANCHESTER MÍNIMO - FACHADA POSTERIOR | m² | 74.83
TORRE | 41.5. | 06_4º PAVTO
TORRE | 41.5.1 | REVESTIMENTO EXTERNO - TEXTURA PARA FACHADA , MASSA TEXTURIZADA ACRÍLICA IBRATIN PADRÃO GRANELLI 898A0A MANCHESTER MÁXIMO - FACHADA FRONTAL | m² | 4.21
TORRE | 41.5.2 | REVESTIMENTO EXTERNO - TEXTURA PARA FACHADA, REVESTIMENTO FACHADA ESTRUTURA - COR 01 - MARROM - MASSA TEXTURIZADA ACRÍLICA IBRATIN PADRÃO GRANELLI 898A0A MANCHESTER MÁXIMO - FACHADA FRONTAL | m² | 5.4
TORRE | 41.5.3 | REVESTIMENTO EXTERNO - TEXTURA PARA FACHADA, REVESTIMENTO FACHADA PAREDE - COR 01 - MARROM - MASSA TEXTURIZADA ACRÍLICA IBRATIN PADRÃO GRANELLI 898A0A MANCHESTER MÁXIMO - FACHADA FRONTAL | m² | 1.5
TORRE | 41.5.4 | REVESTIMENTO EXTERNO - TEXTURA PARA FACHADA, REVESTIMENTO FACHADA ESTRUTURA - COR 02 - BEGE CLARO - MASSA TEXTURIZADA ACRÍLICA IBRATIN PADRÃO GRANELLI 898A0L MANCHESTER CLARO - FACHADA FRONTAL | m² | 10.06
TORRE | 41.5.5 | REVESTIMENTO EXTERNO - TEXTURA PARA FACHADA, REVESTIMENTO FACHADA PAREDE - COR 02 - BEGE CLARO - MASSA TEXTURIZADA ACRÍLICA IBRATIN PADRÃO GRANELLI 898A0L MANCHESTER CLARO - FACHADA FRONTAL | m² | 14.16
TORRE | 41.5.6 | REVESTIMENTO EXTERNO - TEXTURA PARA FACHADA , MASSA TEXTURIZADA ACRÍLICA IBRATIN PADRÃO GRANELLI 898A0R MANCHESTER MÍNIMO - FACHADA FRONTAL | m² | 2.8
TORRE | 41.5.7 | REVESTIMENTO EXTERNO - TEXTURA PARA FACHADA, REVESTIMENTO FACHADA DRYWALL - COR 03 - BEGE ESCURO - MASSA TEXTURIZADA ACRÍLICA IBRATIN PADRÃO GRANELLI 898A0R MANCHESTER MÍNIMO - FACHADA FRONTAL | m² | 7.72
TORRE | 41.5.8 | REVESTIMENTO EXTERNO - TEXTURA PARA FACHADA, REVESTIMENTO FACHADA ESTRUTURA - COR 03 - BEGE ESCURO - MASSA TEXTURIZADA ACRÍLICA IBRATIN PADRÃO GRANELLI 898A0R MANCHESTER MÍNIMO - FACHADA FRONTAL | m² | 30.02
TORRE | 41.5.9 | REVESTIMENTO EXTERNO - TEXTURA PARA FACHADA, REVESTIMENTO FACHADA PAREDE - COR 03 - BEGE ESCURO - MASSA TEXTURIZADA ACRÍLICA IBRATIN PADRÃO GRANELLI 898A0R MANCHESTER MÍNIMO - FACHADA FRONTAL | m² | 29.08
TORRE | 41.5.10 | REVESTIMENTO EXTERNO - TEXTURA PARA FACHADA , MASSA TEXTURIZADA ACRÍLICA IBRATIN PADRÃO GRANELLI 898A0A MANCHESTER MÁXIMO - FACHADA LATERAL DIREITA | m² | 2.17
TORRE | 41.5.11 | REVESTIMENTO EXTERNO - TEXTURA PARA FACHADA, REVESTIMENTO FACHADA ESTRUTURA - COR 01 - MARROM - MASSA TEXTURIZADA ACRÍLICA IBRATIN PADRÃO GRANELLI 898A0A MANCHESTER MÁXIMO - FACHADA LATERAL DIREITA | m² | 3.54
TORRE | 41.5.12 | REVESTIMENTO EXTERNO - TEXTURA PARA FACHADA, REVESTIMENTO FACHADA ESTRUTURA - COR 02 - BEGE CLARO - MASSA TEXTURIZADA ACRÍLICA IBRATIN PADRÃO GRANELLI 898A0L MANCHESTER CLARO - FACHADA LATERAL DIREITA | m² | 4.05
TORRE | 41.5.13 | REVESTIMENTO EXTERNO - TEXTURA PARA FACHADA, REVESTIMENTO FACHADA PAREDE - COR 02 - BEGE CLARO - MASSA TEXTURIZADA ACRÍLICA IBRATIN PADRÃO GRANELLI 898A0L MANCHESTER CLARO - FACHADA LATERAL DIREITA | m² | 11.29
TORRE | 41.5.14 | REVESTIMENTO EXTERNO - TEXTURA PARA FACHADA , MASSA TEXTURIZADA ACRÍLICA IBRATIN PADRÃO GRANELLI 898A0R MANCHESTER MÍNIMO - FACHADA LATERAL DIREITA | m² | 4.62
TORRE | 41.5.15 | REVESTIMENTO EXTERNO - TEXTURA PARA FACHADA, REVESTIMENTO FACHADA DRYWALL - COR 03 - BEGE ESCURO - MASSA TEXTURIZADA ACRÍLICA IBRATIN PADRÃO GRANELLI 898A0R MANCHESTER MÍNIMO - FACHADA LATERAL DIREITA | m² | 14.75
TORRE | 41.5.16 | REVESTIMENTO EXTERNO - TEXTURA PARA FACHADA, REVESTIMENTO FACHADA ESTRUTURA - COR 03 - BEGE ESCURO - MASSA TEXTURIZADA ACRÍLICA IBRATIN PADRÃO GRANELLI 898A0R MANCHESTER MÍNIMO - FACHADA LATERAL DIREITA | m² | 28.04
TORRE | 41.5.17 | REVESTIMENTO EXTERNO - TEXTURA PARA FACHADA, REVESTIMENTO FACHADA PAREDE - COR 03 - BEGE ESCURO - MASSA TEXTURIZADA ACRÍLICA IBRATIN PADRÃO GRANELLI 898A0R MANCHESTER MÍNIMO - FACHADA LATERAL DIREITA | m² | 6.85
TORRE | 41.5.18 | REVESTIMENTO EXTERNO - TEXTURA PARA FACHADA , MASSA TEXTURIZADA ACRÍLICA IBRATIN PADRÃO GRANELLI 898A0A MANCHESTER MÁXIMO - FACHADA LATERAL ESQUERDA | m² | 3.3
TORRE | 41.5.19 | REVESTIMENTO EXTERNO - TEXTURA PARA FACHADA, REVESTIMENTO FACHADA ESTRUTURA - COR 01 - MARROM - MASSA TEXTURIZADA ACRÍLICA IBRATIN PADRÃO GRANELLI 898A0A MANCHESTER MÁXIMO - FACHADA LATERAL ESQUERDA | m² | 3.61
TORRE | 41.5.20 | REVESTIMENTO EXTERNO - TEXTURA PARA FACHADA, REVESTIMENTO FACHADA ESTRUTURA - COR 02 - BEGE CLARO - MASSA TEXTURIZADA ACRÍLICA IBRATIN PADRÃO GRANELLI 898A0L MANCHESTER CLARO - FACHADA LATERAL ESQUERDA | m² | 14.64
TORRE | 41.5.21 | REVESTIMENTO EXTERNO - TEXTURA PARA FACHADA, REVESTIMENTO FACHADA PAREDE - COR 02 - BEGE CLARO - MASSA TEXTURIZADA ACRÍLICA IBRATIN PADRÃO GRANELLI 898A0L MANCHESTER CLARO - FACHADA LATERAL ESQUERDA | m² | 6.69
TORRE | 41.5.22 | REVESTIMENTO EXTERNO - TEXTURA PARA FACHADA , MASSA TEXTURIZADA ACRÍLICA IBRATIN PADRÃO GRANELLI 898A0R MANCHESTER MÍNIMO - FACHADA LATERAL ESQUERDA | m² | 3.78
TORRE | 41.5.23 | REVESTIMENTO EXTERNO - TEXTURA PARA FACHADA, REVESTIMENTO FACHADA DRYWALL - COR 03 - BEGE ESCURO - MASSA TEXTURIZADA ACRÍLICA IBRATIN PADRÃO GRANELLI 898A0R MANCHESTER MÍNIMO - FACHADA LATERAL ESQUERDA | m² | 12.51
TORRE | 41.5.24 | REVESTIMENTO EXTERNO - TEXTURA PARA FACHADA, REVESTIMENTO FACHADA ESTRUTURA - COR 03 - BEGE ESCURO - MASSA TEXTURIZADA ACRÍLICA IBRATIN PADRÃO GRANELLI 898A0R MANCHESTER MÍNIMO - FACHADA LATERAL ESQUERDA | m² | 20.32
TORRE | 41.5.25 | REVESTIMENTO EXTERNO - TEXTURA PARA FACHADA, REVESTIMENTO FACHADA PAREDE - COR 03 - BEGE ESCURO - MASSA TEXTURIZADA ACRÍLICA IBRATIN PADRÃO GRANELLI 898A0R MANCHESTER MÍNIMO - FACHADA LATERAL ESQUERDA | m² | 3.44
TORRE | 41.5.26 | REVESTIMENTO EXTERNO - TEXTURA PARA FACHADA, REVESTIMENTO FACHADA ESTRUTURA - COR 02 - BEGE CLARO - MASSA TEXTURIZADA ACRÍLICA IBRATIN PADRÃO GRANELLI 898A0L MANCHESTER CLARO - FACHADA POSTERIOR | m² | 19.86
TORRE | 41.5.27 | REVESTIMENTO EXTERNO - TEXTURA PARA FACHADA, REVESTIMENTO FACHADA PAREDE - COR 02 - BEGE CLARO - MASSA TEXTURIZADA ACRÍLICA IBRATIN PADRÃO GRANELLI 898A0L MANCHESTER CLARO - FACHADA POSTERIOR | m² | 35.89
TORRE | 41.5.28 | REVESTIMENTO EXTERNO - TEXTURA PARA FACHADA, REVESTIMENTO FACHADA ESTRUTURA - COR 03 - BEGE ESCURO - MASSA TEXTURIZADA ACRÍLICA IBRATIN PADRÃO GRANELLI 898A0R MANCHESTER MÍNIMO - FACHADA POSTERIOR | m² | 11.84
TORRE | 41.5.29 | REVESTIMENTO EXTERNO - TEXTURA PARA FACHADA, REVESTIMENTO FACHADA PAREDE - COR 03 - BEGE ESCURO - MASSA TEXTURIZADA ACRÍLICA IBRATIN PADRÃO GRANELLI 898A0R MANCHESTER MÍNIMO - FACHADA POSTERIOR | m² | 11.84
TORRE | 41.6. | 07_5º PAVTO
TORRE | 41.6.1 | REVESTIMENTO EXTERNO - TEXTURA PARA FACHADA , MASSA TEXTURIZADA ACRÍLICA IBRATIN PADRÃO GRANELLI 898A0A MANCHESTER MÁXIMO - FACHADA FRONTAL | m² | 2.53
TORRE | 41.6.2 | REVESTIMENTO EXTERNO - TEXTURA PARA FACHADA, REVESTIMENTO FACHADA ESTRUTURA - COR 01 - MARROM - MASSA TEXTURIZADA ACRÍLICA IBRATIN PADRÃO GRANELLI 898A0A MANCHESTER MÁXIMO - FACHADA FRONTAL | m² | 3.51
TORRE | 41.6.3 | REVESTIMENTO EXTERNO - TEXTURA PARA FACHADA, REVESTIMENTO FACHADA PAREDE - COR 01 - MARROM - MASSA TEXTURIZADA ACRÍLICA IBRATIN PADRÃO GRANELLI 898A0A MANCHESTER MÁXIMO - FACHADA FRONTAL | m² | 1.49
TORRE | 41.6.4 | REVESTIMENTO EXTERNO - TEXTURA PARA FACHADA, REVESTIMENTO FACHADA ESTRUTURA - COR 02 - BEGE CLARO - MASSA TEXTURIZADA ACRÍLICA IBRATIN PADRÃO GRANELLI 898A0L MANCHESTER CLARO - FACHADA FRONTAL | m² | 10.8
TORRE | 41.6.5 | REVESTIMENTO EXTERNO - TEXTURA PARA FACHADA, REVESTIMENTO FACHADA PAREDE - COR 02 - BEGE CLARO - MASSA TEXTURIZADA ACRÍLICA IBRATIN PADRÃO GRANELLI 898A0L MANCHESTER CLARO - FACHADA FRONTAL | m² | 15.07
TORRE | 41.6.6 | REVESTIMENTO EXTERNO - TEXTURA PARA FACHADA , MASSA TEXTURIZADA ACRÍLICA IBRATIN PADRÃO GRANELLI 898A0R MANCHESTER MÍNIMO - FACHADA FRONTAL | m² | 2.8
TORRE | 41.6.7 | REVESTIMENTO EXTERNO - TEXTURA PARA FACHADA, REVESTIMENTO FACHADA DRYWALL - COR 03 - BEGE ESCURO - MASSA TEXTURIZADA ACRÍLICA IBRATIN PADRÃO GRANELLI 898A0R MANCHESTER MÍNIMO - FACHADA FRONTAL | m² | 7.72
TORRE | 41.6.8 | REVESTIMENTO EXTERNO - TEXTURA PARA FACHADA, REVESTIMENTO FACHADA ESTRUTURA - COR 03 - BEGE ESCURO - MASSA TEXTURIZADA ACRÍLICA IBRATIN PADRÃO GRANELLI 898A0R MANCHESTER MÍNIMO - FACHADA FRONTAL | m² | 27.21
TORRE | 41.6.9 | REVESTIMENTO EXTERNO - TEXTURA PARA FACHADA, REVESTIMENTO FACHADA PAREDE - COR 03 - BEGE ESCURO - MASSA TEXTURIZADA ACRÍLICA IBRATIN PADRÃO GRANELLI 898A0R MANCHESTER MÍNIMO - FACHADA FRONTAL | m² | 30.04
TORRE | 41.6.10 | REVESTIMENTO EXTERNO - TEXTURA PARA FACHADA , MASSA TEXTURIZADA ACRÍLICA IBRATIN PADRÃO GRANELLI 898A0A MANCHESTER MÁXIMO - FACHADA LATERAL DIREITA | m² | 2.17
TORRE | 41.6.11 | REVESTIMENTO EXTERNO - TEXTURA PARA FACHADA, REVESTIMENTO FACHADA ESTRUTURA - COR 01 - MARROM - MASSA TEXTURIZADA ACRÍLICA IBRATIN PADRÃO GRANELLI 898A0A MANCHESTER MÁXIMO - FACHADA LATERAL DIREITA | m² | 2.43
TORRE | 41.6.12 | REVESTIMENTO EXTERNO - TEXTURA PARA FACHADA, REVESTIMENTO FACHADA ESTRUTURA - COR 02 - BEGE CLARO - MASSA TEXTURIZADA ACRÍLICA IBRATIN PADRÃO GRANELLI 898A0L MANCHESTER CLARO - FACHADA LATERAL DIREITA | m² | 4.05
TORRE | 41.6.13 | REVESTIMENTO EXTERNO - TEXTURA PARA FACHADA, REVESTIMENTO FACHADA PAREDE - COR 02 - BEGE CLARO - MASSA TEXTURIZADA ACRÍLICA IBRATIN PADRÃO GRANELLI 898A0L MANCHESTER CLARO - FACHADA LATERAL DIREITA | m² | 11.29
TORRE | 41.6.14 | REVESTIMENTO EXTERNO - TEXTURA PARA FACHADA , MASSA TEXTURIZADA ACRÍLICA IBRATIN PADRÃO GRANELLI 898A0R MANCHESTER MÍNIMO - FACHADA LATERAL DIREITA | m² | 3.5
TORRE | 41.6.15 | REVESTIMENTO EXTERNO - TEXTURA PARA FACHADA, REVESTIMENTO FACHADA DRYWALL - COR 03 - BEGE ESCURO - MASSA TEXTURIZADA ACRÍLICA IBRATIN PADRÃO GRANELLI 898A0R MANCHESTER MÍNIMO - FACHADA LATERAL DIREITA | m² | 12.22
TORRE | 41.6.16 | REVESTIMENTO EXTERNO - TEXTURA PARA FACHADA, REVESTIMENTO FACHADA ESTRUTURA - COR 03 - BEGE ESCURO - MASSA TEXTURIZADA ACRÍLICA IBRATIN PADRÃO GRANELLI 898A0R MANCHESTER MÍNIMO - FACHADA LATERAL DIREITA | m² | 24.44
TORRE | 41.6.17 | REVESTIMENTO EXTERNO - TEXTURA PARA FACHADA, REVESTIMENTO FACHADA PAREDE - COR 03 - BEGE ESCURO - MASSA TEXTURIZADA ACRÍLICA IBRATIN PADRÃO GRANELLI 898A0R MANCHESTER MÍNIMO - FACHADA LATERAL DIREITA | m² | 6.46
TORRE | 41.6.18 | REVESTIMENTO EXTERNO - TEXTURA PARA FACHADA , MASSA TEXTURIZADA ACRÍLICA IBRATIN PADRÃO GRANELLI 898A0A MANCHESTER MÁXIMO - FACHADA LATERAL ESQUERDA | m² | 3.47
TORRE | 41.6.19 | REVESTIMENTO EXTERNO - TEXTURA PARA FACHADA, REVESTIMENTO FACHADA ESTRUTURA - COR 01 - MARROM - MASSA TEXTURIZADA ACRÍLICA IBRATIN PADRÃO GRANELLI 898A0A MANCHESTER MÁXIMO - FACHADA LATERAL ESQUERDA | m² | 3.08
TORRE | 41.6.20 | REVESTIMENTO EXTERNO - TEXTURA PARA FACHADA, REVESTIMENTO FACHADA ESTRUTURA - COR 02 - BEGE CLARO - MASSA TEXTURIZADA ACRÍLICA IBRATIN PADRÃO GRANELLI 898A0L MANCHESTER CLARO - FACHADA LATERAL ESQUERDA | m² | 16.03
TORRE | 41.6.21 | REVESTIMENTO EXTERNO - TEXTURA PARA FACHADA, REVESTIMENTO FACHADA PAREDE - COR 02 - BEGE CLARO - MASSA TEXTURIZADA ACRÍLICA IBRATIN PADRÃO GRANELLI 898A0L MANCHESTER CLARO - FACHADA LATERAL ESQUERDA | m² | 6.86
TORRE | 41.6.22 | REVESTIMENTO EXTERNO - TEXTURA PARA FACHADA , MASSA TEXTURIZADA ACRÍLICA IBRATIN PADRÃO GRANELLI 898A0R MANCHESTER MÍNIMO - FACHADA LATERAL ESQUERDA | m² | 2.2
TORRE | 41.6.23 | REVESTIMENTO EXTERNO - TEXTURA PARA FACHADA, REVESTIMENTO FACHADA DRYWALL - COR 03 - BEGE ESCURO - MASSA TEXTURIZADA ACRÍLICA IBRATIN PADRÃO GRANELLI 898A0R MANCHESTER MÍNIMO - FACHADA LATERAL ESQUERDA | m² | 12.55
TORRE | 41.6.24 | REVESTIMENTO EXTERNO - TEXTURA PARA FACHADA, REVESTIMENTO FACHADA ESTRUTURA - COR 03 - BEGE ESCURO - MASSA TEXTURIZADA ACRÍLICA IBRATIN PADRÃO GRANELLI 898A0R MANCHESTER MÍNIMO - FACHADA LATERAL ESQUERDA | m² | 15.71
TORRE | 41.6.25 | REVESTIMENTO EXTERNO - TEXTURA PARA FACHADA, REVESTIMENTO FACHADA PAREDE - COR 03 - BEGE ESCURO - MASSA TEXTURIZADA ACRÍLICA IBRATIN PADRÃO GRANELLI 898A0R MANCHESTER MÍNIMO - FACHADA LATERAL ESQUERDA | m² | 3.44
TORRE | 41.6.26 | REVESTIMENTO EXTERNO - TEXTURA PARA FACHADA, REVESTIMENTO FACHADA ESTRUTURA - COR 02 - BEGE CLARO - MASSA TEXTURIZADA ACRÍLICA IBRATIN PADRÃO GRANELLI 898A0L MANCHESTER CLARO - FACHADA POSTERIOR | m² | 19.86
TORRE | 41.6.27 | REVESTIMENTO EXTERNO - TEXTURA PARA FACHADA, REVESTIMENTO FACHADA PAREDE - COR 02 - BEGE CLARO - MASSA TEXTURIZADA ACRÍLICA IBRATIN PADRÃO GRANELLI 898A0L MANCHESTER CLARO - FACHADA POSTERIOR | m² | 35.89
TORRE | 41.6.28 | REVESTIMENTO EXTERNO - TEXTURA PARA FACHADA, REVESTIMENTO FACHADA ESTRUTURA - COR 03 - BEGE ESCURO - MASSA TEXTURIZADA ACRÍLICA IBRATIN PADRÃO GRANELLI 898A0R MANCHESTER MÍNIMO - FACHADA POSTERIOR | m² | 11.84
TORRE | 41.6.29 | REVESTIMENTO EXTERNO - TEXTURA PARA FACHADA, REVESTIMENTO FACHADA PAREDE - COR 03 - BEGE ESCURO - MASSA TEXTURIZADA ACRÍLICA IBRATIN PADRÃO GRANELLI 898A0R MANCHESTER MÍNIMO - FACHADA POSTERIOR | m² | 12.6
TORRE | 41.7. | 08_6º PAVTO
TORRE | 41.7.1 | REVESTIMENTO EXTERNO - TEXTURA PARA FACHADA , MASSA TEXTURIZADA ACRÍLICA IBRATIN PADRÃO GRANELLI 898A0A MANCHESTER MÁXIMO - FACHADA FRONTAL | m² | 4.21
TORRE | 41.7.2 | REVESTIMENTO EXTERNO - TEXTURA PARA FACHADA, REVESTIMENTO FACHADA ESTRUTURA - COR 01 - MARROM - MASSA TEXTURIZADA ACRÍLICA IBRATIN PADRÃO GRANELLI 898A0A MANCHESTER MÁXIMO - FACHADA FRONTAL | m² | 5.4
TORRE | 41.7.3 | REVESTIMENTO EXTERNO - TEXTURA PARA FACHADA, REVESTIMENTO FACHADA PAREDE - COR 01 - MARROM - MASSA TEXTURIZADA ACRÍLICA IBRATIN PADRÃO GRANELLI 898A0A MANCHESTER MÁXIMO - FACHADA FRONTAL | m² | 1.5
TORRE | 41.7.4 | REVESTIMENTO EXTERNO - TEXTURA PARA FACHADA, REVESTIMENTO FACHADA ESTRUTURA - COR 02 - BEGE CLARO - MASSA TEXTURIZADA ACRÍLICA IBRATIN PADRÃO GRANELLI 898A0L MANCHESTER CLARO - FACHADA FRONTAL | m² | 10.11
TORRE | 41.7.5 | REVESTIMENTO EXTERNO - TEXTURA PARA FACHADA, REVESTIMENTO FACHADA PAREDE - COR 02 - BEGE CLARO - MASSA TEXTURIZADA ACRÍLICA IBRATIN PADRÃO GRANELLI 898A0L MANCHESTER CLARO - FACHADA FRONTAL | m² | 14.16
TORRE | 41.7.6 | REVESTIMENTO EXTERNO - TEXTURA PARA FACHADA , MASSA TEXTURIZADA ACRÍLICA IBRATIN PADRÃO GRANELLI 898A0R MANCHESTER MÍNIMO - FACHADA FRONTAL | m² | 2.8
TORRE | 41.7.7 | REVESTIMENTO EXTERNO - TEXTURA PARA FACHADA, REVESTIMENTO FACHADA DRYWALL - COR 03 - BEGE ESCURO - MASSA TEXTURIZADA ACRÍLICA IBRATIN PADRÃO GRANELLI 898A0R MANCHESTER MÍNIMO - FACHADA FRONTAL | m² | 7.72
TORRE | 41.7.8 | REVESTIMENTO EXTERNO - TEXTURA PARA FACHADA, REVESTIMENTO FACHADA ESTRUTURA - COR 03 - BEGE ESCURO - MASSA TEXTURIZADA ACRÍLICA IBRATIN PADRÃO GRANELLI 898A0R MANCHESTER MÍNIMO - FACHADA FRONTAL | m² | 30.04
TORRE | 41.7.9 | REVESTIMENTO EXTERNO - TEXTURA PARA FACHADA, REVESTIMENTO FACHADA PAREDE - COR 03 - BEGE ESCURO - MASSA TEXTURIZADA ACRÍLICA IBRATIN PADRÃO GRANELLI 898A0R MANCHESTER MÍNIMO - FACHADA FRONTAL | m² | 29.17
TORRE | 41.7.10 | REVESTIMENTO EXTERNO - TEXTURA PARA FACHADA , MASSA TEXTURIZADA ACRÍLICA IBRATIN PADRÃO GRANELLI 898A0A MANCHESTER MÁXIMO - FACHADA LATERAL DIREITA | m² | 2.17
TORRE | 41.7.11 | REVESTIMENTO EXTERNO - TEXTURA PARA FACHADA, REVESTIMENTO FACHADA ESTRUTURA - COR 01 - MARROM - MASSA TEXTURIZADA ACRÍLICA IBRATIN PADRÃO GRANELLI 898A0A MANCHESTER MÁXIMO - FACHADA LATERAL DIREITA | m² | 3.54
TORRE | 41.7.12 | REVESTIMENTO EXTERNO - TEXTURA PARA FACHADA, REVESTIMENTO FACHADA ESTRUTURA - COR 02 - BEGE CLARO - MASSA TEXTURIZADA ACRÍLICA IBRATIN PADRÃO GRANELLI 898A0L MANCHESTER CLARO - FACHADA LATERAL DIREITA | m² | 4.05
TORRE | 41.7.13 | REVESTIMENTO EXTERNO - TEXTURA PARA FACHADA, REVESTIMENTO FACHADA PAREDE - COR 02 - BEGE CLARO - MASSA TEXTURIZADA ACRÍLICA IBRATIN PADRÃO GRANELLI 898A0L MANCHESTER CLARO - FACHADA LATERAL DIREITA | m² | 11.29
TORRE | 41.7.14 | REVESTIMENTO EXTERNO - TEXTURA PARA FACHADA , MASSA TEXTURIZADA ACRÍLICA IBRATIN PADRÃO GRANELLI 898A0R MANCHESTER MÍNIMO - FACHADA LATERAL DIREITA | m² | 4.62
TORRE | 41.7.15 | REVESTIMENTO EXTERNO - TEXTURA PARA FACHADA, REVESTIMENTO FACHADA DRYWALL - COR 03 - BEGE ESCURO - MASSA TEXTURIZADA ACRÍLICA IBRATIN PADRÃO GRANELLI 898A0R MANCHESTER MÍNIMO - FACHADA LATERAL DIREITA | m² | 12.23
TORRE | 41.7.16 | REVESTIMENTO EXTERNO - TEXTURA PARA FACHADA, REVESTIMENTO FACHADA ESTRUTURA - COR 03 - BEGE ESCURO - MASSA TEXTURIZADA ACRÍLICA IBRATIN PADRÃO GRANELLI 898A0R MANCHESTER MÍNIMO - FACHADA LATERAL DIREITA | m² | 28.17
TORRE | 41.7.17 | REVESTIMENTO EXTERNO - TEXTURA PARA FACHADA, REVESTIMENTO FACHADA PAREDE - COR 03 - BEGE ESCURO - MASSA TEXTURIZADA ACRÍLICA IBRATIN PADRÃO GRANELLI 898A0R MANCHESTER MÍNIMO - FACHADA LATERAL DIREITA | m² | 12.39
TORRE | 41.7.18 | REVESTIMENTO EXTERNO - TEXTURA PARA FACHADA , MASSA TEXTURIZADA ACRÍLICA IBRATIN PADRÃO GRANELLI 898A0A MANCHESTER MÁXIMO - FACHADA LATERAL ESQUERDA | m² | 3.3
TORRE | 41.7.19 | REVESTIMENTO EXTERNO - TEXTURA PARA FACHADA, REVESTIMENTO FACHADA ESTRUTURA - COR 01 - MARROM - MASSA TEXTURIZADA ACRÍLICA IBRATIN PADRÃO GRANELLI 898A0A MANCHESTER MÁXIMO - FACHADA LATERAL ESQUERDA | m² | 3.61
TORRE | 41.7.20 | REVESTIMENTO EXTERNO - TEXTURA PARA FACHADA, REVESTIMENTO FACHADA ESTRUTURA - COR 02 - BEGE CLARO - MASSA TEXTURIZADA ACRÍLICA IBRATIN PADRÃO GRANELLI 898A0L MANCHESTER CLARO - FACHADA LATERAL ESQUERDA | m² | 14.64
TORRE | 41.7.21 | REVESTIMENTO EXTERNO - TEXTURA PARA FACHADA, REVESTIMENTO FACHADA PAREDE - COR 02 - BEGE CLARO - MASSA TEXTURIZADA ACRÍLICA IBRATIN PADRÃO GRANELLI 898A0L MANCHESTER CLARO - FACHADA LATERAL ESQUERDA | m² | 6.72
TORRE | 41.7.22 | REVESTIMENTO EXTERNO - TEXTURA PARA FACHADA , MASSA TEXTURIZADA ACRÍLICA IBRATIN PADRÃO GRANELLI 898A0R MANCHESTER MÍNIMO - FACHADA LATERAL ESQUERDA | m² | 3.78
TORRE | 41.7.23 | REVESTIMENTO EXTERNO - TEXTURA PARA FACHADA, REVESTIMENTO FACHADA DRYWALL - COR 03 - BEGE ESCURO - MASSA TEXTURIZADA ACRÍLICA IBRATIN PADRÃO GRANELLI 898A0R MANCHESTER MÍNIMO - FACHADA LATERAL ESQUERDA | m² | 12.51
TORRE | 41.7.24 | REVESTIMENTO EXTERNO - TEXTURA PARA FACHADA, REVESTIMENTO FACHADA ESTRUTURA - COR 03 - BEGE ESCURO - MASSA TEXTURIZADA ACRÍLICA IBRATIN PADRÃO GRANELLI 898A0R MANCHESTER MÍNIMO - FACHADA LATERAL ESQUERDA | m² | 20.32
TORRE | 41.7.25 | REVESTIMENTO EXTERNO - TEXTURA PARA FACHADA, REVESTIMENTO FACHADA PAREDE - COR 03 - BEGE ESCURO - MASSA TEXTURIZADA ACRÍLICA IBRATIN PADRÃO GRANELLI 898A0R MANCHESTER MÍNIMO - FACHADA LATERAL ESQUERDA | m² | 3.42
TORRE | 41.7.26 | REVESTIMENTO EXTERNO - TEXTURA PARA FACHADA, REVESTIMENTO FACHADA ESTRUTURA - COR 02 - BEGE CLARO - MASSA TEXTURIZADA ACRÍLICA IBRATIN PADRÃO GRANELLI 898A0L MANCHESTER CLARO - FACHADA POSTERIOR | m² | 19.86
TORRE | 41.7.27 | REVESTIMENTO EXTERNO - TEXTURA PARA FACHADA, REVESTIMENTO FACHADA PAREDE - COR 02 - BEGE CLARO - MASSA TEXTURIZADA ACRÍLICA IBRATIN PADRÃO GRANELLI 898A0L MANCHESTER CLARO - FACHADA POSTERIOR | m² | 35.89
TORRE | 41.7.28 | REVESTIMENTO EXTERNO - TEXTURA PARA FACHADA, REVESTIMENTO FACHADA ESTRUTURA - COR 03 - BEGE ESCURO - MASSA TEXTURIZADA ACRÍLICA IBRATIN PADRÃO GRANELLI 898A0R MANCHESTER MÍNIMO - FACHADA POSTERIOR | m² | 11.84
TORRE | 41.7.29 | REVESTIMENTO EXTERNO - TEXTURA PARA FACHADA, REVESTIMENTO FACHADA PAREDE - COR 03 - BEGE ESCURO - MASSA TEXTURIZADA ACRÍLICA IBRATIN PADRÃO GRANELLI 898A0R MANCHESTER MÍNIMO - FACHADA POSTERIOR | m² | 11.84
TORRE | 41.8. | 09_7º PAVTO
TORRE | 41.8.1 | REVESTIMENTO EXTERNO - TEXTURA PARA FACHADA , MASSA TEXTURIZADA ACRÍLICA IBRATIN PADRÃO GRANELLI 898A0A MANCHESTER MÁXIMO - FACHADA FRONTAL | m² | 5.06
TORRE | 41.8.2 | REVESTIMENTO EXTERNO - TEXTURA PARA FACHADA, REVESTIMENTO FACHADA ESTRUTURA - COR 01 - MARROM - MASSA TEXTURIZADA ACRÍLICA IBRATIN PADRÃO GRANELLI 898A0A MANCHESTER MÁXIMO - FACHADA FRONTAL | m² | 3.51
TORRE | 41.8.3 | REVESTIMENTO EXTERNO - TEXTURA PARA FACHADA, REVESTIMENTO FACHADA PAREDE - COR 01 - MARROM - MASSA TEXTURIZADA ACRÍLICA IBRATIN PADRÃO GRANELLI 898A0A MANCHESTER MÁXIMO - FACHADA FRONTAL | m² | 1.49
TORRE | 41.8.4 | REVESTIMENTO EXTERNO - TEXTURA PARA FACHADA, REVESTIMENTO FACHADA ESTRUTURA - COR 02 - BEGE CLARO - MASSA TEXTURIZADA ACRÍLICA IBRATIN PADRÃO GRANELLI 898A0L MANCHESTER CLARO - FACHADA FRONTAL | m² | 10.8
TORRE | 41.8.5 | REVESTIMENTO EXTERNO - TEXTURA PARA FACHADA, REVESTIMENTO FACHADA PAREDE - COR 02 - BEGE CLARO - MASSA TEXTURIZADA ACRÍLICA IBRATIN PADRÃO GRANELLI 898A0L MANCHESTER CLARO - FACHADA FRONTAL | m² | 15.07
TORRE | 41.8.6 | REVESTIMENTO EXTERNO - TEXTURA PARA FACHADA , MASSA TEXTURIZADA ACRÍLICA IBRATIN PADRÃO GRANELLI 898A0R MANCHESTER MÍNIMO - FACHADA FRONTAL | m² | 2.8
TORRE | 41.8.7 | REVESTIMENTO EXTERNO - TEXTURA PARA FACHADA, REVESTIMENTO FACHADA DRYWALL - COR 03 - BEGE ESCURO - MASSA TEXTURIZADA ACRÍLICA IBRATIN PADRÃO GRANELLI 898A0R MANCHESTER MÍNIMO - FACHADA FRONTAL | m² | 7.72
TORRE | 41.8.8 | REVESTIMENTO EXTERNO - TEXTURA PARA FACHADA, REVESTIMENTO FACHADA ESTRUTURA - COR 03 - BEGE ESCURO - MASSA TEXTURIZADA ACRÍLICA IBRATIN PADRÃO GRANELLI 898A0R MANCHESTER MÍNIMO - FACHADA FRONTAL | m² | 27.24
TORRE | 41.8.9 | REVESTIMENTO EXTERNO - TEXTURA PARA FACHADA, REVESTIMENTO FACHADA PAREDE - COR 03 - BEGE ESCURO - MASSA TEXTURIZADA ACRÍLICA IBRATIN PADRÃO GRANELLI 898A0R MANCHESTER MÍNIMO - FACHADA FRONTAL | m² | 30.21
TORRE | 41.8.10 | REVESTIMENTO EXTERNO - TEXTURA PARA FACHADA , MASSA TEXTURIZADA ACRÍLICA IBRATIN PADRÃO GRANELLI 898A0A MANCHESTER MÁXIMO - FACHADA LATERAL DIREITA | m² | 2.16
TORRE | 41.8.11 | REVESTIMENTO EXTERNO - TEXTURA PARA FACHADA, REVESTIMENTO FACHADA ESTRUTURA - COR 01 - MARROM - MASSA TEXTURIZADA ACRÍLICA IBRATIN PADRÃO GRANELLI 898A0A MANCHESTER MÁXIMO - FACHADA LATERAL DIREITA | m² | 2.43
TORRE | 41.8.12 | REVESTIMENTO EXTERNO - TEXTURA PARA FACHADA, REVESTIMENTO FACHADA ESTRUTURA - COR 02 - BEGE CLARO - MASSA TEXTURIZADA ACRÍLICA IBRATIN PADRÃO GRANELLI 898A0L MANCHESTER CLARO - FACHADA LATERAL DIREITA | m² | 4.05
TORRE | 41.8.13 | REVESTIMENTO EXTERNO - TEXTURA PARA FACHADA, REVESTIMENTO FACHADA PAREDE - COR 02 - BEGE CLARO - MASSA TEXTURIZADA ACRÍLICA IBRATIN PADRÃO GRANELLI 898A0L MANCHESTER CLARO - FACHADA LATERAL DIREITA | m² | 11.29
TORRE | 41.8.14 | REVESTIMENTO EXTERNO - TEXTURA PARA FACHADA , MASSA TEXTURIZADA ACRÍLICA IBRATIN PADRÃO GRANELLI 898A0R MANCHESTER MÍNIMO - FACHADA LATERAL DIREITA | m² | 3.5
TORRE | 41.8.15 | REVESTIMENTO EXTERNO - TEXTURA PARA FACHADA, REVESTIMENTO FACHADA DRYWALL - COR 03 - BEGE ESCURO - MASSA TEXTURIZADA ACRÍLICA IBRATIN PADRÃO GRANELLI 898A0R MANCHESTER MÍNIMO - FACHADA LATERAL DIREITA | m² | 12.22
TORRE | 41.8.16 | REVESTIMENTO EXTERNO - TEXTURA PARA FACHADA, REVESTIMENTO FACHADA ESTRUTURA - COR 03 - BEGE ESCURO - MASSA TEXTURIZADA ACRÍLICA IBRATIN PADRÃO GRANELLI 898A0R MANCHESTER MÍNIMO - FACHADA LATERAL DIREITA | m² | 24.46
TORRE | 41.8.17 | REVESTIMENTO EXTERNO - TEXTURA PARA FACHADA, REVESTIMENTO FACHADA PAREDE - COR 03 - BEGE ESCURO - MASSA TEXTURIZADA ACRÍLICA IBRATIN PADRÃO GRANELLI 898A0R MANCHESTER MÍNIMO - FACHADA LATERAL DIREITA | m² | 6.46
TORRE | 41.8.18 | REVESTIMENTO EXTERNO - TEXTURA PARA FACHADA , MASSA TEXTURIZADA ACRÍLICA IBRATIN PADRÃO GRANELLI 898A0A MANCHESTER MÁXIMO - FACHADA LATERAL ESQUERDA | m² | 3.49
TORRE | 41.8.19 | REVESTIMENTO EXTERNO - TEXTURA PARA FACHADA, REVESTIMENTO FACHADA ESTRUTURA - COR 01 - MARROM - MASSA TEXTURIZADA ACRÍLICA IBRATIN PADRÃO GRANELLI 898A0A MANCHESTER MÁXIMO - FACHADA LATERAL ESQUERDA | m² | 3.08
TORRE | 41.8.20 | REVESTIMENTO EXTERNO - TEXTURA PARA FACHADA, REVESTIMENTO FACHADA ESTRUTURA - COR 02 - BEGE CLARO - MASSA TEXTURIZADA ACRÍLICA IBRATIN PADRÃO GRANELLI 898A0L MANCHESTER CLARO - FACHADA LATERAL ESQUERDA | m² | 14.64
TORRE | 41.8.21 | REVESTIMENTO EXTERNO - TEXTURA PARA FACHADA, REVESTIMENTO FACHADA PAREDE - COR 02 - BEGE CLARO - MASSA TEXTURIZADA ACRÍLICA IBRATIN PADRÃO GRANELLI 898A0L MANCHESTER CLARO - FACHADA LATERAL ESQUERDA | m² | 6.87
TORRE | 41.8.22 | REVESTIMENTO EXTERNO - TEXTURA PARA FACHADA , MASSA TEXTURIZADA ACRÍLICA IBRATIN PADRÃO GRANELLI 898A0R MANCHESTER MÍNIMO - FACHADA LATERAL ESQUERDA | m² | 2.2
TORRE | 41.8.23 | REVESTIMENTO EXTERNO - TEXTURA PARA FACHADA, REVESTIMENTO FACHADA DRYWALL - COR 03 - BEGE ESCURO - MASSA TEXTURIZADA ACRÍLICA IBRATIN PADRÃO GRANELLI 898A0R MANCHESTER MÍNIMO - FACHADA LATERAL ESQUERDA | m² | 12.99
TORRE | 41.8.24 | REVESTIMENTO EXTERNO - TEXTURA PARA FACHADA, REVESTIMENTO FACHADA ESTRUTURA - COR 03 - BEGE ESCURO - MASSA TEXTURIZADA ACRÍLICA IBRATIN PADRÃO GRANELLI 898A0R MANCHESTER MÍNIMO - FACHADA LATERAL ESQUERDA | m² | 17.1
TORRE | 41.8.25 | REVESTIMENTO EXTERNO - TEXTURA PARA FACHADA, REVESTIMENTO FACHADA PAREDE - COR 03 - BEGE ESCURO - MASSA TEXTURIZADA ACRÍLICA IBRATIN PADRÃO GRANELLI 898A0R MANCHESTER MÍNIMO - FACHADA LATERAL ESQUERDA | m² | 3.44
TORRE | 41.8.26 | REVESTIMENTO EXTERNO - TEXTURA PARA FACHADA, REVESTIMENTO FACHADA ESTRUTURA - COR 02 - BEGE CLARO - MASSA TEXTURIZADA ACRÍLICA IBRATIN PADRÃO GRANELLI 898A0L MANCHESTER CLARO - FACHADA POSTERIOR | m² | 19.86
TORRE | 41.8.27 | REVESTIMENTO EXTERNO - TEXTURA PARA FACHADA, REVESTIMENTO FACHADA PAREDE - COR 02 - BEGE CLARO - MASSA TEXTURIZADA ACRÍLICA IBRATIN PADRÃO GRANELLI 898A0L MANCHESTER CLARO - FACHADA POSTERIOR | m² | 35.89
TORRE | 41.8.28 | REVESTIMENTO EXTERNO - TEXTURA PARA FACHADA, REVESTIMENTO FACHADA ESTRUTURA - COR 03 - BEGE ESCURO - MASSA TEXTURIZADA ACRÍLICA IBRATIN PADRÃO GRANELLI 898A0R MANCHESTER MÍNIMO - FACHADA POSTERIOR | m² | 11.84
TORRE | 41.8.29 | REVESTIMENTO EXTERNO - TEXTURA PARA FACHADA, REVESTIMENTO FACHADA PAREDE - COR 03 - BEGE ESCURO - MASSA TEXTURIZADA ACRÍLICA IBRATIN PADRÃO GRANELLI 898A0R MANCHESTER MÍNIMO - FACHADA POSTERIOR | m² | 12.6
TORRE | 41.9. | 10_8º PAVTO
TORRE | 41.9.1 | REVESTIMENTO EXTERNO - TEXTURA PARA FACHADA , MASSA TEXTURIZADA ACRÍLICA IBRATIN PADRÃO GRANELLI 898A0A MANCHESTER MÁXIMO - FACHADA FRONTAL | m² | 4.21
TORRE | 41.9.2 | REVESTIMENTO EXTERNO - TEXTURA PARA FACHADA, REVESTIMENTO FACHADA ESTRUTURA - COR 01 - MARROM - MASSA TEXTURIZADA ACRÍLICA IBRATIN PADRÃO GRANELLI 898A0A MANCHESTER MÁXIMO - FACHADA FRONTAL | m² | 5.4
TORRE | 41.9.3 | REVESTIMENTO EXTERNO - TEXTURA PARA FACHADA, REVESTIMENTO FACHADA PAREDE - COR 01 - MARROM - MASSA TEXTURIZADA ACRÍLICA IBRATIN PADRÃO GRANELLI 898A0A MANCHESTER MÁXIMO - FACHADA FRONTAL | m² | 1.5
TORRE | 41.9.4 | REVESTIMENTO EXTERNO - TEXTURA PARA FACHADA, REVESTIMENTO FACHADA ESTRUTURA - COR 02 - BEGE CLARO - MASSA TEXTURIZADA ACRÍLICA IBRATIN PADRÃO GRANELLI 898A0L MANCHESTER CLARO - FACHADA FRONTAL | m² | 10.11
TORRE | 41.9.5 | REVESTIMENTO EXTERNO - TEXTURA PARA FACHADA, REVESTIMENTO FACHADA PAREDE - COR 02 - BEGE CLARO - MASSA TEXTURIZADA ACRÍLICA IBRATIN PADRÃO GRANELLI 898A0L MANCHESTER CLARO - FACHADA FRONTAL | m² | 14.16
TORRE | 41.9.6 | REVESTIMENTO EXTERNO - TEXTURA PARA FACHADA , MASSA TEXTURIZADA ACRÍLICA IBRATIN PADRÃO GRANELLI 898A0R MANCHESTER MÍNIMO - FACHADA FRONTAL | m² | 2.8
TORRE | 41.9.7 | REVESTIMENTO EXTERNO - TEXTURA PARA FACHADA, REVESTIMENTO FACHADA DRYWALL - COR 03 - BEGE ESCURO - MASSA TEXTURIZADA ACRÍLICA IBRATIN PADRÃO GRANELLI 898A0R MANCHESTER MÍNIMO - FACHADA FRONTAL | m² | 7.72
TORRE | 41.9.8 | REVESTIMENTO EXTERNO - TEXTURA PARA FACHADA, REVESTIMENTO FACHADA ESTRUTURA - COR 03 - BEGE ESCURO - MASSA TEXTURIZADA ACRÍLICA IBRATIN PADRÃO GRANELLI 898A0R MANCHESTER MÍNIMO - FACHADA FRONTAL | m² | 30.04
TORRE | 41.9.9 | REVESTIMENTO EXTERNO - TEXTURA PARA FACHADA, REVESTIMENTO FACHADA PAREDE - COR 03 - BEGE ESCURO - MASSA TEXTURIZADA ACRÍLICA IBRATIN PADRÃO GRANELLI 898A0R MANCHESTER MÍNIMO - FACHADA FRONTAL | m² | 29.17
TORRE | 41.9.10 | REVESTIMENTO EXTERNO - TEXTURA PARA FACHADA , MASSA TEXTURIZADA ACRÍLICA IBRATIN PADRÃO GRANELLI 898A0A MANCHESTER MÁXIMO - FACHADA LATERAL DIREITA | m² | 2.17
TORRE | 41.9.11 | REVESTIMENTO EXTERNO - TEXTURA PARA FACHADA, REVESTIMENTO FACHADA ESTRUTURA - COR 01 - MARROM - MASSA TEXTURIZADA ACRÍLICA IBRATIN PADRÃO GRANELLI 898A0A MANCHESTER MÁXIMO - FACHADA LATERAL DIREITA | m² | 3.54
TORRE | 41.9.12 | REVESTIMENTO EXTERNO - TEXTURA PARA FACHADA, REVESTIMENTO FACHADA ESTRUTURA - COR 02 - BEGE CLARO - MASSA TEXTURIZADA ACRÍLICA IBRATIN PADRÃO GRANELLI 898A0L MANCHESTER CLARO - FACHADA LATERAL DIREITA | m² | 4.05
TORRE | 41.9.13 | REVESTIMENTO EXTERNO - TEXTURA PARA FACHADA, REVESTIMENTO FACHADA PAREDE - COR 02 - BEGE CLARO - MASSA TEXTURIZADA ACRÍLICA IBRATIN PADRÃO GRANELLI 898A0L MANCHESTER CLARO - FACHADA LATERAL DIREITA | m² | 11.29
TORRE | 41.9.14 | REVESTIMENTO EXTERNO - TEXTURA PARA FACHADA , MASSA TEXTURIZADA ACRÍLICA IBRATIN PADRÃO GRANELLI 898A0R MANCHESTER MÍNIMO - FACHADA LATERAL DIREITA | m² | 4.62
TORRE | 41.9.15 | REVESTIMENTO EXTERNO - TEXTURA PARA FACHADA, REVESTIMENTO FACHADA DRYWALL - COR 03 - BEGE ESCURO - MASSA TEXTURIZADA ACRÍLICA IBRATIN PADRÃO GRANELLI 898A0R MANCHESTER MÍNIMO - FACHADA LATERAL DIREITA | m² | 12.23
TORRE | 41.9.16 | REVESTIMENTO EXTERNO - TEXTURA PARA FACHADA, REVESTIMENTO FACHADA ESTRUTURA - COR 03 - BEGE ESCURO - MASSA TEXTURIZADA ACRÍLICA IBRATIN PADRÃO GRANELLI 898A0R MANCHESTER MÍNIMO - FACHADA LATERAL DIREITA | m² | 28.17
TORRE | 41.9.17 | REVESTIMENTO EXTERNO - TEXTURA PARA FACHADA, REVESTIMENTO FACHADA PAREDE - COR 03 - BEGE ESCURO - MASSA TEXTURIZADA ACRÍLICA IBRATIN PADRÃO GRANELLI 898A0R MANCHESTER MÍNIMO - FACHADA LATERAL DIREITA | m² | 6.93
TORRE | 41.9.18 | REVESTIMENTO EXTERNO - TEXTURA PARA FACHADA , MASSA TEXTURIZADA ACRÍLICA IBRATIN PADRÃO GRANELLI 898A0A MANCHESTER MÁXIMO - FACHADA LATERAL ESQUERDA | m² | 3.3
TORRE | 41.9.19 | REVESTIMENTO EXTERNO - TEXTURA PARA FACHADA, REVESTIMENTO FACHADA ESTRUTURA - COR 01 - MARROM - MASSA TEXTURIZADA ACRÍLICA IBRATIN PADRÃO GRANELLI 898A0A MANCHESTER MÁXIMO - FACHADA LATERAL ESQUERDA | m² | 3.61
TORRE | 41.9.20 | REVESTIMENTO EXTERNO - TEXTURA PARA FACHADA, REVESTIMENTO FACHADA ESTRUTURA - COR 02 - BEGE CLARO - MASSA TEXTURIZADA ACRÍLICA IBRATIN PADRÃO GRANELLI 898A0L MANCHESTER CLARO - FACHADA LATERAL ESQUERDA | m² | 14.64
TORRE | 41.9.21 | REVESTIMENTO EXTERNO - TEXTURA PARA FACHADA, REVESTIMENTO FACHADA PAREDE - COR 02 - BEGE CLARO - MASSA TEXTURIZADA ACRÍLICA IBRATIN PADRÃO GRANELLI 898A0L MANCHESTER CLARO - FACHADA LATERAL ESQUERDA | m² | 6.72
TORRE | 41.9.22 | REVESTIMENTO EXTERNO - TEXTURA PARA FACHADA , MASSA TEXTURIZADA ACRÍLICA IBRATIN PADRÃO GRANELLI 898A0R MANCHESTER MÍNIMO - FACHADA LATERAL ESQUERDA | m² | 3.78
TORRE | 41.9.23 | REVESTIMENTO EXTERNO - TEXTURA PARA FACHADA, REVESTIMENTO FACHADA DRYWALL - COR 03 - BEGE ESCURO - MASSA TEXTURIZADA ACRÍLICA IBRATIN PADRÃO GRANELLI 898A0R MANCHESTER MÍNIMO - FACHADA LATERAL ESQUERDA | m² | 12.51
TORRE | 41.9.24 | REVESTIMENTO EXTERNO - TEXTURA PARA FACHADA, REVESTIMENTO FACHADA ESTRUTURA - COR 03 - BEGE ESCURO - MASSA TEXTURIZADA ACRÍLICA IBRATIN PADRÃO GRANELLI 898A0R MANCHESTER MÍNIMO - FACHADA LATERAL ESQUERDA | m² | 20.32
TORRE | 41.9.25 | REVESTIMENTO EXTERNO - TEXTURA PARA FACHADA, REVESTIMENTO FACHADA PAREDE - COR 03 - BEGE ESCURO - MASSA TEXTURIZADA ACRÍLICA IBRATIN PADRÃO GRANELLI 898A0R MANCHESTER MÍNIMO - FACHADA LATERAL ESQUERDA | m² | 3.42
TORRE | 41.9.26 | REVESTIMENTO EXTERNO - TEXTURA PARA FACHADA, REVESTIMENTO FACHADA ESTRUTURA - COR 02 - BEGE CLARO - MASSA TEXTURIZADA ACRÍLICA IBRATIN PADRÃO GRANELLI 898A0L MANCHESTER CLARO - FACHADA POSTERIOR | m² | 19.86
TORRE | 41.9.27 | REVESTIMENTO EXTERNO - TEXTURA PARA FACHADA, REVESTIMENTO FACHADA PAREDE - COR 02 - BEGE CLARO - MASSA TEXTURIZADA ACRÍLICA IBRATIN PADRÃO GRANELLI 898A0L MANCHESTER CLARO - FACHADA POSTERIOR | m² | 35.89
TORRE | 41.9.28 | REVESTIMENTO EXTERNO - TEXTURA PARA FACHADA, REVESTIMENTO FACHADA ESTRUTURA - COR 03 - BEGE ESCURO - MASSA TEXTURIZADA ACRÍLICA IBRATIN PADRÃO GRANELLI 898A0R MANCHESTER MÍNIMO - FACHADA POSTERIOR | m² | 11.84
TORRE | 41.9.29 | REVESTIMENTO EXTERNO - TEXTURA PARA FACHADA, REVESTIMENTO FACHADA PAREDE - COR 03 - BEGE ESCURO - MASSA TEXTURIZADA ACRÍLICA IBRATIN PADRÃO GRANELLI 898A0R MANCHESTER MÍNIMO - FACHADA POSTERIOR | m² | 11.84
TORRE | 41.10. | 11_9º PAVTO
TORRE | 41.10.1 | REVESTIMENTO EXTERNO - TEXTURA PARA FACHADA , MASSA TEXTURIZADA ACRÍLICA IBRATIN PADRÃO GRANELLI 898A0A MANCHESTER MÁXIMO - FACHADA FRONTAL | m² | 5.06
TORRE | 41.10.2 | REVESTIMENTO EXTERNO - TEXTURA PARA FACHADA, REVESTIMENTO FACHADA ESTRUTURA - COR 01 - MARROM - MASSA TEXTURIZADA ACRÍLICA IBRATIN PADRÃO GRANELLI 898A0A MANCHESTER MÁXIMO - FACHADA FRONTAL | m² | 3.51
TORRE | 41.10.3 | REVESTIMENTO EXTERNO - TEXTURA PARA FACHADA, REVESTIMENTO FACHADA PAREDE - COR 01 - MARROM - MASSA TEXTURIZADA ACRÍLICA IBRATIN PADRÃO GRANELLI 898A0A MANCHESTER MÁXIMO - FACHADA FRONTAL | m² | 1.49
TORRE | 41.10.4 | REVESTIMENTO EXTERNO - TEXTURA PARA FACHADA, REVESTIMENTO FACHADA ESTRUTURA - COR 02 - BEGE CLARO - MASSA TEXTURIZADA ACRÍLICA IBRATIN PADRÃO GRANELLI 898A0L MANCHESTER CLARO - FACHADA FRONTAL | m² | 10.8
TORRE | 41.10.5 | REVESTIMENTO EXTERNO - TEXTURA PARA FACHADA, REVESTIMENTO FACHADA PAREDE - COR 02 - BEGE CLARO - MASSA TEXTURIZADA ACRÍLICA IBRATIN PADRÃO GRANELLI 898A0L MANCHESTER CLARO - FACHADA FRONTAL | m² | 15.07
TORRE | 41.10.6 | REVESTIMENTO EXTERNO - TEXTURA PARA FACHADA , MASSA TEXTURIZADA ACRÍLICA IBRATIN PADRÃO GRANELLI 898A0R MANCHESTER MÍNIMO - FACHADA FRONTAL | m² | 2.8
TORRE | 41.10.7 | REVESTIMENTO EXTERNO - TEXTURA PARA FACHADA, REVESTIMENTO FACHADA DRYWALL - COR 03 - BEGE ESCURO - MASSA TEXTURIZADA ACRÍLICA IBRATIN PADRÃO GRANELLI 898A0R MANCHESTER MÍNIMO - FACHADA FRONTAL | m² | 7.72
TORRE | 41.10.8 | REVESTIMENTO EXTERNO - TEXTURA PARA FACHADA, REVESTIMENTO FACHADA ESTRUTURA - COR 03 - BEGE ESCURO - MASSA TEXTURIZADA ACRÍLICA IBRATIN PADRÃO GRANELLI 898A0R MANCHESTER MÍNIMO - FACHADA FRONTAL | m² | 27.24
TORRE | 41.10.9 | REVESTIMENTO EXTERNO - TEXTURA PARA FACHADA, REVESTIMENTO FACHADA PAREDE - COR 03 - BEGE ESCURO - MASSA TEXTURIZADA ACRÍLICA IBRATIN PADRÃO GRANELLI 898A0R MANCHESTER MÍNIMO - FACHADA FRONTAL | m² | 30.21
TORRE | 41.10.10 | REVESTIMENTO EXTERNO - TEXTURA PARA FACHADA , MASSA TEXTURIZADA ACRÍLICA IBRATIN PADRÃO GRANELLI 898A0A MANCHESTER MÁXIMO - FACHADA LATERAL DIREITA | m² | 2.16
TORRE | 41.10.11 | REVESTIMENTO EXTERNO - TEXTURA PARA FACHADA, REVESTIMENTO FACHADA ESTRUTURA - COR 01 - MARROM - MASSA TEXTURIZADA ACRÍLICA IBRATIN PADRÃO GRANELLI 898A0A MANCHESTER MÁXIMO - FACHADA LATERAL DIREITA | m² | 2.43
TORRE | 41.10.12 | REVESTIMENTO EXTERNO - TEXTURA PARA FACHADA, REVESTIMENTO FACHADA ESTRUTURA - COR 02 - BEGE CLARO - MASSA TEXTURIZADA ACRÍLICA IBRATIN PADRÃO GRANELLI 898A0L MANCHESTER CLARO - FACHADA LATERAL DIREITA | m² | 4.05
TORRE | 41.10.13 | REVESTIMENTO EXTERNO - TEXTURA PARA FACHADA, REVESTIMENTO FACHADA PAREDE - COR 02 - BEGE CLARO - MASSA TEXTURIZADA ACRÍLICA IBRATIN PADRÃO GRANELLI 898A0L MANCHESTER CLARO - FACHADA LATERAL DIREITA | m² | 11.29
TORRE | 41.10.14 | REVESTIMENTO EXTERNO - TEXTURA PARA FACHADA , MASSA TEXTURIZADA ACRÍLICA IBRATIN PADRÃO GRANELLI 898A0R MANCHESTER MÍNIMO - FACHADA LATERAL DIREITA | m² | 3.5
TORRE | 41.10.15 | REVESTIMENTO EXTERNO - TEXTURA PARA FACHADA, REVESTIMENTO FACHADA DRYWALL - COR 03 - BEGE ESCURO - MASSA TEXTURIZADA ACRÍLICA IBRATIN PADRÃO GRANELLI 898A0R MANCHESTER MÍNIMO - FACHADA LATERAL DIREITA | m² | 12.22
TORRE | 41.10.16 | REVESTIMENTO EXTERNO - TEXTURA PARA FACHADA, REVESTIMENTO FACHADA ESTRUTURA - COR 03 - BEGE ESCURO - MASSA TEXTURIZADA ACRÍLICA IBRATIN PADRÃO GRANELLI 898A0R MANCHESTER MÍNIMO - FACHADA LATERAL DIREITA | m² | 24.46
TORRE | 41.10.17 | REVESTIMENTO EXTERNO - TEXTURA PARA FACHADA, REVESTIMENTO FACHADA PAREDE - COR 03 - BEGE ESCURO - MASSA TEXTURIZADA ACRÍLICA IBRATIN PADRÃO GRANELLI 898A0R MANCHESTER MÍNIMO - FACHADA LATERAL DIREITA | m² | 6.46
TORRE | 41.10.18 | REVESTIMENTO EXTERNO - TEXTURA PARA FACHADA , MASSA TEXTURIZADA ACRÍLICA IBRATIN PADRÃO GRANELLI 898A0A MANCHESTER MÁXIMO - FACHADA LATERAL ESQUERDA | m² | 3.49
TORRE | 41.10.19 | REVESTIMENTO EXTERNO - TEXTURA PARA FACHADA, REVESTIMENTO FACHADA ESTRUTURA - COR 01 - MARROM - MASSA TEXTURIZADA ACRÍLICA IBRATIN PADRÃO GRANELLI 898A0A MANCHESTER MÁXIMO - FACHADA LATERAL ESQUERDA | m² | 3.08
TORRE | 41.10.20 | REVESTIMENTO EXTERNO - TEXTURA PARA FACHADA, REVESTIMENTO FACHADA ESTRUTURA - COR 02 - BEGE CLARO - MASSA TEXTURIZADA ACRÍLICA IBRATIN PADRÃO GRANELLI 898A0L MANCHESTER CLARO - FACHADA LATERAL ESQUERDA | m² | 14.64
TORRE | 41.10.21 | REVESTIMENTO EXTERNO - TEXTURA PARA FACHADA, REVESTIMENTO FACHADA PAREDE - COR 02 - BEGE CLARO - MASSA TEXTURIZADA ACRÍLICA IBRATIN PADRÃO GRANELLI 898A0L MANCHESTER CLARO - FACHADA LATERAL ESQUERDA | m² | 6.87
TORRE | 41.10.22 | REVESTIMENTO EXTERNO - TEXTURA PARA FACHADA , MASSA TEXTURIZADA ACRÍLICA IBRATIN PADRÃO GRANELLI 898A0R MANCHESTER MÍNIMO - FACHADA LATERAL ESQUERDA | m² | 2.2
TORRE | 41.10.23 | REVESTIMENTO EXTERNO - TEXTURA PARA FACHADA, REVESTIMENTO FACHADA DRYWALL - COR 03 - BEGE ESCURO - MASSA TEXTURIZADA ACRÍLICA IBRATIN PADRÃO GRANELLI 898A0R MANCHESTER MÍNIMO - FACHADA LATERAL ESQUERDA | m² | 12.99
TORRE | 41.10.24 | REVESTIMENTO EXTERNO - TEXTURA PARA FACHADA, REVESTIMENTO FACHADA ESTRUTURA - COR 03 - BEGE ESCURO - MASSA TEXTURIZADA ACRÍLICA IBRATIN PADRÃO GRANELLI 898A0R MANCHESTER MÍNIMO - FACHADA LATERAL ESQUERDA | m² | 17.1
TORRE | 41.10.25 | REVESTIMENTO EXTERNO - TEXTURA PARA FACHADA, REVESTIMENTO FACHADA PAREDE - COR 03 - BEGE ESCURO - MASSA TEXTURIZADA ACRÍLICA IBRATIN PADRÃO GRANELLI 898A0R MANCHESTER MÍNIMO - FACHADA LATERAL ESQUERDA | m² | 3.44
TORRE | 41.10.26 | REVESTIMENTO EXTERNO - TEXTURA PARA FACHADA, REVESTIMENTO FACHADA ESTRUTURA - COR 02 - BEGE CLARO - MASSA TEXTURIZADA ACRÍLICA IBRATIN PADRÃO GRANELLI 898A0L MANCHESTER CLARO - FACHADA POSTERIOR | m² | 19.86
TORRE | 41.10.27 | REVESTIMENTO EXTERNO - TEXTURA PARA FACHADA, REVESTIMENTO FACHADA PAREDE - COR 02 - BEGE CLARO - MASSA TEXTURIZADA ACRÍLICA IBRATIN PADRÃO GRANELLI 898A0L MANCHESTER CLARO - FACHADA POSTERIOR | m² | 35.89
TORRE | 41.10.28 | REVESTIMENTO EXTERNO - TEXTURA PARA FACHADA, REVESTIMENTO FACHADA ESTRUTURA - COR 03 - BEGE ESCURO - MASSA TEXTURIZADA ACRÍLICA IBRATIN PADRÃO GRANELLI 898A0R MANCHESTER MÍNIMO - FACHADA POSTERIOR | m² | 11.84
TORRE | 41.10.29 | REVESTIMENTO EXTERNO - TEXTURA PARA FACHADA, REVESTIMENTO FACHADA PAREDE - COR 03 - BEGE ESCURO - MASSA TEXTURIZADA ACRÍLICA IBRATIN PADRÃO GRANELLI 898A0R MANCHESTER MÍNIMO - FACHADA POSTERIOR | m² | 12.6
TORRE | 41.11. | 12_10º PAVTO
TORRE | 41.11.1 | REVESTIMENTO EXTERNO - TEXTURA PARA FACHADA , MASSA TEXTURIZADA ACRÍLICA IBRATIN PADRÃO GRANELLI 898A0A MANCHESTER MÁXIMO - FACHADA FRONTAL | m² | 4.21
TORRE | 41.11.2 | REVESTIMENTO EXTERNO - TEXTURA PARA FACHADA, REVESTIMENTO FACHADA ESTRUTURA - COR 01 - MARROM - MASSA TEXTURIZADA ACRÍLICA IBRATIN PADRÃO GRANELLI 898A0A MANCHESTER MÁXIMO - FACHADA FRONTAL | m² | 5.4
TORRE | 41.11.3 | REVESTIMENTO EXTERNO - TEXTURA PARA FACHADA, REVESTIMENTO FACHADA PAREDE - COR 01 - MARROM - MASSA TEXTURIZADA ACRÍLICA IBRATIN PADRÃO GRANELLI 898A0A MANCHESTER MÁXIMO - FACHADA FRONTAL | m² | 1.5
TORRE | 41.11.4 | REVESTIMENTO EXTERNO - TEXTURA PARA FACHADA, REVESTIMENTO FACHADA ESTRUTURA - COR 02 - BEGE CLARO - MASSA TEXTURIZADA ACRÍLICA IBRATIN PADRÃO GRANELLI 898A0L MANCHESTER CLARO - FACHADA FRONTAL | m² | 10.11
TORRE | 41.11.5 | REVESTIMENTO EXTERNO - TEXTURA PARA FACHADA, REVESTIMENTO FACHADA PAREDE - COR 02 - BEGE CLARO - MASSA TEXTURIZADA ACRÍLICA IBRATIN PADRÃO GRANELLI 898A0L MANCHESTER CLARO - FACHADA FRONTAL | m² | 14.16
TORRE | 41.11.6 | REVESTIMENTO EXTERNO - TEXTURA PARA FACHADA , MASSA TEXTURIZADA ACRÍLICA IBRATIN PADRÃO GRANELLI 898A0R MANCHESTER MÍNIMO - FACHADA FRONTAL | m² | 2.8
TORRE | 41.11.7 | REVESTIMENTO EXTERNO - TEXTURA PARA FACHADA, REVESTIMENTO FACHADA DRYWALL - COR 03 - BEGE ESCURO - MASSA TEXTURIZADA ACRÍLICA IBRATIN PADRÃO GRANELLI 898A0R MANCHESTER MÍNIMO - FACHADA FRONTAL | m² | 7.72
TORRE | 41.11.8 | REVESTIMENTO EXTERNO - TEXTURA PARA FACHADA, REVESTIMENTO FACHADA ESTRUTURA - COR 03 - BEGE ESCURO - MASSA TEXTURIZADA ACRÍLICA IBRATIN PADRÃO GRANELLI 898A0R MANCHESTER MÍNIMO - FACHADA FRONTAL | m² | 30.04
TORRE | 41.11.9 | REVESTIMENTO EXTERNO - TEXTURA PARA FACHADA, REVESTIMENTO FACHADA PAREDE - COR 03 - BEGE ESCURO - MASSA TEXTURIZADA ACRÍLICA IBRATIN PADRÃO GRANELLI 898A0R MANCHESTER MÍNIMO - FACHADA FRONTAL | m² | 29.17
TORRE | 41.11.10 | REVESTIMENTO EXTERNO - TEXTURA PARA FACHADA , MASSA TEXTURIZADA ACRÍLICA IBRATIN PADRÃO GRANELLI 898A0A MANCHESTER MÁXIMO - FACHADA LATERAL DIREITA | m² | 2.17
TORRE | 41.11.11 | REVESTIMENTO EXTERNO - TEXTURA PARA FACHADA, REVESTIMENTO FACHADA ESTRUTURA - COR 01 - MARROM - MASSA TEXTURIZADA ACRÍLICA IBRATIN PADRÃO GRANELLI 898A0A MANCHESTER MÁXIMO - FACHADA LATERAL DIREITA | m² | 3.54
TORRE | 41.11.12 | REVESTIMENTO EXTERNO - TEXTURA PARA FACHADA, REVESTIMENTO FACHADA ESTRUTURA - COR 02 - BEGE CLARO - MASSA TEXTURIZADA ACRÍLICA IBRATIN PADRÃO GRANELLI 898A0L MANCHESTER CLARO - FACHADA LATERAL DIREITA | m² | 4.05
TORRE | 41.11.13 | REVESTIMENTO EXTERNO - TEXTURA PARA FACHADA, REVESTIMENTO FACHADA PAREDE - COR 02 - BEGE CLARO - MASSA TEXTURIZADA ACRÍLICA IBRATIN PADRÃO GRANELLI 898A0L MANCHESTER CLARO - FACHADA LATERAL DIREITA | m² | 11.29
TORRE | 41.11.14 | REVESTIMENTO EXTERNO - TEXTURA PARA FACHADA , MASSA TEXTURIZADA ACRÍLICA IBRATIN PADRÃO GRANELLI 898A0R MANCHESTER MÍNIMO - FACHADA LATERAL DIREITA | m² | 4.62
TORRE | 41.11.15 | REVESTIMENTO EXTERNO - TEXTURA PARA FACHADA, REVESTIMENTO FACHADA DRYWALL - COR 03 - BEGE ESCURO - MASSA TEXTURIZADA ACRÍLICA IBRATIN PADRÃO GRANELLI 898A0R MANCHESTER MÍNIMO - FACHADA LATERAL DIREITA | m² | 12.23
TORRE | 41.11.16 | REVESTIMENTO EXTERNO - TEXTURA PARA FACHADA, REVESTIMENTO FACHADA ESTRUTURA - COR 03 - BEGE ESCURO - MASSA TEXTURIZADA ACRÍLICA IBRATIN PADRÃO GRANELLI 898A0R MANCHESTER MÍNIMO - FACHADA LATERAL DIREITA | m² | 28.17
TORRE | 41.11.17 | REVESTIMENTO EXTERNO - TEXTURA PARA FACHADA, REVESTIMENTO FACHADA PAREDE - COR 03 - BEGE ESCURO - MASSA TEXTURIZADA ACRÍLICA IBRATIN PADRÃO GRANELLI 898A0R MANCHESTER MÍNIMO - FACHADA LATERAL DIREITA | m² | 12.39
TORRE | 41.11.18 | REVESTIMENTO EXTERNO - TEXTURA PARA FACHADA , MASSA TEXTURIZADA ACRÍLICA IBRATIN PADRÃO GRANELLI 898A0A MANCHESTER MÁXIMO - FACHADA LATERAL ESQUERDA | m² | 3.3
TORRE | 41.11.19 | REVESTIMENTO EXTERNO - TEXTURA PARA FACHADA, REVESTIMENTO FACHADA ESTRUTURA - COR 01 - MARROM - MASSA TEXTURIZADA ACRÍLICA IBRATIN PADRÃO GRANELLI 898A0A MANCHESTER MÁXIMO - FACHADA LATERAL ESQUERDA | m² | 3.61
TORRE | 41.11.20 | REVESTIMENTO EXTERNO - TEXTURA PARA FACHADA, REVESTIMENTO FACHADA ESTRUTURA - COR 02 - BEGE CLARO - MASSA TEXTURIZADA ACRÍLICA IBRATIN PADRÃO GRANELLI 898A0L MANCHESTER CLARO - FACHADA LATERAL ESQUERDA | m² | 14.64
TORRE | 41.11.21 | REVESTIMENTO EXTERNO - TEXTURA PARA FACHADA, REVESTIMENTO FACHADA PAREDE - COR 02 - BEGE CLARO - MASSA TEXTURIZADA ACRÍLICA IBRATIN PADRÃO GRANELLI 898A0L MANCHESTER CLARO - FACHADA LATERAL ESQUERDA | m² | 6.72
TORRE | 41.11.22 | REVESTIMENTO EXTERNO - TEXTURA PARA FACHADA , MASSA TEXTURIZADA ACRÍLICA IBRATIN PADRÃO GRANELLI 898A0R MANCHESTER MÍNIMO - FACHADA LATERAL ESQUERDA | m² | 3.78
TORRE | 41.11.23 | REVESTIMENTO EXTERNO - TEXTURA PARA FACHADA, REVESTIMENTO FACHADA DRYWALL - COR 03 - BEGE ESCURO - MASSA TEXTURIZADA ACRÍLICA IBRATIN PADRÃO GRANELLI 898A0R MANCHESTER MÍNIMO - FACHADA LATERAL ESQUERDA | m² | 12.51
TORRE | 41.11.24 | REVESTIMENTO EXTERNO - TEXTURA PARA FACHADA, REVESTIMENTO FACHADA ESTRUTURA - COR 03 - BEGE ESCURO - MASSA TEXTURIZADA ACRÍLICA IBRATIN PADRÃO GRANELLI 898A0R MANCHESTER MÍNIMO - FACHADA LATERAL ESQUERDA | m² | 20.32
TORRE | 41.11.25 | REVESTIMENTO EXTERNO - TEXTURA PARA FACHADA, REVESTIMENTO FACHADA PAREDE - COR 03 - BEGE ESCURO - MASSA TEXTURIZADA ACRÍLICA IBRATIN PADRÃO GRANELLI 898A0R MANCHESTER MÍNIMO - FACHADA LATERAL ESQUERDA | m² | 3.42
TORRE | 41.11.26 | REVESTIMENTO EXTERNO - TEXTURA PARA FACHADA, REVESTIMENTO FACHADA ESTRUTURA - COR 02 - BEGE CLARO - MASSA TEXTURIZADA ACRÍLICA IBRATIN PADRÃO GRANELLI 898A0L MANCHESTER CLARO - FACHADA POSTERIOR | m² | 19.86
TORRE | 41.11.27 | REVESTIMENTO EXTERNO - TEXTURA PARA FACHADA, REVESTIMENTO FACHADA PAREDE - COR 02 - BEGE CLARO - MASSA TEXTURIZADA ACRÍLICA IBRATIN PADRÃO GRANELLI 898A0L MANCHESTER CLARO - FACHADA POSTERIOR | m² | 35.89
TORRE | 41.11.28 | REVESTIMENTO EXTERNO - TEXTURA PARA FACHADA, REVESTIMENTO FACHADA ESTRUTURA - COR 03 - BEGE ESCURO - MASSA TEXTURIZADA ACRÍLICA IBRATIN PADRÃO GRANELLI 898A0R MANCHESTER MÍNIMO - FACHADA POSTERIOR | m² | 11.84
TORRE | 41.11.29 | REVESTIMENTO EXTERNO - TEXTURA PARA FACHADA, REVESTIMENTO FACHADA PAREDE - COR 03 - BEGE ESCURO - MASSA TEXTURIZADA ACRÍLICA IBRATIN PADRÃO GRANELLI 898A0R MANCHESTER MÍNIMO - FACHADA POSTERIOR | m² | 11.84
TORRE | 41.12. | 13_11º PAVTO
TORRE | 41.12.1 | REVESTIMENTO EXTERNO - TEXTURA PARA FACHADA , MASSA TEXTURIZADA ACRÍLICA IBRATIN PADRÃO GRANELLI 898A0A MANCHESTER MÁXIMO - FACHADA FRONTAL | m² | 2.53
TORRE | 41.12.2 | REVESTIMENTO EXTERNO - TEXTURA PARA FACHADA, REVESTIMENTO FACHADA ESTRUTURA - COR 01 - MARROM - MASSA TEXTURIZADA ACRÍLICA IBRATIN PADRÃO GRANELLI 898A0A MANCHESTER MÁXIMO - FACHADA FRONTAL | m² | 3.51
TORRE | 41.12.3 | REVESTIMENTO EXTERNO - TEXTURA PARA FACHADA, REVESTIMENTO FACHADA PAREDE - COR 01 - MARROM - MASSA TEXTURIZADA ACRÍLICA IBRATIN PADRÃO GRANELLI 898A0A MANCHESTER MÁXIMO - FACHADA FRONTAL | m² | 1.49
TORRE | 41.12.4 | REVESTIMENTO EXTERNO - TEXTURA PARA FACHADA, REVESTIMENTO FACHADA ESTRUTURA - COR 02 - BEGE CLARO - MASSA TEXTURIZADA ACRÍLICA IBRATIN PADRÃO GRANELLI 898A0L MANCHESTER CLARO - FACHADA FRONTAL | m² | 10.8
TORRE | 41.12.5 | REVESTIMENTO EXTERNO - TEXTURA PARA FACHADA, REVESTIMENTO FACHADA PAREDE - COR 02 - BEGE CLARO - MASSA TEXTURIZADA ACRÍLICA IBRATIN PADRÃO GRANELLI 898A0L MANCHESTER CLARO - FACHADA FRONTAL | m² | 15.07
TORRE | 41.12.6 | REVESTIMENTO EXTERNO - TEXTURA PARA FACHADA , MASSA TEXTURIZADA ACRÍLICA IBRATIN PADRÃO GRANELLI 898A0R MANCHESTER MÍNIMO - FACHADA FRONTAL | m² | 2.8
TORRE | 41.12.7 | REVESTIMENTO EXTERNO - TEXTURA PARA FACHADA, REVESTIMENTO FACHADA DRYWALL - COR 03 - BEGE ESCURO - MASSA TEXTURIZADA ACRÍLICA IBRATIN PADRÃO GRANELLI 898A0R MANCHESTER MÍNIMO - FACHADA FRONTAL | m² | 7.72
TORRE | 41.12.8 | REVESTIMENTO EXTERNO - TEXTURA PARA FACHADA, REVESTIMENTO FACHADA ESTRUTURA - COR 03 - BEGE ESCURO - MASSA TEXTURIZADA ACRÍLICA IBRATIN PADRÃO GRANELLI 898A0R MANCHESTER MÍNIMO - FACHADA FRONTAL | m² | 27.24
TORRE | 41.12.9 | REVESTIMENTO EXTERNO - TEXTURA PARA FACHADA, REVESTIMENTO FACHADA PAREDE - COR 03 - BEGE ESCURO - MASSA TEXTURIZADA ACRÍLICA IBRATIN PADRÃO GRANELLI 898A0R MANCHESTER MÍNIMO - FACHADA FRONTAL | m² | 30.21
TORRE | 41.12.10 | REVESTIMENTO EXTERNO - TEXTURA PARA FACHADA , MASSA TEXTURIZADA ACRÍLICA IBRATIN PADRÃO GRANELLI 898A0A MANCHESTER MÁXIMO - FACHADA LATERAL DIREITA | m² | 2.17
TORRE | 41.12.11 | REVESTIMENTO EXTERNO - TEXTURA PARA FACHADA, REVESTIMENTO FACHADA ESTRUTURA - COR 01 - MARROM - MASSA TEXTURIZADA ACRÍLICA IBRATIN PADRÃO GRANELLI 898A0A MANCHESTER MÁXIMO - FACHADA LATERAL DIREITA | m² | 2.43
TORRE | 41.12.12 | REVESTIMENTO EXTERNO - TEXTURA PARA FACHADA, REVESTIMENTO FACHADA ESTRUTURA - COR 02 - BEGE CLARO - MASSA TEXTURIZADA ACRÍLICA IBRATIN PADRÃO GRANELLI 898A0L MANCHESTER CLARO - FACHADA LATERAL DIREITA | m² | 4.05
TORRE | 41.12.13 | REVESTIMENTO EXTERNO - TEXTURA PARA FACHADA, REVESTIMENTO FACHADA PAREDE - COR 02 - BEGE CLARO - MASSA TEXTURIZADA ACRÍLICA IBRATIN PADRÃO GRANELLI 898A0L MANCHESTER CLARO - FACHADA LATERAL DIREITA | m² | 11.29
TORRE | 41.12.14 | REVESTIMENTO EXTERNO - TEXTURA PARA FACHADA , MASSA TEXTURIZADA ACRÍLICA IBRATIN PADRÃO GRANELLI 898A0R MANCHESTER MÍNIMO - FACHADA LATERAL DIREITA | m² | 3.5
TORRE | 41.12.15 | REVESTIMENTO EXTERNO - TEXTURA PARA FACHADA, REVESTIMENTO FACHADA DRYWALL - COR 03 - BEGE ESCURO - MASSA TEXTURIZADA ACRÍLICA IBRATIN PADRÃO GRANELLI 898A0R MANCHESTER MÍNIMO - FACHADA LATERAL DIREITA | m² | 12.22
TORRE | 41.12.16 | REVESTIMENTO EXTERNO - TEXTURA PARA FACHADA, REVESTIMENTO FACHADA ESTRUTURA - COR 03 - BEGE ESCURO - MASSA TEXTURIZADA ACRÍLICA IBRATIN PADRÃO GRANELLI 898A0R MANCHESTER MÍNIMO - FACHADA LATERAL DIREITA | m² | 24.45
TORRE | 41.12.17 | REVESTIMENTO EXTERNO - TEXTURA PARA FACHADA, REVESTIMENTO FACHADA PAREDE - COR 03 - BEGE ESCURO - MASSA TEXTURIZADA ACRÍLICA IBRATIN PADRÃO GRANELLI 898A0R MANCHESTER MÍNIMO - FACHADA LATERAL DIREITA | m² | 6.47
TORRE | 41.12.18 | REVESTIMENTO EXTERNO - TEXTURA PARA FACHADA , MASSA TEXTURIZADA ACRÍLICA IBRATIN PADRÃO GRANELLI 898A0A MANCHESTER MÁXIMO - FACHADA LATERAL ESQUERDA | m² | 3.47
TORRE | 41.12.19 | REVESTIMENTO EXTERNO - TEXTURA PARA FACHADA, REVESTIMENTO FACHADA ESTRUTURA - COR 01 - MARROM - MASSA TEXTURIZADA ACRÍLICA IBRATIN PADRÃO GRANELLI 898A0A MANCHESTER MÁXIMO - FACHADA LATERAL ESQUERDA | m² | 3.08
TORRE | 41.12.20 | REVESTIMENTO EXTERNO - TEXTURA PARA FACHADA, REVESTIMENTO FACHADA ESTRUTURA - COR 02 - BEGE CLARO - MASSA TEXTURIZADA ACRÍLICA IBRATIN PADRÃO GRANELLI 898A0L MANCHESTER CLARO - FACHADA LATERAL ESQUERDA | m² | 16.03
TORRE | 41.12.21 | REVESTIMENTO EXTERNO - TEXTURA PARA FACHADA, REVESTIMENTO FACHADA PAREDE - COR 02 - BEGE CLARO - MASSA TEXTURIZADA ACRÍLICA IBRATIN PADRÃO GRANELLI 898A0L MANCHESTER CLARO - FACHADA LATERAL ESQUERDA | m² | 6.87
TORRE | 41.12.22 | REVESTIMENTO EXTERNO - TEXTURA PARA FACHADA , MASSA TEXTURIZADA ACRÍLICA IBRATIN PADRÃO GRANELLI 898A0R MANCHESTER MÍNIMO - FACHADA LATERAL ESQUERDA | m² | 2.2
TORRE | 41.12.23 | REVESTIMENTO EXTERNO - TEXTURA PARA FACHADA, REVESTIMENTO FACHADA DRYWALL - COR 03 - BEGE ESCURO - MASSA TEXTURIZADA ACRÍLICA IBRATIN PADRÃO GRANELLI 898A0R MANCHESTER MÍNIMO - FACHADA LATERAL ESQUERDA | m² | 12.67
TORRE | 41.12.24 | REVESTIMENTO EXTERNO - TEXTURA PARA FACHADA, REVESTIMENTO FACHADA ESTRUTURA - COR 03 - BEGE ESCURO - MASSA TEXTURIZADA ACRÍLICA IBRATIN PADRÃO GRANELLI 898A0R MANCHESTER MÍNIMO - FACHADA LATERAL ESQUERDA | m² | 15.71
TORRE | 41.12.25 | REVESTIMENTO EXTERNO - TEXTURA PARA FACHADA, REVESTIMENTO FACHADA PAREDE - COR 03 - BEGE ESCURO - MASSA TEXTURIZADA ACRÍLICA IBRATIN PADRÃO GRANELLI 898A0R MANCHESTER MÍNIMO - FACHADA LATERAL ESQUERDA | m² | 3.44
TORRE | 41.12.26 | REVESTIMENTO EXTERNO - TEXTURA PARA FACHADA, REVESTIMENTO FACHADA ESTRUTURA - COR 02 - BEGE CLARO - MASSA TEXTURIZADA ACRÍLICA IBRATIN PADRÃO GRANELLI 898A0L MANCHESTER CLARO - FACHADA POSTERIOR | m² | 19.86
TORRE | 41.12.27 | REVESTIMENTO EXTERNO - TEXTURA PARA FACHADA, REVESTIMENTO FACHADA PAREDE - COR 02 - BEGE CLARO - MASSA TEXTURIZADA ACRÍLICA IBRATIN PADRÃO GRANELLI 898A0L MANCHESTER CLARO - FACHADA POSTERIOR | m² | 35.89
TORRE | 41.12.28 | REVESTIMENTO EXTERNO - TEXTURA PARA FACHADA, REVESTIMENTO FACHADA ESTRUTURA - COR 03 - BEGE ESCURO - MASSA TEXTURIZADA ACRÍLICA IBRATIN PADRÃO GRANELLI 898A0R MANCHESTER MÍNIMO - FACHADA POSTERIOR | m² | 11.84
TORRE | 41.12.29 | REVESTIMENTO EXTERNO - TEXTURA PARA FACHADA, REVESTIMENTO FACHADA PAREDE - COR 03 - BEGE ESCURO - MASSA TEXTURIZADA ACRÍLICA IBRATIN PADRÃO GRANELLI 898A0R MANCHESTER MÍNIMO - FACHADA POSTERIOR | m² | 12.6
TORRE | 41.13. | 14_12º PAVTO
TORRE | 41.13.1 | REVESTIMENTO EXTERNO - TEXTURA PARA FACHADA , MASSA TEXTURIZADA ACRÍLICA IBRATIN PADRÃO GRANELLI 898A0A MANCHESTER MÁXIMO - FACHADA FRONTAL | m² | 4.22
TORRE | 41.13.2 | REVESTIMENTO EXTERNO - TEXTURA PARA FACHADA, REVESTIMENTO FACHADA ESTRUTURA - COR 01 - MARROM - MASSA TEXTURIZADA ACRÍLICA IBRATIN PADRÃO GRANELLI 898A0A MANCHESTER MÁXIMO - FACHADA FRONTAL | m² | 5.65
TORRE | 41.13.3 | REVESTIMENTO EXTERNO - TEXTURA PARA FACHADA, REVESTIMENTO FACHADA PAREDE - COR 01 - MARROM - MASSA TEXTURIZADA ACRÍLICA IBRATIN PADRÃO GRANELLI 898A0A MANCHESTER MÁXIMO - FACHADA FRONTAL | m² | 1.5
TORRE | 41.13.4 | REVESTIMENTO EXTERNO - TEXTURA PARA FACHADA, REVESTIMENTO FACHADA ESTRUTURA - COR 02 - BEGE CLARO - MASSA TEXTURIZADA ACRÍLICA IBRATIN PADRÃO GRANELLI 898A0L MANCHESTER CLARO - FACHADA FRONTAL | m² | 13.36
TORRE | 41.13.5 | REVESTIMENTO EXTERNO - TEXTURA PARA FACHADA, REVESTIMENTO FACHADA PAREDE - COR 02 - BEGE CLARO - MASSA TEXTURIZADA ACRÍLICA IBRATIN PADRÃO GRANELLI 898A0L MANCHESTER CLARO - FACHADA FRONTAL | m² | 14.81
TORRE | 41.13.6 | REVESTIMENTO EXTERNO - TEXTURA PARA FACHADA , MASSA TEXTURIZADA ACRÍLICA IBRATIN PADRÃO GRANELLI 898A0R MANCHESTER MÍNIMO - FACHADA FRONTAL | m² | 2.8
TORRE | 41.13.7 | REVESTIMENTO EXTERNO - TEXTURA PARA FACHADA, REVESTIMENTO FACHADA DRYWALL - COR 03 - BEGE ESCURO - MASSA TEXTURIZADA ACRÍLICA IBRATIN PADRÃO GRANELLI 898A0R MANCHESTER MÍNIMO - FACHADA FRONTAL | m² | 8.75
TORRE | 41.13.8 | REVESTIMENTO EXTERNO - TEXTURA PARA FACHADA, REVESTIMENTO FACHADA ESTRUTURA - COR 03 - BEGE ESCURO - MASSA TEXTURIZADA ACRÍLICA IBRATIN PADRÃO GRANELLI 898A0R MANCHESTER MÍNIMO - FACHADA FRONTAL | m² | 48.04
TORRE | 41.13.9 | REVESTIMENTO EXTERNO - TEXTURA PARA FACHADA, REVESTIMENTO FACHADA PAREDE - COR 03 - BEGE ESCURO - MASSA TEXTURIZADA ACRÍLICA IBRATIN PADRÃO GRANELLI 898A0R MANCHESTER MÍNIMO - FACHADA FRONTAL | m² | 30.55
TORRE | 41.13.10 | REVESTIMENTO EXTERNO - TEXTURA PARA FACHADA , MASSA TEXTURIZADA ACRÍLICA IBRATIN PADRÃO GRANELLI 898A0A MANCHESTER MÁXIMO - FACHADA LATERAL DIREITA | m² | 2.17
TORRE | 41.13.11 | REVESTIMENTO EXTERNO - TEXTURA PARA FACHADA, REVESTIMENTO FACHADA ESTRUTURA - COR 01 - MARROM - MASSA TEXTURIZADA ACRÍLICA IBRATIN PADRÃO GRANELLI 898A0A MANCHESTER MÁXIMO - FACHADA LATERAL DIREITA | m² | 4.11
TORRE | 41.13.12 | REVESTIMENTO EXTERNO - TEXTURA PARA FACHADA, REVESTIMENTO FACHADA ESTRUTURA - COR 02 - BEGE CLARO - MASSA TEXTURIZADA ACRÍLICA IBRATIN PADRÃO GRANELLI 898A0L MANCHESTER CLARO - FACHADA LATERAL DIREITA | m² | 6.69
TORRE | 41.13.13 | REVESTIMENTO EXTERNO - TEXTURA PARA FACHADA, REVESTIMENTO FACHADA PAREDE - COR 02 - BEGE CLARO - MASSA TEXTURIZADA ACRÍLICA IBRATIN PADRÃO GRANELLI 898A0L MANCHESTER CLARO - FACHADA LATERAL DIREITA | m² | 11.29
TORRE | 41.13.14 | REVESTIMENTO EXTERNO - TEXTURA PARA FACHADA , MASSA TEXTURIZADA ACRÍLICA IBRATIN PADRÃO GRANELLI 898A0R MANCHESTER MÍNIMO - FACHADA LATERAL DIREITA | m² | 4.62
TORRE | 41.13.15 | REVESTIMENTO EXTERNO - TEXTURA PARA FACHADA, REVESTIMENTO FACHADA DRYWALL - COR 03 - BEGE ESCURO - MASSA TEXTURIZADA ACRÍLICA IBRATIN PADRÃO GRANELLI 898A0R MANCHESTER MÍNIMO - FACHADA LATERAL DIREITA | m² | 13.59
TORRE | 41.13.16 | REVESTIMENTO EXTERNO - TEXTURA PARA FACHADA, REVESTIMENTO FACHADA ESTRUTURA - COR 03 - BEGE ESCURO - MASSA TEXTURIZADA ACRÍLICA IBRATIN PADRÃO GRANELLI 898A0R MANCHESTER MÍNIMO - FACHADA LATERAL DIREITA | m² | 44.51
TORRE | 41.13.17 | REVESTIMENTO EXTERNO - TEXTURA PARA FACHADA, REVESTIMENTO FACHADA PAREDE - COR 03 - BEGE ESCURO - MASSA TEXTURIZADA ACRÍLICA IBRATIN PADRÃO GRANELLI 898A0R MANCHESTER MÍNIMO - FACHADA LATERAL DIREITA | m² | 6.72
TORRE | 41.13.18 | REVESTIMENTO EXTERNO - TEXTURA PARA FACHADA , MASSA TEXTURIZADA ACRÍLICA IBRATIN PADRÃO GRANELLI 898A0A MANCHESTER MÁXIMO - FACHADA LATERAL ESQUERDA | m² | 3.33
TORRE | 41.13.19 | REVESTIMENTO EXTERNO - TEXTURA PARA FACHADA, REVESTIMENTO FACHADA ESTRUTURA - COR 01 - MARROM - MASSA TEXTURIZADA ACRÍLICA IBRATIN PADRÃO GRANELLI 898A0A MANCHESTER MÁXIMO - FACHADA LATERAL ESQUERDA | m² | 2.51
TORRE | 41.13.20 | REVESTIMENTO EXTERNO - TEXTURA PARA FACHADA, REVESTIMENTO FACHADA ESTRUTURA - COR 02 - BEGE CLARO - MASSA TEXTURIZADA ACRÍLICA IBRATIN PADRÃO GRANELLI 898A0L MANCHESTER CLARO - FACHADA LATERAL ESQUERDA | m² | 18.02
TORRE | 41.13.21 | REVESTIMENTO EXTERNO - TEXTURA PARA FACHADA, REVESTIMENTO FACHADA PAREDE - COR 02 - BEGE CLARO - MASSA TEXTURIZADA ACRÍLICA IBRATIN PADRÃO GRANELLI 898A0L MANCHESTER CLARO - FACHADA LATERAL ESQUERDA | m² | 6.69
TORRE | 41.13.22 | REVESTIMENTO EXTERNO - TEXTURA PARA FACHADA , MASSA TEXTURIZADA ACRÍLICA IBRATIN PADRÃO GRANELLI 898A0R MANCHESTER MÍNIMO - FACHADA LATERAL ESQUERDA | m² | 3.77
TORRE | 41.13.23 | REVESTIMENTO EXTERNO - TEXTURA PARA FACHADA, REVESTIMENTO FACHADA DRYWALL - COR 03 - BEGE ESCURO - MASSA TEXTURIZADA ACRÍLICA IBRATIN PADRÃO GRANELLI 898A0R MANCHESTER MÍNIMO - FACHADA LATERAL ESQUERDA | m² | 14.2
TORRE | 41.13.24 | REVESTIMENTO EXTERNO - TEXTURA PARA FACHADA, REVESTIMENTO FACHADA ESTRUTURA - COR 03 - BEGE ESCURO - MASSA TEXTURIZADA ACRÍLICA IBRATIN PADRÃO GRANELLI 898A0R MANCHESTER MÍNIMO - FACHADA LATERAL ESQUERDA | m² | 35.47
TORRE | 41.13.25 | REVESTIMENTO EXTERNO - TEXTURA PARA FACHADA, REVESTIMENTO FACHADA PAREDE - COR 03 - BEGE ESCURO - MASSA TEXTURIZADA ACRÍLICA IBRATIN PADRÃO GRANELLI 898A0R MANCHESTER MÍNIMO - FACHADA LATERAL ESQUERDA | m² | 3.44
TORRE | 41.13.26 | REVESTIMENTO EXTERNO - TEXTURA PARA FACHADA, REVESTIMENTO FACHADA ESTRUTURA - COR 02 - BEGE CLARO - MASSA TEXTURIZADA ACRÍLICA IBRATIN PADRÃO GRANELLI 898A0L MANCHESTER CLARO - FACHADA POSTERIOR | m² | 26.16
TORRE | 41.13.27 | REVESTIMENTO EXTERNO - TEXTURA PARA FACHADA, REVESTIMENTO FACHADA PAREDE - COR 02 - BEGE CLARO - MASSA TEXTURIZADA ACRÍLICA IBRATIN PADRÃO GRANELLI 898A0L MANCHESTER CLARO - FACHADA POSTERIOR | m² | 35.89
TORRE | 41.13.28 | REVESTIMENTO EXTERNO - TEXTURA PARA FACHADA, REVESTIMENTO FACHADA ESTRUTURA - COR 03 - BEGE ESCURO - MASSA TEXTURIZADA ACRÍLICA IBRATIN PADRÃO GRANELLI 898A0R MANCHESTER MÍNIMO - FACHADA POSTERIOR | m² | 16.09
TORRE | 41.13.29 | REVESTIMENTO EXTERNO - TEXTURA PARA FACHADA, REVESTIMENTO FACHADA PAREDE - COR 03 - BEGE ESCURO - MASSA TEXTURIZADA ACRÍLICA IBRATIN PADRÃO GRANELLI 898A0R MANCHESTER MÍNIMO - FACHADA POSTERIOR | m² | 11.84
TORRE | 41.14. | 15_13º PAVTO
TORRE | 41.14.1 | REVESTIMENTO EXTERNO - TEXTURA PARA FACHADA , MASSA TEXTURIZADA ACRÍLICA IBRATIN PADRÃO GRANELLI 898A0A MANCHESTER MÁXIMO - FACHADA FRONTAL | m² | 4.28
TORRE | 41.14.2 | REVESTIMENTO EXTERNO - TEXTURA PARA FACHADA, REVESTIMENTO FACHADA ESTRUTURA - COR 01 - MARROM - MASSA TEXTURIZADA ACRÍLICA IBRATIN PADRÃO GRANELLI 898A0A MANCHESTER MÁXIMO - FACHADA FRONTAL | m² | 4.61
TORRE | 41.14.3 | REVESTIMENTO EXTERNO - TEXTURA PARA FACHADA, REVESTIMENTO FACHADA PAREDE - COR 01 - MARROM - MASSA TEXTURIZADA ACRÍLICA IBRATIN PADRÃO GRANELLI 898A0A MANCHESTER MÁXIMO - FACHADA FRONTAL | m² | 1.71
TORRE | 41.14.4 | REVESTIMENTO EXTERNO - TEXTURA PARA FACHADA, REVESTIMENTO FACHADA ESTRUTURA - COR 02 - BEGE CLARO - MASSA TEXTURIZADA ACRÍLICA IBRATIN PADRÃO GRANELLI 898A0L MANCHESTER CLARO - FACHADA FRONTAL | m² | 15.52
TORRE | 41.14.5 | REVESTIMENTO EXTERNO - TEXTURA PARA FACHADA, REVESTIMENTO FACHADA PAREDE - COR 02 - BEGE CLARO - MASSA TEXTURIZADA ACRÍLICA IBRATIN PADRÃO GRANELLI 898A0L MANCHESTER CLARO - FACHADA FRONTAL | m² | 24.73
TORRE | 41.14.6 | REVESTIMENTO EXTERNO - TEXTURA PARA FACHADA , MASSA TEXTURIZADA ACRÍLICA IBRATIN PADRÃO GRANELLI 898A0R MANCHESTER MÍNIMO - FACHADA FRONTAL | m² | 2.8
TORRE | 41.14.7 | REVESTIMENTO EXTERNO - TEXTURA PARA FACHADA, REVESTIMENTO FACHADA ESTRUTURA - COR 03 - BEGE ESCURO - MASSA TEXTURIZADA ACRÍLICA IBRATIN PADRÃO GRANELLI 898A0R MANCHESTER MÍNIMO - FACHADA FRONTAL | m² | 21.9
TORRE | 41.14.8 | REVESTIMENTO EXTERNO - TEXTURA PARA FACHADA, REVESTIMENTO FACHADA PAREDE - COR 03 - BEGE ESCURO - MASSA TEXTURIZADA ACRÍLICA IBRATIN PADRÃO GRANELLI 898A0R MANCHESTER MÍNIMO - FACHADA FRONTAL | m² | 17.67
TORRE | 41.14.9 | REVESTIMENTO EXTERNO - TEXTURA PARA FACHADA, REVESTIMENTO FACHADA ESTRUTURA - COR 01 - MARROM - MASSA TEXTURIZADA ACRÍLICA IBRATIN PADRÃO GRANELLI 898A0A MANCHESTER MÁXIMO - FACHADA LATERAL DIREITA | m² | 1.65
TORRE | 41.14.10 | REVESTIMENTO EXTERNO - TEXTURA PARA FACHADA, REVESTIMENTO FACHADA PAREDE - COR 02 - BEGE CLARO - MASSA TEXTURIZADA ACRÍLICA IBRATIN PADRÃO GRANELLI 898A0L MANCHESTER CLARO - FACHADA LATERAL DIREITA | m² | 11.21
TORRE | 41.14.11 | REVESTIMENTO EXTERNO - TEXTURA PARA FACHADA , MASSA TEXTURIZADA ACRÍLICA IBRATIN PADRÃO GRANELLI 898A0R MANCHESTER MÍNIMO - FACHADA LATERAL DIREITA | m² | 2.39
TORRE | 41.14.12 | REVESTIMENTO EXTERNO - TEXTURA PARA FACHADA, REVESTIMENTO FACHADA DRYWALL - COR 03 - BEGE ESCURO - MASSA TEXTURIZADA ACRÍLICA IBRATIN PADRÃO GRANELLI 898A0R MANCHESTER MÍNIMO - FACHADA LATERAL DIREITA | m² | 3.17
TORRE | 41.14.13 | REVESTIMENTO EXTERNO - TEXTURA PARA FACHADA, REVESTIMENTO FACHADA ESTRUTURA - COR 03 - BEGE ESCURO - MASSA TEXTURIZADA ACRÍLICA IBRATIN PADRÃO GRANELLI 898A0R MANCHESTER MÍNIMO - FACHADA LATERAL DIREITA | m² | 14.86
TORRE | 41.14.14 | REVESTIMENTO EXTERNO - TEXTURA PARA FACHADA, REVESTIMENTO FACHADA PAREDE - COR 03 - BEGE ESCURO - MASSA TEXTURIZADA ACRÍLICA IBRATIN PADRÃO GRANELLI 898A0R MANCHESTER MÍNIMO - FACHADA LATERAL DIREITA | m² | 3.61
TORRE | 41.14.15 | REVESTIMENTO EXTERNO - TEXTURA PARA FACHADA, REVESTIMENTO FACHADA ESTRUTURA - COR 01 - MARROM - MASSA TEXTURIZADA ACRÍLICA IBRATIN PADRÃO GRANELLI 898A0A MANCHESTER MÁXIMO - FACHADA LATERAL ESQUERDA | m² | 0.83
TORRE | 41.14.16 | REVESTIMENTO EXTERNO - TEXTURA PARA FACHADA, REVESTIMENTO FACHADA ESTRUTURA - COR 02 - BEGE CLARO - MASSA TEXTURIZADA ACRÍLICA IBRATIN PADRÃO GRANELLI 898A0L MANCHESTER CLARO - FACHADA LATERAL ESQUERDA | m² | 13.55
TORRE | 41.14.17 | REVESTIMENTO EXTERNO - TEXTURA PARA FACHADA, REVESTIMENTO FACHADA PAREDE - COR 02 - BEGE CLARO - MASSA TEXTURIZADA ACRÍLICA IBRATIN PADRÃO GRANELLI 898A0L MANCHESTER CLARO - FACHADA LATERAL ESQUERDA | m² | 51.63
TORRE | 41.14.18 | REVESTIMENTO EXTERNO - TEXTURA PARA FACHADA , MASSA TEXTURIZADA ACRÍLICA IBRATIN PADRÃO GRANELLI 898A0L MANCHESTER CLARO - FACHADA POSTERIOR | m² | 1.81
TORRE | 41.14.19 | REVESTIMENTO EXTERNO - TEXTURA PARA FACHADA, REVESTIMENTO FACHADA ESTRUTURA - COR 02 - BEGE CLARO - MASSA TEXTURIZADA ACRÍLICA IBRATIN PADRÃO GRANELLI 898A0L MANCHESTER CLARO - FACHADA POSTERIOR | m² | 25.72
TORRE | 41.14.20 | REVESTIMENTO EXTERNO - TEXTURA PARA FACHADA, REVESTIMENTO FACHADA PAREDE - COR 02 - BEGE CLARO - MASSA TEXTURIZADA ACRÍLICA IBRATIN PADRÃO GRANELLI 898A0L MANCHESTER CLARO - FACHADA POSTERIOR | m² | 83.24
TORRE | 41.14.21 | REVESTIMENTO EXTERNO - TEXTURA PARA FACHADA, REVESTIMENTO FACHADA ESTRUTURA - COR 03 - BEGE ESCURO - MASSA TEXTURIZADA ACRÍLICA IBRATIN PADRÃO GRANELLI 898A0R MANCHESTER MÍNIMO - FACHADA POSTERIOR | m² | 20.59
TORRE | 41.14.22 | REVESTIMENTO EXTERNO - TEXTURA PARA FACHADA, REVESTIMENTO FACHADA PAREDE - COR 03 - BEGE ESCURO - MASSA TEXTURIZADA ACRÍLICA IBRATIN PADRÃO GRANELLI 898A0R MANCHESTER MÍNIMO - FACHADA POSTERIOR | m² | 15.64
TORRE | 41.15. | 16_14º PAVTO
TORRE | 41.15.1 | REVESTIMENTO EXTERNO - TEXTURA PARA FACHADA , MASSA TEXTURIZADA ACRÍLICA IBRATIN PADRÃO GRANELLI 898A0A MANCHESTER MÁXIMO - FACHADA FRONTAL | m² | 2.54
TORRE | 41.15.2 | REVESTIMENTO EXTERNO - TEXTURA PARA FACHADA, REVESTIMENTO FACHADA ESTRUTURA - COR 01 - MARROM - MASSA TEXTURIZADA ACRÍLICA IBRATIN PADRÃO GRANELLI 898A0A MANCHESTER MÁXIMO - FACHADA FRONTAL | m² | 3.3
TORRE | 41.15.3 | REVESTIMENTO EXTERNO - TEXTURA PARA FACHADA, REVESTIMENTO FACHADA PAREDE - COR 01 - MARROM - MASSA TEXTURIZADA ACRÍLICA IBRATIN PADRÃO GRANELLI 898A0A MANCHESTER MÁXIMO - FACHADA FRONTAL | m² | 1.68
TORRE | 41.15.4 | REVESTIMENTO EXTERNO - TEXTURA PARA FACHADA, REVESTIMENTO FACHADA ESTRUTURA - COR 02 - BEGE CLARO - MASSA TEXTURIZADA ACRÍLICA IBRATIN PADRÃO GRANELLI 898A0L MANCHESTER CLARO - FACHADA FRONTAL | m² | 12.03
TORRE | 41.15.5 | REVESTIMENTO EXTERNO - TEXTURA PARA FACHADA, REVESTIMENTO FACHADA PAREDE - COR 02 - BEGE CLARO - MASSA TEXTURIZADA ACRÍLICA IBRATIN PADRÃO GRANELLI 898A0L MANCHESTER CLARO - FACHADA FRONTAL | m² | 22.83
TORRE | 41.15.6 | REVESTIMENTO EXTERNO - TEXTURA PARA FACHADA , MASSA TEXTURIZADA ACRÍLICA IBRATIN PADRÃO GRANELLI 898A0R MANCHESTER MÍNIMO - FACHADA FRONTAL | m² | 2.87
TORRE | 41.15.7 | REVESTIMENTO EXTERNO - TEXTURA PARA FACHADA, REVESTIMENTO FACHADA ESTRUTURA - COR 03 - BEGE ESCURO - MASSA TEXTURIZADA ACRÍLICA IBRATIN PADRÃO GRANELLI 898A0R MANCHESTER MÍNIMO - FACHADA FRONTAL | m² | 23.98
TORRE | 41.15.8 | REVESTIMENTO EXTERNO - TEXTURA PARA FACHADA, REVESTIMENTO FACHADA PAREDE - COR 03 - BEGE ESCURO - MASSA TEXTURIZADA ACRÍLICA IBRATIN PADRÃO GRANELLI 898A0R MANCHESTER MÍNIMO - FACHADA FRONTAL | m² | 29.37
TORRE | 41.15.9 | REVESTIMENTO EXTERNO - TEXTURA PARA FACHADA, REVESTIMENTO FACHADA ESTRUTURA - COR 01 - MARROM - MASSA TEXTURIZADA ACRÍLICA IBRATIN PADRÃO GRANELLI 898A0A MANCHESTER MÁXIMO - FACHADA LATERAL DIREITA | m² | 0.74
TORRE | 41.15.10 | REVESTIMENTO EXTERNO - TEXTURA PARA FACHADA , MASSA TEXTURIZADA ACRÍLICA IBRATIN PADRÃO GRANELLI 898A0R MANCHESTER MÍNIMO - FACHADA LATERAL DIREITA | m² | 1.25
TORRE | 41.15.11 | REVESTIMENTO EXTERNO - TEXTURA PARA FACHADA, REVESTIMENTO FACHADA ESTRUTURA - COR 03 - BEGE ESCURO - MASSA TEXTURIZADA ACRÍLICA IBRATIN PADRÃO GRANELLI 898A0R MANCHESTER MÍNIMO - FACHADA LATERAL DIREITA | m² | 7.35
TORRE | 41.15.12 | REVESTIMENTO EXTERNO - TEXTURA PARA FACHADA, REVESTIMENTO FACHADA PAREDE - COR 03 - BEGE ESCURO - MASSA TEXTURIZADA ACRÍLICA IBRATIN PADRÃO GRANELLI 898A0R MANCHESTER MÍNIMO - FACHADA LATERAL DIREITA | m² | 5.68
TORRE | 41.15.13 | REVESTIMENTO EXTERNO - TEXTURA PARA FACHADA, REVESTIMENTO FACHADA ESTRUTURA - COR 01 - MARROM - MASSA TEXTURIZADA ACRÍLICA IBRATIN PADRÃO GRANELLI 898A0A MANCHESTER MÁXIMO - FACHADA LATERAL ESQUERDA | m² | 0.35
TORRE | 41.15.14 | REVESTIMENTO EXTERNO - TEXTURA PARA FACHADA, REVESTIMENTO FACHADA ESTRUTURA - COR 02 - BEGE CLARO - MASSA TEXTURIZADA ACRÍLICA IBRATIN PADRÃO GRANELLI 898A0L MANCHESTER CLARO - FACHADA LATERAL ESQUERDA | m² | 5.33
TORRE | 41.15.15 | REVESTIMENTO EXTERNO - TEXTURA PARA FACHADA, REVESTIMENTO FACHADA PAREDE - COR 02 - BEGE CLARO - MASSA TEXTURIZADA ACRÍLICA IBRATIN PADRÃO GRANELLI 898A0L MANCHESTER CLARO - FACHADA LATERAL ESQUERDA | m² | 15.98
TORRE | 41.15.16 | REVESTIMENTO EXTERNO - TEXTURA PARA FACHADA, REVESTIMENTO FACHADA ESTRUTURA - COR 03 - BEGE ESCURO - MASSA TEXTURIZADA ACRÍLICA IBRATIN PADRÃO GRANELLI 898A0R MANCHESTER MÍNIMO - FACHADA LATERAL ESQUERDA | m² | 1.62
TORRE | 41.15.17 | REVESTIMENTO EXTERNO - TEXTURA PARA FACHADA, REVESTIMENTO FACHADA ESTRUTURA - COR 01 - MARROM - MASSA TEXTURIZADA ACRÍLICA IBRATIN PADRÃO GRANELLI 898A0A MANCHESTER MÁXIMO - FACHADA POSTERIOR | m² | 0.6
TORRE | 41.15.18 | REVESTIMENTO EXTERNO - TEXTURA PARA FACHADA, REVESTIMENTO FACHADA ESTRUTURA - COR 02 - BEGE CLARO - MASSA TEXTURIZADA ACRÍLICA IBRATIN PADRÃO GRANELLI 898A0L MANCHESTER CLARO - FACHADA POSTERIOR | m² | 10.85
TORRE | 41.15.19 | REVESTIMENTO EXTERNO - TEXTURA PARA FACHADA, REVESTIMENTO FACHADA PAREDE - COR 02 - BEGE CLARO - MASSA TEXTURIZADA ACRÍLICA IBRATIN PADRÃO GRANELLI 898A0L MANCHESTER CLARO - FACHADA POSTERIOR | m² | 78.07
TORRE | 41.15.20 | REVESTIMENTO EXTERNO - TEXTURA PARA FACHADA , MASSA TEXTURIZADA ACRÍLICA IBRATIN PADRÃO GRANELLI 898A0R MANCHESTER MÍNIMO - FACHADA POSTERIOR | m² | 1.99
TORRE | 41.15.21 | REVESTIMENTO EXTERNO - TEXTURA PARA FACHADA, REVESTIMENTO FACHADA ESTRUTURA - COR 03 - BEGE ESCURO - MASSA TEXTURIZADA ACRÍLICA IBRATIN PADRÃO GRANELLI 898A0R MANCHESTER MÍNIMO - FACHADA POSTERIOR | m² | 34.99
TORRE | 41.15.22 | REVESTIMENTO EXTERNO - TEXTURA PARA FACHADA, REVESTIMENTO FACHADA PAREDE - COR 03 - BEGE ESCURO - MASSA TEXTURIZADA ACRÍLICA IBRATIN PADRÃO GRANELLI 898A0R MANCHESTER MÍNIMO - FACHADA POSTERIOR | m² | 14.55
TORRE | 41.16. | 17_15º PAVTO
TORRE | 41.16.1 | REVESTIMENTO EXTERNO - TEXTURA PARA FACHADA , MASSA TEXTURIZADA ACRÍLICA IBRATIN PADRÃO GRANELLI 898A0A MANCHESTER MÁXIMO - FACHADA FRONTAL | m² | 4.28
TORRE | 41.16.2 | REVESTIMENTO EXTERNO - TEXTURA PARA FACHADA, REVESTIMENTO FACHADA ESTRUTURA - COR 01 - MARROM - MASSA TEXTURIZADA ACRÍLICA IBRATIN PADRÃO GRANELLI 898A0A MANCHESTER MÁXIMO - FACHADA FRONTAL | m² | 4.4
TORRE | 41.16.3 | REVESTIMENTO EXTERNO - TEXTURA PARA FACHADA, REVESTIMENTO FACHADA PAREDE - COR 01 - MARROM - MASSA TEXTURIZADA ACRÍLICA IBRATIN PADRÃO GRANELLI 898A0A MANCHESTER MÁXIMO - FACHADA FRONTAL | m² | 1.68
TORRE | 41.16.4 | REVESTIMENTO EXTERNO - TEXTURA PARA FACHADA, REVESTIMENTO FACHADA ESTRUTURA - COR 02 - BEGE CLARO - MASSA TEXTURIZADA ACRÍLICA IBRATIN PADRÃO GRANELLI 898A0L MANCHESTER CLARO - FACHADA FRONTAL | m² | 13.85
TORRE | 41.16.5 | REVESTIMENTO EXTERNO - TEXTURA PARA FACHADA, REVESTIMENTO FACHADA PAREDE - COR 02 - BEGE CLARO - MASSA TEXTURIZADA ACRÍLICA IBRATIN PADRÃO GRANELLI 898A0L MANCHESTER CLARO - FACHADA FRONTAL | m² | 21.48
TORRE | 41.16.6 | REVESTIMENTO EXTERNO - TEXTURA PARA FACHADA , MASSA TEXTURIZADA ACRÍLICA IBRATIN PADRÃO GRANELLI 898A0R MANCHESTER MÍNIMO - FACHADA FRONTAL | m² | 2.81
TORRE | 41.16.7 | REVESTIMENTO EXTERNO - TEXTURA PARA FACHADA, REVESTIMENTO FACHADA DRYWALL - COR 03 - BEGE ESCURO - MASSA TEXTURIZADA ACRÍLICA IBRATIN PADRÃO GRANELLI 898A0R MANCHESTER MÍNIMO - FACHADA FRONTAL | m² | 7.78
TORRE | 41.16.8 | REVESTIMENTO EXTERNO - TEXTURA PARA FACHADA, REVESTIMENTO FACHADA ESTRUTURA - COR 03 - BEGE ESCURO - MASSA TEXTURIZADA ACRÍLICA IBRATIN PADRÃO GRANELLI 898A0R MANCHESTER MÍNIMO - FACHADA FRONTAL | m² | 25.46
TORRE | 41.16.9 | REVESTIMENTO EXTERNO - TEXTURA PARA FACHADA, REVESTIMENTO FACHADA PAREDE - COR 03 - BEGE ESCURO - MASSA TEXTURIZADA ACRÍLICA IBRATIN PADRÃO GRANELLI 898A0R MANCHESTER MÍNIMO - FACHADA FRONTAL | m² | 19.85
TORRE | 41.16.10 | REVESTIMENTO EXTERNO - TEXTURA PARA FACHADA, REVESTIMENTO FACHADA ESTRUTURA - COR 01 - MARROM - MASSA TEXTURIZADA ACRÍLICA IBRATIN PADRÃO GRANELLI 898A0A MANCHESTER MÁXIMO - FACHADA LATERAL DIREITA | m² | 1.65
TORRE | 41.16.11 | REVESTIMENTO EXTERNO - TEXTURA PARA FACHADA , MASSA TEXTURIZADA ACRÍLICA IBRATIN PADRÃO GRANELLI 898A0R MANCHESTER MÍNIMO - FACHADA LATERAL DIREITA | m² | 2.39
TORRE | 41.16.12 | REVESTIMENTO EXTERNO - TEXTURA PARA FACHADA, REVESTIMENTO FACHADA DRYWALL - COR 03 - BEGE ESCURO - MASSA TEXTURIZADA ACRÍLICA IBRATIN PADRÃO GRANELLI 898A0R MANCHESTER MÍNIMO - FACHADA LATERAL DIREITA | m² | 2.74
TORRE | 41.16.13 | REVESTIMENTO EXTERNO - TEXTURA PARA FACHADA, REVESTIMENTO FACHADA ESTRUTURA - COR 03 - BEGE ESCURO - MASSA TEXTURIZADA ACRÍLICA IBRATIN PADRÃO GRANELLI 898A0R MANCHESTER MÍNIMO - FACHADA LATERAL DIREITA | m² | 14.76
TORRE | 41.16.14 | REVESTIMENTO EXTERNO - TEXTURA PARA FACHADA, REVESTIMENTO FACHADA PAREDE - COR 03 - BEGE ESCURO - MASSA TEXTURIZADA ACRÍLICA IBRATIN PADRÃO GRANELLI 898A0R MANCHESTER MÍNIMO - FACHADA LATERAL DIREITA | m² | 1.76
TORRE | 41.16.15 | REVESTIMENTO EXTERNO - TEXTURA PARA FACHADA, REVESTIMENTO FACHADA ESTRUTURA - COR 01 - MARROM - MASSA TEXTURIZADA ACRÍLICA IBRATIN PADRÃO GRANELLI 898A0A MANCHESTER MÁXIMO - FACHADA LATERAL ESQUERDA | m² | 0.35
TORRE | 41.16.16 | REVESTIMENTO EXTERNO - TEXTURA PARA FACHADA, REVESTIMENTO FACHADA ESTRUTURA - COR 02 - BEGE CLARO - MASSA TEXTURIZADA ACRÍLICA IBRATIN PADRÃO GRANELLI 898A0L MANCHESTER CLARO - FACHADA LATERAL ESQUERDA | m² | 6.72
TORRE | 41.16.17 | REVESTIMENTO EXTERNO - TEXTURA PARA FACHADA, REVESTIMENTO FACHADA PAREDE - COR 02 - BEGE CLARO - MASSA TEXTURIZADA ACRÍLICA IBRATIN PADRÃO GRANELLI 898A0L MANCHESTER CLARO - FACHADA LATERAL ESQUERDA | m² | 6.92
TORRE | 41.16.18 | REVESTIMENTO EXTERNO - TEXTURA PARA FACHADA, REVESTIMENTO FACHADA ESTRUTURA - COR 03 - BEGE ESCURO - MASSA TEXTURIZADA ACRÍLICA IBRATIN PADRÃO GRANELLI 898A0R MANCHESTER MÍNIMO - FACHADA LATERAL ESQUERDA | m² | 2.1
TORRE | 41.16.19 | REVESTIMENTO EXTERNO - TEXTURA PARA FACHADA, REVESTIMENTO FACHADA PAREDE - COR 03 - BEGE ESCURO - MASSA TEXTURIZADA ACRÍLICA IBRATIN PADRÃO GRANELLI 898A0R MANCHESTER MÍNIMO - FACHADA LATERAL ESQUERDA | m² | 1.61
TORRE | 41.16.20 | REVESTIMENTO EXTERNO - TEXTURA PARA FACHADA, REVESTIMENTO FACHADA ESTRUTURA - COR 01 - MARROM - MASSA TEXTURIZADA ACRÍLICA IBRATIN PADRÃO GRANELLI 898A0A MANCHESTER MÁXIMO - FACHADA POSTERIOR | m² | 0.6
TORRE | 41.16.21 | REVESTIMENTO EXTERNO - TEXTURA PARA FACHADA, REVESTIMENTO FACHADA DRYWALL - COR 02 - BEGE CLARO - MASSA TEXTURIZADA ACRÍLICA IBRATIN PADRÃO GRANELLI 898A0L MANCHESTER CLARO - FACHADA POSTERIOR | m² | 3.61
TORRE | 41.16.22 | REVESTIMENTO EXTERNO - TEXTURA PARA FACHADA, REVESTIMENTO FACHADA ESTRUTURA - COR 02 - BEGE CLARO - MASSA TEXTURIZADA ACRÍLICA IBRATIN PADRÃO GRANELLI 898A0L MANCHESTER CLARO - FACHADA POSTERIOR | m² | 10.16
TORRE | 41.16.23 | REVESTIMENTO EXTERNO - TEXTURA PARA FACHADA, REVESTIMENTO FACHADA PAREDE - COR 02 - BEGE CLARO - MASSA TEXTURIZADA ACRÍLICA IBRATIN PADRÃO GRANELLI 898A0L MANCHESTER CLARO - FACHADA POSTERIOR | m² | 18.52
TORRE | 41.16.24 | REVESTIMENTO EXTERNO - TEXTURA PARA FACHADA , MASSA TEXTURIZADA ACRÍLICA IBRATIN PADRÃO GRANELLI 898A0R MANCHESTER MÍNIMO - FACHADA POSTERIOR | m² | 1.98
TORRE | 41.16.25 | REVESTIMENTO EXTERNO - TEXTURA PARA FACHADA, REVESTIMENTO FACHADA ESTRUTURA - COR 03 - BEGE ESCURO - MASSA TEXTURIZADA ACRÍLICA IBRATIN PADRÃO GRANELLI 898A0R MANCHESTER MÍNIMO - FACHADA POSTERIOR | m² | 36
TORRE | 41.16.26 | REVESTIMENTO EXTERNO - TEXTURA PARA FACHADA, REVESTIMENTO FACHADA PAREDE - COR 03 - BEGE ESCURO - MASSA TEXTURIZADA ACRÍLICA IBRATIN PADRÃO GRANELLI 898A0R MANCHESTER MÍNIMO - FACHADA POSTERIOR | m² | 21.3
TORRE | 41.17. | 18_16º PAVTO
TORRE | 41.17.1 | REVESTIMENTO EXTERNO - TEXTURA PARA FACHADA , MASSA TEXTURIZADA ACRÍLICA IBRATIN PADRÃO GRANELLI 898A0A MANCHESTER MÁXIMO - FACHADA FRONTAL | m² | 2.54
TORRE | 41.17.2 | REVESTIMENTO EXTERNO - TEXTURA PARA FACHADA, REVESTIMENTO FACHADA ESTRUTURA - COR 01 - MARROM - MASSA TEXTURIZADA ACRÍLICA IBRATIN PADRÃO GRANELLI 898A0A MANCHESTER MÁXIMO - FACHADA FRONTAL | m² | 3.5
TORRE | 41.17.3 | REVESTIMENTO EXTERNO - TEXTURA PARA FACHADA, REVESTIMENTO FACHADA PAREDE - COR 01 - MARROM - MASSA TEXTURIZADA ACRÍLICA IBRATIN PADRÃO GRANELLI 898A0A MANCHESTER MÁXIMO - FACHADA FRONTAL | m² | 1.49
TORRE | 41.17.4 | REVESTIMENTO EXTERNO - TEXTURA PARA FACHADA, REVESTIMENTO FACHADA ESTRUTURA - COR 02 - BEGE CLARO - MASSA TEXTURIZADA ACRÍLICA IBRATIN PADRÃO GRANELLI 898A0L MANCHESTER CLARO - FACHADA FRONTAL | m² | 12.04
TORRE | 41.17.5 | REVESTIMENTO EXTERNO - TEXTURA PARA FACHADA, REVESTIMENTO FACHADA PAREDE - COR 02 - BEGE CLARO - MASSA TEXTURIZADA ACRÍLICA IBRATIN PADRÃO GRANELLI 898A0L MANCHESTER CLARO - FACHADA FRONTAL | m² | 22.78
TORRE | 41.17.6 | REVESTIMENTO EXTERNO - TEXTURA PARA FACHADA , MASSA TEXTURIZADA ACRÍLICA IBRATIN PADRÃO GRANELLI 898A0R MANCHESTER MÍNIMO - FACHADA FRONTAL | m² | 2.81
TORRE | 41.17.7 | REVESTIMENTO EXTERNO - TEXTURA PARA FACHADA, REVESTIMENTO FACHADA DRYWALL - COR 03 - BEGE ESCURO - MASSA TEXTURIZADA ACRÍLICA IBRATIN PADRÃO GRANELLI 898A0R MANCHESTER MÍNIMO - FACHADA FRONTAL | m² | 7.77
TORRE | 41.17.8 | REVESTIMENTO EXTERNO - TEXTURA PARA FACHADA, REVESTIMENTO FACHADA ESTRUTURA - COR 03 - BEGE ESCURO - MASSA TEXTURIZADA ACRÍLICA IBRATIN PADRÃO GRANELLI 898A0R MANCHESTER MÍNIMO - FACHADA FRONTAL | m² | 24.23
TORRE | 41.17.9 | REVESTIMENTO EXTERNO - TEXTURA PARA FACHADA, REVESTIMENTO FACHADA PAREDE - COR 03 - BEGE ESCURO - MASSA TEXTURIZADA ACRÍLICA IBRATIN PADRÃO GRANELLI 898A0R MANCHESTER MÍNIMO - FACHADA FRONTAL | m² | 20.91
TORRE | 41.17.10 | REVESTIMENTO EXTERNO - TEXTURA PARA FACHADA, REVESTIMENTO FACHADA ESTRUTURA - COR 01 - MARROM - MASSA TEXTURIZADA ACRÍLICA IBRATIN PADRÃO GRANELLI 898A0A MANCHESTER MÁXIMO - FACHADA LATERAL DIREITA | m² | 0.74
TORRE | 41.17.11 | REVESTIMENTO EXTERNO - TEXTURA PARA FACHADA , MASSA TEXTURIZADA ACRÍLICA IBRATIN PADRÃO GRANELLI 898A0R MANCHESTER MÍNIMO - FACHADA LATERAL DIREITA | m² | 1.25
TORRE | 41.17.12 | REVESTIMENTO EXTERNO - TEXTURA PARA FACHADA, REVESTIMENTO FACHADA DRYWALL - COR 03 - BEGE ESCURO - MASSA TEXTURIZADA ACRÍLICA IBRATIN PADRÃO GRANELLI 898A0R MANCHESTER MÍNIMO - FACHADA LATERAL DIREITA | m² | 2.71
TORRE | 41.17.13 | REVESTIMENTO EXTERNO - TEXTURA PARA FACHADA, REVESTIMENTO FACHADA ESTRUTURA - COR 03 - BEGE ESCURO - MASSA TEXTURIZADA ACRÍLICA IBRATIN PADRÃO GRANELLI 898A0R MANCHESTER MÍNIMO - FACHADA LATERAL DIREITA | m² | 7.39
TORRE | 41.17.14 | REVESTIMENTO EXTERNO - TEXTURA PARA FACHADA, REVESTIMENTO FACHADA PAREDE - COR 03 - BEGE ESCURO - MASSA TEXTURIZADA ACRÍLICA IBRATIN PADRÃO GRANELLI 898A0R MANCHESTER MÍNIMO - FACHADA LATERAL DIREITA | m² | 2.67
TORRE | 41.17.15 | REVESTIMENTO EXTERNO - TEXTURA PARA FACHADA, REVESTIMENTO FACHADA ESTRUTURA - COR 01 - MARROM - MASSA TEXTURIZADA ACRÍLICA IBRATIN PADRÃO GRANELLI 898A0A MANCHESTER MÁXIMO - FACHADA LATERAL ESQUERDA | m² | 0.31
TORRE | 41.17.16 | REVESTIMENTO EXTERNO - TEXTURA PARA FACHADA, REVESTIMENTO FACHADA ESTRUTURA - COR 02 - BEGE CLARO - MASSA TEXTURIZADA ACRÍLICA IBRATIN PADRÃO GRANELLI 898A0L MANCHESTER CLARO - FACHADA LATERAL ESQUERDA | m² | 4.53
TORRE | 41.17.17 | REVESTIMENTO EXTERNO - TEXTURA PARA FACHADA, REVESTIMENTO FACHADA PAREDE - COR 02 - BEGE CLARO - MASSA TEXTURIZADA ACRÍLICA IBRATIN PADRÃO GRANELLI 898A0L MANCHESTER CLARO - FACHADA LATERAL ESQUERDA | m² | 4.81
TORRE | 41.17.18 | REVESTIMENTO EXTERNO - TEXTURA PARA FACHADA, REVESTIMENTO FACHADA ESTRUTURA - COR 03 - BEGE ESCURO - MASSA TEXTURIZADA ACRÍLICA IBRATIN PADRÃO GRANELLI 898A0R MANCHESTER MÍNIMO - FACHADA LATERAL ESQUERDA | m² | 2.04
TORRE | 41.17.19 | REVESTIMENTO EXTERNO - TEXTURA PARA FACHADA, REVESTIMENTO FACHADA PAREDE - COR 03 - BEGE ESCURO - MASSA TEXTURIZADA ACRÍLICA IBRATIN PADRÃO GRANELLI 898A0R MANCHESTER MÍNIMO - FACHADA LATERAL ESQUERDA | m² | 1.61
TORRE | 41.17.20 | REVESTIMENTO EXTERNO - TEXTURA PARA FACHADA, REVESTIMENTO FACHADA ESTRUTURA - COR 01 - MARROM - MASSA TEXTURIZADA ACRÍLICA IBRATIN PADRÃO GRANELLI 898A0A MANCHESTER MÁXIMO - FACHADA POSTERIOR | m² | 0.6
TORRE | 41.17.21 | REVESTIMENTO EXTERNO - TEXTURA PARA FACHADA, REVESTIMENTO FACHADA DRYWALL - COR 02 - BEGE CLARO - MASSA TEXTURIZADA ACRÍLICA IBRATIN PADRÃO GRANELLI 898A0L MANCHESTER CLARO - FACHADA POSTERIOR | m² | 2.94
TORRE | 41.17.22 | REVESTIMENTO EXTERNO - TEXTURA PARA FACHADA, REVESTIMENTO FACHADA ESTRUTURA - COR 02 - BEGE CLARO - MASSA TEXTURIZADA ACRÍLICA IBRATIN PADRÃO GRANELLI 898A0L MANCHESTER CLARO - FACHADA POSTERIOR | m² | 12.05
TORRE | 41.17.23 | REVESTIMENTO EXTERNO - TEXTURA PARA FACHADA, REVESTIMENTO FACHADA PAREDE - COR 02 - BEGE CLARO - MASSA TEXTURIZADA ACRÍLICA IBRATIN PADRÃO GRANELLI 898A0L MANCHESTER CLARO - FACHADA POSTERIOR | m² | 19.12
TORRE | 41.17.24 | REVESTIMENTO EXTERNO - TEXTURA PARA FACHADA , MASSA TEXTURIZADA ACRÍLICA IBRATIN PADRÃO GRANELLI 898A0R MANCHESTER MÍNIMO - FACHADA POSTERIOR | m² | 1.98
TORRE | 41.17.25 | REVESTIMENTO EXTERNO - TEXTURA PARA FACHADA, REVESTIMENTO FACHADA ESTRUTURA - COR 03 - BEGE ESCURO - MASSA TEXTURIZADA ACRÍLICA IBRATIN PADRÃO GRANELLI 898A0R MANCHESTER MÍNIMO - FACHADA POSTERIOR | m² | 33.84
TORRE | 41.17.26 | REVESTIMENTO EXTERNO - TEXTURA PARA FACHADA, REVESTIMENTO FACHADA PAREDE - COR 03 - BEGE ESCURO - MASSA TEXTURIZADA ACRÍLICA IBRATIN PADRÃO GRANELLI 898A0R MANCHESTER MÍNIMO - FACHADA POSTERIOR | m² | 20.47
TORRE | 41.18. | 19_17º PAVTO
TORRE | 41.18.1 | REVESTIMENTO EXTERNO - TEXTURA PARA FACHADA , MASSA TEXTURIZADA ACRÍLICA IBRATIN PADRÃO GRANELLI 898A0A MANCHESTER MÁXIMO - FACHADA FRONTAL | m² | 4.48
TORRE | 41.18.2 | REVESTIMENTO EXTERNO - TEXTURA PARA FACHADA, REVESTIMENTO FACHADA ESTRUTURA - COR 01 - MARROM - MASSA TEXTURIZADA ACRÍLICA IBRATIN PADRÃO GRANELLI 898A0A MANCHESTER MÁXIMO - FACHADA FRONTAL | m² | 4.43
TORRE | 41.18.3 | REVESTIMENTO EXTERNO - TEXTURA PARA FACHADA, REVESTIMENTO FACHADA PAREDE - COR 01 - MARROM - MASSA TEXTURIZADA ACRÍLICA IBRATIN PADRÃO GRANELLI 898A0A MANCHESTER MÁXIMO - FACHADA FRONTAL | m² | 1.94
TORRE | 41.18.4 | REVESTIMENTO EXTERNO - TEXTURA PARA FACHADA, REVESTIMENTO FACHADA ESTRUTURA - COR 02 - BEGE CLARO - MASSA TEXTURIZADA ACRÍLICA IBRATIN PADRÃO GRANELLI 898A0L MANCHESTER CLARO - FACHADA FRONTAL | m² | 18.63
TORRE | 41.18.5 | REVESTIMENTO EXTERNO - TEXTURA PARA FACHADA, REVESTIMENTO FACHADA PAREDE - COR 02 - BEGE CLARO - MASSA TEXTURIZADA ACRÍLICA IBRATIN PADRÃO GRANELLI 898A0L MANCHESTER CLARO - FACHADA FRONTAL | m² | 24.96
TORRE | 41.18.6 | REVESTIMENTO EXTERNO - TEXTURA PARA FACHADA , MASSA TEXTURIZADA ACRÍLICA IBRATIN PADRÃO GRANELLI 898A0R MANCHESTER MÍNIMO - FACHADA FRONTAL | m² | 2.75
TORRE | 41.18.7 | REVESTIMENTO EXTERNO - TEXTURA PARA FACHADA, REVESTIMENTO FACHADA DRYWALL - COR 03 - BEGE ESCURO - MASSA TEXTURIZADA ACRÍLICA IBRATIN PADRÃO GRANELLI 898A0R MANCHESTER MÍNIMO - FACHADA FRONTAL | m² | 8.51
TORRE | 41.18.8 | REVESTIMENTO EXTERNO - TEXTURA PARA FACHADA, REVESTIMENTO FACHADA ESTRUTURA - COR 03 - BEGE ESCURO - MASSA TEXTURIZADA ACRÍLICA IBRATIN PADRÃO GRANELLI 898A0R MANCHESTER MÍNIMO - FACHADA FRONTAL | m² | 35.81
TORRE | 41.18.9 | REVESTIMENTO EXTERNO - TEXTURA PARA FACHADA, REVESTIMENTO FACHADA PAREDE - COR 03 - BEGE ESCURO - MASSA TEXTURIZADA ACRÍLICA IBRATIN PADRÃO GRANELLI 898A0R MANCHESTER MÍNIMO - FACHADA FRONTAL | m² | 22.31
TORRE | 41.18.10 | REVESTIMENTO EXTERNO - TEXTURA PARA FACHADA, REVESTIMENTO FACHADA ESTRUTURA - COR 01 - MARROM - MASSA TEXTURIZADA ACRÍLICA IBRATIN PADRÃO GRANELLI 898A0A MANCHESTER MÁXIMO - FACHADA LATERAL DIREITA | m² | 0.97
TORRE | 41.18.11 | REVESTIMENTO EXTERNO - TEXTURA PARA FACHADA, REVESTIMENTO FACHADA ESTRUTURA - COR 02 - BEGE CLARO - MASSA TEXTURIZADA ACRÍLICA IBRATIN PADRÃO GRANELLI 898A0L MANCHESTER CLARO - FACHADA LATERAL DIREITA | m² | 0.93
TORRE | 41.18.12 | REVESTIMENTO EXTERNO - TEXTURA PARA FACHADA , MASSA TEXTURIZADA ACRÍLICA IBRATIN PADRÃO GRANELLI 898A0R MANCHESTER MÍNIMO - FACHADA LATERAL DIREITA | m² | 2.39
TORRE | 41.18.13 | REVESTIMENTO EXTERNO - TEXTURA PARA FACHADA, REVESTIMENTO FACHADA DRYWALL - COR 03 - BEGE ESCURO - MASSA TEXTURIZADA ACRÍLICA IBRATIN PADRÃO GRANELLI 898A0R MANCHESTER MÍNIMO - FACHADA LATERAL DIREITA | m² | 3.01
TORRE | 41.18.14 | REVESTIMENTO EXTERNO - TEXTURA PARA FACHADA, REVESTIMENTO FACHADA ESTRUTURA - COR 03 - BEGE ESCURO - MASSA TEXTURIZADA ACRÍLICA IBRATIN PADRÃO GRANELLI 898A0R MANCHESTER MÍNIMO - FACHADA LATERAL DIREITA | m² | 16.12
TORRE | 41.18.15 | REVESTIMENTO EXTERNO - TEXTURA PARA FACHADA, REVESTIMENTO FACHADA PAREDE - COR 03 - BEGE ESCURO - MASSA TEXTURIZADA ACRÍLICA IBRATIN PADRÃO GRANELLI 898A0R MANCHESTER MÍNIMO - FACHADA LATERAL DIREITA | m² | 2.87
TORRE | 41.18.16 | REVESTIMENTO EXTERNO - TEXTURA PARA FACHADA, REVESTIMENTO FACHADA ESTRUTURA - COR 01 - MARROM - MASSA TEXTURIZADA ACRÍLICA IBRATIN PADRÃO GRANELLI 898A0A MANCHESTER MÁXIMO - FACHADA LATERAL ESQUERDA | m² | 1.48
TORRE | 41.18.17 | REVESTIMENTO EXTERNO - TEXTURA PARA FACHADA, REVESTIMENTO FACHADA ESTRUTURA - COR 02 - BEGE CLARO - MASSA TEXTURIZADA ACRÍLICA IBRATIN PADRÃO GRANELLI 898A0L MANCHESTER CLARO - FACHADA LATERAL ESQUERDA | m² | 7.4
TORRE | 41.18.18 | REVESTIMENTO EXTERNO - TEXTURA PARA FACHADA, REVESTIMENTO FACHADA PAREDE - COR 02 - BEGE CLARO - MASSA TEXTURIZADA ACRÍLICA IBRATIN PADRÃO GRANELLI 898A0L MANCHESTER CLARO - FACHADA LATERAL ESQUERDA | m² | 7.39
TORRE | 41.18.19 | REVESTIMENTO EXTERNO - TEXTURA PARA FACHADA, REVESTIMENTO FACHADA ESTRUTURA - COR 03 - BEGE ESCURO - MASSA TEXTURIZADA ACRÍLICA IBRATIN PADRÃO GRANELLI 898A0R MANCHESTER MÍNIMO - FACHADA LATERAL ESQUERDA | m² | 2.24
TORRE | 41.18.20 | REVESTIMENTO EXTERNO - TEXTURA PARA FACHADA, REVESTIMENTO FACHADA PAREDE - COR 03 - BEGE ESCURO - MASSA TEXTURIZADA ACRÍLICA IBRATIN PADRÃO GRANELLI 898A0R MANCHESTER MÍNIMO - FACHADA LATERAL ESQUERDA | m² | 1.61
TORRE | 41.18.21 | REVESTIMENTO EXTERNO - TEXTURA PARA FACHADA, REVESTIMENTO FACHADA ESTRUTURA - COR 01 - MARROM - MASSA TEXTURIZADA ACRÍLICA IBRATIN PADRÃO GRANELLI 898A0A MANCHESTER MÁXIMO - FACHADA POSTERIOR | m² | 0.93
TORRE | 41.18.22 | REVESTIMENTO EXTERNO - TEXTURA PARA FACHADA, REVESTIMENTO FACHADA DRYWALL - COR 02 - BEGE CLARO - MASSA TEXTURIZADA ACRÍLICA IBRATIN PADRÃO GRANELLI 898A0L MANCHESTER CLARO - FACHADA POSTERIOR | m² | 3.44
TORRE | 41.18.23 | REVESTIMENTO EXTERNO - TEXTURA PARA FACHADA, REVESTIMENTO FACHADA ESTRUTURA - COR 02 - BEGE CLARO - MASSA TEXTURIZADA ACRÍLICA IBRATIN PADRÃO GRANELLI 898A0L MANCHESTER CLARO - FACHADA POSTERIOR | m² | 13.45
TORRE | 41.18.24 | REVESTIMENTO EXTERNO - TEXTURA PARA FACHADA, REVESTIMENTO FACHADA PAREDE - COR 02 - BEGE CLARO - MASSA TEXTURIZADA ACRÍLICA IBRATIN PADRÃO GRANELLI 898A0L MANCHESTER CLARO - FACHADA POSTERIOR | m² | 20.06
TORRE | 41.18.25 | REVESTIMENTO EXTERNO - TEXTURA PARA FACHADA , MASSA TEXTURIZADA ACRÍLICA IBRATIN PADRÃO GRANELLI 898A0R MANCHESTER MÍNIMO - FACHADA POSTERIOR | m² | 1.98
TORRE | 41.18.26 | REVESTIMENTO EXTERNO - TEXTURA PARA FACHADA, REVESTIMENTO FACHADA ESTRUTURA - COR 03 - BEGE ESCURO - MASSA TEXTURIZADA ACRÍLICA IBRATIN PADRÃO GRANELLI 898A0R MANCHESTER MÍNIMO - FACHADA POSTERIOR | m² | 42.29
TORRE | 41.18.27 | REVESTIMENTO EXTERNO - TEXTURA PARA FACHADA, REVESTIMENTO FACHADA PAREDE - COR 03 - BEGE ESCURO - MASSA TEXTURIZADA ACRÍLICA IBRATIN PADRÃO GRANELLI 898A0R MANCHESTER MÍNIMO - FACHADA POSTERIOR | m² | 23.15
TORRE | 41.19. | 20_LAZER
TORRE | 41.19.1 | REVESTIMENTO EXTERNO - TEXTURA PARA FACHADA, REVESTIMENTO FACHADA ESTRUTURA - COR 01 - MARROM - MASSA TEXTURIZADA ACRÍLICA IBRATIN PADRÃO GRANELLI 898A0A MANCHESTER MÁXIMO - FACHADA FRONTAL | m² | 0.37
TORRE | 41.19.2 | REVESTIMENTO EXTERNO - TEXTURA PARA FACHADA, REVESTIMENTO FACHADA PAREDE - COR 01 - MARROM - MASSA TEXTURIZADA ACRÍLICA IBRATIN PADRÃO GRANELLI 898A0A MANCHESTER MÁXIMO - FACHADA FRONTAL | m² | 2.78
TORRE | 41.19.3 | REVESTIMENTO EXTERNO - TEXTURA PARA FACHADA, REVESTIMENTO FACHADA ESTRUTURA - COR 02 - BEGE CLARO - MASSA TEXTURIZADA ACRÍLICA IBRATIN PADRÃO GRANELLI 898A0L MANCHESTER CLARO - FACHADA FRONTAL | m² | 42.05
TORRE | 41.19.4 | REVESTIMENTO EXTERNO - TEXTURA PARA FACHADA, REVESTIMENTO FACHADA PAREDE - COR 02 - BEGE CLARO - MASSA TEXTURIZADA ACRÍLICA IBRATIN PADRÃO GRANELLI 898A0L MANCHESTER CLARO - FACHADA FRONTAL | m² | 48.04
TORRE | 41.19.5 | REVESTIMENTO EXTERNO - TEXTURA PARA FACHADA, REVESTIMENTO FACHADA ESTRUTURA - COR 03 - BEGE ESCURO - MASSA TEXTURIZADA ACRÍLICA IBRATIN PADRÃO GRANELLI 898A0R MANCHESTER MÍNIMO - FACHADA FRONTAL | m² | 8.47
TORRE | 41.19.6 | REVESTIMENTO EXTERNO - TEXTURA PARA FACHADA, REVESTIMENTO FACHADA PAREDE - COR 03 - BEGE ESCURO - MASSA TEXTURIZADA ACRÍLICA IBRATIN PADRÃO GRANELLI 898A0R MANCHESTER MÍNIMO - FACHADA FRONTAL | m² | 19.59
TORRE | 41.19.7 | REVESTIMENTO EXTERNO - TEXTURA PARA FACHADA , MASSA TEXTURIZADA ACRÍLICA IBRATIN PADRÃO GRANELLI 898A0L MANCHESTER CLARO - FACHADA LATERAL DIREITA | m² | 1.34
TORRE | 41.19.8 | REVESTIMENTO EXTERNO - TEXTURA PARA FACHADA, REVESTIMENTO FACHADA ESTRUTURA - COR 02 - BEGE CLARO - MASSA TEXTURIZADA ACRÍLICA IBRATIN PADRÃO GRANELLI 898A0L MANCHESTER CLARO - FACHADA LATERAL DIREITA | m² | 16.53
TORRE | 41.19.9 | REVESTIMENTO EXTERNO - TEXTURA PARA FACHADA, REVESTIMENTO FACHADA PAREDE - COR 02 - BEGE CLARO - MASSA TEXTURIZADA ACRÍLICA IBRATIN PADRÃO GRANELLI 898A0L MANCHESTER CLARO - FACHADA LATERAL DIREITA | m² | 39.46
TORRE | 41.19.10 | REVESTIMENTO EXTERNO - TEXTURA PARA FACHADA, REVESTIMENTO FACHADA ESTRUTURA - COR 03 - BEGE ESCURO - MASSA TEXTURIZADA ACRÍLICA IBRATIN PADRÃO GRANELLI 898A0R MANCHESTER MÍNIMO - FACHADA LATERAL DIREITA | m² | 9.21
TORRE | 41.19.11 | REVESTIMENTO EXTERNO - TEXTURA PARA FACHADA, REVESTIMENTO FACHADA PAREDE - COR 03 - BEGE ESCURO - MASSA TEXTURIZADA ACRÍLICA IBRATIN PADRÃO GRANELLI 898A0R MANCHESTER MÍNIMO - FACHADA LATERAL DIREITA | m² | 38.24
TORRE | 41.19.12 | REVESTIMENTO EXTERNO - TEXTURA PARA FACHADA, REVESTIMENTO FACHADA ESTRUTURA - COR 02 - BEGE CLARO - MASSA TEXTURIZADA ACRÍLICA IBRATIN PADRÃO GRANELLI 898A0L MANCHESTER CLARO - FACHADA LATERAL ESQUERDA | m² | 4.55
TORRE | 41.19.13 | REVESTIMENTO EXTERNO - TEXTURA PARA FACHADA, REVESTIMENTO FACHADA PAREDE - COR 02 - BEGE CLARO - MASSA TEXTURIZADA ACRÍLICA IBRATIN PADRÃO GRANELLI 898A0L MANCHESTER CLARO - FACHADA LATERAL ESQUERDA | m² | 12.41
TORRE | 41.19.14 | REVESTIMENTO EXTERNO - TEXTURA PARA FACHADA, REVESTIMENTO FACHADA ESTRUTURA - COR 02 - BEGE CLARO - MASSA TEXTURIZADA ACRÍLICA IBRATIN PADRÃO GRANELLI 898A0L MANCHESTER CLARO - FACHADA POSTERIOR | m² | 11.76
TORRE | 41.19.15 | REVESTIMENTO EXTERNO - TEXTURA PARA FACHADA, REVESTIMENTO FACHADA PAREDE - COR 02 - BEGE CLARO - MASSA TEXTURIZADA ACRÍLICA IBRATIN PADRÃO GRANELLI 898A0L MANCHESTER CLARO - FACHADA POSTERIOR | m² | 33.47
TORRE | 41.19.16 | REVESTIMENTO EXTERNO - TEXTURA PARA FACHADA, REVESTIMENTO FACHADA ESTRUTURA - COR 03 - BEGE ESCURO - MASSA TEXTURIZADA ACRÍLICA IBRATIN PADRÃO GRANELLI 898A0R MANCHESTER MÍNIMO - FACHADA POSTERIOR | m² | 34.44
TORRE | 41.19.17 | REVESTIMENTO EXTERNO - TEXTURA PARA FACHADA, REVESTIMENTO FACHADA PAREDE - COR 03 - BEGE ESCURO - MASSA TEXTURIZADA ACRÍLICA IBRATIN PADRÃO GRANELLI 898A0R MANCHESTER MÍNIMO - FACHADA POSTERIOR | m² | 37.53
TORRE | 41.20. | 21_BARRILETE
TORRE | 41.20.1 | REVESTIMENTO EXTERNO - TEXTURA PARA FACHADA, REVESTIMENTO FACHADA ESTRUTURA - COR 01 - MARROM - MASSA TEXTURIZADA ACRÍLICA IBRATIN PADRÃO GRANELLI 898A0A MANCHESTER MÁXIMO - FACHADA FRONTAL | m² | 0.6
TORRE | 41.20.2 | REVESTIMENTO EXTERNO - TEXTURA PARA FACHADA, REVESTIMENTO FACHADA PAREDE - COR 01 - MARROM - MASSA TEXTURIZADA ACRÍLICA IBRATIN PADRÃO GRANELLI 898A0A MANCHESTER MÁXIMO - FACHADA FRONTAL | m² | 1.58
TORRE | 41.20.3 | REVESTIMENTO EXTERNO - TEXTURA PARA FACHADA, REVESTIMENTO FACHADA ESTRUTURA - COR 02 - BEGE CLARO - MASSA TEXTURIZADA ACRÍLICA IBRATIN PADRÃO GRANELLI 898A0L MANCHESTER CLARO - FACHADA FRONTAL | m² | 14.25
TORRE | 41.20.4 | REVESTIMENTO EXTERNO - TEXTURA PARA FACHADA, REVESTIMENTO FACHADA PAREDE - COR 02 - BEGE CLARO - MASSA TEXTURIZADA ACRÍLICA IBRATIN PADRÃO GRANELLI 898A0L MANCHESTER CLARO - FACHADA FRONTAL | m² | 19.45
TORRE | 41.20.5 | REVESTIMENTO EXTERNO - TEXTURA PARA FACHADA, REVESTIMENTO FACHADA ESTRUTURA - COR 03 - BEGE ESCURO - MASSA TEXTURIZADA ACRÍLICA IBRATIN PADRÃO GRANELLI 898A0R MANCHESTER MÍNIMO - FACHADA FRONTAL | m² | 7.4
TORRE | 41.20.6 | REVESTIMENTO EXTERNO - TEXTURA PARA FACHADA, REVESTIMENTO FACHADA PAREDE - COR 03 - BEGE ESCURO - MASSA TEXTURIZADA ACRÍLICA IBRATIN PADRÃO GRANELLI 898A0R MANCHESTER MÍNIMO - FACHADA FRONTAL | m² | 9.78
TORRE | 41.20.7 | REVESTIMENTO EXTERNO - TEXTURA PARA FACHADA, REVESTIMENTO FACHADA ESTRUTURA - COR 02 - BEGE CLARO - MASSA TEXTURIZADA ACRÍLICA IBRATIN PADRÃO GRANELLI 898A0L MANCHESTER CLARO - FACHADA LATERAL DIREITA | m² | 5.41
TORRE | 41.20.8 | REVESTIMENTO EXTERNO - TEXTURA PARA FACHADA, REVESTIMENTO FACHADA PAREDE - COR 02 - BEGE CLARO - MASSA TEXTURIZADA ACRÍLICA IBRATIN PADRÃO GRANELLI 898A0L MANCHESTER CLARO - FACHADA LATERAL DIREITA | m² | 12.16
TORRE | 41.20.9 | REVESTIMENTO EXTERNO - TEXTURA PARA FACHADA, REVESTIMENTO FACHADA ESTRUTURA - COR 02 - BEGE CLARO - MASSA TEXTURIZADA ACRÍLICA IBRATIN PADRÃO GRANELLI 898A0L MANCHESTER CLARO - FACHADA LATERAL ESQUERDA | m² | 5.49
TORRE | 41.20.10 | REVESTIMENTO EXTERNO - TEXTURA PARA FACHADA, REVESTIMENTO FACHADA PAREDE - COR 02 - BEGE CLARO - MASSA TEXTURIZADA ACRÍLICA IBRATIN PADRÃO GRANELLI 898A0L MANCHESTER CLARO - FACHADA LATERAL ESQUERDA | m² | 12.16
TORRE | 41.20.11 | REVESTIMENTO EXTERNO - TEXTURA PARA FACHADA, REVESTIMENTO FACHADA ESTRUTURA - COR 02 - BEGE CLARO - MASSA TEXTURIZADA ACRÍLICA IBRATIN PADRÃO GRANELLI 898A0L MANCHESTER CLARO - FACHADA POSTERIOR | m² | 8.84
TORRE | 41.20.12 | REVESTIMENTO EXTERNO - TEXTURA PARA FACHADA, REVESTIMENTO FACHADA PAREDE - COR 02 - BEGE CLARO - MASSA TEXTURIZADA ACRÍLICA IBRATIN PADRÃO GRANELLI 898A0L MANCHESTER CLARO - FACHADA POSTERIOR | m² | 15.7
TORRE | 41.20.13 | REVESTIMENTO EXTERNO - TEXTURA PARA FACHADA, REVESTIMENTO FACHADA ESTRUTURA - COR 03 - BEGE ESCURO - MASSA TEXTURIZADA ACRÍLICA IBRATIN PADRÃO GRANELLI 898A0R MANCHESTER MÍNIMO - FACHADA POSTERIOR | m² | 14.87
TORRE | 41.20.14 | REVESTIMENTO EXTERNO - TEXTURA PARA FACHADA, REVESTIMENTO FACHADA PAREDE - COR 03 - BEGE ESCURO - MASSA TEXTURIZADA ACRÍLICA IBRATIN PADRÃO GRANELLI 898A0R MANCHESTER MÍNIMO - FACHADA POSTERIOR | m² | 3.78
TORRE | 41.21. | 22_CAIXA D'ÁGUA
TORRE | 41.21.1 | REVESTIMENTO EXTERNO - TEXTURA PARA FACHADA, REVESTIMENTO FACHADA ESTRUTURA - COR 01 - MARROM - MASSA TEXTURIZADA ACRÍLICA IBRATIN PADRÃO GRANELLI 898A0A MANCHESTER MÁXIMO - FACHADA FRONTAL | m² | 0.4
TORRE | 41.21.2 | REVESTIMENTO EXTERNO - TEXTURA PARA FACHADA, REVESTIMENTO FACHADA PAREDE - COR 01 - MARROM - MASSA TEXTURIZADA ACRÍLICA IBRATIN PADRÃO GRANELLI 898A0A MANCHESTER MÁXIMO - FACHADA FRONTAL | m² | 1.86
TORRE | 41.21.3 | REVESTIMENTO EXTERNO - TEXTURA PARA FACHADA, REVESTIMENTO FACHADA ESTRUTURA - COR 02 - BEGE CLARO - MASSA TEXTURIZADA ACRÍLICA IBRATIN PADRÃO GRANELLI 898A0L MANCHESTER CLARO - FACHADA FRONTAL | m² | 11.32
TORRE | 41.21.4 | REVESTIMENTO EXTERNO - TEXTURA PARA FACHADA, REVESTIMENTO FACHADA PAREDE - COR 02 - BEGE CLARO - MASSA TEXTURIZADA ACRÍLICA IBRATIN PADRÃO GRANELLI 898A0L MANCHESTER CLARO - FACHADA FRONTAL | m² | 23.15
TORRE | 41.21.5 | REVESTIMENTO EXTERNO - TEXTURA PARA FACHADA, REVESTIMENTO FACHADA ESTRUTURA - COR 03 - BEGE ESCURO - MASSA TEXTURIZADA ACRÍLICA IBRATIN PADRÃO GRANELLI 898A0R MANCHESTER MÍNIMO - FACHADA FRONTAL | m² | 5.83
TORRE | 41.21.6 | REVESTIMENTO EXTERNO - TEXTURA PARA FACHADA, REVESTIMENTO FACHADA PAREDE - COR 03 - BEGE ESCURO - MASSA TEXTURIZADA ACRÍLICA IBRATIN PADRÃO GRANELLI 898A0R MANCHESTER MÍNIMO - FACHADA FRONTAL | m² | 12.01
TORRE | 41.21.7 | REVESTIMENTO EXTERNO - TEXTURA PARA FACHADA, REVESTIMENTO FACHADA ESTRUTURA - COR 02 - BEGE CLARO - MASSA TEXTURIZADA ACRÍLICA IBRATIN PADRÃO GRANELLI 898A0L MANCHESTER CLARO - FACHADA LATERAL DIREITA | m² | 3.58
TORRE | 41.21.8 | REVESTIMENTO EXTERNO - TEXTURA PARA FACHADA, REVESTIMENTO FACHADA PAREDE - COR 02 - BEGE CLARO - MASSA TEXTURIZADA ACRÍLICA IBRATIN PADRÃO GRANELLI 898A0L MANCHESTER CLARO - FACHADA LATERAL DIREITA | m² | 13.94
TORRE | 41.21.9 | REVESTIMENTO EXTERNO - TEXTURA PARA FACHADA, REVESTIMENTO FACHADA ESTRUTURA - COR 02 - BEGE CLARO - MASSA TEXTURIZADA ACRÍLICA IBRATIN PADRÃO GRANELLI 898A0L MANCHESTER CLARO - FACHADA LATERAL ESQUERDA | m² | 4.22
TORRE | 41.21.10 | REVESTIMENTO EXTERNO - TEXTURA PARA FACHADA, REVESTIMENTO FACHADA PAREDE - COR 02 - BEGE CLARO - MASSA TEXTURIZADA ACRÍLICA IBRATIN PADRÃO GRANELLI 898A0L MANCHESTER CLARO - FACHADA LATERAL ESQUERDA | m² | 13.38
TORRE | 41.21.11 | REVESTIMENTO EXTERNO - TEXTURA PARA FACHADA, REVESTIMENTO FACHADA ESTRUTURA - COR 02 - BEGE CLARO - MASSA TEXTURIZADA ACRÍLICA IBRATIN PADRÃO GRANELLI 898A0L MANCHESTER CLARO - FACHADA POSTERIOR | m² | 6.92
TORRE | 41.21.12 | REVESTIMENTO EXTERNO - TEXTURA PARA FACHADA, REVESTIMENTO FACHADA PAREDE - COR 02 - BEGE CLARO - MASSA TEXTURIZADA ACRÍLICA IBRATIN PADRÃO GRANELLI 898A0L MANCHESTER CLARO - FACHADA POSTERIOR | m² | 17.64
TORRE | 41.21.13 | REVESTIMENTO EXTERNO - TEXTURA PARA FACHADA, REVESTIMENTO FACHADA ESTRUTURA - COR 03 - BEGE ESCURO - MASSA TEXTURIZADA ACRÍLICA IBRATIN PADRÃO GRANELLI 898A0R MANCHESTER MÍNIMO - FACHADA POSTERIOR | m² | 3.93
TORRE | 41.21.14 | REVESTIMENTO EXTERNO - TEXTURA PARA FACHADA, REVESTIMENTO FACHADA PAREDE - COR 03 - BEGE ESCURO - MASSA TEXTURIZADA ACRÍLICA IBRATIN PADRÃO GRANELLI 898A0R MANCHESTER MÍNIMO - FACHADA POSTERIOR | m² | 14.72
| 42. | Acabamentos especiais em fachada |  | 587.98 |  |  | 587.98 | OKAY
EMBASSAMENTO | 42.1. | 02_TÉRREO |  |  |  | REVESTIMENTO EXTERNO - BRISES - REVESTIMENTO SUL METAIS SMB30, COR TABACO SM 7182, | 556.9
EMBASSAMENTO | 42.1.1 | REVESTIMENTO EXTERNO - BRISES - REVESTIMENTO SUL METAIS SMB30, COR TABACO SM 7182, | m² | 44.12 |  | REVESTIMENTO EXTERNO - CHAPISCO + EMBOÇO E REBOCO + CERÂMICA, | 7.41
EMBASSAMENTO | 42.2. | 03_1º PAVTO |  |  |  | REVESTIMENTO EXTERNO - GRADIL - REVESTIMENTO SUL METAIS SMB30, COR TABACO SM 7182, | 23.67
EMBASSAMENTO | 42.2.1 | REVESTIMENTO EXTERNO - BRISES - REVESTIMENTO SUL METAIS SMB30, COR TABACO SM 7182, | m² | 17.62 |  |  | 0
EMBASSAMENTO | 42.3. | 04_2º PAVTO |  |  |  |  | 0
TORRE | 42.3.1 | REVESTIMENTO EXTERNO - BRISES - REVESTIMENTO SUL METAIS SMB30, COR TABACO SM 7182, | m² | 35.8 |  |  | 0
TORRE | 42.4. | 05_3º PAVTO |  |  |  |  | 0
TORRE | 42.4.1 | REVESTIMENTO EXTERNO - BRISES - REVESTIMENTO SUL METAIS SMB30, COR TABACO SM 7182, | m² | 39.02 |  |  | 0
TORRE | 42.4.2 | REVESTIMENTO EXTERNO - GRADIL - REVESTIMENTO SUL METAIS SMB30, COR TABACO SM 7182, | m² | 2.63 |  |  | 0
TORRE | 42.5. | 06_4º PAVTO |  |  |  |  | 0
TORRE | 42.5.1 | REVESTIMENTO EXTERNO - BRISES - REVESTIMENTO SUL METAIS SMB30, COR TABACO SM 7182, | m² | 38.22 |  |  | 0
TORRE | 42.6. | 07_5º PAVTO |  |  |  |  | 0
TORRE | 42.6.1 | REVESTIMENTO EXTERNO - BRISES - REVESTIMENTO SUL METAIS SMB30, COR TABACO SM 7182, | m² | 39.12 |  |  | 0
TORRE | 42.6.2 | REVESTIMENTO EXTERNO - GRADIL - REVESTIMENTO SUL METAIS SMB30, COR TABACO SM 7182, | m² | 5.26 |  |  | 0
TORRE | 42.7. | 08_6º PAVTO |  |  |  |  | 0
TORRE | 42.7.1 | REVESTIMENTO EXTERNO - BRISES - REVESTIMENTO SUL METAIS SMB30, COR TABACO SM 7182, | m² | 38.22 |  |  | 0
TORRE | 42.8. | 09_7º PAVTO |  |  |  |  | 0
TORRE | 42.8.1 | REVESTIMENTO EXTERNO - BRISES - REVESTIMENTO SUL METAIS SMB30, COR TABACO SM 7182, | m² | 39.12
TORRE | 42.8.2 | REVESTIMENTO EXTERNO - GRADIL - REVESTIMENTO SUL METAIS SMB30, COR TABACO SM 7182, | m² | 2.63 |  | conferencia | 587.98 | OKAY
TORRE | 42.9. | 10_8º PAVTO
TORRE | 42.9.1 | REVESTIMENTO EXTERNO - BRISES - REVESTIMENTO SUL METAIS SMB30, COR TABACO SM 7182, | m² | 38.22 |  | EMBASSAMENTO | 61.74
TORRE | 42.10. | 11_9º PAVTO |  |  |  | REVESTIMENTO EXTERNO - BRISES - REVESTIMENTO SUL METAIS SMB30, COR TABACO SM 7182, | 61.74
TORRE | 42.10.1 | REVESTIMENTO EXTERNO - BRISES - REVESTIMENTO SUL METAIS SMB30, COR TABACO SM 7182, | m² | 39.12 |  | REVESTIMENTO EXTERNO - CHAPISCO + EMBOÇO E REBOCO + CERÂMICA, | 0
TORRE | 42.10.2 | REVESTIMENTO EXTERNO - GRADIL - REVESTIMENTO SUL METAIS SMB30, COR TABACO SM 7182, | m² | 2.63 |  | REVESTIMENTO EXTERNO - GRADIL - REVESTIMENTO SUL METAIS SMB30, COR TABACO SM 7182, | 0
TORRE | 42.11. | 12_10º PAVTO |  |  |  |  | 0
TORRE | 42.11.1 | REVESTIMENTO EXTERNO - BRISES - REVESTIMENTO SUL METAIS SMB30, COR TABACO SM 7182, | m² | 38.22 |  |  | 0
TORRE | 42.12. | 13_11º PAVTO |  |  |  |  | 0
TORRE | 42.12.1 | REVESTIMENTO EXTERNO - BRISES - REVESTIMENTO SUL METAIS SMB30, COR TABACO SM 7182, | m² | 39.12 |  |  | 0
TORRE | 42.12.2 | REVESTIMENTO EXTERNO - GRADIL - REVESTIMENTO SUL METAIS SMB30, COR TABACO SM 7182, | m² | 5.26 |  | TORRE | 526.24
TORRE | 42.13. | 14_12º PAVTO |  |  |  | REVESTIMENTO EXTERNO - BRISES - REVESTIMENTO SUL METAIS SMB30, COR TABACO SM 7182, | 495.16
TORRE | 42.13.1 | REVESTIMENTO EXTERNO - BRISES - REVESTIMENTO SUL METAIS SMB30, COR TABACO SM 7182, | m² | 38.29 |  | REVESTIMENTO EXTERNO - CHAPISCO + EMBOÇO E REBOCO + CERÂMICA, | 7.41
TORRE | 42.14. | 15_13º PAVTO |  |  |  | REVESTIMENTO EXTERNO - GRADIL - REVESTIMENTO SUL METAIS SMB30, COR TABACO SM 7182, | 23.67
TORRE | 42.14.1 | REVESTIMENTO EXTERNO - BRISES - REVESTIMENTO SUL METAIS SMB30, COR TABACO SM 7182, | m² | 5.21 |  |  | 0
TORRE | 42.14.2 | REVESTIMENTO EXTERNO - CHAPISCO + EMBOÇO E REBOCO + CERÂMICA, | m² | 7.41 |  |  | 0
TORRE | 42.15. | 16_14º PAVTO |  |  |  |  | 0
TORRE | 42.15.1 | REVESTIMENTO EXTERNO - BRISES - REVESTIMENTO SUL METAIS SMB30, COR TABACO SM 7182, | m² | 14.42 |  |  | 0
TORRE | 42.15.2 | REVESTIMENTO EXTERNO - GRADIL - REVESTIMENTO SUL METAIS SMB30, COR TABACO SM 7182, | m² | 2.63 |  |  | 0
TORRE | 42.16. | 17_15º PAVTO |  |  |  |  | 0
TORRE | 42.16.1 | REVESTIMENTO EXTERNO - BRISES - REVESTIMENTO SUL METAIS SMB30, COR TABACO SM 7182, | m² | 17.36
TORRE | 42.17. | 18_16º PAVTO
TORRE | 42.17.1 | REVESTIMENTO EXTERNO - BRISES - REVESTIMENTO SUL METAIS SMB30, COR TABACO SM 7182, | m² | 17.6
TORRE | 42.17.2 | REVESTIMENTO EXTERNO - GRADIL - REVESTIMENTO SUL METAIS SMB30, COR TABACO SM 7182, | m² | 2.63
TORRE | 42.18. | 19_17º PAVTO
TORRE | 42.18.1 | REVESTIMENTO EXTERNO - BRISES - REVESTIMENTO SUL METAIS SMB30, COR TABACO SM 7182, | m² | 18.1
TORRE | 43. | Serviços complementares - cobertura |  | 26.2612 |  |  | 26.2612 | OKAY
TORRE | 43.1. | 16_14º PAVTO |  |  |  | PERGOLADO COB. DUP. SUP1:PERGOLADO COB. DUP. SUPPERGOLADO COB. DUP. SUP | 26.2612
TORRE | 43.1.1 | PERGOLADO COB. DUP. SUP1:PERGOLADO COB. DUP. SUPPERGOLADO COB. DUP. SUP | m² | 4.44 | 26.2612
| 44. | Calçadas e passeios |  | 51.22 |  |  | 51.22 | OKAY
EMBASSAMENTO | 44.1. | 02_TÉRREO |  |  |  | PISO - PISO INCLINADO (CALÇADA), PISO DRENANTE EXTERNO | 51.22
EMBASSAMENTO | 44.1.1 | PISO - PISO INCLINADO (CALÇADA), PISO DRENANTE EXTERNO | m² | 51.22

## IMPERMEABILIZAÇÃO
| Projeto: | Caio Prado
| Empresa: | Indepy
| Revisão: | R00 - Larissa | [16 empty] | EAP | TIPO
IMPERMEABILIZAÇÃO | [18 empty] | 02.001.005 | E3 | Membrana de polímero acrílico com cimento e fibras, estruturada com tela de poliéster nos pontos críticos (3,0 kg/m²) | E3 - Membrana de polímero acrílico com cimento e fibras, estruturada com tela de poliéster nos pontos críticos (3,0 kg/m²)
| REGULARIZAÇÃO | PROTEÇÃO | E3 | I30EL | M44A | C3 | C3E3 | C4 | C4RQ | I30 | M44AE2 | E2 | M44AR05 | M44A + M44AE2 |  |  |  |  | 02.001.003 | I30EL | Membrana de polímero acrílico, sem cimento (3,0 kg/m²), com resistência à alcalinidade, estruturada com tela de poliéster nos pontos críticos – Ref.: Sika Baucryl, MC DF9, Icopor HP, Procryl Imper | I30EL - Membrana de polímero acrílico, sem cimento (3,0 kg/m²), com resistência à alcalinidade, estruturada com tela de poliéster nos pontos críticos – Ref.: Sika Baucryl, MC DF9, Icopor HP, Procryl Imper
| m2 | m2 | m2 | m2 | m2 | m2 | m2 | m2 | m2 | m2 | m2 | m2 | m2 | m2 |  |  |  |  | 06.001.006 | M44A | Manta asfáltica tipo IV, 4 mm A, com acabamento areia/areia aderida com asfalto oxidado (3,0 kg/m²) + banho de asfalto oxidado (2,0 kg/m²) | M44A - Manta asfáltica tipo IV, 4 mm A, com acabamento areia/areia aderida com asfalto oxidado (3,0 kg/m²) + banho de asfalto oxidado (2,0 kg/m²)
IMPERMEABILIZAÇÃO | 4984.69 | 14.12 | 2876.1 | 130.83 | 780.24 | 445.18 | 163.53 | 309.19 | 47.53 | 1.92 | 59.81 | 27.76 | 14.12 | 128.48 |  |  |  |  | 02.001.008 | C3 | Argamassa polimérica rígida, estruturada com tela de poliéster nos pontos críticos (3,0 kg/m²) | C3 - Argamassa polimérica rígida, estruturada com tela de poliéster nos pontos críticos (3,0 kg/m²)
[19 empty] | 02.001.004 | C3E3 | Argamassa polimérica rígida (3,0 kg/m²) + membrana de polímero acrílico com cimento e fibras, estruturada com tela de poliéster nos pontos críticos (3,0 kg/m²) | C3E3 - Argamassa polimérica rígida (3,0 kg/m²) + membrana de polímero acrílico com cimento e fibras, estruturada com tela de poliéster nos pontos críticos (3,0 kg/m²)
IMPERMEABILIZAÇÃO | [18 empty] | 06.001.002.001 | C4 | Argamassa polimérica rígida, estruturada com tela de poliéster nos pontos críticos (4,0 kg/m²) | C4 - Argamassa polimérica rígida, estruturada com tela de poliéster nos pontos críticos (4,0 kg/m²)
ITEM | ÁREA | AMBIENTE | TIPO | NUMERO EAP | REGULARIZAÇÃO | PROTEÇÃO | E3 | I30EL | M44A | C3 | C3E3 | C4 | C4RQ | I30 | M44AE2 | E2 | M44AR05 | M44A + M44AE2 |  | C4RQ | Argamassa polimérica rígida, com alta resistência química, estruturada com tela de poliéster nos pontos críticos (4,0 kg/m²) | C4RQ - Argamassa polimérica rígida, com alta resistência química, estruturada com tela de poliéster nos pontos críticos (4,0 kg/m²)
[8 empty] | I30EL | M44A | C3 | C3E3 | C4 | C4RQ | I30 | M44AE2 | E2 | M44AR05 | M44A + M44AE2 |  | I30 | Membrana acrílica, estruturada com tela de poliéster, nos pontos críticos (3,0 kg/m²) | I30 - Membrana acrílica, estruturada com tela de poliéster, nos pontos críticos (3,0 kg/m²)
| M² | [6 empty] | I30EL | M44A | C3 | C3E3 | C4 | C4RQ | I30 | M44AE2 | E2 | M44AR05 | M44A + M44AE2 |  | M44AE2 | Manta asfáltica tipo IV, 4 mm A, com acabamento areia/areia aderida com asfalto oxidado (3,0 kg/m²) + banho de asfalto oxidado (2,0 kg/m²) + membrana de polímero acrílico com cimento e fibras para combater eflorescência (2,0 kg/m²) | M44AE2 - Manta asfáltica tipo IV, 4 mm A, com acabamento areia/areia aderida com asfalto oxidado (3,0 kg/m²) + banho de asfalto oxidado (2,0 kg/m²) + membrana de polímero acrílico com cimento e fibras para combater eflorescência (2,0 kg/m²)
E3 - Membrana de polímero acrílico com cimento e fibras, estruturada com tela de poliéster nos pontos críticos (3,0 kg/m²) SACADA - IMPER | 26.82 | SACADA | E3 | 02.001.005 | 26.82 |  | 26.82 | 0 | 0 | 0 | 0 | 0 | 0 | 0 | 0 | 0 | 0 | 0 |  | E2 | Membrana de polímero acrílico, com cimento e com fibras, estruturada com tela de poliéster nos pontos críticos (2,0 kg/m²) | E2 - Membrana de polímero acrílico, com cimento e com fibras, estruturada com tela de poliéster nos pontos críticos (2,0 kg/m²)
I30EL - Membrana de polímero acrílico, sem cimento (3,0 kg/m²), com resistência à alcalinidade, estruturada com tela de poliéster nos pontos críticos – Ref.: Sika Baucryl, MC DF9, Icopor HP, Procryl Imper. - ABA 01 | 54.68 | ABA 01 | I30EL | 02.001.003 | 54.68 |  | 0 | 54.68 | 0 | 0 | 0 | 0 | 0 | 0 | 0 | 0 | 0 | 0 |  | M44AR05 | Manta asfáltica tipo IV, 4 mm A, com acabamento areia/areia aderida com asfalto oxidado (3,0 kg/m²) + banho de asfalto oxidado (2,0 kg/m²) + pintura de proteção antirraiz sobre a proteção mecânica (0,5 L/m²) | M44AR05 - Manta asfáltica tipo IV, 4 mm A, com acabamento areia/areia aderida com asfalto oxidado (3,0 kg/m²) + banho de asfalto oxidado (2,0 kg/m²) + pintura de proteção antirraiz sobre a proteção mecânica (0,5 L/m²)
I30EL - Membrana de polímero acrílico, sem cimento (3,0 kg/m²), com resistência à alcalinidade, estruturada com tela de poliéster nos pontos críticos – Ref.: Sika Baucryl, MC DF9, Icopor HP, Procryl Imper. - ABA 02 | 36 | ABA 02 | I30EL | 02.001.003 | 36 |  | 0 | 36 | 0 | 0 | 0 | 0 | 0 | 0 | 0 | 0 | 0 | 0 |  | M44A + M44AE2 | Manta asfáltica tipo IV, 4 mm A, com acabamento areia/areia + manta asfáltica tipo IV, 4 mm A, com acabamento areia/areia aderida com asfalto oxidado (3,0 kg/m²) + banho de asfalto oxidado (2,0 kg/m²) + membrana de polímero acrílico com cimento e fibras para combater eflorescência (2,0 kg/m²) | M44A + M44AE2 - Manta asfáltica tipo IV, 4 mm A, com acabamento areia/areia + manta asfáltica tipo IV, 4 mm A, com acabamento areia/areia aderida com asfalto oxidado (3,0 kg/m²) + banho de asfalto oxidado (2,0 kg/m²) + membrana de polímero acrílico com cimento e fibras para combater eflorescência (2,0 kg/m²)
I30EL - Membrana de polímero acrílico, sem cimento (3,0 kg/m²), com resistência à alcalinidade, estruturada com tela de poliéster nos pontos críticos – Ref.: Sika Baucryl, MC DF9, Icopor HP, Procryl Imper. - ABA 03 | 24.42 | ABA 03 | I30EL | 02.001.003 | 24.42 |  | 0 | 24.42 | 0 | 0 | 0 | 0 | 0 | 0 | 0 | 0 | 0 | 0
I30EL - Membrana de polímero acrílico, sem cimento (3,0 kg/m²), com resistência à alcalinidade, estruturada com tela de poliéster nos pontos críticos – Ref.: Sika Baucryl, MC DF9, Icopor HP, Procryl Imper. - ABA 04 | 15.73 | ABA 04 | I30EL | 02.001.003 | 15.73 |  | 0 | 15.73 | 0 | 0 | 0 | 0 | 0 | 0 | 0 | 0 | 0 | 0
M44A - Manta asfáltica tipo IV, 4 mm A, com acabamento areia/areia aderida com asfalto oxidado (3,0 kg/m²) + banho de asfalto oxidado (2,0 kg/m²) - ACESSO E ESCADA | 12.48 | ACESSO E ESCADA | M44A | 02.001.005 | 12.48 |  | 0 | 0 | 12.48 | 0 | 0 | 0 | 0 | 0 | 0 | 0 | 0 | 0
E3 - Membrana de polímero acrílico com cimento e fibras, estruturada com tela de poliéster nos pontos críticos (3,0 kg/m²) - APA 01 | 121.06 | APA 01 | E3 | 02.001.005 | 121.06 |  | 121.06 | 0 | 0 | 0 | 0 | 0 | 0 | 0 | 0 | 0 | 0 | 0
E3 - Membrana de polímero acrílico com cimento e fibras, estruturada com tela de poliéster nos pontos críticos (3,0 kg/m²) - APA 02 | 245.08 | APA 02 | E3 | 02.001.005 | 245.08 |  | 245.08 | 0 | 0 | 0 | 0 | 0 | 0 | 0 | 0 | 0 | 0 | 0
E3 - Membrana de polímero acrílico com cimento e fibras, estruturada com tela de poliéster nos pontos críticos (3,0 kg/m²) - APA 03 | 56.82 | APA 03 | E3 | 02.001.005 | 56.82 |  | 56.82 | 0 | 0 | 0 | 0 | 0 | 0 | 0 | 0 | 0 | 0 | 0
E3 - Membrana de polímero acrílico com cimento e fibras, estruturada com tela de poliéster nos pontos críticos (3,0 kg/m²) - APA 04 | 87.65 | APA 04 | E3 | 02.001.005 | 87.65 |  | 87.65 | 0 | 0 | 0 | 0 | 0 | 0 | 0 | 0 | 0 | 0 | 0
E3 - Membrana de polímero acrílico com cimento e fibras, estruturada com tela de poliéster nos pontos críticos (3,0 kg/m²) - APA 05 | 52.51 | APA 05 | E3 | 02.001.005 | 52.51 |  | 52.51 | 0 | 0 | 0 | 0 | 0 | 0 | 0 | 0 | 0 | 0 | 0
E3 - Membrana de polímero acrílico com cimento e fibras, estruturada com tela de poliéster nos pontos críticos (3,0 kg/m²) - APA 06 | 28.62 | APA 06 | E3 | 02.001.005 | 28.62 |  | 28.62 | 0 | 0 | 0 | 0 | 0 | 0 | 0 | 0 | 0 | 0 | 0
E3 - Membrana de polímero acrílico com cimento e fibras, estruturada com tela de poliéster nos pontos críticos (3,0 kg/m²) - APA 07 | 9.36 | APA 07 | E3 | 02.001.005 | 9.36 |  | 9.36 | 0 | 0 | 0 | 0 | 0 | 0 | 0 | 0 | 0 | 0 | 0
E3 - Membrana de polímero acrílico com cimento e fibras, estruturada com tela de poliéster nos pontos críticos (3,0 kg/m²) - APA 08 | 4.82 | APA 08 | E3 | 02.001.005 | 4.82 |  | 4.82 | 0 | 0 | 0 | 0 | 0 | 0 | 0 | 0 | 0 | 0 | 0
C3 - Argamassa polimérica rígida, estruturada com tela de poliéster nos pontos críticos (3,0 kg/m²) - APA FUNC. | 8.51 | APA FUNC. | C3 | 02.001.005 | 8.51 |  | 0 | 0 | 0 | 8.51 | 0 | 0 | 0 | 0 | 0 | 0 | 0 | 0
E3 - Membrana de polímero acrílico com cimento e fibras, estruturada com tela de poliéster nos pontos críticos (3,0 kg/m²) - ÁREA TÉCNICA | 133.84 | ÁREA TÉCNICA | E3 | 02.001.005 | 133.84 |  | 133.84 | 0 | 0 | 0 | 0 | 0 | 0 | 0 | 0 | 0 | 0 | 0
E3 - Membrana de polímero acrílico com cimento e fibras, estruturada com tela de poliéster nos pontos críticos (3,0 kg/m²) - BANHO 01 | 264.71 | BANHO 01 | E3 | 02.001.005 | 264.71 |  | 264.71 | 0 | 0 | 0 | 0 | 0 | 0 | 0 | 0 | 0 | 0 | 0
E3 - Membrana de polímero acrílico com cimento e fibras, estruturada com tela de poliéster nos pontos críticos (3,0 kg/m²) - BANHO 02 | 328.01 | BANHO 02 | E3 | 02.001.005 | 328.01 |  | 328.01 | 0 | 0 | 0 | 0 | 0 | 0 | 0 | 0 | 0 | 0 | 0
E3 - Membrana de polímero acrílico com cimento e fibras, estruturada com tela de poliéster nos pontos críticos (3,0 kg/m²) - BANHO 03 | 283.27 | BANHO 03 | E3 | 02.001.005 | 283.27 |  | 283.27 | 0 | 0 | 0 | 0 | 0 | 0 | 0 | 0 | 0 | 0 | 0
E3 - Membrana de polímero acrílico com cimento e fibras, estruturada com tela de poliéster nos pontos críticos (3,0 kg/m²) - BANHO 04 | 126.25 | BANHO 04 | E3 | 02.001.005 | 126.25 |  | 126.25 | 0 | 0 | 0 | 0 | 0 | 0 | 0 | 0 | 0 | 0 | 0
E3 - Membrana de polímero acrílico com cimento e fibras, estruturada com tela de poliéster nos pontos críticos (3,0 kg/m²) - BANHO 05 | 257.67 | BANHO 05 | E3 | 02.001.005 | 257.67 |  | 257.67 | 0 | 0 | 0 | 0 | 0 | 0 | 0 | 0 | 0 | 0 | 0
E3 - Membrana de polímero acrílico com cimento e fibras, estruturada com tela de poliéster nos pontos críticos (3,0 kg/m²) - BANHO 06 | 43.32 | BANHO 06 | E3 | 02.001.005 | 43.32 |  | 43.32 | 0 | 0 | 0 | 0 | 0 | 0 | 0 | 0 | 0 | 0 | 0
E3 - Membrana de polímero acrílico com cimento e fibras, estruturada com tela de poliéster nos pontos críticos (3,0 kg/m²) - BANHO 07 | 10.6 | BANHO 07 | E3 | 02.001.005 | 10.6 |  | 10.6 | 0 | 0 | 0 | 0 | 0 | 0 | 0 | 0 | 0 | 0 | 0
E3 - Membrana de polímero acrílico com cimento e fibras, estruturada com tela de poliéster nos pontos críticos (3,0 kg/m²) - BANHO 08 | 29.74 | BANHO 08 | E3 | 02.001.005 | 29.74 |  | 29.74 | 0 | 0 | 0 | 0 | 0 | 0 | 0 | 0 | 0 | 0 | 0
E3 - Membrana de polímero acrílico com cimento e fibras, estruturada com tela de poliéster nos pontos críticos (3,0 kg/m²) - BAR | 14.41 | BAR | E3 | 02.001.005 | 14.41 |  | 14.41 | 0 | 0 | 0 | 0 | 0 | 0 | 0 | 0 | 0 | 0 | 0
E3 - Membrana de polímero acrílico com cimento e fibras, estruturada com tela de poliéster nos pontos críticos (3,0 kg/m²) - BARRILETE | 63.95 | BARRILETE | E3 | 02.001.005 | 63.95 |  | 63.95 | 0 | 0 | 0 | 0 | 0 | 0 | 0 | 0 | 0 | 0 | 0
C3 - Argamassa polimérica rígida, estruturada com tela de poliéster nos pontos críticos (3,0 kg/m²) - BICICLETÁRIO | 116.94 | BICICLETÁRIO | C3 | 02.001.005 | 116.94 |  | 0 | 0 | 0 | 116.94 | 0 | 0 | 0 | 0 | 0 | 0 | 0 | 0
C3 - Argamassa polimérica rígida, estruturada com tela de poliéster nos pontos críticos (3,0 kg/m²) - DEPOSITO LIXO | 5.37 | DEPOSITO LIXO | C3 | 02.001.005 | 5.37 |  | 0 | 0 | 0 | 5.37 | 0 | 0 | 0 | 0 | 0 | 0 | 0 | 0
C3 - Argamassa polimérica rígida, estruturada com tela de poliéster nos pontos críticos (3,0 kg/m²) - ESQUADRIA | 110.88 | ESQUADRIA | C3 | 06.001.006 | 110.88 |  | 0 | 0 | 0 | 110.88 | 0 | 0 | 0 | 0 | 0 | 0 | 0 | 0
C3 - Argamassa polimérica rígida, estruturada com tela de poliéster nos pontos críticos (3,0 kg/m²) - GERADOR | 7.02 | GERADOR | C3 | 02.001.005 | 7.02 |  | 0 | 0 | 0 | 7.02 | 0 | 0 | 0 | 0 | 0 | 0 | 0 | 0
C3 - Argamassa polimérica rígida, estruturada com tela de poliéster nos pontos críticos (3,0 kg/m²) - SALA PRESS. | 7.26 | SALA PRESS. | C3 | 02.001.005 | 7.26 |  | 0 | 0 | 0 | 7.26 | 0 | 0 | 0 | 0 | 0 | 0 | 0 | 0
C3 - Argamassa polimérica rígida, estruturada com tela de poliéster nos pontos críticos (3,0 kg/m²) - TERRAÇO (TÉRREO) | 39.81 | TERRAÇO (TÉRREO) | C3 | 02.001.003 | 39.81 |  | 0 | 0 | 0 | 39.81 | 0 | 0 | 0 | 0 | 0 | 0 | 0 | 0
C3 - Argamassa polimérica rígida, estruturada com tela de poliéster nos pontos críticos (3,0 kg/m²) - VEST. FUNC. | 7.37 | VEST. FUNC. | C3 | 02.001.005 | 7.37 |  | 0 | 0 | 0 | 7.37 | 0 | 0 | 0 | 0 | 0 | 0 | 0 | 0
C3 - Argamassa polimérica rígida, estruturada com tela de poliéster nos pontos críticos (3,0 kg/m²) - VÃO DO RESERVATÓRIO | 0.53 | VÃO DO RESERVATÓRIO | C3 | 02.001.008 | 0.53 |  | 0 | 0 | 0 | 0.53 | 0 | 0 | 0 | 0 | 0 | 0 | 0 | 0
C3E3 - Argamassa polimérica rígida (3,0 kg/m²) + membrana de polímero acrílico com cimento e fibras, estruturada com tela de poliéster nos pontos críticos (3,0 kg/m²) - RESERVATÓRIO ESCOAMENTO | 4.53 | RESERVATÓRIO ESCOAMENTO | C3E3 | 02.001.008 | 4.53 |  | 0 | 0 | 0 | 0 | 4.53 | 0 | 0 | 0 | 0 | 0 | 0 | 0
C3E3 - Argamassa polimérica rígida (3,0 kg/m²) + membrana de polímero acrílico com cimento e fibras, estruturada com tela de poliéster nos pontos críticos (3,0 kg/m²) - RESERVATÓRIO INFERIOR | 29.03 | RESERVATÓRIO INFERIOR | C3E3 | 02.001.008 | 29.03 |  | 0 | 0 | 0 | 0 | 29.03 | 0 | 0 | 0 | 0 | 0 | 0 | 0
C3E3 - Argamassa polimérica rígida (3,0 kg/m²) + membrana de polímero acrílico com cimento e fibras, estruturada com tela de poliéster nos pontos críticos (3,0 kg/m²) - RESERVATÓRIO INFERIOR 2 | 18.89 | RESERVATÓRIO INFERIOR 2 | C3E3 | 02.001.008 | 18.89 |  | 0 | 0 | 0 | 0 | 18.89 | 0 | 0 | 0 | 0 | 0 | 0 | 0
C3E3 - Argamassa polimérica rígida (3,0 kg/m²) + membrana de polímero acrílico com cimento e fibras, estruturada com tela de poliéster nos pontos críticos (3,0 kg/m²) - RESERVATÓRIO REAPROV. PLUVIAL | 4.34 | RESERVATÓRIO REAPROV. PLUVIAL | C3E3 | 02.001.008 | 4.34 |  | 0 | 0 | 0 | 0 | 4.34 | 0 | 0 | 0 | 0 | 0 | 0 | 0
C4 - Argamassa polimérica rígida, estruturada com tela de poliéster nos pontos críticos (4,0 kg/m²) - CAIXAS DE ELÉTRICA | 11.9 | CAIXAS DE ELÉTRICA | C4 | 02.001.003 | 11.9 |  | 0 | 0 | 0 | 0 | 0 | 11.9 | 0 | 0 | 0 | 0 | 0 | 0
C4 - Argamassa polimérica rígida, estruturada com tela de poliéster nos pontos críticos (4,0 kg/m²) - FOSSO ELEVADOR | 7.69 | FOSSO ELEVADOR | C4 | 02.001.005 | 7.69 |  | 0 | 0 | 0 | 0 | 0 | 7.69 | 0 | 0 | 0 | 0 | 0 | 0
C4RQ - Argamassa polimérica rígida, com alta resistência química, estruturada com tela de poliéster nos pontos críticos (4,0 kg/m²) - CAIXAS DE ESGOTO | 47.53 | CAIXAS DE ESGOTO | C4RQ | 02.001.003 | 47.53 |  | 0 | 0 | 0 | 0 | 0 | 0 | 47.53 | 0 | 0 | 0 | 0 | 0
M44A - Manta asfáltica tipo IV, 4 mm A, com acabamento areia/areia aderida com asfalto oxidado (3,0 kg/m²) + banho de asfalto oxidado (2,0 kg/m²) - CAIXÃO PERDIDO | 66.95 | CAIXÃO PERDIDO | M44A | 02.001.003 | 66.95 |  | 0 | 0 | 66.95 | 0 | 0 | 0 | 0 | 0 | 0 | 0 | 0 | 0
E3 - Membrana de polímero acrílico com cimento e fibras, estruturada com tela de poliéster nos pontos críticos (3,0 kg/m²) - CASA DE BOMBAS | 5.49 | CASA DE BOMBAS | E3 | 02.001.005 | 5.49 |  | 5.49 | 0 | 0 | 0 | 0 | 0 | 0 | 0 | 0 | 0 | 0 | 0
M44A - Manta asfáltica tipo IV, 4 mm A, com acabamento areia/areia aderida com asfalto oxidado (3,0 kg/m²) + banho de asfalto oxidado (2,0 kg/m²) - CIRCULAÇÃO / ELEV. | 12.1 | CIRCULAÇÃO / ELEV. | M44A | 02.001.005 | 12.1 |  | 0 | 0 | 12.1 | 0 | 0 | 0 | 0 | 0 | 0 | 0 | 0 | 0
C3 - Argamassa polimérica rígida, estruturada com tela de poliéster nos pontos críticos (3,0 kg/m²) - CIRCULAÇÃO RESERVATÓRIO | 12.44 | CIRCULAÇÃO RESERVATÓRIO | C3 | 02.001.008 | 12.44 |  | 0 | 0 | 0 | 12.44 | 0 | 0 | 0 | 0 | 0 | 0 | 0 | 0
I30 - Membrana acrílica, estruturada com tela de poliéster, nos pontos críticos (3,0 kg/m²) - COBERTURA ABRIGOS | 1.92 | COBERTURA ABRIGOS | I30 | 02.001.003 | 1.92 |  | 0 | 0 | 0 | 0 | 0 | 0 | 0 | 1.92 | 0 | 0 | 0 | 0
E3 - Membrana de polímero acrílico com cimento e fibras, estruturada com tela de poliéster nos pontos críticos (3,0 kg/m²) - COPA | 7.98 | COPA | E3 | 02.001.005 | 7.98 |  | 7.98 | 0 | 0 | 0 | 0 | 0 | 0 | 0 | 0 | 0 | 0 | 0
M44AE2 - Manta asfáltica tipo IV, 4 mm A, com acabamento areia/areia aderida com asfalto oxidado (3,0 kg/m²) + banho de asfalto oxidado (2,0 kg/m²) + membrana de polímero acrílico com cimento e fibras para combater eflorescência (2,0 kg/m²) - DECK | 59.81 | DECK | M44AE2 | 02.001.003 | 59.81 |  | 0 | 0 | 0 | 0 | 0 | 0 | 0 | 0 | 59.81 | 0 | 0 | 0
C3 - Argamassa polimérica rígida, estruturada com tela de poliéster nos pontos críticos (3,0 kg/m²) - DEPOSITO LIXO | 26.56 | DEPOSITO LIXO | C3 | 02.001.005 | 26.56 |  | 0 | 0 | 0 | 26.56 | 0 | 0 | 0 | 0 | 0 | 0 | 0 | 0
E2 - Membrana de polímero acrílico, com cimento e com fibras, estruturada com tela de poliéster nos pontos críticos (2,0 kg/m²) - TAMPA RESERVATÓRIO ESCOAMENTO | 4.53 | TAMPA RESERVATÓRIO ESCOAMENTO | E2 | 02.001.008 | 4.53 |  | 0 | 0 | 0 | 0 | 0 | 0 | 0 | 0 | 0 | 4.53 | 0 | 0
E2 - Membrana de polímero acrílico, com cimento e com fibras, estruturada com tela de poliéster nos pontos críticos (2,0 kg/m²) - TAMPA RESERVATÓRIO INFERIOR 2 | 18.89 | TAMPA RESERVATÓRIO INFERIOR 2 | E2 | 02.001.008 | 18.89 |  | 0 | 0 | 0 | 0 | 0 | 0 | 0 | 0 | 0 | 18.89 | 0 | 0
E2 - Membrana de polímero acrílico, com cimento e com fibras, estruturada com tela de poliéster nos pontos críticos (2,0 kg/m²) - TAMPA RESERVATÓRIO REAPROV. PLUVIAL | 4.34 | TAMPA RESERVATÓRIO REAPROV. PLUVIAL | E2 | 02.001.008 | 4.34 |  | 0 | 0 | 0 | 0 | 0 | 0 | 0 | 0 | 0 | 4.34 | 0 | 0
E3 - Membrana de polímero acrílico com cimento e fibras, estruturada com tela de poliéster nos pontos críticos (3,0 kg/m²) - ESPAÇO GOURMET | 5 | ESPAÇO GOURMET | E3 | 02.001.005 | 5 |  | 5 | 0 | 0 | 0 | 0 | 0 | 0 | 0 | 0 | 0 | 0 | 0
E3 - Membrana de polímero acrílico com cimento e fibras, estruturada com tela de poliéster nos pontos críticos (3,0 kg/m²) - LAVABO | 6.52 | LAVABO | E3 | 02.001.005 | 6.52 |  | 6.52 | 0 | 0 | 0 | 0 | 0 | 0 | 0 | 0 | 0 | 0 | 0
E3 - Membrana de polímero acrílico com cimento e fibras, estruturada com tela de poliéster nos pontos críticos (3,0 kg/m²) - LAVABO 01 | 4.18 | LAVABO 01 | E3 | 02.001.005 | 4.18 |  | 4.18 | 0 | 0 | 0 | 0 | 0 | 0 | 0 | 0 | 0 | 0 | 0
E3 - Membrana de polímero acrílico com cimento e fibras, estruturada com tela de poliéster nos pontos críticos (3,0 kg/m²) - LAVABO 02 | 5.58 | LAVABO 02 | E3 | 02.001.005 | 5.58 |  | 5.58 | 0 | 0 | 0 | 0 | 0 | 0 | 0 | 0 | 0 | 0 | 0
E3 - Membrana de polímero acrílico com cimento e fibras, estruturada com tela de poliéster nos pontos críticos (3,0 kg/m²) - LAVABO 03 | 3.05 | LAVABO 03 | E3 | 02.001.005 | 3.05 |  | 3.05 | 0 | 0 | 0 | 0 | 0 | 0 | 0 | 0 | 0 | 0 | 0
E3 - Membrana de polímero acrílico com cimento e fibras, estruturada com tela de poliéster nos pontos críticos (3,0 kg/m²) - LAVANDERIA | 13.64 | LAVANDERIA | E3 | 02.001.005 | 13.64 |  | 13.64 | 0 | 0 | 0 | 0 | 0 | 0 | 0 | 0 | 0 | 0 | 0
E3 - Membrana de polímero acrílico com cimento e fibras, estruturada com tela de poliéster nos pontos críticos (3,0 kg/m²) - SPA | 15.03 | SPA | E3 | 02.001.005 | 15.03 |  | 15.03 | 0 | 0 | 0 | 0 | 0 | 0 | 0 | 0 | 0 | 0 | 0
E3 - Membrana de polímero acrílico com cimento e fibras, estruturada com tela de poliéster nos pontos críticos (3,0 kg/m²) - TERRAÇO 01 | 83.76 | TERRAÇO 01 | E3 | 02.001.003 | 83.76 |  | 83.76 | 0 | 0 | 0 | 0 | 0 | 0 | 0 | 0 | 0 | 0 | 0
E3 - Membrana de polímero acrílico com cimento e fibras, estruturada com tela de poliéster nos pontos críticos (3,0 kg/m²) - TERRAÇO 02 | 120.91 | TERRAÇO 02 | E3 | 02.001.003 | 120.91 |  | 120.91 | 0 | 0 | 0 | 0 | 0 | 0 | 0 | 0 | 0 | 0 | 0
E3 - Membrana de polímero acrílico com cimento e fibras, estruturada com tela de poliéster nos pontos críticos (3,0 kg/m²) - TERRAÇO 03 | 55.7 | TERRAÇO 03 | E3 | 02.001.003 | 55.7 |  | 55.7 | 0 | 0 | 0 | 0 | 0 | 0 | 0 | 0 | 0 | 0 | 0
E3 - Membrana de polímero acrílico com cimento e fibras, estruturada com tela de poliéster nos pontos críticos (3,0 kg/m²) - TERRAÇO 04 | 94.22 | TERRAÇO 04 | E3 | 02.001.003 | 94.22 |  | 94.22 | 0 | 0 | 0 | 0 | 0 | 0 | 0 | 0 | 0 | 0 | 0
E3 - Membrana de polímero acrílico com cimento e fibras, estruturada com tela de poliéster nos pontos críticos (3,0 kg/m²) - TERRAÇO 05 | 22.28 | TERRAÇO 05 | E3 | 02.001.003 | 22.28 |  | 22.28 | 0 | 0 | 0 | 0 | 0 | 0 | 0 | 0 | 0 | 0 | 0
E3 - Membrana de polímero acrílico com cimento e fibras, estruturada com tela de poliéster nos pontos críticos (3,0 kg/m²) - TERRAÇO 06 | 7.42 | TERRAÇO 06 | E3 | 02.001.003 | 7.42 |  | 7.42 | 0 | 0 | 0 | 0 | 0 | 0 | 0 | 0 | 0 | 0 | 0
E3 - Membrana de polímero acrílico com cimento e fibras, estruturada com tela de poliéster nos pontos críticos (3,0 kg/m²) - WC PNE | 3.05 | WC PNE | E3 | 02.001.005 | 3.05 |  | 3.05 | 0 | 0 | 0 | 0 | 0 | 0 | 0 | 0 | 0 | 0 | 0
E3 - Membrana de polímero acrílico com cimento e fibras, estruturada com tela de poliéster nos pontos críticos (3,0 kg/m²) - WC PNE 01 | 6.42 | WC PNE 01 | E3 | 02.001.005 | 6.42 |  | 6.42 | 0 | 0 | 0 | 0 | 0 | 0 | 0 | 0 | 0 | 0 | 0
E3 - Membrana de polímero acrílico com cimento e fibras, estruturada com tela de poliéster nos pontos críticos (3,0 kg/m²) - WC PNE 02 | 6.29 | WC PNE 02 | E3 | 02.001.005 | 6.29 |  | 6.29 | 0 | 0 | 0 | 0 | 0 | 0 | 0 | 0 | 0 | 0 | 0
E3 - Membrana de polímero acrílico com cimento e fibras, estruturada com tela de poliéster nos pontos críticos (3,0 kg/m²) - WC PNE 03 | 3.04 | WC PNE 03 | E3 | 02.001.005 | 3.04 |  | 3.04 | 0 | 0 | 0 | 0 | 0 | 0 | 0 | 0 | 0 | 0 | 0
E3 - Membrana de polímero acrílico com cimento e fibras, estruturada com tela de poliéster nos pontos críticos (3,0 kg/m²) - WC PNE 04 | 1.82 | WC PNE 04 | E3 | 02.001.005 | 1.82 |  | 1.82 | 0 | 0 | 0 | 0 | 0 | 0 | 0 | 0 | 0 | 0 | 0
E3 - Membrana de polímero acrílico com cimento e fibras, estruturada com tela de poliéster nos pontos críticos (3,0 kg/m²)E3 - Membrana de polímero acrílico com cimento e fibras, estruturada com tela de poliéster nos pontos críticos (3,0 kg/m²) - TERRAÇO 02 | 7.42 | TERRAÇO 02 | E3 | 02.001.003 | 7.42 |  | 7.42 | 0 | 0 | 0 | 0 | 0 | 0 | 0 | 0 | 0 | 0 | 0
C3 - Argamassa polimérica rígida, estruturada com tela de poliéster nos pontos críticos (3,0 kg/m²) - ESQUADRIA | 67.13 | ESQUADRIA | C3 | 06.001.006 | 67.13 |  | 0 | 0 | 0 | 67.13 | 0 | 0 | 0 | 0 | 0 | 0 | 0 | 0
C3 - Argamassa polimérica rígida, estruturada com tela de poliéster nos pontos críticos (3,0 kg/m²) - GERADOR | 2.94 | GERADOR | C3 | 02.001.005 | 2.94 |  | 0 | 0 | 0 | 2.94 | 0 | 0 | 0 | 0 | 0 | 0 | 0 | 0
C4 - Argamassa polimérica rígida, estruturada com tela de poliéster nos pontos críticos (4,0 kg/m²) - FOSSO ELEVADOR | 27.4 | FOSSO ELEVADOR | C4 | 02.001.005 | 27.4 |  | 0 | 0 | 0 | 0 | 0 | 27.4 | 0 | 0 | 0 | 0 | 0 | 0
C3 - Argamassa polimérica rígida, estruturada com tela de poliéster nos pontos críticos (3,0 kg/m²) - INTERFACE JARDIM | 2.2 | INTERFACE JARDIM | C3 | 02.001.003 | 2.2 |  | 0 | 0 | 0 | 2.2 | 0 | 0 | 0 | 0 | 0 | 0 | 0 | 0
C4 - Argamassa polimérica rígida, estruturada com tela de poliéster nos pontos críticos (4,0 kg/m²) - INTERFACE JARDIM | 52.36 | INTERFACE JARDIM | C4 | 02.001.003 | 52.36 |  | 0 | 0 | 0 | 0 | 0 | 52.36 | 0 | 0 | 0 | 0 | 0 | 0
M44AR05 - Manta asfáltica tipo IV, 4 mm A, com acabamento areia/areia aderida com asfalto oxidado (3,0 kg/m²) + banho de asfalto oxidado (2,0 kg/m²) + pintura de proteção antirraiz sobre a proteção mecânica (0,5 L/m²) - JARDINS ELEVADOS | 3.22 | JARDINS ELEVADOS | M44AR05 | 02.001.003 | 3.22 | 3.22 | 0 | 0 | 0 | 0 | 0 | 0 | 0 | 0 | 0 | 0 | 3.22 | 0
M44A - Manta asfáltica tipo IV, 4 mm A, com acabamento areia/areia aderida com asfalto oxidado (3,0 kg/m²) + banho de asfalto oxidado (2,0 kg/m²) - LAJE IMPERMEABILIZADA | 96.3 | LAJE IMPERMEABILIZADA | M44A | 02.001.003 | 96.3 |  | 0 | 0 | 96.3 | 0 | 0 | 0 | 0 | 0 | 0 | 0 | 0 | 0
E3 - Membrana de polímero acrílico com cimento e fibras, estruturada com tela de poliéster nos pontos críticos (3,0 kg/m²) - LAVABO | 4.8 | LAVABO | E3 | 02.001.005 | 4.8 |  | 4.8 | 0 | 0 | 0 | 0 | 0 | 0 | 0 | 0 | 0 | 0 | 0
E3 - Membrana de polímero acrílico com cimento e fibras, estruturada com tela de poliéster nos pontos críticos (3,0 kg/m²) - LAVABO 01 | 3.09 | LAVABO 01 | E3 | 02.001.005 | 3.09 |  | 3.09 | 0 | 0 | 0 | 0 | 0 | 0 | 0 | 0 | 0 | 0 | 0
E3 - Membrana de polímero acrílico com cimento e fibras, estruturada com tela de poliéster nos pontos críticos (3,0 kg/m²) - LAVABO 02 | 3.7 | LAVABO 02 | E3 | 02.001.005 | 3.7 |  | 3.7 | 0 | 0 | 0 | 0 | 0 | 0 | 0 | 0 | 0 | 0 | 0
E3 - Membrana de polímero acrílico com cimento e fibras, estruturada com tela de poliéster nos pontos críticos (3,0 kg/m²) - LAVABO 03 | 1.84 | LAVABO 03 | E3 | 02.001.005 | 1.84 |  | 1.84 | 0 | 0 | 0 | 0 | 0 | 0 | 0 | 0 | 0 | 0 | 0
E3 - Membrana de polímero acrílico com cimento e fibras, estruturada com tela de poliéster nos pontos críticos (3,0 kg/m²) - LAVANDERIA | 4.42 | LAVANDERIA | E3 | 02.001.005 | 4.42 |  | 4.42 | 0 | 0 | 0 | 0 | 0 | 0 | 0 | 0 | 0 | 0 | 0
M44A + M44AE2 - Manta asfáltica tipo IV, 4 mm A, com acabamento areia/areia + manta asfáltica tipo IV, 4 mm A, com acabamento areia/areia aderida com asfalto oxidado (3,0 kg/m²) + banho de asfalto oxidado (2,0 kg/m²) + membrana de polímero acrílico com cimento e fibras para combater eflorescência (2,0 kg/m²) - PISCINA | 55.15 | PISCINA | M44A + M44AE2 | 02.001.004 | 55.15 |  | 0 | 0 | 0 | 0 | 0 | 0 | 0 | 0 | 0 | 0 | 0 | 55.15
M44A + M44AE2 - Manta asfáltica tipo IV, 4 mm A, com acabamento areia/areia + manta asfáltica tipo IV, 4 mm A, com acabamento areia/areia aderida com asfalto oxidado (3,0 kg/m²) + banho de asfalto oxidado (2,0 kg/m²) + membrana de polímero acrílico com cimento e fibras para combater eflorescência (2,0 kg/m²) - PRAINHA | 19.65 | PRAINHA | M44A + M44AE2 | 02.001.004 | 19.65 |  | 0 | 0 | 0 | 0 | 0 | 0 | 0 | 0 | 0 | 0 | 0 | 19.65
M44A - Manta asfáltica tipo IV, 4 mm A, com acabamento areia/areia aderida com asfalto oxidado (3,0 kg/m²) + banho de asfalto oxidado (2,0 kg/m²) - PRAÇA | 147.75 | PRAÇA | M44A | 02.001.003 | 147.75 |  | 0 | 0 | 147.75 | 0 | 0 | 0 | 0 | 0 | 0 | 0 | 0 | 0
M44A - Manta asfáltica tipo IV, 4 mm A, com acabamento areia/areia aderida com asfalto oxidado (3,0 kg/m²) + banho de asfalto oxidado (2,0 kg/m²) - TAMPA DA CÂMARA | 2.27 | TAMPA DA CÂMARA | M44A | 02.001.003 | 2.27 |  | 0 | 0 | 2.27 | 0 | 0 | 0 | 0 | 0 | 0 | 0 | 0 | 0
M44A - Manta asfáltica tipo IV, 4 mm A, com acabamento areia/areia aderida com asfalto oxidado (3,0 kg/m²) + banho de asfalto oxidado (2,0 kg/m²) - TERRAÇO | 9.37 | TERRAÇO | M44A | 02.001.003 | 9.37 |  | 0 | 0 | 9.37 | 0 | 0 | 0 | 0 | 0 | 0 | 0 | 0 | 0
M44A - Manta asfáltica tipo IV, 4 mm A, com acabamento areia/areia aderida com asfalto oxidado (3,0 kg/m²) + banho de asfalto oxidado (2,0 kg/m²) - TERRAÇO 01 | 15.49 | TERRAÇO 01 | M44A | 02.001.003 | 15.49 |  | 0 | 0 | 15.49 | 0 | 0 | 0 | 0 | 0 | 0 | 0 | 0 | 0
M44A - Manta asfáltica tipo IV, 4 mm A, com acabamento areia/areia aderida com asfalto oxidado (3,0 kg/m²) + banho de asfalto oxidado (2,0 kg/m²) - TERRAÇO 02 | 25.91 | TERRAÇO 02 | M44A | 02.001.003 | 25.91 |  | 0 | 0 | 25.91 | 0 | 0 | 0 | 0 | 0 | 0 | 0 | 0 | 0
M44A - Manta asfáltica tipo IV, 4 mm A, com acabamento areia/areia aderida com asfalto oxidado (3,0 kg/m²) + banho de asfalto oxidado (2,0 kg/m²) - TERRAÇO 03 | 37.47 | TERRAÇO 03 | M44A | 02.001.003 | 37.47 |  | 0 | 0 | 37.47 | 0 | 0 | 0 | 0 | 0 | 0 | 0 | 0 | 0
M44A - Manta asfáltica tipo IV, 4 mm A, com acabamento areia/areia aderida com asfalto oxidado (3,0 kg/m²) + banho de asfalto oxidado (2,0 kg/m²) - TERRAÇO 04 | 2.19 | TERRAÇO 04 | M44A | 02.001.003 | 2.19 |  | 0 | 0 | 2.19 | 0 | 0 | 0 | 0 | 0 | 0 | 0 | 0 | 0
M44A - Manta asfáltica tipo IV, 4 mm A, com acabamento areia/areia aderida com asfalto oxidado (3,0 kg/m²) + banho de asfalto oxidado (2,0 kg/m²) - TERRAÇO 05 | 18.31 | TERRAÇO 05 | M44A | 02.001.003 | 18.31 |  | 0 | 0 | 18.31 | 0 | 0 | 0 | 0 | 0 | 0 | 0 | 0 | 0
M44A - Manta asfáltica tipo IV, 4 mm A, com acabamento areia/areia aderida com asfalto oxidado (3,0 kg/m²) + banho de asfalto oxidado (2,0 kg/m²) - TERRAÇO 06 | 46.65 | TERRAÇO 06 | M44A | 02.001.003 | 46.65 |  | 0 | 0 | 46.65 | 0 | 0 | 0 | 0 | 0 | 0 | 0 | 0 | 0
M44A - Manta asfáltica tipo IV, 4 mm A, com acabamento areia/areia aderida com asfalto oxidado (3,0 kg/m²) + banho de asfalto oxidado (2,0 kg/m²) - TERRAÇO 08 | 26.54 | TERRAÇO 08 | M44A | 02.001.003 | 26.54 |  | 0 | 0 | 26.54 | 0 | 0 | 0 | 0 | 0 | 0 | 0 | 0 | 0
M44A - Manta asfáltica tipo IV, 4 mm A, com acabamento areia/areia aderida com asfalto oxidado (3,0 kg/m²) + banho de asfalto oxidado (2,0 kg/m²) - TERRAÇO 09 | 9.84 | TERRAÇO 09 | M44A | 02.001.003 | 9.84 |  | 0 | 0 | 9.84 | 0 | 0 | 0 | 0 | 0 | 0 | 0 | 0 | 0
M44A - Manta asfáltica tipo IV, 4 mm A, com acabamento areia/areia aderida com asfalto oxidado (3,0 kg/m²) + banho de asfalto oxidado (2,0 kg/m²) - TERRAÇO DESCOBERTO | 123.52 | TERRAÇO DESCOBERTO | M44A | 02.001.003 | 123.52 |  | 0 | 0 | 123.52 | 0 | 0 | 0 | 0 | 0 | 0 | 0 | 0 | 0
M44AR05 - Manta asfáltica tipo IV, 4 mm A, com acabamento areia/areia aderida com asfalto oxidado (3,0 kg/m²) + banho de asfalto oxidado (2,0 kg/m²) + pintura de proteção antirraiz sobre a proteção mecânica (0,5 L/m²) - TAMPA DE RESERVATÓRIO | 2.59 | TAMPA DE RESERVATÓRIO | M44AR05 | 02.001.008 | 2.59 | 2.59 | 0 | 0 | 0 | 0 | 0 | 0 | 0 | 0 | 0 | 0 | 2.59 | 0
M44AR05 - Manta asfáltica tipo IV, 4 mm A, com acabamento areia/areia aderida com asfalto oxidado (3,0 kg/m²) + banho de asfalto oxidado (2,0 kg/m²) + pintura de proteção antirraiz sobre a proteção mecânica (0,5 L/m²) - TAMPA SOB JARDIM | 8.31 | TAMPA SOB JARDIM | M44AR05 | 02.001.003 | 8.31 | 8.31 | 0 | 0 | 0 | 0 | 0 | 0 | 0 | 0 | 0 | 0 | 8.31 | 0
M44A + M44AE2 - Manta asfáltica tipo IV, 4 mm A, com acabamento areia/areia + manta asfáltica tipo IV, 4 mm A, com acabamento areia/areia aderida com asfalto oxidado (3,0 kg/m²) + banho de asfalto oxidado (2,0 kg/m²) + membrana de polímero acrílico com cimento e fibras para combater eflorescência (2,0 kg/m²) - PISCINA | 50.04 | PISCINA | M44A + M44AE2 | 02.001.004 | 50.04 |  | 0 | 0 | 0 | 0 | 0 | 0 | 0 | 0 | 0 | 0 | 0 | 50.04
M44A - Manta asfáltica tipo IV, 4 mm A, com acabamento areia/areia aderida com asfalto oxidado (3,0 kg/m²) + banho de asfalto oxidado (2,0 kg/m²) - PRAÇA | 22.6 | PRAÇA | M44A | 02.001.004 | 22.6 |  | 0 | 0 | 22.6 | 0 | 0 | 0 | 0 | 0 | 0 | 0 | 0 | 0
M44A + M44AE2 - Manta asfáltica tipo IV, 4 mm A, com acabamento areia/areia + manta asfáltica tipo IV, 4 mm A, com acabamento areia/areia aderida com asfalto oxidado (3,0 kg/m²) + banho de asfalto oxidado (2,0 kg/m²) + membrana de polímero acrílico com ci - PRAINHA | 3.64 | PRAINHA | M44A + M44AE2 | 02.001.003 | 3.64 |  | 0 | 0 | 0 | 0 | 0 | 0 | 0 | 0 | 0 | 0 | 0 | 3.64
C3E3 - Argamassa polimérica rígida (3,0 kg/m²) + membrana de polímero acrílico com cimento e fibras, estruturada com tela de poliéster nos pontos críticos (3,0 kg/m²) - RESERVATÓRIO ESCOAMENTO | 27.76 | RESERVATÓRIO ESCOAMENTO | C3E3 | 02.001.008 | 27.76 |  | 0 | 0 | 0 | 0 | 27.76 | 0 | 0 | 0 | 0 | 0 | 0 | 0
C3E3 - Argamassa polimérica rígida (3,0 kg/m²) + membrana de polímero acrílico com cimento e fibras, estruturada com tela de poliéster nos pontos críticos (3,0 kg/m²) - RESERVATÓRIO INFERIOR 2 | 51.23 | RESERVATÓRIO INFERIOR 2 | C3E3 | 02.001.008 | 51.23 |  | 0 | 0 | 0 | 0 | 51.23 | 0 | 0 | 0 | 0 | 0 | 0 | 0
C3E3 - Argamassa polimérica rígida (3,0 kg/m²) + membrana de polímero acrílico com cimento e fibras, estruturada com tela de poliéster nos pontos críticos (3,0 kg/m²) - RESERVATÓRIO REAPROV. PLUVIAL | 27.75 | RESERVATÓRIO REAPROV. PLUVIAL | C3E3 | 02.001.008 | 27.75 |  | 0 | 0 | 0 | 0 | 27.75 | 0 | 0 | 0 | 0 | 0 | 0 | 0
C3 - Argamassa polimérica rígida, estruturada com tela de poliéster nos pontos críticos (3,0 kg/m²) - SALA PRESS. | 3.35 | SALA PRESS. | C3 | 02.001.005 | 3.35 |  | 0 | 0 | 0 | 3.35 | 0 | 0 | 0 | 0 | 0 | 0 | 0 | 0
M44A - Manta asfáltica tipo IV, 4 mm A, com acabamento areia/areia aderida com asfalto oxidado (3,0 kg/m²) + banho de asfalto oxidado (2,0 kg/m²) - TERRAÇO | 4.54 | TERRAÇO | M44A | 02.001.003 | 4.54 |  | 0 | 0 | 4.54 | 0 | 0 | 0 | 0 | 0 | 0 | 0 | 0 | 0
E3 - Membrana de polímero acrílico com cimento e fibras, estruturada com tela de poliéster nos pontos críticos (3,0 kg/m²) - TERRAÇO 01 | 35.56 | TERRAÇO 01 | E3 | 02.001.003 | 35.56 |  | 35.56 | 0 | 0 | 0 | 0 | 0 | 0 | 0 | 0 | 0 | 0 | 0
M44A - Manta asfáltica tipo IV, 4 mm A, com acabamento areia/areia aderida com asfalto oxidado (3,0 kg/m²) + banho de asfalto oxidado (2,0 kg/m²) - TERRAÇO 01 | 6.17 | TERRAÇO 01 | M44A | 02.001.003 | 6.17 |  | 0 | 0 | 6.17 | 0 | 0 | 0 | 0 | 0 | 0 | 0 | 0 | 0
E3 - Membrana de polímero acrílico com cimento e fibras, estruturada com tela de poliéster nos pontos críticos (3,0 kg/m²) - TERRAÇO 02 | 59.72 | TERRAÇO 02 | E3 | 02.001.003 | 59.72 |  | 59.72 | 0 | 0 | 0 | 0 | 0 | 0 | 0 | 0 | 0 | 0 | 0
E3 - Membrana de polímero acrílico com cimento e fibras, estruturada com tela de poliéster nos pontos críticos (3,0 kg/m²)E3 - Membrana de polímero acrílico com cimento e fibras, estruturada com tela de poliéster nos pontos críticos (3,0 kg/m²) - TERRAÇO 02 | 3.23 | TERRAÇO 02 | E3 | 02.001.003 | 3.23 |  | 3.23 | 0 | 0 | 0 | 0 | 0 | 0 | 0 | 0 | 0 | 0 | 0
M44A - Manta asfáltica tipo IV, 4 mm A, com acabamento areia/areia aderida com asfalto oxidado (3,0 kg/m²) + banho de asfalto oxidado (2,0 kg/m²) - TERRAÇO 02 | 10.88 | TERRAÇO 02 | M44A | 02.001.003 | 10.88 |  | 0 | 0 | 10.88 | 0 | 0 | 0 | 0 | 0 | 0 | 0 | 0 | 0
E3 - Membrana de polímero acrílico com cimento e fibras, estruturada com tela de poliéster nos pontos críticos (3,0 kg/m²) - TERRAÇO 03 | 23.07 | TERRAÇO 03 | E3 | 02.001.003 | 23.07 |  | 23.07 | 0 | 0 | 0 | 0 | 0 | 0 | 0 | 0 | 0 | 0 | 0
M44A - Manta asfáltica tipo IV, 4 mm A, com acabamento areia/areia aderida com asfalto oxidado (3,0 kg/m²) + banho de asfalto oxidado (2,0 kg/m²) - TERRAÇO 03 | 10.35 | TERRAÇO 03 | M44A | 02.001.003 | 10.35 |  | 0 | 0 | 10.35 | 0 | 0 | 0 | 0 | 0 | 0 | 0 | 0 | 0
E3 - Membrana de polímero acrílico com cimento e fibras, estruturada com tela de poliéster nos pontos críticos (3,0 kg/m²) - TERRAÇO 04 | 39.96 | TERRAÇO 04 | E3 | 02.001.003 | 39.96 |  | 39.96 | 0 | 0 | 0 | 0 | 0 | 0 | 0 | 0 | 0 | 0 | 0
M44A - Manta asfáltica tipo IV, 4 mm A, com acabamento areia/areia aderida com asfalto oxidado (3,0 kg/m²) + banho de asfalto oxidado (2,0 kg/m²) - TERRAÇO 04 | 1.82 | TERRAÇO 04 | M44A | 02.001.003 | 1.82 |  | 0 | 0 | 1.82 | 0 | 0 | 0 | 0 | 0 | 0 | 0 | 0 | 0
E3 - Membrana de polímero acrílico com cimento e fibras, estruturada com tela de poliéster nos pontos críticos (3,0 kg/m²) - SPA | 4.44 | SPA | E3 | 02.001.005 | 4.44 |  | 4.44 | 0 | 0 | 0 | 0 | 0 | 0 | 0 | 0 | 0 | 0 | 0
E3 - Membrana de polímero acrílico com cimento e fibras, estruturada com tela de poliéster nos pontos críticos (3,0 kg/m²) - TERRAÇO 05 | 9.56 | TERRAÇO 05 | E3 | 02.001.003 | 9.56 |  | 9.56 | 0 | 0 | 0 | 0 | 0 | 0 | 0 | 0 | 0 | 0 | 0
M44A - Manta asfáltica tipo IV, 4 mm A, com acabamento areia/areia aderida com asfalto oxidado (3,0 kg/m²) + banho de asfalto oxidado (2,0 kg/m²) - TERRAÇO 05 | 8.23 | TERRAÇO 05 | M44A | 02.001.003 | 8.23 |  | 0 | 0 | 8.23 | 0 | 0 | 0 | 0 | 0 | 0 | 0 | 0 | 0
E3 - Membrana de polímero acrílico com cimento e fibras, estruturada com tela de poliéster nos pontos críticos (3,0 kg/m²) - TERRAÇO 06 | 2.82 | TERRAÇO 06 | E3 | 02.001.003 | 2.82 |  | 2.82 | 0 | 0 | 0 | 0 | 0 | 0 | 0 | 0 | 0 | 0 | 0
M44A - Manta asfáltica tipo IV, 4 mm A, com acabamento areia/areia aderida com asfalto oxidado (3,0 kg/m²) + banho de asfalto oxidado (2,0 kg/m²) - TERRAÇO 06 | 26.2 | TERRAÇO 06 | M44A | 02.001.003 | 26.2 |  | 0 | 0 | 26.2 | 0 | 0 | 0 | 0 | 0 | 0 | 0 | 0 | 0
M44A - Manta asfáltica tipo IV, 4 mm A, com acabamento areia/areia aderida com asfalto oxidado (3,0 kg/m²) + banho de asfalto oxidado (2,0 kg/m²) - TERRAÇO 08 | 5.12 | TERRAÇO 08 | M44A | 02.001.003 | 5.12 |  | 0 | 0 | 5.12 | 0 | 0 | 0 | 0 | 0 | 0 | 0 | 0 | 0
M44A - Manta asfáltica tipo IV, 4 mm A, com acabamento areia/areia aderida com asfalto oxidado (3,0 kg/m²) + banho de asfalto oxidado (2,0 kg/m²) - TERRAÇO 09 | 3.25 | TERRAÇO 09 | M44A | 02.001.003 | 3.25 |  | 0 | 0 | 3.25 | 0 | 0 | 0 | 0 | 0 | 0 | 0 | 0 | 0
M44A - Manta asfáltica tipo IV, 4 mm A, com acabamento areia/areia aderida com asfalto oxidado (3,0 kg/m²) + banho de asfalto oxidado (2,0 kg/m²) - TERRAÇO DESCOBERTO | 27.94 | TERRAÇO DESCOBERTO | M44A | 02.001.003 | 27.94 |  | 0 | 0 | 27.94 | 0 | 0 | 0 | 0 | 0 | 0 | 0 | 0 | 0
C3 - Argamassa polimérica rígida, estruturada com tela de poliéster nos pontos críticos (3,0 kg/m²) - TERRAÇO (TÉRREO) | 2.83 | TERRAÇO (TÉRREO) | C3 | 02.001.003 | 2.83 |  | 0 | 0 | 0 | 2.83 | 0 | 0 | 0 | 0 | 0 | 0 | 0 | 0
C3 - Argamassa polimérica rígida, estruturada com tela de poliéster nos pontos críticos (3,0 kg/m²) - VEST. FUNC. | 4.14 | VEST. FUNC. | C3 | 02.001.005 | 4.14 |  | 0 | 0 | 0 | 4.14 | 0 | 0 | 0 | 0 | 0 | 0 | 0 | 0
C4 - Argamassa polimérica rígida, estruturada com tela de poliéster nos pontos críticos (4,0 kg/m²) - VIGA BALDRAME | 209.84 | VIGA BALDRAME | C4 | 06.001.002.001 | 209.84 |  | 0 | 0 | 0 | 0 | 0 | 209.84 | 0 | 0 | 0 | 0 | 0 | 0
C3 - Argamassa polimérica rígida, estruturada com tela de poliéster nos pontos críticos (3,0 kg/m²) - VÃO DO RESERVATÓRIO | 19.9 | VÃO DO RESERVATÓRIO | C3 | 02.001.008 | 19.9 |  | 0 | 0 | 0 | 19.9 | 0 | 0 | 0 | 0 | 0 | 0 | 0 | 0
E3 - Membrana de polímero acrílico com cimento e fibras, estruturada com tela de poliéster nos pontos críticos (3,0 kg/m²) - WC PNE | 1.84 | WC PNE | E3 | 02.001.005 | 1.84 |  | 1.84 | 0 | 0 | 0 | 0 | 0 | 0 | 0 | 0 | 0 | 0 | 0
E3 - Membrana de polímero acrílico com cimento e fibras, estruturada com tela de poliéster nos pontos críticos (3,0 kg/m²) - WC PNE 01 | 3.8 | WC PNE 01 | E3 | 02.001.005 | 3.8 |  | 3.8 | 0 | 0 | 0 | 0 | 0 | 0 | 0 | 0 | 0 | 0 | 0
E3 - Membrana de polímero acrílico com cimento e fibras, estruturada com tela de poliéster nos pontos críticos (3,0 kg/m²) - WC PNE 02 | 3.73 | WC PNE 02 | E3 | 02.001.005 | 3.73 |  | 3.73 | 0 | 0 | 0 | 0 | 0 | 0 | 0 | 0 | 0 | 0 | 0
E3 - Membrana de polímero acrílico com cimento e fibras, estruturada com tela de poliéster nos pontos críticos (3,0 kg/m²) - WC PNE 03 | 1.84 | WC PNE 03 | E3 | 02.001.005 | 1.84 |  | 1.84 | 0 | 0 | 0 | 0 | 0 | 0 | 0 | 0 | 0 | 0 | 0
E3 - Membrana de polímero acrílico com cimento e fibras, estruturada com tela de poliéster nos pontos críticos (3,0 kg/m²) - WC PNE 04 | 1.37 | WC PNE 04 | E3 | 02.001.005 | 1.37 |  | 1.37 | 0 | 0 | 0 | 0 | 0 | 0 | 0 | 0 | 0 | 0 | 0
TOTAL GERAL - IMPERMEABILIZAÇÃO | 4984.69 |  |  |  | 4984.69 | 14.12 | 2876.1 | 130.83 | 780.24 | 445.18 | 163.53 | 309.19 | 47.53 | 1.92 | 59.81 | 27.76 | 14.12 | 128.48
[7 empty] | okay | okay | okay | okay | okay | okay | okay | okay | okay | okay | okay | okay

## LOUÇAS E METAIS
| Projeto | Caio Prado
| Empresa | Indepy
Origem
| Revisão | R00 - Larissa
LEVANTAMENTO LOUÇAS E METAIS
Aplicação | Descrição do Material | Un. | Total | Qtde/ Pavimento
|  |  |  | Subsolo | Térreo | 1º Pavimento - HMP | 2º Pavimento - HMP | 3º Pavimento - R2V / HMP | 5º/ 7º/ 9º E 11º Pavimento - R2V | 4º/ 6º/ 8º/ 10º E 12º Pavimento - R2V | 13º Pavimento - LAZER | 14º E 16º Pavimento - R2V | 15º E 17º Pavimento - R2V | 18º Pavimento - LAZER | BARRILETE | Custo do Item | Custo Total
|  |  |  | 1 | 1 | 1 | 1 | 1 | 4 | 5 | 1 | 2 | 2 | 1 | 1
louças e aparelhos sanitários | Banheiro - Bacia Sanitária / Caixa Acoplada | un | 151 |  | 1 | 6 | 13 | 11 | 11 | 11 | 1 | 5 | 5 |  |  | 952.5988 | 143842.4188
louças e aparelhos sanitários | Banheiro - Bacia Sanitária PNE | un | 8 | 2 | 3 | 1 |  |  |  |  | 2 |  |  | 2 |  | 1166.57 | 11665.7
louças e aparelhos sanitários | Banheiro - Cuba de Sobrepor - PNE | un | 0 | [12 empty] | 492.89 | 0
louças e aparelhos sanitários | Banheiro - Cuba | un | 3 | 2 | [6 empty] | 1 |  |  | 1 |  | 492.89 | 1971.56
louças e aparelhos sanitários | Banheiro - Lavatorio / Suspenso | un | 1 |  | 1 | [10 empty] | 683.162 | 683.162
louças e aparelhos sanitários | Banheiro - Lavatorio PNE | un | 8 | 2 | 3 | 1 |  |  |  |  | 2 |  |  | 2 |  | 694.262 | 6942.62
louças e aparelhos sanitários | Cuba Pia Cozinha - Lazer | un | 0 | [12 empty] | 1981.262 | 0
louças e aparelhos sanitários | Cozinha - Cuba / Inox | un | 6 | 1 | 2 | [5 empty] | 3 |  |  |  |  | 809.262 | 4855.572
louças e aparelhos sanitários | Cozinha - Cuba Dupla / Inox | un | 0 | [13 empty] | 0
louças e aparelhos sanitários | Cozinha - Pia Sintetica | un | 0 | [13 empty] | 0
louças e aparelhos sanitários | Tanque Louça Suspenso | un | 0 | [12 empty] | 558.362 | 0
louças e aparelhos sanitários | Tanque Louça c/ Coluna | un | 0 | [13 empty] | 0
louças e aparelhos sanitários | Tanque Fibra | un | 0 | [13 empty] | 0
louças e aparelhos sanitários | Tanque Inox | un | 1 | 1 | [11 empty] | 834.262 | 834.262
louças e aparelhos sanitários | Mictório Louça | un | 0 | [12 empty] | 1063 | 0
louças e aparelhos sanitários | Mictório Inox | un | 0 | [13 empty] | 0
louças e aparelhos sanitários | Cadeira PNE para ducha | un | 2 | 2 | [11 empty] | 454 | 908
louças e aparelhos sanitários | Churrasqueiras kit Gourmet Médio Inox 304 | un | 1 | [7 empty] | 1 |  |  |  |  | 3889 | 3889
louças e aparelhos sanitários | Churrasqueira Pré Frabricada | un | 0 | [12 empty] | 1577 | 0
louças e aparelhos sanitários | Banheira de Hidromassagem | un | 0 | [13 empty] | 0
metais para acabamentos | Considerada somente o registro | un | 294 |  |  | 12 | 26 | 22 | 22 | 22 |  | 10 | 8 |  |  |  | 0 | Considerado junto dos registro comuns
metais para acabamentos | Exastor Mecânico | un | 0 | [12 empty] | 836 | 0 | Considerado em climatização
metais para acabamentos | Acessórios de Banheiro/Lavabo | un | 9 | 2 | 4 | [5 empty] | 3 |  |  | 3 |  | 1183.51 | 14202.12
metais para acabamentos | Chuveiro Elétrico | un | 2 | 2 | [11 empty] | 400 | 800
metais para acabamentos | Ducha | un | 0 | [10 empty] | 1 |  | 1196.32 | 1196.32
metais para acabamentos | Torneira de Jardins | un | 12 |  | 5 |  |  | 1 |  |  | 2 | 2 |  | 3 |  | 72 | 1080
metais para acabamentos | Torneira misturador pia cozinha | un | 6 | 1 | 2 | 0 | 0 | 0 | 0 | 0 | 3 | 0 | 0 | 0 | 0 | 1054.93 | 6329.58
metais para acabamentos | Torneira tanque | un | 1 | 1 | 0 | 0 | 0 | 0 | 0 | 0 | 0 | 0 | 0 | 0 | 0 | 150 | 150
metais para acabamentos | Torneira Lavatório mesa | un | 12 | 4 | 4 | 1 | 0 | 0 | 0 | 0 | 3 | 0 | 0 | 3 | 0 | 350 | 5250
metais para acabamentos | Barra de apoio PNE | un | 20 | 8 | 6 | 2 | 0 | 0 | 0 | 0 | 4 | 0 | 0 | 4 | 0 | 44 | 1056
metais para acabamentos | Acabamento de Registro Comum | un | 460 | 4 | 6 | 19 | 39 | 33 | 33 | 33 | 6 | 15 | 13 | 2 | 0 | 176 | 81312
metais para acabamentos | Acabamento de Registro Pressão | un | 2 | 2 | 0 | 0 | 0 | 0 | 0 | 0 | 0 | 0 | 0 | 0 | 0 | 240 | 480
metais para acabamentos | Sifão ajustável multiuso | un | 21 | 8 | 6 | 1 | 0 | 0 | 0 | 0 | 6 | 0 | 0 | 3 | 0 |  | 0 |  | Está nas composições
metais para acabamentos | Anel de vedação, 100 mm, para saíde de bacia sanitária | un | 161 | 4 | 4 | 7 | 13 | 11 | 11 | 11 | 3 | 5 | 5 | 2 | 0 |  | 0 |  | Está nas composições
metais para acabamentos | Engate/ rabicho flexível inóx 1/2"x40mm | un | 161 | 4 | 4 | 7 | 13 | 11 | 11 | 11 | 3 | 5 | 5 | 2 | 0 |  | 0 |  | Está nas composições
metais para acabamentos | Parafuso niquelado para fixação de bacia sanitária - tamanho S-10 | un | 636 | 8 | 16 | 28 | 52 | 44 | 44 | 44 | 12 | 20 | 20 | 8 | 0 |  | 0 |  | Está nas composições
metais para acabamentos | Válvula de escoamento para lavatório | un | 12 | 4 | 4 | 1 | 0 | 0 | 0 | 0 | 3 | 0 | 0 | 3 | 0 |  | 0 |  | Está nas composições
metais para acabamentos | Válvula de escoamento para Pia | un | 6 | 1 | 2 | 0 | 0 | 0 | 0 | 0 | 3 | 0 | 0 | 0 | 0 |  | 0 |  | Está nas composições
metais para acabamentos | Válvula de escoamento para tanque | un | 1 | 1 | 0 | 0 | 0 | 0 | 0 | 0 | 0 | 0 | 0 | 0 | 0 |  | 0 |  | Está nas composições
metais para acabamentos | Ducha higienica |  | 0 | [12 empty] | 1196.32 | 0
artefatos em pedra | Bancada Cozinha | m2 | 0 | [12 empty] | 750 | 0
artefatos em pedra | Bancada Banheiros | m2 | 0 | [12 empty] | 750 | 0
artefatos em pedra | Bancada Tanque | m2 | 0 | [12 empty] | 750 | 0
|  |  | 0 | [13 empty] | 0
|  |  | louças e aparelhos sanitários | 7258.968 | 8836.7808 | 7576.4248 | 12383.7844 | 10478.5868 | 41914.3472 | 52392.934 | 11483.9388 | 9525.988 | 9525.988 | 4214.554 | 0 | 175592.2948 | 287448.3148
|  |  | metais para acabamentos | 7307.95 | 9923.9 | 3782 | 6864 | 5880 | 23232 | 29040 | 9141.32 | 5568 | 4576 | 6540.85 | 0 | 111856.02
|  |  | artefatos em pedra | 0 | 0 | 0 | 0 | 0 | 0 | 0 | 0 | 0 | 0 | 0 | 0 | 0
Ralos | Ralos comum | UN | 0 | [13 empty] | 0
Ralos | Ralo Linear | UN | 0 | [13 empty] | 0
Ralos |  |  | 0 | [13 empty] | 0
|  |  | 0 | [13 empty] | 0
Considerado 2 por banheiro + 1 lavabo + 1 cozinha + area tecnica/lavanderia

## MOBILIÁRIO
| Obra | Caio Prado
| Empresa | Indepy
| Revisão | R00 - Larissa
| LEVANTAMENTO MOBILIÁRIOS E EQUIPAMENTOS DE LAZER | [6 empty] | AMBIENTE | PREVISÃO DE CUSTOS | ORÇAMENTO EXECUTIVO | DIFERENÇA
| ITEM | ORÇAMENTO EXECUTIVO | PREVISÃO DE CUSTOS | DIFERENÇA |  |  |  | BICICLETÁRIO | 33269.22 | 35885.25 | -2616.03 | SUBSOLO
| TOTAL PAVIMENTOS: | 2314968.61 | 2316366 | -1397.39 |  |  |  | COPA | 44712.77 | 44529.55 | 183.22 | SUBSOLO + TÉRREO
27.4% | ÁREA TOTAL: | 1901.04 | 2440 | -538.96 |  |  |  | VESTIÁRIOS | 36307.8 | 4512 | 31795.8 | SUBSOLO
| REVESTIMENTOS | 0 |  | 0 |  |  |  | ROUPA LIMPA | 28163.17 | 15051.5 | 13111.67 | SUBSOLO
| MARCENARIA | 437800 | 592000 | -154200 |  |  |  | ROUPARIA MANUTENÇÃO | 28156.5 | 21691 | 6465.5 | SUBSOLO
| MARMORARIA | 31227 | 193500 | -162273 |  |  |  | LOBBY E LOUNGE BAR | 647007.87 | 484305.7 | 162702.17 | TÉRREO
| SERRALHERIA | 22100 | 68500 | -46400 |  |  |  | GALLERIA TERRANZO | 122398.43 | 109546 | 12852.43 | TÉRREO
| ILUMINAÇÃO | 188723.42 | 259157 | -70433.58 |  |  |  | VENDING MACHINE | 12509.4 | 41915 | -29405.6 | TÉRREO
| LOUÇAS, METAIS E CUBAS INOX | 0 |  | 0 |  |  |  | LAVANDERIA | 54317.39 | 95737 | -41419.61 | TÉRREO
| VIDRAÇARIA | 0 |  | 0 |  |  |  | MEETING ROOM | 97543.2 | 104716.02 | -7172.82 | TÉRREO
| ELETRODOMÉSTICOS | 54256.1 | 153000 | -98743.9 |  |  |  | LOCKERS | 59293.89 | 28465 | 30828.89 | TÉRREO
| EQIPAMENTOS ELETRONICOS | 150985.5 | 15000 | 135985.5 |  |  |  | WC TÉRREO | 34060.59 | 20012 | 14048.59 | TÉRREO
| EQUIPAMENTOS DE ACADEMIA | 282320 | 447109 | -164789 |  |  |  | GALLERIA ZEN | 91482.27 | 131312 | -39829.73 | 3 PAV
| CORTINAS E PERSIANAS | 27568 | 34000 | -6432 |  |  |  | GALLERIA GOURMET | 296911.42 | 249569.15 | 47342.27 | 13 PAV
| ESTOFADOS | 474155 | 47500 | 426655 |  |  |  | GALLERIA OUTDOORS | 193649.55 | 159577.25 | 34072.3 | 13 PAV
| MÓVEIS SOLTOS | 290125.33 | 365900 | -75774.67 |  |  |  | GALLERIA COWORKING | 90815.95 | 65236.6 | 25579.35 | 13 PAV
| OBJETOS DE DECORAÇÃO | 306931.5 | 80000 | 226931.5 |  |  |  | WC 13 PAV | 26386.33 | 16964.5 | 9421.83 | 13 PAV
| TAPETES | 6974 | 25000 | -18026 |  |  |  | GALLERIA FITNESS | 638467.82 | 342040.2 | 296427.62 | 13 PAV
| ENXOVAL, LIXEIRA | 41802.76 | 35700 | 6102.76 |  |  |  | PRAÇA OUTDOOR | 92288.24 | 83153 | 9135.24 | 14 PAV
| PAISAGISMO | 0 |  | 0 |  |  |  | GALLERIA SPA | 84806.48 | 28272.5 | 56533.98 | 18 PAV
| CUSTO/ M2 | 1217.738 | 949.3303 | 268.4077 |  |  |  | WC INTERNO 18 PAV | 21381.21 | 1582 | 19799.21 | 18 PAV
[8 empty] | PISCINA | 156236.3 | 24615 | 131621.3 | 18 PAV
| Pavimento | Ambiente | Descrição | Quantidade (un) | Preço Unitário | Preço Total | Observações | WC PISCINA | 20513.33 | 1582 | 18931.33 | 18 PAV
| SUBSOLO |  |  |  |  | 110205.64 |  | LAVABO ACADEMIA | 11992.15 | 6106 | 5886.15 | 18 PAV
| SUBSOLO | APA Funcionários | Área: | 6.0384 |  | 20403.5 | 3378.958 | CIRCULAÇÕES TIPOS E LAZER | 394815.41 | 179896.5 | 214918.91 | TODOS OS 20 PAV
| SUBSOLO | APA Funcionários | Geladeira Electrolux Frost Free 400L Efficient AutoSense Inverse cor Inox Look (DB44S) | 1 | 4199 | 4199 | ELETRODOMÉSTICOS | TOTAL | 3317486.69 | 2296272.72 | 1021213.97
| SUBSOLO | APA Funcionários | Pendente Filó Tubo Bronze e Branco Metal e Vidro | 3 | 537 | 1611 | ILUMINAÇÃO | DEPÓSITO |  | 2598.89
| SUBSOLO | APA Funcionários | Marcenaria | 3 | 3500 | 10500 | MARCENARIA | PORTARIA |  | 16097
| SUBSOLO | APA Funcionários | Marmore bancada da cozinha | 1.158 | 750 | 868.5 | MARMORARIA
| SUBSOLO | APA Funcionários | Forno de Embutir Elétrico Electrolux 80L Efficient com PerfectCook (OE8EL) 220V | 1 | 1849 | 1849 | ELETRODOMÉSTICOS
| SUBSOLO | APA Funcionários | Lixeira de Aço Inox 5 Litros com Pedal Antiderrapante Balde Removível Alça para Transporte | 1 | 56 | 56 | ENXOVAL, LIXEIRA
| SUBSOLO | APA Funcionários | Banqueta Tolix Média | 4 | 330 | 1320 | MÓVEIS SOLTOS
| SUBSOLO | Circulação elevadores - subsolo | Área: | 34.16 |  | 10063.5 | 294.5989
| SUBSOLO | Circulação elevadores - subsolo | Plantas | 3 | 1000 | 3000 | OBJETOS DE DECORAÇÃO
| SUBSOLO | Circulação elevadores - subsolo | Kit 2 Luminárias Arandela Quadro Led 3000K | 1 | 227 | 227 | ILUMINAÇÃO
| SUBSOLO | Circulação elevadores - subsolo | Arandela Quality Cadre 1332 G9 Preto E Branco ¦ | 4 | 136 | 544 | ILUMINAÇÃO
| SUBSOLO | Circulação elevadores - subsolo | Lixeira de Aço Inox 5 Litros com Pedal Antiderrapante Balde Removível Alça para Transporte | 1 | 56 | 56 | ENXOVAL, LIXEIRA
| SUBSOLO | Circulação elevadores - subsolo | Led - 10 metros | 1 | 200 | 200 | ILUMINAÇÃO
| SUBSOLO | Circulação elevadores - subsolo | save energy Spot Embutir Par20 Duplo Branco Recuado | 10 | 50 | 500 | ILUMINAÇÃO
| SUBSOLO | Circulação elevadores - subsolo | Decoração | 1 | 1500 | 1500 | OBJETOS DE DECORAÇÃO
| SUBSOLO | Circulação elevadores - subsolo | Quadro Decorativo Off White Abstrato 1,00x1,50m | 3 | 1345.5 | 4036.5 | OBJETOS DE DECORAÇÃO
| SUBSOLO | Depósito de lixo | Área: | 5.2921 |  | 2598.89 | 491.0886
| SUBSOLO | Depósito de lixo | Contêiner de Lixo Gruplast em Plástico 240 Litros Preto Com Pedal | 4 | 399.89 | 1599.56 | ENXOVAL, LIXEIRA
| SUBSOLO | Depósito de lixo | Carro Coletor 120 Litros Cinza com Pedal | 3 | 333.11 | 999.33 | MÓVEIS SOLTOS
| SUBSOLO | Rouparia | Área: | 6.6024 |  | 15051.5 | 2279.7013
| SUBSOLO | Rouparia | Iluminação | 2 | 1500 | 3000 | ILUMINAÇÃO
| SUBSOLO | Rouparia | Led - 10 metros | 1 | 200 | 200 | ILUMINAÇÃO
| SUBSOLO | Rouparia | Marmore bancada | 0.27 | 750 | 202.5 | MARMORARIA
| SUBSOLO | Rouparia | MAJESTIC Cesto De Metal Preto Organizador Tipo Gaveta | 10 | 34 | 340 | ENXOVAL, LIXEIRA
| SUBSOLO | Rouparia | Marcenaria | 3 | 3500 | 10500 | MARCENARIA
| SUBSOLO | Rouparia | Guarda-Roupa Modulado 2 Portas 4 Prateleiras 1 Cabideiro Branco Neo Madesa | 1 | 809 | 809 | MÓVEIS SOLTOS
| SUBSOLO | Rouparia 2 | Área: | 8.0971 |  | 21691 | 2678.8603
| SUBSOLO | Rouparia 2 | Iluminação | 2 | 1500 | 3000 | ILUMINAÇÃO
| SUBSOLO | Rouparia 2 | Led - 10 metros | 1 | 200 | 200 | ILUMINAÇÃO
| SUBSOLO | Rouparia 2 | Lixeira de Aço Inox 5 Litros com Pedal Antiderrapante Balde Removível Alça para Transporte | 1 | 56 | 56 | ENXOVAL, LIXEIRA
| SUBSOLO | Rouparia 2 | Marcenaria | 5 | 3500 | 17500 | MARCENARIA
| SUBSOLO | Rouparia 2 | Cadeira Déco Premium Exclusiva Madeira Maciça - Amêndoa | 1 | 745 | 745 | MÓVEIS SOLTOS
| SUBSOLO | Rouparia 2 | Mesa Industrial Mdp Pé De Ferro 120x60 Pra Sala De Jantar GRUPO ADL | 1 | 190 | 190 | MÓVEIS SOLTOS
| SUBSOLO | Bicicletário | Área: | 122.42 |  | 35885.25 | 293.1322
| SUBSOLO | Bicicletário | Perfil De Led Slim Largo 24mm Embutir 1,5mt Com Led E Fonte Tecbell | 10 | 150 | 1500 | ILUMINAÇÃO
| SUBSOLO | Bicicletário | Bicicletário de correr com pilar 3 mts 12 vagas - Altmayer | 13 | 1700 | 22100 | SERRALHERIA
| SUBSOLO | Bicicletário | Lixeira de Aço Inox 5 Litros com Pedal Antiderrapante Balde Removível Alça para Transporte | 1 | 56 | 56 | ENXOVAL, LIXEIRA
| SUBSOLO | Bicicletário | Marmore bancada | 0.639 | 750 | 479.25 | MARMORARIA
| SUBSOLO | Bicicletário | Marcenaria | 3 | 3500 | 10500 | MARCENARIA
| SUBSOLO | Bicicletário | Iluminação Parede | 3 | 350 | 1050 | ILUMINAÇÃO
| SUBSOLO | Bicicletário | Led - 10 metros | 1 | 200 | 200 | ILUMINAÇÃO
| SUBSOLO | Vestiário funcionário (x2) | Área: | 7.68 |  | 4512 | 587.5
| SUBSOLO | Vestiário funcionário (x2) | Iluminação | 2 | 1500 | 3000 | ILUMINAÇÃO
| SUBSOLO | Vestiário funcionário (x2) | Lixeira de Aço Inox 5 Litros com Pedal Antiderrapante Balde Removível Alça para Transporte | 2 | 56 | 112 | ENXOVAL, LIXEIRA
| SUBSOLO | Vestiário funcionário (x2) | Espelho Orgânico Piedra 68 cm x 79 cm Preto | 2 | 700 | 1400 | ENXOVAL, LIXEIRA
| TÉRREO |  |  |  |  | 934983.27
| TÉRREO | Portaria - térreo | Área: | 6.45 |  | 16097 | 2495.6589
| TÉRREO | Portaria - térreo | Decoração | 1 | 250 | 250 | OBJETOS DE DECORAÇÃO
| TÉRREO | Portaria - térreo | Cadeira Dot All Black - Recepção | 1 | 565 | 565 | MÓVEIS SOLTOS
| TÉRREO | Portaria - térreo | Lixeira de Aço Inox 5 Litros com Pedal Antiderrapante Balde Removível Alça para Transporte | 1 | 56 | 56 | ENXOVAL, LIXEIRA
| TÉRREO | Portaria - térreo | Marcenaria | 4 | 3500 | 14000 | MARCENARIA
| TÉRREO | Portaria - térreo | Pendente Filó Bronze Branco (D)11Cm (A)39Cm 1xG9 | 2 | 538 | 1076 | ILUMINAÇÃO
| TÉRREO | Portaria - térreo | save energy Spot Embutir Par20 Duplo Branco Recuado | 3 | 50 | 150 | ILUMINAÇÃO
| TÉRREO | WC Portaria | Área: | 1.82 |  | 7856 | 4316.4835
| TÉRREO | WC Portaria | save energy Spot Embutir Par20 Duplo Branco Recuado | 2 | 50 | 100 | ILUMINAÇÃO
| TÉRREO | WC Portaria | Lixeira de Aço Inox 5 Litros com Pedal Antiderrapante Balde Removível Alça para Transporte | 1 | 56 | 56 | ENXOVAL, LIXEIRA
| TÉRREO | WC Portaria | Espelho Orgânico Piedra 68 cm x 79 cm Preto | 1 | 700 | 700 | ENXOVAL, LIXEIRA
| TÉRREO | WC Portaria | Marcenaria | 2 | 3500 | 7000 | MARCENARIA
| TÉRREO | WC PNE Hall - Térreo (x2) | Área: | 6.42 |  | 12156 | 1893.4579
| TÉRREO | WC PNE Hall - Térreo (x2) | save energy Spot Embutir Par20 Duplo Branco Recuado | 4 | 50 | 200 | ILUMINAÇÃO
| TÉRREO | WC PNE Hall - Térreo (x2) | Lixeira de Aço Inox 5 Litros com Pedal Antiderrapante Balde Removível Alça para Transporte | 1 | 56 | 56 | ENXOVAL, LIXEIRA
| TÉRREO | WC PNE Hall - Térreo (x2) | Espelho Orgânico Piedra 68 cm x 79 cm Preto | 2 | 700 | 1400 | ENXOVAL, LIXEIRA
| TÉRREO | WC PNE Hall - Térreo (x2) | Marcenaria | 3 | 3500 | 10500 | MARCENARIA
| TÉRREO | Circulação elevadores - térreo | Área: | 63.34 |  | 10063.5 | 158.8806
| TÉRREO | Circulação elevadores - térreo | Plantas | 3 | 1000 | 3000 | OBJETOS DE DECORAÇÃO
| TÉRREO | Circulação elevadores - térreo | Kit 2 Luminárias Arandela Quadro Led 3000K | 1 | 227 | 227 | ILUMINAÇÃO
| TÉRREO | Circulação elevadores - térreo | Arandela Quality Cadre 1332 G9 Preto E Branco ¦ | 4 | 136 | 544 | ILUMINAÇÃO
| TÉRREO | Circulação elevadores - térreo | Lixeira de Aço Inox 5 Litros com Pedal Antiderrapante Balde Removível Alça para Transporte | 1 | 56 | 56 | ENXOVAL, LIXEIRA
| TÉRREO | Circulação elevadores - térreo | Led - 10 metros | 1 | 200 | 200 | ILUMINAÇÃO
| TÉRREO | Circulação elevadores - térreo | save energy Spot Embutir Par20 Duplo Branco Recuado | 10 | 50 | 500 | ILUMINAÇÃO
| TÉRREO | Circulação elevadores - térreo | Decoração | 1 | 1500 | 1500 | OBJETOS DE DECORAÇÃO
| TÉRREO | Circulação elevadores - térreo | Quadro Decorativo Off White Abstrato 1,00x1,50m | 3 | 1345.5 | 4036.5 | OBJETOS DE DECORAÇÃO
| TÉRREO | Hall + Lounge - Térreo | Área: | 141.98 |  | 484305.7 | 3411.084
| TÉRREO | Hall + Lounge - Térreo | Poltrona Serrana ¦ Boobam | 1 | 8008 | 8008 | ESTOFADOS
| TÉRREO | Hall + Lounge - Térreo | Cadeira Dot All Black - Recepção | 2 | 565 | 1130 | MÓVEIS SOLTOS
| TÉRREO | Hall + Lounge - Térreo | Mesa Bistrô Vigo - Castanho | 2 | 3500 | 7000 | MÓVEIS SOLTOS
| TÉRREO | Hall + Lounge - Térreo | Prateleira Reta 180cm com Fita de LED TB185F | 8 | 650 | 5200 | ILUMINAÇÃO
| TÉRREO | Hall + Lounge - Térreo | Marcenaria | 21 | 3500 | 73500 | MARCENARIA
| TÉRREO | Hall + Lounge - Térreo | Plantas | 18 | 1000 | 18000 | OBJETOS DE DECORAÇÃO
| TÉRREO | Hall + Lounge - Térreo | Decoração | 20 | 1500 | 30000 | OBJETOS DE DECORAÇÃO
| TÉRREO | Hall + Lounge - Térreo | Quadro Decorativo Off White Abstrato 1,00x1,50m | 5 | 1345.5 | 6727.5 | OBJETOS DE DECORAÇÃO
| TÉRREO | Hall + Lounge - Térreo | Sofá Seixos Full ¦ Theodora Home | 1 | 54749 | 54749 | ESTOFADOS
| TÉRREO | Hall + Lounge - Térreo | Luminária de Chão Piso Caju 154xØ30cm Bronze e Conhaq | 1 | 4289 | 4289 | ILUMINAÇÃO
| TÉRREO | Hall + Lounge - Térreo | Lustre com bastões tubos base 30x30 e 2m pé direito alto | 1 | 8000 | 8000 | ILUMINAÇÃO
| TÉRREO | Hall + Lounge - Térreo | Tapete Orgânico Nuvola Bean Bege | 1 | 2507 | 2507 | TAPETES
| TÉRREO | Hall + Lounge - Térreo | Cadeira Pantalona | 4 | 2300 | 9200 | MÓVEIS SOLTOS
| TÉRREO | Hall + Lounge - Térreo | Puffs / ottomans ovais | 2 | 3200 | 6400 | ESTOFADOS
| TÉRREO | Hall + Lounge - Térreo | Letra Caixa Pvc Expandido Iluminada Atrás Retroiluminado Divulg Gráfica | 3 | 850 | 2550 | ILUMINAÇÃO
| TÉRREO | Hall + Lounge - Térreo | Marmoe da bancada - recepção | 1.614 | 1800 | 2905.2 | MARMORARIA
| TÉRREO | Hall + Lounge - Térreo | Mesa de Canto para Sala Baixa SINGAPURA Dourada Vidro Mármore Calacata Bege | 8 | 700 | 5600 | MÓVEIS SOLTOS
| TÉRREO | Hall + Lounge - Térreo | Marsi Modern Chesterfield Boucle Tecido Sofá em Laranja ¦ Resistente a Manchas & Pet Friendly | 1 | 25200 | 25200 | ESTOFADOS
| TÉRREO | Hall + Lounge - Térreo | Lustre Vertical Figo Preto - 5 Globos Esfera | 1 | 531 | 531 | ILUMINAÇÃO
| TÉRREO | Hall + Lounge - Térreo | Placa iluminada emblema do empreendimento | 1 | 1462 | 1462 | ILUMINAÇÃO
| TÉRREO | Hall + Lounge - Térreo | save energy Spot Embutir Par20 Duplo Branco Recuado | 38 | 50 | 1900 | ILUMINAÇÃO
| TÉRREO | Hall + Lounge - Térreo | Pendente LED Abbie 10W Branco Quente 3000K Preto - Nordecor | 9 | 720 | 6480 | ILUMINAÇÃO
| TÉRREO | Hall + Lounge - Térreo | Cortina Blackout Bege Jacquard - 10m x 2,50 - Valeriana ¦ Dona Cortina | 3 | 3446 | 10338 | CORTINAS E PERSIANAS
| TÉRREO | Hall + Lounge - Térreo | Banco/sofá luxo amorfo curvo em couro sintético (peça longa central, tom terracota) | 1 | 37000 | 37000 | ESTOFADOS
| TÉRREO | Hall + Lounge - Térreo | Samsung Smart TV 43" QLED 4K The Frame 43LS03D | 1 | 3419.1 | 3419.1 | EQIPAMENTOS ELETRONICOS
| TÉRREO | Hall + Lounge - Térreo | Cadeira Plissada (A) | 4 | 4551 | 18204 | MÓVEIS SOLTOS
| TÉRREO | Hall + Lounge - Térreo | Mesa de Jantar Redonda Haya | 5 | 3264 | 16320 | MÓVEIS SOLTOS
| TÉRREO | Hall + Lounge - Térreo | ASTI mesa lateral A55 29x44 ¦ Boobam | 2 | 1171 | 2342 | MÓVEIS SOLTOS
| TÉRREO | Hall + Lounge - Térreo | Estofados de parede personalizados | 2 | 6000 | 12000 | ESTOFADOS
| TÉRREO | Hall + Lounge - Térreo | sofa de canto estofado embutido em marcenaria | 3 | 25000 | 75000 | ESTOFADOS
| TÉRREO | Hall + Lounge - Térreo | Led - 10 metros | 3 | 200 | 600 | ILUMINAÇÃO
| TÉRREO | Hall + Lounge - Térreo | Lixeira de Aço Inox 5 Litros com Pedal Antiderrapante Balde Removível Alça para Transporte | 2 | 56 | 112 | ENXOVAL, LIXEIRA
| TÉRREO | Hall + Lounge - Térreo | Kit Promocional: Linha Taças em Cristal Bohemia Sommelier para Vinho Tinto, Branco e Espumante (18 Taças) | 2 | 569.05 | 1138.1 | ENXOVAL, LIXEIRA
| TÉRREO | Hall + Lounge - Térreo | Kit de Coquetel Profissional com 26 Peças, Coqueteleira de 750 ml, | 1 | 200 | 200 | ENXOVAL, LIXEIRA
| TÉRREO | Hall + Lounge - Térreo | Kit Promocional: Linha Bar Sommelier - Copos para Whisky + Copos Long Drink (12 Copos) | 2 | 420 | 840 | ENXOVAL, LIXEIRA
| TÉRREO | Hall + Lounge - Térreo | Marmore bancada do bar | 3.496 | 1800 | 6292.8 | MARMORARIA
| TÉRREO | Hall + Lounge - Térreo | Banqueta Bouman | 3 | 3234 | 9702 | MÓVEIS SOLTOS
| TÉRREO | Hall + Lounge - Térreo | Frigobar 88 Litros Suggar Inox 127V | 1 | 1959 | 1959 | ELETRODOMÉSTICOS
| TÉRREO | Hall + Lounge - Térreo | Almofada 40x40 | 30 | 250 | 7500 | ESTOFADOS
| TÉRREO | Vending machine | Área: | 9.81 |  | 41915 | 4272.6809
| TÉRREO | Vending machine | save energy Spot Embutir Par20 Duplo Branco Recuado | 3 | 50 | 150 | ILUMINAÇÃO
| TÉRREO | Vending machine | Nw - Snack - Snakky 06 - Refrigerada | 1 | 18930 | 18930 | EQIPAMENTOS ELETRONICOS
| TÉRREO | Vending machine | Lixeira de Aço Inox 5 Litros com Pedal Antiderrapante Balde Removível Alça para Transporte | 1 | 56 | 56 | ENXOVAL, LIXEIRA
| TÉRREO | Vending machine | Led - 10 metros | 3 | 200 | 600 | ILUMINAÇÃO
| TÉRREO | Vending machine | Expositor Vertical Vrs13 Todo Preto 393L ¦ | 1 | 4179 | 4179 | EQIPAMENTOS ELETRONICOS
| TÉRREO | Vending machine | Marcenaria | 4 | 3500 | 14000 | MARCENARIA
| TÉRREO | Vending machine | Plantas | 4 | 1000 | 4000 | OBJETOS DE DECORAÇÃO
| TÉRREO | Copa | Área: | 5.3 |  | 24126.05 | 4552.0849
| TÉRREO | Copa | Geladeira Electrolux Frost Free 400L Efficient AutoSense Inverse cor Inox Look (DB44S) | 1 | 4199 | 4199 | ELETRODOMÉSTICOS
| TÉRREO | Copa | Plantas | 4 | 1000 | 4000 | OBJETOS DE DECORAÇÃO
| TÉRREO | Copa | Marmore bancada | 0.9 | 750 | 675 | MARMORARIA
| TÉRREO | Copa | Lixeira de Aço Inox 5 Litros com Pedal Antiderrapante Balde Removível Alça para Transporte | 1 | 56 | 56 | ENXOVAL, LIXEIRA
| TÉRREO | Copa | Marcenaria | 3 | 3500 | 10500 | MARCENARIA
| TÉRREO | Copa | save energy Spot Embutir Par20 Duplo Branco Recuado | 3 | 50 | 150 | ILUMINAÇÃO
| TÉRREO | Copa | Cooktop 5 Bocas Electrolux à Gás Experience Inox Semi Profissional (KE9DX) - Bivolt | 1 | 2697.05 | 2697.05 | ELETRODOMÉSTICOS
| TÉRREO | Copa | Forno de Embutir Elétrico Electrolux 80L Efficient com PerfectCook (OE8EL) 220V | 1 | 1849 | 1849 | ELETRODOMÉSTICOS
| TÉRREO | Lavanderia | Área: | 13.64 |  | 95737 | 7018.8416
| TÉRREO | Lavanderia | Plafon Led Quadrado Embutir 50 X 50cm 6000k 38w | 3 | 356 | 1068 | ILUMINAÇÃO
| TÉRREO | Lavanderia | WashTower™ AI DD™ Máquina que Lava e Seca 17kg, 220V - Aço Escovado - WK17VS6A ¦ LG BR | 3 | 23000 | 69000 | EQIPAMENTOS ELETRONICOS
| TÉRREO | Lavanderia | Led - 10 metros | 2 | 200 | 400 | ILUMINAÇÃO
| TÉRREO | Lavanderia | Marmore bancada | 0.9 | 750 | 675 | MARMORARIA
| TÉRREO | Lavanderia | Marcenaria | 4 | 3500 | 14000 | MARCENARIA
| TÉRREO | Lavanderia | Produtos de limpeza e demais itens relacionados | 1 | 1200 | 1200 | ENXOVAL, LIXEIRA
| TÉRREO | Lavanderia | Lixeira de Aço Inox 5 Litros com Pedal Antiderrapante Balde Removível Alça para Transporte | 2 | 56 | 112 | ENXOVAL, LIXEIRA
| TÉRREO | Lavanderia | Poltrona Roll - Bege ¦ Westwing | 1 | 3432 | 3432 | MÓVEIS SOLTOS
| TÉRREO | Lavanderia | Letra Caixa Pvc Expandido Iluminada Atrás Retroiluminado Divulg Gráfica | 1 | 850 | 850 | ILUMINAÇÃO
| TÉRREO | Lavanderia | Plantas | 5 | 1000 | 5000 | OBJETOS DE DECORAÇÃO
| TÉRREO | Sala de serviço - Lockers | Área: | 10.4 |  | 28465 | 2737.0192
| TÉRREO | Sala de serviço - Lockers | save energy Spot Embutir Par20 Duplo Branco Recuado | 3 | 50 | 150 | ILUMINAÇÃO
| TÉRREO | Sala de serviço - Lockers | Caixa Organizadora Lar 180L Fechada Com Tampa Preta | 8 | 160 | 1280 | ENXOVAL, LIXEIRA
| TÉRREO | Sala de serviço - Lockers | Lixeira de Aço Inox 5 Litros com Pedal Antiderrapante Balde Removível Alça para Transporte | 1 | 56 | 56 | ENXOVAL, LIXEIRA
| TÉRREO | Sala de serviço - Lockers | Led - 10 metros | 1 | 200 | 200 | ILUMINAÇÃO
| TÉRREO | Sala de serviço - Lockers | Letra Caixa Pvc Expandido Iluminada Atrás Retroiluminado Gigante | 1 | 1500 | 1500 | ILUMINAÇÃO
| TÉRREO | Sala de serviço - Lockers | Expositor Vertical Vrs13 Todo Preto 393L ¦ | 1 | 4179 | 4179 | EQIPAMENTOS ELETRONICOS
| TÉRREO | Sala de serviço - Lockers | Prateleira Reta 180cm com Fita de LED TB185F | 4 | 650 | 2600 | MÓVEIS SOLTOS
| TÉRREO | Sala de serviço - Lockers | Marcenaria | 5 | 3500 | 17500 | MARCENARIA
| TÉRREO | Sala de serviço - Lockers | Plantas | 1 | 1000 | 1000 | OBJETOS DE DECORAÇÃO
| TÉRREO | Sala de reunião | Área: | 17 |  | 104716.02 | 6159.7659
| TÉRREO | Sala de reunião | Cadeira Giratória VK Ajuste de Altura e Relax Madeira Maciça Eucalipto Base com Rodízios Design by Vladimir Kagan | 6 | 2921 | 17526 | MÓVEIS SOLTOS
| TÉRREO | Sala de reunião | Mesa Lyon Milão pés em Madeira Maciça cor Ebano 2200x1100/ 8 lugares | 1 | 3544 | 3544 | MÓVEIS SOLTOS
| TÉRREO | Sala de reunião | Marcenaria | 15 | 3500 | 52500 | MARCENARIA
| TÉRREO | Sala de reunião | Plantas | 6 | 1000 | 6000 | OBJETOS DE DECORAÇÃO
| TÉRREO | Sala de reunião | Decoração | 10 | 1500 | 15000 | OBJETOS DE DECORAÇÃO
| TÉRREO | Sala de reunião | Nespresso - Cafeteira elétrica Essenza Mini Branca 220V | 1 | 360 | 360 | ELETRODOMÉSTICOS
| TÉRREO | Sala de reunião | riva Jogo Xícaras Cafe Riviera Com Colheres | 1 | 1349 | 1349 | ENXOVAL, LIXEIRA
| TÉRREO | Sala de reunião | Frigobar 88 Litros Suggar Inox 127V | 1 | 1959 | 1959 | ELETRODOMÉSTICOS
| TÉRREO | Sala de reunião | Quadro Decorativo Off White Abstrato 1,00x1,50m | 1 | 1345.5 | 1345.5 | OBJETOS DE DECORAÇÃO
| TÉRREO | Sala de reunião | Luminaria pendente led | 1 | 450 | 450 | ILUMINAÇÃO
| TÉRREO | Sala de reunião | save energy Spot Embutir Par20 Duplo Branco Recuado | 4 | 50 | 200 | ILUMINAÇÃO
| TÉRREO | Sala de reunião | Pendente Led Linear 3000k 18w Bivolt 100cm Alumínio Preto - Portofino Pd2263 | 2 | 281.21 | 562.42 | ILUMINAÇÃO
| TÉRREO | Sala de reunião | Samsung Smart TV 43" QLED 4K The Frame 43LS03D | 1 | 3419.1 | 3419.1 | EQIPAMENTOS ELETRONICOS
| TÉRREO | Sala de reunião | Impressora Multifuncional HP Deskjet Ink Advantage 2874 Colorida, Wi-Fi Scanner, USB. | 1 | 389 | 389 | EQIPAMENTOS ELETRONICOS
| TÉRREO | Sala de reunião | Lixeira de Aço Inox 5 Litros com Pedal Antiderrapante Balde Removível Alça para Transporte | 2 | 56 | 112 | ENXOVAL, LIXEIRA
| TÉRREO | Jardim - Térreo | Área: | 86.83 |  | 109546 | 1261.6146
| TÉRREO | Jardim - Térreo | Sofa pucon | 2 | 29000 | 58000 | ESTOFADOS
| TÉRREO | Jardim - Térreo | Mesa de centro azul marinho | 1 | 1200 | 1200 | MÓVEIS SOLTOS
| TÉRREO | Jardim - Térreo | Kit 8 Luminárias Jardim Pilze Nordecor - Lampdecor | 5 | 3791 | 18955 | ILUMINAÇÃO
| TÉRREO | Jardim - Térreo | Poltrona Verona Tela - Lovato ¦ | 1 | 8500 | 8500 | ESTOFADOS
| TÉRREO | Jardim - Térreo | Armadietto Lareiras | 1 | 17575 | 17575 | MÓVEIS SOLTOS
| TÉRREO | Jardim - Térreo | Decoração | 1 | 1500 | 1500 | OBJETOS DE DECORAÇÃO
| TÉRREO | Jardim - Térreo | Arandela Effekt 8W Stella Preto com 1 Facho Aberto | 4 | 329 | 1316 | ILUMINAÇÃO
| TÉRREO | Jardim - Térreo | Almofada 40x40 | 10 | 250 | 2500 | ESTOFADOS
| PAV 3 |  |  |  |  | 141375.5
| PAV 3 | Circulação elevadores - Pav 3 | Área: | 50.29 |  | 10063.5 | 200.1094
| PAV 3 | Circulação elevadores - Pav 3 | Plantas | 3 | 1000 | 3000 | OBJETOS DE DECORAÇÃO
| PAV 3 | Circulação elevadores - Pav 3 | Kit 2 Luminárias Arandela Quadro Led 3000K | 1 | 227 | 227 | ILUMINAÇÃO
| PAV 3 | Circulação elevadores - Pav 3 | Arandela Point Slim 09x06x13cm Globo Ø06cm 1xg9 | 4 | 136 | 544 | ILUMINAÇÃO
| PAV 3 | Circulação elevadores - Pav 3 | Lixeira de Aço Inox 5 Litros com Pedal Antiderrapante Balde Removível Alça para Transporte | 1 | 56 | 56 | ENXOVAL, LIXEIRA
| PAV 3 | Circulação elevadores - Pav 3 | Led - 10 metros | 1 | 200 | 200 | ILUMINAÇÃO
| PAV 3 | Circulação elevadores - Pav 3 | save energy Spot Embutir Par20 Duplo Branco Recuado | 10 | 50 | 500 | ILUMINAÇÃO
| PAV 3 | Circulação elevadores - Pav 3 | Decoração | 1 | 1500 | 1500 | OBJETOS DE DECORAÇÃO
| PAV 3 | Circulação elevadores - Pav 3 | Quadro Decorativo Off White Abstrato 1,00x1,50m | 3 | 1345.5 | 4036.5 | OBJETOS DE DECORAÇÃO
| PAV 3 | Galleria Zen - Pav 3 | Área: | 76.36 |  | 131312 | 1719.6438
| PAV 3 | Galleria Zen - Pav 3 | SOFÁ IKAL ¦ sergiojmatos | 1 | 42867 | 42867 | ESTOFADOS
| PAV 3 | Galleria Zen - Pav 3 | Sofá em "L" Alumínio Bruto - Tecido Duna cru - Abinoski | 2 | 15000 | 30000 | ESTOFADOS
| PAV 3 | Galleria Zen - Pav 3 | Sofá Em Corda Náutica Girona 2 Lugares | 1 | 12655 | 12655 | ESTOFADOS
| PAV 3 | Galleria Zen - Pav 3 | MESA DE CENTRO 83 CM X 79 CM ORGANIQUÊ | 1 | 756 | 756 | MÓVEIS SOLTOS
| PAV 3 | Galleria Zen - Pav 3 | Poste Balizador 50cm Com Led Luminária De Jardim | 4 | 250 | 1000 | ILUMINAÇÃO
| PAV 3 | Galleria Zen - Pav 3 | ARANDELA MOSSA PRETO (L)10CM (C)10CM | 5 | 325 | 1625 | ILUMINAÇÃO
| PAV 3 | Galleria Zen - Pav 3 | Poltrona Citrino - Poltrona Para Área Externa, Corda Náutica | 2 | 1500 | 3000 | MÓVEIS SOLTOS
| PAV 3 | Galleria Zen - Pav 3 | Elevon Mesa redonda resistente ao clima, 44,5 cm, | 3 | 285 | 855 | MÓVEIS SOLTOS
| PAV 3 | Galleria Zen - Pav 3 | Kit 8 Luminárias Jardim Pilze Nordecor - Lampdecor | 4 | 3791 | 15164 | ILUMINAÇÃO
| PAV 3 | Galleria Zen - Pav 3 | Led - 10 metros | 1 | 200 | 200 | ILUMINAÇÃO
| PAV 3 | Galleria Zen - Pav 3 | Fonte Vietnamita Cerâmica Importada Viena Moss Green | 1 | 8010 | 8010 | OBJETOS DE DECORAÇÃO
| PAV 3 | Galleria Zen - Pav 3 | Mesa Lateral para Jardim Madeira Maciça Taj | 2 | 250 | 500 | MÓVEIS SOLTOS
| PAV 3 | Galleria Zen - Pav 3 | Almofada 40x40 | 10 | 250 | 2500 | ESTOFADOS
| PAV 3 | Galleria Zen - Pav 3 | Rede Descanso De Casal Mais Base De Madeira-jardim Conjunto Merco | 2 | 2590 | 5180 | MÓVEIS SOLTOS
| PAV 3 | Galleria Zen - Pav 3 | Marcenaria | 2 | 3500 | 7000 | MARCENARIA
| LAZER - 13 |  |  |  |  | 848211.7
| LAZER - 13 | WC Hall - lazer | Área: | 2.43 |  | 10858.5 | 4468.5185
| LAZER - 13 | WC Hall - lazer | Pendente LED Abbie 10W Branco Quente 3000K Preto - Nordecor | 2 | 720 | 1440 | ILUMINAÇÃO
| LAZER - 13 | WC Hall - lazer | save energy Spot Embutir Par20 Duplo Branco Recuado | 2 | 50 | 100 | ILUMINAÇÃO
| LAZER - 13 | WC Hall - lazer | Marmore bancada | 0.75 | 750 | 562.5 | MARMORARIA
| LAZER - 13 | WC Hall - lazer | Plantas | 1 | 1000 | 1000 | OBJETOS DE DECORAÇÃO
| LAZER - 13 | WC Hall - lazer | Lixeira de Aço Inox 5 Litros com Pedal Antiderrapante Balde Removível Alça para Transporte | 1 | 56 | 56 | ENXOVAL, LIXEIRA
| LAZER - 13 | WC Hall - lazer | Espelho Orgânico Piedra 68 cm x 79 cm Preto | 1 | 700 | 700 | ENXOVAL, LIXEIRA
| LAZER - 13 | WC Hall - lazer | Marcenaria | 2 | 3500 | 7000 | MARCENARIA
| LAZER - 13 | WC PNE Hall - lazer (X2) | Área: | 6.23 |  | 12212 | 1960.1926
| LAZER - 13 | WC PNE Hall - lazer (X2) | save energy Spot Embutir Par20 Duplo Branco Recuado | 4 | 50 | 200 | ILUMINAÇÃO
| LAZER - 13 | WC PNE Hall - lazer (X2) | Lixeira de Aço Inox 5 Litros com Pedal Antiderrapante Balde Removível Alça para Transporte | 2 | 56 | 112 | ENXOVAL, LIXEIRA
| LAZER - 13 | WC PNE Hall - lazer (X2) | Espelho Orgânico Piedra 68 cm x 79 cm Preto | 2 | 700 | 1400 | ENXOVAL, LIXEIRA
| LAZER - 13 | WC PNE Hall - lazer (X2) | Marcenaria | 3 | 3500 | 10500 | MARCENARIA
| LAZER - 13 | Circulação elevadores - Lazer | Área: | 19.53 |  | 8718 | 446.3902
| LAZER - 13 | Circulação elevadores - Lazer | Plantas | 3 | 1000 | 3000 | OBJETOS DE DECORAÇÃO
| LAZER - 13 | Circulação elevadores - Lazer | Kit 2 Luminárias Arandela Quadro Led 3000K | 1 | 227 | 227 | ILUMINAÇÃO
| LAZER - 13 | Circulação elevadores - Lazer | Arandela Point Slim 09x06x13cm Globo Ø06cm 1xg9 | 4 | 136 | 544 | ILUMINAÇÃO
| LAZER - 13 | Circulação elevadores - Lazer | Lixeira de Aço Inox 5 Litros com Pedal Antiderrapante Balde Removível Alça para Transporte | 1 | 56 | 56 | ENXOVAL, LIXEIRA
| LAZER - 13 | Circulação elevadores - Lazer | Led - 10 metros | 1 | 200 | 200 | ILUMINAÇÃO
| LAZER - 13 | Circulação elevadores - Lazer | save energy Spot Embutir Par20 Duplo Branco Recuado | 10 | 50 | 500 | ILUMINAÇÃO
| LAZER - 13 | Circulação elevadores - Lazer | Decoração | 1 | 1500 | 1500 | OBJETOS DE DECORAÇÃO
| LAZER - 13 | Circulação elevadores - Lazer | Quadro Decorativo Off White Abstrato 1,00x1,50m | 2 | 1345.5 | 2691 | OBJETOS DE DECORAÇÃO
| LAZER - 13 | Galleria Gourmet | Área: | 54.87 |  | 249569.15 | 4548.3716
| LAZER - 13 | Galleria Gourmet | Sofá Orgânico Pietra sem braços ¦ Boobam | 1 | 17500 | 17500 | ESTOFADOS
| LAZER - 13 | Galleria Gourmet | Poltrona Rolos (Valca, Taupe) | 2 | 2750 | 5500 | MÓVEIS SOLTOS
| LAZER - 13 | Galleria Gourmet | Banqueta Orla – MEZAS | 3 | 3020 | 9060 | MÓVEIS SOLTOS
| LAZER - 13 | Galleria Gourmet | Pendente Bambu Preto Dourado (C)98Cm (L)23Cm 4Xg9 | 1 | 1466 | 1466 | ILUMINAÇÃO
| LAZER - 13 | Galleria Gourmet | Marmore bancada cozinha + a da ilha embutida | 2.25 | 750 | 1687.5 | MARMORARIA
| LAZER - 13 | Galleria Gourmet | Marcenaria | 21 | 3500 | 73500 | MARCENARIA
| LAZER - 13 | Galleria Gourmet | Plantas | 10 | 1000 | 10000 | OBJETOS DE DECORAÇÃO
| LAZER - 13 | Galleria Gourmet | Decoração | 10 | 1500 | 15000 | OBJETOS DE DECORAÇÃO
| LAZER - 13 | Galleria Gourmet | Quadro Decorativo Off White Abstrato 1,00x1,50m | 3 | 1345.5 | 4036.5 | OBJETOS DE DECORAÇÃO
| LAZER - 13 | Galleria Gourmet | Coifa de Ilha Oster Inox Touch Control, 90cm, 220v, OCFA590 | 1 | 2249 | 2249 | ELETRODOMÉSTICOS
| LAZER - 13 | Galleria Gourmet | Forno de Embutir Elétrico Fischer Fit Line 48L | 1 | 1300 | 1300 | ELETRODOMÉSTICOS
| LAZER - 13 | Galleria Gourmet | Micro-ondas Electrolux 31L cor Inox Espelhado com Painel | 1 | 899 | 899 | ELETRODOMÉSTICOS
| LAZER - 13 | Galleria Gourmet | Tapete TM Quartzo 1 na Medida 1,50x2,00 | 1 | 4167 | 4167 | TAPETES
| LAZER - 13 | Galleria Gourmet | Pendente LED Ailsa 3000K 7W Bivolt (D) 45cm x (A) 28cm | 1 | 1305 | 1305 | ILUMINAÇÃO
| LAZER - 13 | Galleria Gourmet | Spot De Embutir LED Zosma Cilíndrico Retrátil 3000K 7W | 4 | 98 | 392 | ILUMINAÇÃO
| LAZER - 13 | Galleria Gourmet | Faqueiro, Jogo de Talheres 84PCS, 410 Faqueiro Inox, Conjunto de Talheres de Aço Inoxidáve | 1 | 510 | 510 | ENXOVAL, LIXEIRA
| LAZER - 13 | Galleria Gourmet | Oxford Aparelho De Jantar 20 Peças Ryo Maresia | 1 | 358 | 358 | ENXOVAL, LIXEIRA
| LAZER - 13 | Galleria Gourmet | Mesa De Bar Em Madeira Cumarú Nascente | 2 | 3200 | 6400 | MÓVEIS SOLTOS
| LAZER - 13 | Galleria Gourmet | riva Jogo Xícaras Cafe Riviera Com Colheres | 1 | 1349 | 1349 | ENXOVAL, LIXEIRA
| LAZER - 13 | Galleria Gourmet | Geladeira Electrolux Frost Free 400L Efficient AutoSense Inverse cor Inox Look (DB44S) | 1 | 4199 | 4199 | ELETRODOMÉSTICOS
| LAZER - 13 | Galleria Gourmet | Cooktop 5 Bocas Electrolux à Gás Experience Inox Semi Profissional (KE9DX) - Bivolt | 1 | 2697.05 | 2697.05 | ELETRODOMÉSTICOS
| LAZER - 13 | Galleria Gourmet | save energy Spot Embutir Par20 Duplo Branco Recuado | 10 | 50 | 500 | ILUMINAÇÃO
| LAZER - 13 | Galleria Gourmet | Banqueta Alta Rolinho Bouclé Aço Preto | 4 | 1896 | 7584 | MÓVEIS SOLTOS
| LAZER - 13 | Galleria Gourmet | Cortina Blackout Bege Jacquard - 10m x 2,50 - Valeriana ¦ Dona Cortina | 5 | 3446 | 17230 | CORTINAS E PERSIANAS
| LAZER - 13 | Galleria Gourmet | Poltrona Babi : Folio | 2 | 6576 | 13152 | MÓVEIS SOLTOS
| LAZER - 13 | Galleria Gourmet | Mesa de jantar Waldo (Madeira) ¦ Boobam | 2 | 14867 | 29734 | MÓVEIS SOLTOS
| LAZER - 13 | Galleria Gourmet | Banco sofá de madeira estofado | 2 | 8000 | 16000 | ESTOFADOS
| LAZER - 13 | Galleria Gourmet | Led - 10 metros | 2 | 200 | 400 | ILUMINAÇÃO
| LAZER - 13 | Galleria Gourmet | Lixeira de Aço Inox 5 Litros com Pedal Antiderrapante Balde Removível Alça para Transporte | 1 | 56 | 56 | ENXOVAL, LIXEIRA
| LAZER - 13 | Galleria Gourmet | Kit Promocional: Linha Taças em Cristal Bohemia Sommelier para Vinho Tinto, Branco e Espumante (18 Taças) | 2 | 569.05 | 1138.1 | ENXOVAL, LIXEIRA
| LAZER - 13 | Galleria Gourmet | Kit de Coquetel Profissional com 26 Peças, Coqueteleira de 750 ml, | 1 | 200 | 200 | ENXOVAL, LIXEIRA
| LAZER - 13 | Galleria Outdoor | Área: | 109.64 |  | 159577.25 | 1455.4656
| LAZER - 13 | Galleria Outdoor | Coifa Box de Parede Para Churrasqueira | 1 | 3750 | 3750 | ELETRODOMÉSTICOS
| LAZER - 13 | Galleria Outdoor | Forno de Pizza à Lenha – Inox ou Pintado – Strongrill | 1 | 13750 | 13750 | ELETRODOMÉSTICOS
| LAZER - 13 | Galleria Outdoor | Pergolado de madeira | 2 | 19400 | 38800 | MARCENARIA
| LAZER - 13 | Galleria Outdoor | Bancada de marmore | 7.5 | 1800 | 13500 | MARMORARIA
| LAZER - 13 | Galleria Outdoor | Banqueta Corda Náutica em Alumínio Summer | 3 | 565 | 1695 | MÓVEIS SOLTOS
| LAZER - 13 | Galleria Outdoor | Marmore bancada | 4.055 | 750 | 3041.25 | MARMORARIA
| LAZER - 13 | Galleria Outdoor | Mesa de bebida champangneira | 1 | 3500 | 3500 | ELETRODOMÉSTICOS
| LAZER - 13 | Galleria Outdoor | Varal de Luzes Cordão Festão 15 Metros Soquete E27 Bivolt | 1 | 121 | 121 | ILUMINAÇÃO
| LAZER - 13 | Galleria Outdoor | Mesa Tabuleiro Ripada 220cm ¦ Estilo para Varandas | 1 | 5438 | 5438 | MÓVEIS SOLTOS
| LAZER - 13 | Galleria Outdoor | Sofa 03 E 04 Lugares Canto 2,70mt Terracota Com Chaise Long Red | 2 | 13810 | 27620 | ESTOFADOS
| LAZER - 13 | Galleria Outdoor | Cadeira Madri ¦ Lovato ¦ Móveis Para Área Externa | 8 | 2850 | 22800 | MÓVEIS SOLTOS
| LAZER - 13 | Galleria Outdoor | Lixeira de Aço Inox 5 Litros com Pedal Antiderrapante Balde Removível Alça para Transporte | 1 | 56 | 56 | ENXOVAL, LIXEIRA
| LAZER - 13 | Galleria Outdoor | Ombrelone Lateral com LED 3X3 | 1 | 3699 | 3699 | MÓVEIS SOLTOS
| LAZER - 13 | Galleria Outdoor | MESA DE CENTRO 83 CM X 79 CM ORGANIQUÊ | 1 | 756 | 756 | MÓVEIS SOLTOS
| LAZER - 13 | Galleria Outdoor | Kit 8 Luminárias Jardim Pilze Nordecor - Lampdecor | 4 | 3791 | 15164 | ILUMINAÇÃO
| LAZER - 13 | Galleria Outdoor | Elevon Mesa redonda resistente ao clima, 44,5 cm, | 1 | 285 | 285 | MÓVEIS SOLTOS
| LAZER - 13 | Galleria Outdoor | Poste De Luz Garten Externo 200xØ12cm Acrílico E Alumínio - Germany Blumenau Iluminação | 3 | 714 | 2142 | ILUMINAÇÃO
| LAZER - 13 | Galleria Outdoor | Luminaria Balizador Lançamento 50cm Externo | 2 | 230 | 460 | ILUMINAÇÃO
| LAZER - 13 | Galleria Outdoor | Poltrona Citrino - Poltrona Para Área Externa, Corda Náutica | 2 | 1500 | 3000 | MÓVEIS SOLTOS
| LAZER - 13 | Galleria Fitness | Área: | 110.26 |  | 342040.2 | 3102.1241
| LAZER - 13 | Galleria Fitness | Esteira Profissional Movement RT 2500 LED (linha comercial) | 4 | 26500 | 106000 | EQUIPAMENTOS DE ACADEMIA
| LAZER - 13 | Galleria Fitness | Bicicleta Ergométrica Vertical Movement VX1000 | 1 | 14800 | 14800 | EQUIPAMENTOS DE ACADEMIA
| LAZER - 13 | Galleria Fitness | Bicicleta Spinning Movement Oxigênio 600 | 1 | 13200 | 13200 | EQUIPAMENTOS DE ACADEMIA
| LAZER - 13 | Galleria Fitness | Crossover / Estação Dupla Movement Fusion 2 | 1 | 33000 | 33000 | EQUIPAMENTOS DE ACADEMIA
| LAZER - 13 | Galleria Fitness | Máquina Peitoral / Voador Movement Excellence Pec Fly/Rear Delt | 1 | 21000 | 21000 | EQUIPAMENTOS DE ACADEMIA
| LAZER - 13 | Galleria Fitness | Supino Reto Profissional Movement Excellence Bench Flat | 1 | 9800 | 9800 | EQUIPAMENTOS DE ACADEMIA
| LAZER - 13 | Galleria Fitness | Supino Inclinado Movement Excellence Incline Bench | 1 | 10200 | 10200 | EQUIPAMENTOS DE ACADEMIA
| LAZER - 13 | Galleria Fitness | Banco Regulável Movement Adjustable Bench Pro | 2 | 4200 | 8400 | EQUIPAMENTOS DE ACADEMIA
| LAZER - 13 | Galleria Fitness | Banco Scott (Bíceps)** Movement Excellence | 1 | 5800 | 5800 | EQUIPAMENTOS DE ACADEMIA
| LAZER - 13 | Galleria Fitness | Halteres Sextavados (2kg a 30kg) Nees Fitness / Reebok (jogo completo) | 1 | 12000 | 12000 | EQUIPAMENTOS DE ACADEMIA
| LAZER - 13 | Galleria Fitness | Suporte para Halteres 2 Andares Movement Rack 2T | 1 | 4500 | 4500 | EQUIPAMENTOS DE ACADEMIA
| LAZER - 13 | Galleria Fitness | Bola Suíça / Acessórios Liveup / Vollo Sports | 4 | 350 | 1400 | EQUIPAMENTOS DE ACADEMIA
| LAZER - 13 | Galleria Fitness | Colchonetes Premium Vollo Pro EVA 120x60cm | 4 | 250 | 1000 | EQUIPAMENTOS DE ACADEMIA
| LAZER - 13 | Galleria Fitness | Suporte vertical para anilhas (com rodízios) Modelo: Movement Rack Vertical 10 Discos Pro ou Nees Fitness Vertical Plate Tree | 2 | 2400 | 4800 | EQUIPAMENTOS DE ACADEMIA
| LAZER - 13 | Galleria Fitness | Kit Anilhas e Barras para Musculação (157,5 kg) | 2 | 7740 | 15480 | EQUIPAMENTOS DE ACADEMIA
| LAZER - 13 | Galleria Fitness | Banco Estofado – Espera Lovato Sofá Madri (Couro ecológico) | 1 | 4800 | 4800 | ESTOFADOS
| LAZER - 13 | Galleria Fitness | Marcenaria | 4 | 3500 | 14000 | MARCENARIA
| LAZER - 13 | Galleria Fitness | Espelhos 2,20m x 1,80m | 16 | 1200 | 19200 | ENXOVAL, LIXEIRA
| LAZER - 13 | Galleria Fitness | Plafon Lisse 56x85mm Par 16 50W - ELETROMIG | 20 | 157 | 3140 | ILUMINAÇÃO
| LAZER - 13 | Galleria Fitness | Painel LED decorativo “LET’S RUN” | 2 | 2500 | 5000 | ILUMINAÇÃO
| LAZER - 13 | Galleria Fitness | Plantas | 5 | 1000 | 5000 | OBJETOS DE DECORAÇÃO
| LAZER - 13 | Galleria Fitness | Led - 10 metros | 2 | 200 | 400 | ILUMINAÇÃO
| LAZER - 13 | Galleria Fitness | Suporte TV, monitor 10 A 55 - Para teto inclinado | 2 | 200 | 400 | EQIPAMENTOS ELETRONICOS
| LAZER - 13 | Galleria Fitness | Samsung Smart TV 43" QLED 4K The Frame 43LS03D | 2 | 3419.1 | 6838.2 | EQIPAMENTOS ELETRONICOS
| LAZER - 13 | Galleria Fitness | Smith Machine Profissional Movement Smith Machine F5 / E3 Line (Linha Profissional de Condomínio) | 1 | 19800 | 19800 | EQUIPAMENTOS DE ACADEMIA
| LAZER - 13 | Galleria Fitness | Espaldar Funcional ¦ Equipamentos Line Fitness | 1 | 1140 | 1140 | EQUIPAMENTOS DE ACADEMIA
| LAZER - 13 | Galleria Fitness | Purificador de Água Consul CPB34AS | 1 | 522 | 522 | ELETRODOMÉSTICOS
| LAZER - 13 | Galleria Fitness | Jogo 6 Copos 200ml para Suco Água e Refrigerante Nadir Figueiredo em Vidro Transparente | 1 | 120 | 120 | ENXOVAL, LIXEIRA
| LAZER - 13 | Galleria Fitness | Sapateira para Quarto 18 Pares Melissa | 1 | 300 | 300 | MÓVEIS SOLTOS
| LAZER - 13 | Coworking | Área: | 21 |  | 65236.6 | 3106.5048
| LAZER - 13 | Coworking | Lustre PLANETAS Pendente Éris - LED 3500K | 6 | 330 | 1980 | ILUMINAÇÃO
| LAZER - 13 | Coworking | save energy Spot Embutir Par20 Duplo Branco Recuado | 5 | 50 | 250 | ILUMINAÇÃO
| LAZER - 13 | Coworking | Frigobar 88 Litros Suggar Inox 127V | 1 | 1959 | 1959 | ELETRODOMÉSTICOS
| LAZER - 13 | Coworking | Quadro Decorativo Off White Abstrato 1,00x1,50m | 1 | 1345.5 | 1345.5 | OBJETOS DE DECORAÇÃO
| LAZER - 13 | Coworking | Samsung Smart TV 43" QLED 4K The Frame 43LS03D | 1 | 3419.1 | 3419.1 | EQIPAMENTOS ELETRONICOS
| LAZER - 13 | Coworking | Lixeira de Aço Inox 5 Litros com Pedal Antiderrapante Balde Removível Alça para Transporte | 2 | 56 | 112 | ENXOVAL, LIXEIRA
| LAZER - 13 | Coworking | Marcenaria | 4 | 3500 | 14000 | MARCENARIA
| LAZER - 13 | Coworking | Plantas | 4 | 1000 | 4000 | OBJETOS DE DECORAÇÃO
| LAZER - 13 | Coworking | Cadeira Giratória VK Ajuste de Altura e Relax Madeira Maciça Eucalipto Base com Rodízios Design by Vladimir Kagan | 6 | 2921 | 17526 | MÓVEIS SOLTOS
| LAZER - 13 | Coworking | Nespresso - Cafeteira elétrica Essenza Mini Branca 220V | 1 | 360 | 360 | ELETRODOMÉSTICOS
| LAZER - 13 | Coworking | riva Jogo Xícaras Cafe Riviera Com Colheres | 1 | 1349 | 1349 | ENXOVAL, LIXEIRA
| LAZER - 13 | Coworking | Banco sofá de madeira estofado | 1 | 8000 | 8000 | ESTOFADOS
| LAZER - 13 | Coworking | Mesa de Reunião Escritório 4 Lugares Sintra Preto | 1 | 2157 | 2157 | MÓVEIS SOLTOS
| LAZER - 13 | Coworking | Placa keep going | 1 | 850 | 850 | OBJETOS DE DECORAÇÃO
| LAZER - 13 | Coworking | mesa lateral orgânica em madeira brisa - Ondo | 1 | 1208 | 1208 | MÓVEIS SOLTOS
| LAZER - 13 | Coworking | Poste Balizador 50cm Com Led Luminária De Jardim | 1 | 250 | 250 | ILUMINAÇÃO
| LAZER - 13 | Coworking | Poltronas Em Corda Náutica E Alumínio Área Externa | 1 | 2575 | 2575 | MÓVEIS SOLTOS
| LAZER - 13 | Coworking | Mesa Lateral Quadrada com Tampo de Vidro Roma Off | 2 | 175 | 350 | MÓVEIS SOLTOS
| LAZER - 13 | Coworking | Sofá Living 2 Lugares com Pés de Ferro Almofadas Soltas | 1 | 3546 | 3546 | ESTOFADOS
| PAV 14 |  |  |  |  | 91871
| PAV 14 | Circulação elevadores - Pav 14 | Área: | 31.19 |  | 8718 | 279.5127
| PAV 14 | Circulação elevadores - Pav 14 | Plantas | 3 | 1000 | 3000 | OBJETOS DE DECORAÇÃO
| PAV 14 | Circulação elevadores - Pav 14 | Kit 2 Luminárias Arandela Quadro Led 3000K | 1 | 227 | 227 | ILUMINAÇÃO
| PAV 14 | Circulação elevadores - Pav 14 | Arandela Point Slim 09x06x13cm Globo Ø06cm 1xg9 | 4 | 136 | 544 | ILUMINAÇÃO
| PAV 14 | Circulação elevadores - Pav 14 | Lixeira de Aço Inox 5 Litros com Pedal Antiderrapante Balde Removível Alça para Transporte | 1 | 56 | 56 | ENXOVAL, LIXEIRA
| PAV 14 | Circulação elevadores - Pav 14 | Led - 10 metros | 1 | 200 | 200 | ILUMINAÇÃO
| PAV 14 | Circulação elevadores - Pav 14 | save energy Spot Embutir Par20 Duplo Branco Recuado | 10 | 50 | 500 | ILUMINAÇÃO
| PAV 14 | Circulação elevadores - Pav 14 | Decoração | 1 | 1500 | 1500 | OBJETOS DE DECORAÇÃO
| PAV 14 | Circulação elevadores - Pav 14 | Quadro Decorativo Off White Abstrato 1,00x1,50m | 2 | 1345.5 | 2691 | OBJETOS DE DECORAÇÃO
| PAV 14 | Galleria Outdoor - Pav 14 | Área: | 71.48 |  | 83153 | 1163.3044
| PAV 14 | Galleria Outdoor - Pav 14 | Sofa 03 E 04 Lugares Canto 2,70mt Terracota Com Chaise Long Red | 1 | 13810 | 13810 | ESTOFADOS
| PAV 14 | Galleria Outdoor - Pav 14 | MESA DE CENTRO 83 CM X 79 CM ORGANIQUÊ | 1 | 756 | 756 | MÓVEIS SOLTOS
| PAV 14 | Galleria Outdoor - Pav 14 | Poste Balizador 50cm Com Led Luminária De Jardim | 4 | 250 | 1000 | ILUMINAÇÃO
| PAV 14 | Galleria Outdoor - Pav 14 | ARANDELA MOSSA PRETO (L)10CM (C)10CM | 5 | 325 | 1625 | ILUMINAÇÃO
| PAV 14 | Galleria Outdoor - Pav 14 | Poltrona Citrino - Poltrona Para Área Externa, Corda Náutica | 2 | 1500 | 3000 | MÓVEIS SOLTOS
| PAV 14 | Galleria Outdoor - Pav 14 | Elevon Mesa redonda resistente ao clima, 44,5 cm, | 1 | 285 | 285 | MÓVEIS SOLTOS
| PAV 14 | Galleria Outdoor - Pav 14 | Kit 8 Luminárias Jardim Pilze Nordecor - Lampdecor | 4 | 3791 | 15164 | ILUMINAÇÃO
| PAV 14 | Galleria Outdoor - Pav 14 | Led - 10 metros | 1 | 200 | 200 | ILUMINAÇÃO
| PAV 14 | Galleria Outdoor - Pav 14 | Spa Playazo G Albacete - carrapeta | 1 | 36813 | 36813 | EQIPAMENTOS ELETRONICOS
| PAV 14 | Galleria Outdoor - Pav 14 | Marcenaria | 3 | 3500 | 10500 | MARCENARIA
| TIPOS (X14) |  |  |  |  | 122052
| TIPOS (X14) | Circulação elevadores - Tipos (x14) | Área: | 628 |  | 122052 | 194.3503
| TIPOS (X14) | Circulação elevadores - Tipos (x14) | Plantas | 42 | 1000 | 42000 | OBJETOS DE DECORAÇÃO
| TIPOS (X14) | Circulação elevadores - Tipos (x14) | Kit 2 Luminárias Arandela Quadro Led 3000K | 14 | 227 | 3178 | ILUMINAÇÃO
| TIPOS (X14) | Circulação elevadores - Tipos (x14) | Arandela Point Slim 09x06x13cm Globo Ø06cm 1xg9 | 56 | 136 | 7616 | ILUMINAÇÃO
| TIPOS (X14) | Circulação elevadores - Tipos (x14) | Lixeira de Aço Inox 5 Litros com Pedal Antiderrapante Balde Removível Alça para Transporte | 14 | 56 | 784 | ENXOVAL, LIXEIRA
| TIPOS (X14) | Circulação elevadores - Tipos (x14) | Led - 10 metros | 14 | 200 | 2800 | ILUMINAÇÃO
| TIPOS (X14) | Circulação elevadores - Tipos (x14) | save energy Spot Embutir Par20 Duplo Branco Recuado | 140 | 50 | 7000 | ILUMINAÇÃO
| TIPOS (X14) | Circulação elevadores - Tipos (x14) | Decoração | 14 | 1500 | 21000 | OBJETOS DE DECORAÇÃO
| TIPOS (X14) | Circulação elevadores - Tipos (x14) | Quadro Decorativo Off White Abstrato 1,00x1,50m | 28 | 1345.5 | 37674 | OBJETOS DE DECORAÇÃO
| LAZER - 18 |  |  |  |  | 66269.5
| LAZER - 18 | WC PNE Hall - Lazer 18 (X2) | Área: | 6.93 |  | 3164 | 456.5657
| LAZER - 18 | WC PNE Hall - Lazer 18 (X2) | Arandela Luminária Sindora Dcb03147 60cm Metal Silicon | 4 | 363 | 1452 | ILUMINAÇÃO
| LAZER - 18 | WC PNE Hall - Lazer 18 (X2) | save energy Spot Embutir Par20 Duplo Branco Recuado | 4 | 50 | 200 | ILUMINAÇÃO
| LAZER - 18 | WC PNE Hall - Lazer 18 (X2) | Lixeira de Aço Inox 5 Litros com Pedal Antiderrapante Balde Removível Alça para Transporte | 2 | 56 | 112 | ENXOVAL, LIXEIRA
| LAZER - 18 | WC PNE Hall - Lazer 18 (X2) | Espelho Orgânico Piedra 68 cm x 79 cm Preto | 2 | 700 | 1400 | ENXOVAL, LIXEIRA
| LAZER - 18 | Circulação elevadores - Lazer 18 | Área: | 10.22 |  | 10218 | 999.8043
| LAZER - 18 | Circulação elevadores - Lazer 18 | Plantas | 3 | 1000 | 3000 | OBJETOS DE DECORAÇÃO
| LAZER - 18 | Circulação elevadores - Lazer 18 | Kit 2 Luminárias Arandela Quadro Led 3000K | 1 | 227 | 227 | ILUMINAÇÃO
| LAZER - 18 | Circulação elevadores - Lazer 18 | Arandela Point Slim 09x06x13cm Globo Ø06cm 1xg9 | 4 | 136 | 544 | ILUMINAÇÃO
| LAZER - 18 | Circulação elevadores - Lazer 18 | Lixeira de Aço Inox 5 Litros com Pedal Antiderrapante Balde Removível Alça para Transporte | 1 | 56 | 56 | ENXOVAL, LIXEIRA
| LAZER - 18 | Circulação elevadores - Lazer 18 | Led - 10 metros | 1 | 200 | 200 | ILUMINAÇÃO
| LAZER - 18 | Circulação elevadores - Lazer 18 | save energy Spot Embutir Par20 Duplo Branco Recuado | 10 | 50 | 500 | ILUMINAÇÃO
| LAZER - 18 | Circulação elevadores - Lazer 18 | Decoração | 2 | 1500 | 3000 | OBJETOS DE DECORAÇÃO
| LAZER - 18 | Circulação elevadores - Lazer 18 | Quadro Decorativo Off White Abstrato 1,00x1,50m | 2 | 1345.5 | 2691 | OBJETOS DE DECORAÇÃO
| LAZER - 18 | Piscina - Pav 18 | Área: | 125.73 |  | 24615 | 195.7767
| LAZER - 18 | Piscina - Pav 18 | Led - 10 metros | 3 | 200 | 600 | ILUMINAÇÃO
| LAZER - 18 | Piscina - Pav 18 | Lixeira de Aço Inox 5 Litros com Pedal Antiderrapante Balde Removível Alça para Transporte | 1 | 56 | 56 | ENXOVAL, LIXEIRA
| LAZER - 18 | Piscina - Pav 18 | Kit 8 Luminárias Jardim Pilze Nordecor - Lampdecor | 3 | 3791 | 11373 | ILUMINAÇÃO
| LAZER - 18 | Piscina - Pav 18 | Elevon Mesa redonda resistente ao clima, 44,5 cm, | 3 | 285 | 855 | MÓVEIS SOLTOS
| LAZER - 18 | Piscina - Pav 18 | Poltrona Nacional Alumínio Cor Azul Tela Cor Azul Marinho | 4 | 1279 | 5116 | MÓVEIS SOLTOS
| LAZER - 18 | Piscina - Pav 18 | Espreguiçadeira Para Área Piscina Alumínio Preto Lisboa | 5 | 1323 | 6615 | MÓVEIS SOLTOS
| LAZER - 18 | SPA | Área: | 23.6 |  | 28272.5 | 1197.9873
| LAZER - 18 | SPA | Lustre PLANETAS Pendente Éris - LED 3500K | 3 | 330 | 990 | ILUMINAÇÃO
| LAZER - 18 | SPA | save energy Spot Embutir Par20 Duplo Branco Recuado | 5 | 50 | 250 | ILUMINAÇÃO
| LAZER - 18 | SPA | Led - 10 metros | 2 | 200 | 400 | ILUMINAÇÃO
| LAZER - 18 | SPA | Marmore bancada | 0.45 | 750 | 337.5 | MARMORARIA
| LAZER - 18 | SPA | Decoração | 5 | 1500 | 7500 | OBJETOS DE DECORAÇÃO
| LAZER - 18 | SPA | Garveetech Escada reta removível de 3 degraus, | 1 | 1142 | 1142 | MÓVEIS SOLTOS
| LAZER - 18 | SPA | Fonte Vietnamita Cerâmica Importada Viena Moss Green | 1 | 8010 | 8010 | OBJETOS DE DECORAÇÃO
| LAZER - 18 | SPA | Maca Spa Multifuncional - Cedro 65 x 75 x 195cm | 1 | 3239 | 3239 | MÓVEIS SOLTOS
| LAZER - 18 | SPA | Poste Balizador 50cm Com Led Luminária De Jardim | 2 | 250 | 500 | ILUMINAÇÃO
| LAZER - 18 | SPA | Poltrona Yara | 1 | 3580 | 3580 | MÓVEIS SOLTOS
| LAZER - 18 | SPA | Centro de mesa - Laureiro moveis | 1 | 2024 | 2024 | MÓVEIS SOLTOS
| LAZER - 18 | SPA | Tapete para Yoga em EVA Muvin Light - Tamanho 180cm x 50cm x 0,4cm | 1 | 50 | 50 | TAPETES
| LAZER - 18 | SPA | Tapete Para Quarto,sala,escritório 2,00 X 3,00 Pelo Macio Antiderrapante (Bege) | 1 | 250 | 250 | TAPETES
Note on M6: [Comentário encadeado] Sua versão do Excel permite que você leia este comentário encadeado, no entanto, as edições serão removidas se o arquivo for aberto em uma versão mais recente do Excel. Saiba mais: https://go.microsoft.com/fwlink/?linkid=870924 Comentário: APA FUNCIONÁRIO NO SUBSOLO

## REVESTIMENTOS
| Obra | Caio Prado
| Empresa | Indepy
| Revisão | R00 - Larissa
| LEVANTAMENTO MOBILIÁRIOS E EQUIPAMENTOS DE LAZER | [6 empty] | AMBIENTE | PREVISÃO DE CUSTOS | ORÇAMENTO EXECUTIVO | DIFERENÇA
| ITEM | ORÇAMENTO EXECUTIVO | PREVISÃO DE CUSTOS | DIFERENÇA |  |  |  | BICICLETÁRIO | 33269.22 | 7039.2389 | 26229.9811 | SUBSOLO
| TOTAL PAVIMENTOS: | 307821.5929 | 920145.68 | -612324.0871 |  |  |  | COPA | 44712.77 | 11998.717 | 32714.053 | SUBSOLO + TÉRREO
26.92% | ÁREA TOTAL: | 1867.89 | 2440 | -572.11 |  |  |  | VESTIÁRIOS | 36307.8 | 11998.717 | 24309.083 | SUBSOLO
| REVESTIMENTOS | 307821.5929 | 920145.68 | -612324.0871 |  |  |  | ROUPA LIMPA | 28163.17 |  | 28163.17 | SUBSOLO
| MARCENARIA | 0 |  | 0 |  |  |  | ROUPARIA MANUTENÇÃO | 28156.5 |  | 28156.5 | SUBSOLO
| MARMORARIA | 0 |  | 0 |  |  |  | LOBBY E LOUNGE BAR | 647007.87 | 28159.121 | 618848.749 | TÉRREO
| SERRALHERIA | 0 |  | 0 |  |  |  | GALLERIA TERRANZO | 122398.43 | 14610.9662 | 107787.4638 | TÉRREO
| ILUMINAÇÃO | 0 |  | 0 |  |  |  | VENDING MACHINE | 12509.4 | 256.5021 | 12252.8979 | TÉRREO
| LOUÇAS, METAIS E CUBAS INOX | 0 |  | 0 |  |  |  | LAVANDERIA | 54317.39 | 1896.8974 | 52420.4926 | TÉRREO
| VIDRAÇARIA | 0 |  | 0 |  |  |  | MEETING ROOM | 97543.2 | 10817.726 | 86725.474 | TÉRREO
| ELETRODOMÉSTICOS | 0 |  | 0 |  |  |  | LOCKERS | 59293.89 | 2321.9747 | 56971.9153 | TÉRREO
| EQIPAMENTOS ELETRONICOS | 0 |  | 0 |  |  |  | WC TÉRREO | 34060.59 | 1664.937 | 32395.653 | TÉRREO
| EQUIPAMENTOS DE ACADEMIA | 0 |  | 0 |  |  |  | GALLERIA ZEN | 91482.27 | 14942.4302 | 76539.8398 | 3 PAV
| CORTINAS E PERSIANAS | 0 |  | 0 |  |  |  | GALLERIA GOURMET | 296911.42 | 14083.6826 | 282827.7374 | 13 PAV
| ESTOFADOS | 0 |  | 0 |  |  |  | GALLERIA OUTDOORS | 193649.55 | -2832.988 | 196482.538 | 13 PAV
| MÓVEIS SOLTOS | 0 |  | 0 |  |  |  | GALLERIA COWORKING | 90815.95 | 3994.9043 | 86821.0457 | 13 PAV
| OBJETOS DE DECORAÇÃO | 0 |  | 0 |  |  |  | WC 13 PAV | 26386.33 | 7661.3087 | 18725.0213 | 13 PAV
| TAPETES | 0 |  | 0 |  |  |  | GALLERIA FITNESS | 638467.82 | 37038.9427 | 601428.8773 | 13 PAV
| ENXOVAL, LIXEIRA | 0 |  | 0 |  |  |  | PRAÇA OUTDOOR | 92288.24 | 13987.4923 | 78300.7477 | 14 PAV
| PAISAGISMO | 0 |  | 0 |  |  |  | GALLERIA SPA | 84806.48 | 8328.4289 | 76478.0511 | 18 PAV
| CUSTO/ M2 | 164.7964 | 377.1089 | -212.3125 |  |  |  | WC INTERNO 18 PAV | 21381.21 | 1434.0908 | 19947.1192 | 18 PAV
[8 empty] | PISCINA | 156236.3 | 81612.3149 | 74623.9851 | 18 PAV
| Pavimento | Ambiente | Descrição | Quantidade (un) | Preço Unitário | Preço Total | Observações | WC PISCINA | 20513.33 | 1434.0908 | 19079.2392 | 18 PAV
| SUBSOLO |  |  |  |  | 31871.8788 |  | LAVABO ACADEMIA | 11992.15 | 651.5122 | 11340.6378 | 18 PAV
| SUBSOLO | Vestiário funcionário 1 | Área: | 3.84 |  | 11998.717 | 3124.6659 | CIRCULAÇÕES TIPOS E LAZER | 394815.41 | 30406.3995 | 364409.0105 | TODOS OS 20 PAV
| SUBSOLO | Vestiário funcionário 1 | Revestimento de parede em Porcelanato Eliane Silex 90x90 | 14 | 628.4295 | 8798.0137 | REVESTIMENTOS | TOTAL | 3317486.69 | 303507.4071 | 3013979.2829
| SUBSOLO | Vestiário funcionário 1 | Revestimento de piso em Porcelanato Eliane Silex 90x90 | 3.84 | 586.41 | 2251.8144 | REVESTIMENTOS | DEPÓSITO
| SUBSOLO | Vestiário funcionário 1 | Pintura Com Tinta Latex Acrilica em tetos Internas, 3 Demaos (Somente tinta e fundo) - Azul | 3.84 | -0.90842 | -3.4883 | REVESTIMENTOS | PORTARIA |  | 168.6481
| SUBSOLO | Vestiário funcionário 1 | Revestimento de parede em Cerâmica Tradição 23x23cm Lepri | 6 | 158.7295 | 952.3773 | REVESTIMENTOS
| SUBSOLO | Circulação elevadores - subsolo | Área: | 34.16 |  | 835.2059 | 24.4498
| SUBSOLO | Circulação elevadores - subsolo | Revestimento de Piso Porcelanato Acetinado Mirage, Placa 90x90cm | 34.16 | 26.147 | 893.1815 | REVESTIMENTOS
| SUBSOLO | Circulação elevadores - subsolo | Pintura Com Tinta Latex Acrilica em Paredes Internas, 3 Demaos (Somente tinta e fundo) - Azul | 29.66 | -0.90842 | -26.9439 | REVESTIMENTOS
| SUBSOLO | Circulação elevadores - subsolo | Pintura Com Tinta Latex Acrilica em tetos Internas, 3 Demaos (Somente tinta e fundo) - Azul | 34.16 | -0.90842 | -31.0318 | REVESTIMENTOS
| SUBSOLO | Bicicletário | Área: | 122.42 |  | 7039.2389 | 57.5007
| SUBSOLO | Bicicletário | Revestimento em Porcelanato amadeirado 19x117cm para Piso, rejunte cimentício, aplicação em áreas comuns internas | 122.42 | -11.1415 | -1363.9424 | REVESTIMENTOS
| SUBSOLO | Bicicletário | Revestimento em Porcelanato amadeirado 19x117cm para Parede, rejunte cimentício, aplicação em áreas comuns internas | 60.23 | 124.477 | 7497.2527 | REVESTIMENTOS
| SUBSOLO | Bicicletário | Pintura Com Tinta Latex Acrilica em Paredes Internas, 3 Demaos (Somente tinta e fundo) - Marrom | 35.16 | 25.7659 | 905.9286 | REVESTIMENTOS
| SUBSOLO | Vestiário funcionário 2 | Área: | 3.84 |  | 11998.717 | 3124.6659
| SUBSOLO | Vestiário funcionário 2 | Revestimento de parede em Porcelanato Eliane Silex 90x90 | 14 | 628.4295 | 8798.0137 | REVESTIMENTOS
| SUBSOLO | Vestiário funcionário 2 | Revestimento de piso em Porcelanato Eliane Silex 90x90 | 3.84 | 586.41 | 2251.8144 | REVESTIMENTOS
| SUBSOLO | Vestiário funcionário 2 | Pintura Com Tinta Latex Acrilica emteto Internas, 3 Demaos (Somente tinta e fundo) - laranja | 3.84 | -0.90842 | -3.4883 | REVESTIMENTOS
| SUBSOLO | Vestiário funcionário 2 | Revestimento de parede em Cerâmica Tradição 23x23cm Lepri | 6 | 158.7295 | 952.3773 | REVESTIMENTOS
| TÉRREO |  |  |  |  | 70504.1872
| TÉRREO | Portaria - térreo | Área: | 6.45 |  | 168.6481 | 26.147
| TÉRREO | Portaria - térreo | Revestimento de Piso Porcelanato Acetinado Mirage, Placa 90x90cm | 6.45 | 26.147 | 168.6481 | REVESTIMENTOS
| TÉRREO | WC PNE Hall - Térreo 1 | Área: | 3.21 |  | 1992.5793 | 620.7412
| TÉRREO | WC PNE Hall - Térreo 1 | Pintura Com Tinta Latex Acrilica em teto Internas, 3 Demaos (Somente tinta e fundo) - Azul | 3.21 | -0.90842 | -2.916 | REVESTIMENTOS
| TÉRREO | WC PNE Hall - Térreo 1 | Revestimento de Parede Porcelanato Portobello – Coleção “Graphite Retro Geo” | 13.152 | 152.1295 | 2000.8078 | REVESTIMENTOS
| TÉRREO | WC PNE Hall - Térreo 1 | Pintura Com Tinta Latex Acrilica em Paredes Internas, 3 Demaos (Somente tinta e fundo) - Azul | 5.848 | -0.90842 | -5.3125 | REVESTIMENTOS
| TÉRREO | WC PNE Hall - Térreo 2 | Área: | 3.21 |  | 1664.937 | 518.672
| TÉRREO | WC PNE Hall - Térreo 2 | Pintura Com Tinta Latex Acrilica em teto Internas, 3 Demaos (Somente tinta e fundo) - Areia | 3.21 | -5.1365 | -16.4883 | REVESTIMENTOS
| TÉRREO | WC PNE Hall - Térreo 2 | Revestimento de Parede Porcelanato Eliane Revestimentos – Linha Lumina Areia 20x20 | 13.152 | 130.1295 | 1711.4638 | REVESTIMENTOS
| TÉRREO | WC PNE Hall - Térreo 2 | Pintura Com Tinta Latex Acrilica em Paredes Internas, 3 Demaos (Somente tinta e fundo) - Areia | 5.848 | -5.1365 | -30.0385 | REVESTIMENTOS
| TÉRREO | Circulação elevadores - térreo | Área: | 63.34 |  | 8614.8356 | 136.0094
| TÉRREO | Circulação elevadores - térreo | Revestimento de Piso Porcelanato Acetinado Mirage, Placa 90x90cm | 27.99 | 26.147 | 731.8545 | REVESTIMENTOS
| TÉRREO | Circulação elevadores - térreo | Revestimento de Mdf em parede | 35.35 | 222.998 | 7882.981 | REVESTIMENTOS
| TÉRREO | Hall + Lounge - Térreo | Área: | 141.98 |  | 28159.121 | 198.3316
| TÉRREO | Hall + Lounge - Térreo | Revestimento de Piso Porcelanato Acetinado Mirage, Placa 90x90cm | 114.08 | 26.147 | 2982.8498 | REVESTIMENTOS
| TÉRREO | Hall + Lounge - Térreo | Revestimento de Piso Porcelanato preto e branco, Placa 90x90cm | 27.9 | 16.511 | 460.6569 | REVESTIMENTOS
| TÉRREO | Hall + Lounge - Térreo | Forro Mdf | 62.51 | 120.3793 | 7524.9073 | REVESTIMENTOS
| TÉRREO | Hall + Lounge - Térreo | Revestimento de Mdf em parede | 77.27 | 222.998 | 17231.0592 | REVESTIMENTOS
| TÉRREO | Hall + Lounge - Térreo | Pintura Com Tinta Latex Acrilica em Paredes Internas, 3 Demaos (Somente tinta e fundo) - Azul | 44.42 | -0.90842 | -40.3522 | REVESTIMENTOS
| TÉRREO | Vending machine | Área: | 9.81 |  | 256.5021 | 26.147
| TÉRREO | Vending machine | Revestimento de Piso Porcelanato Acetinado Mirage, Placa 90x90cm | 9.81 | 26.147 | 256.5021 | REVESTIMENTOS
| TÉRREO | Lavanderia | Área: | 13.64 |  | 1896.8974 | 139.0687
| TÉRREO | Lavanderia | Revestimento em piso de porcelanato hexagonal azul | 2.728 | 92.612 | 252.6455 | REVESTIMENTOS
| TÉRREO | Lavanderia | Pintura Com Tinta Latex Acrilica em Paredes Internas, 3 Demaos (Somente tinta e fundo) - Azul | 50.59 | -0.90842 | -45.9572 | REVESTIMENTOS
| TÉRREO | Lavanderia | Revestimento em parede de porcelanato hexagonal azul | 7.46 | 228.2305 | 1702.5999 | REVESTIMENTOS
| TÉRREO | Lavanderia | Pintura Com Tinta Latex Acrilica emteto Internas, 3 Demaos (Somente tinta e fundo) - Azul | 13.64 | -0.90842 | -12.3909 | REVESTIMENTOS
| TÉRREO | Sala de serviço - Lockers | Área: | 10.4 |  | 2321.9747 | 223.2668
| TÉRREO | Sala de serviço - Lockers | Revestimento de piso carpet - Material e Mão de Obra | 10.4 | 188.0193 | 1955.4003 | REVESTIMENTOS
| TÉRREO | Sala de serviço - Lockers | Pintura Com Tinta Latex Acrilica em Paredes Internas, 3 Demaos (Somente tinta e fundo) - laranja | 22.24 | 11.2308 | 249.7737 | REVESTIMENTOS
| TÉRREO | Sala de serviço - Lockers | Pintura Com Tinta Latex Acrilica emteto Internas, 3 Demaos (Somente tinta e fundo) - laranja | 10.4 | 11.2308 | 116.8007 | REVESTIMENTOS
| TÉRREO | Sala de reunião | Área: | 17 |  | 10817.726 | 636.3368
| TÉRREO | Sala de reunião | Revestimento de piso carpet - Material e Mão de Obra | 17 | 188.0193 | 3196.3274 | REVESTIMENTOS
| TÉRREO | Sala de reunião | Forro Mdf | 17 | 120.3793 | 2046.4474 | REVESTIMENTOS
| TÉRREO | Sala de reunião | Revestimento de Mdf em parede | 25 | 222.998 | 5574.9512 | REVESTIMENTOS
| TÉRREO | Jardim - Térreo | Área: | 86.83 |  | 14610.9662 | 168.2709
| TÉRREO | Jardim - Térreo | Forro Mdf | 37.44 | 120.3793 | 4506.9993 | REVESTIMENTOS
| TÉRREO | Jardim - Térreo | Revestimento externo de porcelanato villagers 82x141,5 retificado externo | 51.49 | 196.456 | 10115.522 | REVESTIMENTOS
| TÉRREO | Jardim - Térreo | Pintura Com Tinta Latex Acrilica em Paredes Internas, 3 Demaos (Somente tinta e fundo) - Azul | 12.72 | -0.90842 | -11.5552 | REVESTIMENTOS
| PAV 3 |  |  |  |  | 17382.9169
| PAV 3 | Circulação elevadores - Pav 3 | Área: | 50.29 |  | 2440.4866 | 48.5283
| PAV 3 | Circulação elevadores - Pav 3 | Revestimento de Piso Porcelanato Acetinado Mirage, Placa 90x90cm | 50.29 | 26.147 | 1314.9326 | REVESTIMENTOS
| PAV 3 | Circulação elevadores - Pav 3 | Pintura Com Tinta Latex Acrilica em Paredes Internas, 3 Demaos (Somente tinta e fundo) - laranja | 49.93 | 11.2308 | 560.7555 | REVESTIMENTOS
| PAV 3 | Circulação elevadores - Pav 3 | Pintura Com Tinta Latex Acrilica emteto Internas, 3 Demaos (Somente tinta e fundo) - laranja | 50.29 | 11.2308 | 564.7986 | REVESTIMENTOS
| PAV 3 | Galleria Zen - Pav 3 | Área: | 76.36 |  | 14942.4302 | 195.684
| PAV 3 | Galleria Zen - Pav 3 | Revestimento externo de porcelanato villagers 82x141,5 retificado externo | 38.18 | 171.258 | 6538.6304 | REVESTIMENTOS
| PAV 3 | Galleria Zen - Pav 3 | Revestimento de piso Matiz Agave MT 30x90 - Eliane Revestimentos | 38.18 | 220.11 | 8403.7998 | REVESTIMENTOS
| LAZER - 13 |  |  |  |  | 62803.3879
| LAZER - 13 | WC Hall - lazer | Área: | 2.43 |  | 7009.7965 | 2884.6899
| LAZER - 13 | WC Hall - lazer | Revestimento em Parede Azulejo Milos - Vila Sintra Azulejos | 13.456 | 517.5305 | 6963.8911 | REVESTIMENTOS
| LAZER - 13 | WC Hall - lazer | Pintura Com Tinta Latex Acrilica emteto Internas, 3 Demaos (Somente tinta e fundo) - laranja | 2.43 | -0.90842 | -2.2075 | REVESTIMENTOS
| LAZER - 13 | WC Hall - lazer | Pintura Com Tinta Latex Acrilica em Paredes Internas, 3 Demaos (Somente tinta e fundo) - laranja | 4.284 | 11.2308 | 48.1129 | REVESTIMENTOS
| LAZER - 13 | WC PNE Hall - lazer 1 | Área: | 3.115 |  | 862.5375 | 276.8981
| LAZER - 13 | WC PNE Hall - lazer 1 | Revestimento de parede em Cerâmica Tradição 23x23cm Verde claro | 4.23 | 124.6295 | 527.183 | REVESTIMENTOS
| LAZER - 13 | WC PNE Hall - lazer 1 | Pintura Com Tinta Latex Acrilica emteto Internas, 3 Demaos (Somente tinta e fundo) - verde claro | 3.115 | 17.7577 | 55.3153 | REVESTIMENTOS
| LAZER - 13 | WC PNE Hall - lazer 1 | Pintura Com Tinta Latex Acrilica em parede Internas, 3 Demaos (Somente tinta e fundo) - verde claro | 15.77 | 17.7577 | 280.0392 | REVESTIMENTOS
| LAZER - 13 | WC PNE Hall - lazer academia | Área: | 3.115 |  | 1303.0245 | 418.3064
| LAZER - 13 | WC PNE Hall - lazer academia | Revestimento de parede em Cerâmica esmaltada listras | 12.65 | 103.3075 | 1306.8399 | REVESTIMENTOS
| LAZER - 13 | WC PNE Hall - lazer academia | Pintura Com Tinta Latex Acrilica em Paredes Internas, 3 Demaos (Somente tinta e fundo) - Azul | 4.2 | -0.90842 | -3.8154 | REVESTIMENTOS
| LAZER - 13 | Circulação elevadores - Lazer | Área: | 19.53 |  | 1343.4878 | 68.791
| LAZER - 13 | Circulação elevadores - Lazer | Revestimento de Piso Porcelanato Acetinado Mirage, Placa 90x90cm | 19.53 | 26.147 | 510.6509 | REVESTIMENTOS
| LAZER - 13 | Circulação elevadores - Lazer | Pintura Com Tinta Latex Acrilica em parede Internas, 3 Demaos (Somente tinta e fundo) - verde claro | 27.37 | 17.7577 | 486.0287 | REVESTIMENTOS
| LAZER - 13 | Circulação elevadores - Lazer | Pintura Com Tinta Latex Acrilica emteto Internas, 3 Demaos (Somente tinta e fundo) - verde claro | 19.53 | 17.7577 | 346.8082 | REVESTIMENTOS
| LAZER - 13 | Galleria Gourmet | Área: | 54.87 |  | 14083.6826 | 256.6736
| LAZER - 13 | Galleria Gourmet | Forro Mdf | 23.73 | 120.3793 | 2856.5997 | REVESTIMENTOS
| LAZER - 13 | Galleria Gourmet | Revestimento de Mdf em parede | 29.21 | 222.998 | 6513.773 | REVESTIMENTOS
| LAZER - 13 | Galleria Gourmet | Revestimento de piso vinilico, nas áreas comuns - Material e Mão de Obra | 35.98 | 130.998 | 4713.3098 | REVESTIMENTOS
| LAZER - 13 | Galleria Outdoor | Área: | 109.64 |  | -2832.988 | -25.839
| LAZER - 13 | Galleria Outdoor | Revestimento de Piso Porcelanato externo granilhado, 76x76cm, simples | 54.82 | -34.089 | -1868.759 | REVESTIMENTOS
| LAZER - 13 | Galleria Outdoor | Revestimento de Piso Porcelanato externo ceres plus pisoforte, 76x76cm, simples | 54.82 | -17.589 | -964.229 | REVESTIMENTOS
| LAZER - 13 | Galleria Fitness | Área: | 110.26 |  | 37038.9427 | 335.9237
| LAZER - 13 | Galleria Fitness | Revestimento de Piso emborrachado imitando madeira | 98.74 | 279.65 | 27612.641 | REVESTIMENTOS
| LAZER - 13 | Galleria Fitness | Revestimento de Mdf em parede | 42 | 222.998 | 9365.9181 | REVESTIMENTOS
| LAZER - 13 | Galleria Fitness | Pintura Com Tinta Latex Acrilica em Paredes Internas, 3 Demaos (Somente tinta e fundo) - cinza concreto queimado | 59 | 1.0235 | 60.3836 | REVESTIMENTOS
| LAZER - 13 | Coworking | Área: | 21 |  | 3994.9043 | 190.2335
| LAZER - 13 | Coworking | Revestimento de piso vinilico, nas áreas comuns - Material e Mão de Obra | 21 | 130.998 | 2750.959 | REVESTIMENTOS
| LAZER - 13 | Coworking | Pintura Com Tinta Latex Acrilica em Paredes Internas, 3 Demaos (Somente tinta e fundo) - laranja | 14.69 | 11.2308 | 164.9809 | REVESTIMENTOS
| LAZER - 13 | Coworking | Teto Forro Knauf Cleaneo A1 (gesso acústico perfurado) | 21 | 51.3793 | 1078.9644 | REVESTIMENTOS
| PAV 14 |  |  |  |  | 15714.0624
| PAV 14 | Circulação elevadores - Pav 14 | Área: | 31.19 |  | 1726.57 | 55.3565
| PAV 14 | Circulação elevadores - Pav 14 | Revestimento de Piso Porcelanato Acetinado Mirage, Placa 90x90cm | 31.19 | 26.147 | 815.5249 | REVESTIMENTOS
| PAV 14 | Circulação elevadores - Pav 14 | Pintura Com Tinta Latex Acrilica em Paredes Internas, 3 Demaos (Somente tinta e fundo) - laranja | 49.93 | 11.2308 | 560.7555 | REVESTIMENTOS
| PAV 14 | Circulação elevadores - Pav 14 | Pintura Com Tinta Latex Acrilica emteto Internas, 3 Demaos (Somente tinta e fundo) - laranja | 31.19 | 11.2308 | 350.2897 | REVESTIMENTOS
| PAV 14 | Galleria Outdoor - Pav 14 | Área: | 71.48 |  | 13987.4923 | 195.684
| PAV 14 | Galleria Outdoor - Pav 14 | Revestimento externo de porcelanato villagers 82x141,5 retificado externo | 35.74 | 171.258 | 6120.7609 | REVESTIMENTOS
| PAV 14 | Galleria Outdoor - Pav 14 | Revestimento de piso Matiz Agave MT 30x90 - Eliane Revestimentos | 35.74 | 220.11 | 7866.7314 | REVESTIMENTOS
| TIPOS (X14) |  |  |  |  | 15214.8192
| TIPOS (X14) | Circulação elevadores - Tipos (x14) | Área: | 628 |  | 15214.8192 | 24.2274
| TIPOS (X14) | Circulação elevadores - Tipos (x14) | Revestimento de Piso Porcelanato Acetinado Mirage, Placa 90x90cm | 628 | 26.147 | 16420.316 | REVESTIMENTOS
| TIPOS (X14) | Circulação elevadores - Tipos (x14) | Pintura Com Tinta Latex Acrilica em Paredes Internas, 3 Demaos (Somente tinta e fundo) - Azul | 699.02 | -0.90842 | -635.0065 | REVESTIMENTOS
| TIPOS (X14) | Circulação elevadores - Tipos (x14) | Pintura Com Tinta Latex Acrilica em teto Internas, 3 Demaos (Somente tinta e fundo) - Azul | 628 | -0.90842 | -570.4903 | REVESTIMENTOS
| LAZER - 18 |  |  |  |  | 94330.3406
| LAZER - 18 | WC PNE Hall - Lazer 18 | Área: | 3.465 |  | 1290.4209 | 372.4158
| LAZER - 18 | WC PNE Hall - Lazer 18 | Revestimento em Parede de porcelanato hexagonal branco | 5.32 | 168.4085 | 895.9332 | REVESTIMENTOS
| LAZER - 18 | WC PNE Hall - Lazer 18 | Pintura Com Tinta Latex Acrilica emteto Internas, 3 Demaos (Somente tinta e fundo) - verde claro | 3.465 | 17.7577 | 61.5305 | REVESTIMENTOS
| LAZER - 18 | WC PNE Hall - Lazer 18 | Pintura Com Tinta Latex Acrilica em parede Internas, 3 Demaos (Somente tinta e fundo) - verde claro | 18.75 | 17.7577 | 332.9572 | REVESTIMENTOS
| LAZER - 18 | WC PNE Hall - Lazer 18 piscina | Área: | 3.465 |  | 2868.1815 | 827.758
| LAZER - 18 | WC PNE Hall - Lazer 18 piscina | Revestimento em Parede de Azulejo JK Solid ¦ Estúdio Mosaico | 4.98 | 708.1325 | 3526.4999 | REVESTIMENTOS
| LAZER - 18 | WC PNE Hall - Lazer 18 piscina | Pintura Com Tinta Latex Acrilica em Paredes Internas, 3 Demaos (Somente tinta e fundo) - Azul | 10.84 | -60.7305 | -658.3183 | REVESTIMENTOS
| LAZER - 18 | Circulação elevadores - Lazer 18 | Área: | 10.22 |  | 230.9944 | 22.6022
| LAZER - 18 | Circulação elevadores - Lazer 18 | Revestimento de Piso Porcelanato Acetinado Mirage, Placa 90x90cm | 10.22 | 26.147 | 267.2223 | REVESTIMENTOS
| LAZER - 18 | Circulação elevadores - Lazer 18 | Pintura Com Tinta Latex Acrilica em Paredes Internas, 3 Demaos (Somente tinta e fundo) - Azul | 29.66 | -0.90842 | -26.9439 | REVESTIMENTOS
| LAZER - 18 | Circulação elevadores - Lazer 18 | Pintura Com Tinta Latex Acrilica em teto Internas, 3 Demaos (Somente tinta e fundo) - Azul | 10.22 | -0.90842 | -9.2841 | REVESTIMENTOS
| LAZER - 18 | Piscina - Pav 18 | Área: | 125.73 |  | 81612.3149 | 649.1077
| LAZER - 18 | Piscina - Pav 18 | Revestimento de Piso de granito itaunas | 45.61 | 759.2125 | 34627.6821 | REVESTIMENTOS
| LAZER - 18 | Piscina - Pav 18 | Revestimento em Pastilha vítrea decorada, padrão customizado, placa 30x30 cm | 143.55 | 327.305 | 46984.6327 | REVESTIMENTOS
| LAZER - 18 | SPA | Área: | 23.6 |  | 8328.4289 | 352.8995
| LAZER - 18 | SPA | Revestimento de Parede Porcelanato Acetinado Mirage, Placa 90x90cm | 53.11 | 161.7655 | 8591.3683 | REVESTIMENTOS
| LAZER - 18 | SPA | Revestimento em Porcelanato amadeirado 19x117cm para Piso, rejunte cimentício, aplicação em áreas comuns internas | 23.6 | -11.1415 | -262.9394 | REVESTIMENTOS
Note on M6: [Comentário encadeado] Sua versão do Excel permite que você leia este comentário encadeado, no entanto, as edições serão removidas se o arquivo for aberto em uma versão mais recente do Excel. Saiba mais: https://go.microsoft.com/fwlink/?linkid=870924 Comentário: APA FUNCIONÁRIO NO SUBSOLO

## TOTAL
| Obra | Caio Prado
| Empresa | Indepy
| Revisão | R00 - Larissa
LEVANTAMENTO MOBILIÁRIOS E EQUIPAMENTOS DE LAZER
| ITEM | ORÇAMENTO EXECUTIVO | PREVISÃO DE CUSTOS | DIFERENÇA
| TOTAL PAVIMENTOS: | 2622790.2029 | 3500986.68 | -878196.4771
27.4% | ÁREA TOTAL: | 1901.04 | 2440 | -538.96
| REVESTIMENTOS | 307821.5929 | 920145.68 | -612324.0871
| MARCENARIA | 437800 | 592000 | -154200
| MARMORARIA | 31227 | 193500 | -162273
| SERRALHERIA | 22100 | 68500 | -46400
| ILUMINAÇÃO | 188723.42 | 259157 | -70433.58
| LOUÇAS, METAIS E CUBAS INOX |  | 58475 | -58475
| VIDRAÇARIA |  | 56000 | -56000
| ELETRODOMÉSTICOS | 54256.1 | 153000 | -98743.9
| EQIPAMENTOS ELETRONICOS | 150985.5 | 15000 | 135985.5
| EQUIPAMENTOS DE ACADEMIA | 282320 | 447109 | -164789
| CORTINAS E PERSIANAS | 27568 | 34000 | -6432
| ESTOFADOS | 474155 | 47500 | 426655
| MÓVEIS SOLTOS | 290125.33 | 365900 | -75774.67
| OBJETOS DE DECORAÇÃO | 306931.5 | 80000 | 226931.5
| TAPETES | 6974 | 25000 | -18026
| ENXOVAL, LIXEIRA | 41802.76 | 35700 | 6102.76
| PAISAGISMO | 0 | 150000 | -150000
| CUSTO/ M2 | 1382.5344 | 1434.8306 | -52.2962
| AMBIENTE | PREVISÃO DE CUSTOS | ORÇAMENTO EXECUTIVO | DIFERENÇA
| BICICLETÁRIO | 33269.22 | 42924.4889 | -9655.2689 | SUBSOLO
| COPA | 44712.77 | 56528.267 | -11815.497 | SUBSOLO + TÉRREO
| VESTIÁRIOS | 36307.8 | 16510.717 | 19797.083 | SUBSOLO
| ROUPA LIMPA | 28163.17 | 15051.5 | 13111.67 | SUBSOLO
| ROUPARIA MANUTENÇÃO | 28156.5 | 21691 | 6465.5 | SUBSOLO
| LOBBY E LOUNGE BAR | 647007.87 | 512464.821 | 134543.049 | TÉRREO
| GALLERIA TERRANZO | 122398.43 | 124156.9662 | -1758.5362 | TÉRREO
| VENDING MACHINE | 12509.4 | 42171.5021 | -29662.1021 | TÉRREO
| LAVANDERIA | 54317.39 | 97633.8974 | -43316.5074 | TÉRREO
| MEETING ROOM | 97543.2 | 115533.746 | -17990.546 | TÉRREO
| LOCKERS | 59293.89 | 30786.9747 | 28506.9153 | TÉRREO
| WC TÉRREO | 34060.59 | 21676.937 | 12383.653 | TÉRREO
| GALLERIA ZEN | 91482.27 | 146254.4302 | -54772.1602 | 3 PAV
| GALLERIA GOURMET | 296911.42 | 263652.8326 | 33258.5874 | 13 PAV
| GALLERIA OUTDOORS | 193649.55 | 156744.262 | 36905.288 | 13 PAV
| GALLERIA COWORKING | 90815.95 | 69231.5043 | 21584.4457 | 13 PAV
| WC 13 PAV | 26386.33 | 24625.8087 | 1760.5213 | 13 PAV
| GALLERIA FITNESS | 638467.82 | 379079.1427 | 259388.6773 | 13 PAV
| PRAÇA OUTDOOR | 92288.24 | 97140.4923 | -4852.2523 | 14 PAV
| GALLERIA SPA | 84806.48 | 36600.9289 | 48205.5511 | 18 PAV
| WC INTERNO 18 PAV | 21381.21 | 3016.0908 | 18365.1192 | 18 PAV
| PISCINA | 156236.3 | 106227.3149 | 50008.9851 | 18 PAV
| WC PISCINA | 20513.33 | 3016.0908 | 17497.2392 | 18 PAV
| LAVABO ACADEMIA | 11992.15 | 6757.5122 | 5234.6378 | 18 PAV
| CIRCULAÇÕES TIPOS E LAZER | 394815.41 | 210302.8995 | 184512.5105 | TODOS OS 20 PAV
| TOTAL | 3317486.69 | 2599780.1271 | 717706.5629
| DEPÓSITO |  | 2598.89
| PORTARIA |  | 16265.6481
Note on D29: [Comentário encadeado] Sua versão do Excel permite que você leia este comentário encadeado, no entanto, as edições serão removidas se o arquivo for aberto em uma versão mais recente do Excel. Saiba mais: https://go.microsoft.com/fwlink/?linkid=870924 Comentário: APA FUNCIONÁRIO NO SUBSOLO