## Relatório
ORÇAMENTO EXECUTIVO
Cliente | Central Park
Obra | Central Park
Data | 2021-10-07
Versão | R01
GERENCIAMENTO TÉCNICO
Código | Descrição | Un. | Quantidade orçada | Preço unitário | Preço total
01 | GERENCIAMENTO TÉCNICO |  |  |  | 482000
01.001 | ESTUDOS, PROJETOS E CONSULTORIAS |  |  |  | 394500
01.001.001 | Estudos |  |  |  | 26500
01.001.001.001 | Estudo topográfico | vb | 1 | 18000 | 18000
01.001.001.002 | Sondagem do terreno | vb | 1 | 8500 | 8500
01.001.002 | Projetos |  |  |  | 331500
01.001.002.001 | Projeto arquitetônico | vb | 1 | 214500 | 214500
01.001.002.002 | Projeto estrutural | vb | 1 | 30000 | 30000
01.001.002.003 | Projeto fundações | vb | 1 | 7000 | 7000
01.001.002.004 | Projeto elétrico / telecomunicações | vb | 1 | 15500 | 15500
01.001.002.005 | Projeto hidrossanitário/pluvial | vb | 1 | 40000 | 40000
01.001.002.006 | Projeto preventivo - PPCI | vb | 1 | 11000 | 11000
01.001.002.007 | Projeto arquitetônico - ambientação | vb | 1 | 13500 | 13500
01.001.003 | Consultorias |  |  |  | 24000
01.001.003.001 | Consultoria de orçamento e planejamento | vb | 1 | 24000 | 24000
01.001.004 | Ensaios e laudos |  |  |  | 12500
01.001.004.001 | Controle tecnológico de concreto | vb | 1 | 12500 | 12500
01.002 | TAXAS E DOCUMENTOS |  |  |  | 87500
01.002.001 | Licenciamentos, Taxas, Impostos, Aprovações e Seguros |  |  |  | 59000
01.002.001.001 | Despesas de Seguros | vb | 1 | 15500 | 15500
01.002.001.002 | Taxas de Aprovação e Alvarás | vb | 1 | 14500 | 14500
01.002.001.003 | IPTU | vb | 1 | 5000 | 5000
01.002.001.004 | Taxa Habite-se | vb | 1 | 9000 | 9000
01.002.001.005 | Despesas cartório, jurídicas e incorporação | vb | 1 | 15000 | 15000
01.002.002 | Documentos |  |  |  | 22000
01.002.002.001 | As built | vb | 1 | 5500 | 5500
01.002.002.002 | Manuais técnicos - condomínio/proprietários | vb | 1 | 16500 | 16500
01.002.003 | Cópias e Encadernações |  |  |  | 6500
01.002.003.001 | Cópias e Plotagens | vb | 1 | 6500 | 6500
Total da unidade construtiva |  |  |  |  | 482000
GERENCIAMENTO ADMINISTRATIVO
Código | Descrição | Un. | Quantidade orçada | Preço unitário | Preço total
01 | GERENCIAMENTO ADMINISTRATIVO |  |  |  | 2879698.6384
01.001 | SEGURANÇA, MEIO AMBIENTE E SAÚDE |  |  |  | 173175.2176
01.001.001 | Segurança do trabalho |  |  |  | 12500
01.001.001.001 | Serviço de segurança do trabalho terceirizado | mes | 50 | 250 | 12500
01.001.002 | Equipamentos de proteção |  |  |  | 153675.2176
01.001.002.001 | Bandeja de proteção primária | m | 99.3 | 368.7851 | 36620.3604
01.001.002.002 | Bandeja de proteção secundária | m | 198.6 | 279.1326 | 55435.7344
01.001.002.003 | Guarda-corpo de vãos, fixado em forma de madeira, em trama de madeira com tela de polipropileno | m | 89.06 | 39.9608 | 3558.9088
01.001.002.004 | Guarda - corpo de laje após desforma - embasamento | m | 114.91 | 14.2168 | 1633.6525
01.001.002.005 | Guarda - corpo de laje após desforma - torre | m | 99.51 | 14.2168 | 1414.7138
01.001.002.006 | Fechamento removível de vãos de porta de elevador em madeira | m2 | 96 | 32.3595 | 3106.512
01.001.002.007 | Fechamento removível de abertura no piso do elevador em madeira | m2 | 58.24 | 56.7661 | 3306.0577
01.001.002.008 | Varal de segurança com cabo de aço | vb | 1 | 4500 | 4500
01.001.002.009 | Tela poliéster para fachada | m2 | 4446.16 | 9.4237 | 41899.278
01.001.002.010 | Sinalização geral de obra | vb | 1 | 2200 | 2200
01.001.003 | Meio ambiente |  |  |  | 5500
01.001.003.001 | Elaboração do Programa de Prevenção dos Riscos Ambientais (PPRA) | vb | 1 | 1500 | 1500
01.001.003.002 | Elaboração do Programa de Condições e meio Ambiente de Trabalho na Indústria de Construção (PCMAT) | vb | 1 | 4000 | 4000
01.001.004 | Saúde ocupacional |  |  |  | 1500
01.001.004.001 | Elaboração do Programa de Controle Médico de Saúde Ocupacional (PCMSO) | vb | 1 | 1500 | 1500
01.002 | ADMINISTRAÇÃO E CANTEIRO DE OBRAS |  |  |  | 2101623.4208
01.002.001 | Equipe de gestão e apoio |  |  |  | 1862500
01.002.001.001 | Engenheiro civil | mes | 50 | 8000 | 400000
01.002.001.002 | Mestre de obras | mes | 50 | 6000 | 300000
01.002.001.003 | Técnico de edificações | mes | 50 | 3500 | 175000
01.002.001.004 | Técnico de qualidade | mes | 50 | 3500 | 175000
01.002.001.005 | Almoxarife | mes | 50 | 4500 | 225000
01.002.001.006 | Auxiliar de Engenharia | mes | 50 | 4000 | 200000
01.002.001.007 | Assistente administrativo | mes | 50 | 4000 | 200000
01.002.001.008 | Estagiário | mes | 50 | 1200 | 60000
01.002.001.009 | Equipe de apoio limpeza de obra | mes | 50 | 2300 | 115000
01.002.001.010 | Serviço de vigilância 24h | mes | 50 | 250 | 12500
01.002.003 | Despesas de consumo e manutenção |  |  |  | 167250
01.002.003.001 | Fretes e Carretos | vb | 1 | 30000 | 30000
01.002.003.002 | Despesas de consumo - Água | mes | 50 | 750 | 37500
01.002.003.003 | Despesas de consumo - Luz | mes | 50 | 1050 | 52500
01.002.003.004 | Despesas de consumo - Material de Expediente | mes | 50 | 125 | 6250
01.002.003.005 | Despesas de consumo - Material de Limpeza | mes | 50 | 200 | 10000
01.002.003.006 | Esgotamento de sistema sanitário temporário | vb | 50 | 350 | 17500
01.002.003.007 | Despesas com vizinhos | vb | 1 | 3500 | 3500
01.002.003.008 | Manutenção provisória do canteiro | vb | 1 | 10000 | 10000
01.002.004 | Instalações provisórias |  |  |  | 71873.4208
01.002.004.001 | Instalações provisórias de canteiro | vb | 1 | 25000 | 25000
01.002.004.002 | Instalações provisórias: redes de água fria, esgoto e drenagem | vb | 1 | 10100 | 10100
01.002.004.003 | Instalações provisórias: redes elétrica, comunicação e dados | vb | 1 | 12000 | 12000
01.002.004.004 | Locação de banheiro químico | mes | 36 | 550 | 19800
01.002.004.005 | Tapume com telha metálica | m2 | 68.53 | 72.5729 | 4973.4208
01.003 | EQUIPAMENTOS |  |  |  | 604900
01.003.001 | Equipamentos de carga e transporte |  |  |  | 25000
01.003.001.001 | Manutenção para veículo de passageiros a serviço da obra | vb | 1 | 10000 | 10000
01.003.001.002 | Manutenção para veículo de carga a serviço da obra | vb | 1 | 15000 | 15000
01.003.002 | Equipamentos de obra |  |  |  | 579900
01.003.002.001 | Equipamentos/ Acessórios de Apoio ao Canteiro de Obra | vb | 1 | 10000 | 10000
01.003.002.002 | Locação de condutor vertical de entulho | mes | 30 | 650 | 19500
01.003.002.003 | Elevador de carga - locação | mes | 22 | 1500 | 33000
01.003.002.004 | Minicarregadeira - locação | mes | 24 | 4500 | 108000
01.003.002.005 | Carro com caçamba - locação | mes | 36 | 2400 | 86400
01.003.002.006 | Elevador cremalheira - locação | mes | 33 | 6000 | 198000
01.003.002.007 | Manutenção preventiva de equipamentos | mes | 50 | 1500 | 75000
01.003.002.008 | Manutenção corretiva de equipamentos | vb | 1 | 50000 | 50000
Total da unidade construtiva |  |  |  |  | 2879698.6384
GERENCIAMENTO EXECUTIVO
Código | Descrição | Un. | Quantidade orçada | Preço unitário | Preço total
01 | SERVIÇOS PRELIMINARES |  |  |  | 95203.6386
01.001 | SERVIÇOS PRELIMINARES |  |  |  | 95203.6386
01.001.001 | Demolições |  |  |  | 15000
01.001.001.001 | Demolição | vb | 1 | 15000 | 15000
01.001.002 | Limpeza de terreno |  |  |  | 3325.18
01.001.002.001 | Limpeza mecanizada de camada vegetal | vb | 1 | 3325.18 | 3325.18
01.001.003 | Corte e Escavação |  |  |  | 42752.25
01.001.003.001 | Fragmentação de rochas para sapatas e baldrames, com explosivos (equipamentos e mão de obra) | vb | 1 | 42752.25 | 42752.25
01.001.004 | Escavação e Reaterro de Valas |  |  |  | 16690.7136
01.001.004.001 | Escavação mecanizada para blocos de fundação e vigas baldrame, com previsão de fôrma, com retroescavadeira | m3 | 429.49 | 34.32 | 14740.0968
01.001.004.002 | Reaterro mecanizado de valas para blocos e baldrames, com retroescavadeira | m3 | 246.29 | 7.92 | 1950.6168
01.001.005 | Regularização e Apiloamento de Fundo de Valas |  |  |  | 17435.495
01.001.005.001 | Lastro de concreto usinado, aplicado em valas, espessura 20cm | m2 | 205.85 | 84.7 | 17435.495
02 | CONTENÇÕES |  |  |  | 169044.4947
02.001 | MURO DE CONTENÇÃO |  |  |  | 169044.4947
02.001.001 | Forma |  |  |  | 51412.4066
02.001.001.001 | Fabricação, montagem e desmontagem de fôrma para cortina de contenção, em chapa de madeira compensada plastificada, e = 18mm | m2 | 579.52 | 88.7155 | 51412.4066
02.001.002 | Armadura |  |  |  | 40383.0381
02.001.002.001 | Armação aço CA-50, diâmetro 8,0mm para cortina de contenção, corte e dobra em obra | kg | 503 | 8.0502 | 4049.2506
02.001.002.002 | Armação aço CA-50, diâmetro 10,0mm para cortina de contenção, corte e dobra em obra | kg | 3507 | 8.0225 | 28134.9075
02.001.002.003 | Armação aço CA-50, diâmetro 6,3mm para cortina de contenção, corte e dobra em obra | kg | 760 | 10.788 | 8198.88
02.001.003 | Concreto |  |  |  | 27989.85
02.001.003.001 | Concreto usinado bombeável, para sapata e baldrames, FCK 35mpa, com brita 1, SLUMP =12 +/- 2 incluindo serviço de bombeamento | m3 | 57.95 | 483 | 27989.85
02.001.004 | Mão de Obra |  |  |  | 49259.2
02.001.004.001 | Mão de obra para execução de cortina de contenção em concreto armado | m2 | 289.76 | 170 | 49259.2
03 | INFRAESTRUTURA |  |  |  | 583100.4341
03.001 | FUNDAÇÃO RASA |  |  |  | 583100.4341
03.001.001 | Forma |  |  |  | 20845.3734
03.001.001.001 | Fabricação, montagem e desmontagem de fôrma para baldrames, em chapa de madeira compensada resinada 17mm, 4 utilizações | m2 | 651 | 23.9445 | 15587.8695
03.001.001.002 | Fabricação, montagem e desmontagem de fôrma para sapatas, em chapa de madeira compensada resinada 17mm | m2 | 99 | 53.1061 | 5257.5039
03.001.002 | Armadura |  |  |  | 231506.7107
03.001.002.001 | Armação aço CA-60, diâmetro de 5,0mm para blocos e baldrames, corte e dobra em obra | kg | 717 | 12.3812 | 8877.3204
03.001.002.002 | Armação aço CA-50, diâmetro de 6,3mm para blocos e baldrames, corte e dobra em obra | kg | 1609 | 10.788 | 17357.892
03.001.002.003 | Armação aço CA-50, diâmetro de 8,0mm para blocos e baldrames, corte e dobra em obra | kg | 1067 | 8.0502 | 8589.5634
03.001.002.004 | Armação aço CA-50, diâmetro de 10,0mm para blocos e baldrames, corte e dobra em obra | kg | 7562 | 8.0225 | 60666.145
03.001.002.005 | Armação aço CA-50, diâmetro de 12,5mm para blocos e baldrames, corte e dobra em obra | kg | 5288 | 8.6066 | 45511.7008
03.001.002.006 | Armação aço CA-50, diâmetro de 16,0mm para blocos e baldrames, corte e dobra em obra | kg | 4652 | 8.7498 | 40704.0696
03.001.002.007 | Armação aço CA-50, diâmetro de 20,0mm para blocos e baldrames, corte e dobra em obra | kg | 5555 | 8.9649 | 49800.0195
03.001.003 | Concreto |  |  |  | 88485.6
03.001.003.001 | Concreto usinado bombeável, para sapata e baldrames, FCK 35mpa, com brita 1, SLUMP =12 +/- 2 incluindo serviço de bombeamento | m3 | 183.2 | 483 | 88485.6
03.001.004 | Mão de Obra |  |  |  | 242262.75
03.001.004.001 | Mão de obra para execução de infraestrutura - sapatas e baldrames | m2 | 950.05 | 255 | 242262.75
04 | SUPRAESTRUTURA |  |  |  | 4556478.7247
04.001 | SUPRAESTRUTURA - SUBSOLO 02 - GARAGEM |  |  |  | 630554.9772
04.001.001 | Forma |  |  |  | 129922.6099
04.001.001.001 | Fabricação de fôrma para pilares, em chapa de madeira compensada plastificada, e=18mm | m2 | 338 | 103.7928 | 35081.9664
04.001.001.002 | Fabricação de fôrma para vigas, em chapas de madeira compensada plastificada, e=18mm | m2 | 659 | 78.4443 | 51694.7937
04.001.001.003 | Fabricação de fôrma para lajes maciças, em chapas de madeira compensada plastificada , e=18mm | m2 | 711 | 58.7284 | 41755.8924
04.001.001.004 | Montagem e desmontagem de fôrma de pilares, em chapa de madeira compensada plastificada | m2 | 338 | 4.1123 | 1389.9574
04.001.002 | Armadura |  |  |  | 262424.6673
04.001.002.001 | Armação aço CA-60, diâmetro de 5,0mm para supraestrutura, corte e dobra em obra | kg | 717 | 12.3812 | 8877.3204
04.001.002.002 | Armação aço CA-50, diâmetro de 6,3mm para supraestrutura, corte e dobra em obra | kg | 1876 | 10.788 | 20238.288
04.001.002.003 | Armação aço CA-50, diâmetro de 8,0mm para supraestrutura, corte e dobra em obra | kg | 1622 | 8.0502 | 13057.4244
04.001.002.004 | Armação aço CA-50, diâmetro de 10,0mm para supraestrutura, corte e dobra em obra | kg | 10779 | 8.0225 | 86474.5275
04.001.002.005 | Armação aço CA-50, diâmetro de 12,5mm para supraestrutura, corte e dobra em obra | kg | 5369 | 8.6066 | 46208.8354
04.001.002.006 | Armação aço CA-50, diâmetro de 16,0mm para supraestrutura, corte e dobra em obra | kg | 4652 | 8.7498 | 40704.0696
04.001.002.007 | Armação aço CA-50, diâmetro de 20,0mm para supraestrutura, corte e dobra em obra | kg | 5555 | 8.4364 | 46864.202
04.001.003 | Concreto |  |  |  | 102576.6
04.001.003.001 | Concreto Usinado Bombeável, para Supraestrutura, FCK 35MPa, SLUMP = 12 +/- 2 B01, Incluindo Serviço de Bombeamento | m3 | 232.6 | 441 | 102576.6
04.001.004 | Mão de Obra |  |  |  | 135631.1
04.001.004.001 | Mão de obra para execução de estrutura de concreto armado em supraestrutura | m2 | 797.83 | 170 | 135631.1
04.002 | SUPRAESTRUTURA - SUBSOLO 01 - GARAGEM |  |  |  | 405269.2657
04.002.001 | Forma |  |  |  | 4184.155
04.002.001.001 | Montagem e desmontagem de fôrma de laje, em chapa de madeira plastificada | m2 | 711 | 3.13 | 2225.43
04.002.001.002 | Montagem e desmontagem de fôrma de pilares, em chapa de madeira compensada plastificada | m2 | 284 | 4.1123 | 1167.8932
04.002.001.003 | Montagem e desmontagem de fôrma de viga, em chapa de madeira plastificada | m2 | 198 | 3.9941 | 790.8318
04.002.002 | Armadura |  |  |  | 171517.6266
04.002.002.001 | Armação aço CA-60, diâmetro de 5,0mm para supraestrutura, corte e dobra em obra | kg | 234 | 12.3812 | 2897.2008
04.002.002.002 | Armação aço CA-50, diâmetro de 6,3mm para supraestrutura, corte e dobra em obra | kg | 2346 | 10.788 | 25308.648
04.002.002.003 | Armação aço CA-50, diâmetro de 8,0mm para supraestrutura, corte e dobra em obra | kg | 2851 | 8.0502 | 22951.1202
04.002.002.004 | Armação aço CA-50, diâmetro de 10,0mm para supraestrutura, corte e dobra em obra | kg | 7114 | 8.0225 | 57072.065
04.002.002.005 | Armação aço CA-50, diâmetro de 12,5mm para supraestrutura, corte e dobra em obra | kg | 2761 | 8.6066 | 23762.8226
04.002.002.006 | Armação aço CA-50, diâmetro de 16,0mm para supraestrutura, corte e dobra em obra | kg | 1646 | 8.7498 | 14402.1708
04.002.002.007 | Armação aço CA-50, diâmetro de 20,0mm para supraestrutura, corte e dobra em obra | kg | 2978 | 8.4364 | 25123.5992
04.002.003 | Concreto |  |  |  | 90801.9
04.002.003.001 | Concreto Usinado Bombeável, para Supraestrutura, FCK 35MPa, SLUMP = 12 +/- 2 B01, Incluindo Serviço de Bombeamento | m3 | 205.9 | 441 | 90801.9
04.002.004 | Complementares |  |  |  | 10570.2841
04.002.004.001 | Escoramento com pontalete de madeira de eucalipto | m2 | 793.69 | 13.3179 | 10570.2841
04.002.005 | Mão de Obra |  |  |  | 128195.3
04.002.005.001 | Mão de obra para execução de estrutura de concreto armado em supraestrutura | m2 | 754.09 | 170 | 128195.3
04.003 | SUPRAESTRUTURA - TÉRREO - SALA COMERCIAL |  |  |  | 476742.7506
04.003.001 | Forma |  |  |  | 4068.1148
04.003.001.001 | Montagem e desmontagem de fôrma de laje, em chapa de madeira plastificada | m2 | 702 | 3.13 | 2197.26
04.003.001.002 | Montagem e desmontagem de fôrma de pilares, em chapa de madeira compensada plastificada | m2 | 284 | 4.1123 | 1167.8932
04.003.001.003 | Montagem e desmontagem de fôrma de viga, em chapa de madeira plastificada | m2 | 176 | 3.9941 | 702.9616
04.003.002 | Armadura |  |  |  | 156767.4782
04.003.002.001 | Armação aço CA-60, diâmetro de 5,0mm para supraestrutura, corte e dobra em obra | kg | 223 | 12.3812 | 2761.0076
04.003.002.002 | Armação aço CA-50, diâmetro de 6,3mm para supraestrutura, corte e dobra em obra | kg | 1651 | 10.788 | 17810.988
04.003.002.003 | Armação aço CA-50, diâmetro de 8,0mm para supraestrutura, corte e dobra em obra | kg | 4780 | 8.0502 | 38479.956
04.003.002.004 | Armação aço CA-50, diâmetro de 10,0mm para supraestrutura, corte e dobra em obra | kg | 4682 | 8.0225 | 37561.345
04.003.002.005 | Armação aço CA-50, diâmetro de 12,5mm para supraestrutura, corte e dobra em obra | kg | 2910 | 8.6066 | 25045.206
04.003.002.006 | Armação aço CA-50, diâmetro de 16,0mm para supraestrutura, corte e dobra em obra | kg | 2116 | 8.7498 | 18514.5768
04.003.002.007 | Armação aço CA-50, diâmetro de 20,0mm para supraestrutura, corte e dobra em obra | kg | 1967 | 8.4364 | 16594.3988
04.003.003 | Concreto |  |  |  | 171328.5
04.003.003.001 | Concreto Usinado Bombeável, para Supraestrutura, FCK 35MPa, SLUMP = 12 +/- 2 B01, Incluindo Serviço de Bombeamento | m3 | 388.5 | 441 | 171328.5
04.003.004 | Complementares |  |  |  | 10938.2576
04.003.004.001 | Escoramento com pontalete de madeira de eucalipto | m2 | 821.32 | 13.3179 | 10938.2576
04.003.005 | Mão de Obra |  |  |  | 133640.4
04.003.005.001 | Mão de obra para execução de estrutura de concreto armado em supraestrutura | m2 | 786.12 | 170 | 133640.4
04.004 | SUPRAESTRUTURA - PAVIMENTO 01 MEZANINO SALA COMERCIAL |  |  |  | 215456.571
04.004.001 | Forma |  |  |  | 3451.7194
04.004.001.001 | Montagem e desmontagem de fôrma de laje, em chapa de madeira plastificada | m2 | 295 | 3.13 | 923.35
04.004.001.002 | Montagem e desmontagem de fôrma de pilares, em chapa de madeira compensada plastificada | m2 | 305 | 4.1123 | 1254.2515
04.004.001.003 | Montagem e desmontagem de fôrma de viga, em chapa de madeira plastificada | m2 | 319 | 3.9941 | 1274.1179
04.004.002 | Armadura |  |  |  | 100410.8804
04.004.002.001 | Armação aço CA-60, diâmetro de 5,0mm para supraestrutura, corte e dobra em obra | kg | 363 | 12.3812 | 4494.3756
04.004.002.002 | Armação aço CA-50, diâmetro de 6,3mm para supraestrutura, corte e dobra em obra | kg | 3355 | 10.788 | 36193.74
04.004.002.003 | Armação aço CA-50, diâmetro de 8,0mm para supraestrutura, corte e dobra em obra | kg | 241 | 8.0502 | 1940.0982
04.004.002.004 | Armação aço CA-50, diâmetro de 10,0mm para supraestrutura, corte e dobra em obra | kg | 440 | 8.0225 | 3529.9
04.004.002.005 | Armação aço CA-50, diâmetro de 12,5mm para supraestrutura, corte e dobra em obra | kg | 1086 | 8.6066 | 9346.7676
04.004.002.006 | Armação aço CA-50, diâmetro de 16,0mm para supraestrutura, corte e dobra em obra | kg | 2635 | 8.7498 | 23055.723
04.004.002.007 | Armação aço CA-50, diâmetro de 20,0mm para supraestrutura, corte e dobra em obra | kg | 2590 | 8.4364 | 21850.276
04.004.003 | Concreto |  |  |  | 43703.1
04.004.003.001 | Concreto Usinado Bombeável, para Supraestrutura, FCK 35MPa, SLUMP = 12 +/- 2 B01, Incluindo Serviço de Bombeamento | m3 | 99.1 | 441 | 43703.1
04.004.004 | Complementares |  |  |  | 5720.1712
04.004.004.001 | Escoramento com pontalete de madeira de eucalipto | m2 | 429.51 | 13.3179 | 5720.1712
04.004.005 | Mão de Obra |  |  |  | 62170.7
04.004.005.001 | Mão de obra para execução de estrutura de concreto armado em supraestrutura | m2 | 365.71 | 170 | 62170.7
04.005 | SUPRAESTRUTURA - PAVIMENTO 02 GARAGEM SUPERIOR |  |  |  | 372756.869
04.005.001 | Forma |  |  |  | 4901.5637
04.005.001.001 | Montagem e desmontagem de fôrma de laje, em chapa de madeira plastificada | m2 | 666 | 3.13 | 2084.58
04.005.001.002 | Montagem e desmontagem de fôrma de pilares, em chapa de madeira compensada plastificada | m2 | 280 | 4.1123 | 1151.444
04.005.001.003 | Montagem e desmontagem de fôrma de viga, em chapa de madeira plastificada | m2 | 417 | 3.9941 | 1665.5397
04.005.002 | Armadura |  |  |  | 150776.3923
04.005.002.001 | Armação aço CA-60, diâmetro de 5,0mm para supraestrutura, corte e dobra em obra | kg | 528 | 12.3812 | 6537.2736
04.005.002.002 | Armação aço CA-50, diâmetro de 6,3mm para supraestrutura, corte e dobra em obra | kg | 5538 | 10.788 | 59743.944
04.005.002.003 | Armação aço CA-50, diâmetro de 8,0mm para supraestrutura, corte e dobra em obra | kg | 2108 | 8.0502 | 16969.8216
04.005.002.004 | Armação aço CA-50, diâmetro de 10,0mm para supraestrutura, corte e dobra em obra | kg | 703 | 8.0225 | 5639.8175
04.005.002.005 | Armação aço CA-50, diâmetro de 12,5mm para supraestrutura, corte e dobra em obra | kg | 1816 | 8.6066 | 15629.5856
04.005.002.006 | Armação aço CA-50, diâmetro de 16,0mm para supraestrutura, corte e dobra em obra | kg | 2770 | 8.7498 | 24236.946
04.005.002.007 | Armação aço CA-50, diâmetro de 20,0mm para supraestrutura, corte e dobra em obra | kg | 2610 | 8.4364 | 22019.004
04.005.003 | Concreto |  |  |  | 76204.8
04.005.003.001 | Concreto Usinado Bombeável, para Supraestrutura, FCK 35MPa, SLUMP = 12 +/- 2 B01, Incluindo Serviço de Bombeamento | m3 | 172.8 | 441 | 76204.8
04.005.004 | Complementares |  |  |  | 11264.413
04.005.004.001 | Escoramento com pontalete de madeira de eucalipto | m2 | 845.81 | 13.3179 | 11264.413
04.005.005 | Mão de Obra |  |  |  | 129609.7
04.005.005.001 | Mão de obra para execução de estrutura de concreto armado em supraestrutura | m2 | 762.41 | 170 | 129609.7
04.006 | SUPRAESTRUTURA - PAVIMENTO 03 LAZER |  |  |  | 451884.2254
04.006.001 | Forma |  |  |  | 6078.4793
04.006.001.001 | Montagem e desmontagem de fôrma de laje, em chapa de madeira plastificada | m2 | 657 | 3.13 | 2056.41
04.006.001.002 | Montagem e desmontagem de fôrma de pilares, em chapa de madeira compensada plastificada | m2 | 338 | 4.1123 | 1389.9574
04.006.001.003 | Montagem e desmontagem de fôrma de viga, em chapa de madeira plastificada | m2 | 659 | 3.9941 | 2632.1119
04.006.002 | Armadura |  |  |  | 208216.1819
04.006.002.001 | Armação aço CA-60, diâmetro de 5,0mm para supraestrutura, corte e dobra em obra | kg | 413 | 12.3812 | 5113.4356
04.006.002.002 | Armação aço CA-50, diâmetro de 6,3mm para supraestrutura, corte e dobra em obra | kg | 5867 | 10.788 | 63293.196
04.006.002.003 | Armação aço CA-50, diâmetro de 8,0mm para supraestrutura, corte e dobra em obra | kg | 2790 | 8.0502 | 22460.058
04.006.002.004 | Armação aço CA-50, diâmetro de 10,0mm para supraestrutura, corte e dobra em obra | kg | 1303 | 8.0225 | 10453.3175
04.006.002.005 | Armação aço CA-50, diâmetro de 12,5mm para supraestrutura, corte e dobra em obra | kg | 2453 | 8.6066 | 21111.9898
04.006.002.006 | Armação aço CA-50, diâmetro de 16,0mm para supraestrutura, corte e dobra em obra | kg | 4047 | 8.7498 | 35410.4406
04.006.002.007 | Armação aço CA-50, diâmetro de 20,0mm para supraestrutura, corte e dobra em obra | kg | 5971 | 8.4364 | 50373.7444
04.006.003 | Concreto |  |  |  | 95652.9
04.006.003.001 | Concreto Usinado Bombeável, para Supraestrutura, FCK 35MPa, SLUMP = 12 +/- 2 B01, Incluindo Serviço de Bombeamento | m3 | 216.9 | 441 | 95652.9
04.006.004 | Complementares |  |  |  | 11939.3642
04.006.004.001 | Escoramento com pontalete de madeira de eucalipto | m2 | 896.49 | 13.3179 | 11939.3642
04.006.005 | Mão de Obra |  |  |  | 129997.3
04.006.005.001 | Mão de obra para execução de estrutura de concreto armado em supraestrutura | m2 | 764.69 | 170 | 129997.3
04.007 | SUPRAESTRUTURA - PAVIMENTOS TIPO 04 AO 11 (8x) |  |  |  | 1628780.821
04.007.001 | Forma |  |  |  | 123319.4614
04.007.001.001 | Fabricação de fôrma para pilares, em chapa de madeira compensada plastificada, e=18mm | m2 | 468 | 103.7928 | 48575.0304
04.007.001.002 | Fabricação de fôrma para vigas, em chapas de madeira compensada plastificada, e=18mm | m2 | 700 | 78.4443 | 54911.01
04.007.001.003 | Fabricação de fôrma para lajes maciças, em chapas de madeira compensada plastificada , e=18mm | m2 | 82 | 58.7284 | 4815.7288
04.007.001.004 | Montagem e desmontagem de fôrma de laje, em chapa de madeira plastificada | m2 | 136 | 3.13 | 425.68
04.007.001.005 | Montagem e desmontagem de fôrma de pilares, em chapa de madeira compensada plastificada | m2 | 1669 | 4.1123 | 6863.4287
04.007.001.006 | Montagem e desmontagem de fôrma de viga, em chapa de madeira plastificada | m2 | 1935 | 3.9941 | 7728.5835
04.007.002 | Armadura |  |  |  | 507638.6044
04.007.002.001 | Armação aço CA-60, diâmetro de 5,0mm para supraestrutura, corte e dobra em obra | kg | 2263 | 12.3812 | 28018.6556
04.007.002.002 | Armação aço CA-50, diâmetro de 6,3mm para supraestrutura, corte e dobra em obra | kg | 7759 | 10.788 | 83704.092
04.007.002.003 | Armação aço CA-50, diâmetro de 8,0mm para supraestrutura, corte e dobra em obra | kg | 7503 | 8.0502 | 60400.6506
04.007.002.004 | Armação aço CA-50, diâmetro de 10,0mm para supraestrutura, corte e dobra em obra | kg | 12340 | 8.0225 | 98997.65
04.007.002.005 | Armação aço CA-50, diâmetro de 12,5mm para supraestrutura, corte e dobra em obra | kg | 10208 | 8.6066 | 87856.1728
04.007.002.006 | Armação aço CA-50, diâmetro de 16,0mm para supraestrutura, corte e dobra em obra | kg | 9783 | 8.7498 | 85599.2934
04.007.002.007 | Armação aço CA-50, diâmetro de 20,0mm para supraestrutura, corte e dobra em obra | kg | 7475 | 8.4364 | 63062.09
04.007.003 | Concreto |  |  |  | 236183.85
04.007.003.001 | Concreto usinado bombeável, para supraestrutura , FCK 30mpa, com brita 0, SLUMP =14 +/- 2 incluindo serviço de bombeamento | m3 | 555.4 | 425.25 | 236183.85
04.007.004 | Complementares |  |  |  | 95714.9052
04.007.004.001 | Bloco EPS para laje nervurada - 12 x 30 x 100 cm | un | 10968 | 2.5 | 27420
04.007.004.002 | Bloco EPS para laje nervurada - 20 x 30 x 100 cm | un | 2743 | 4 | 10972
4007004003 | Escoramento com pontalete de madeira de eucalipto | m2 | 4304.2 | 13.3179 | 57322.9052
04.007.005 | Mão de Obra |  |  |  | 665924
04.007.005.001 | Mão de obra para execução de estrutura de concreto armado em supraestrutura | m2 | 3917.2 | 170 | 665924
04.008 | SUPRAESTRUTURA - PAVIMENTO 12 - COBERTURA |  |  |  | 203566.4097
04.008.001 | Forma |  |  |  | 2300.4265
04.008.001.001 | Montagem e desmontagem de fôrma de laje, em chapa de madeira plastificada | m2 | 19 | 3.13 | 59.47
04.008.001.002 | Montagem e desmontagem de fôrma de pilares, em chapa de madeira compensada plastificada | m2 | 205 | 4.1123 | 843.0215
04.008.001.003 | Montagem e desmontagem de fôrma de viga, em chapa de madeira plastificada | m2 | 350 | 3.9941 | 1397.935
04.008.002 | Armadura |  |  |  | 67322.9105
04.008.002.001 | Armação aço CA-60, diâmetro de 5,0mm para supraestrutura, corte e dobra em obra | kg | 416 | 12.3812 | 5150.5792
04.008.002.002 | Armação aço CA-50, diâmetro de 6,3mm para supraestrutura, corte e dobra em obra | kg | 933 | 10.788 | 10065.204
04.008.002.003 | Armação aço CA-50, diâmetro de 8,0mm para supraestrutura, corte e dobra em obra | kg | 1022 | 8.0502 | 8227.3044
04.008.002.004 | Armação aço CA-50, diâmetro de 10,0mm para supraestrutura, corte e dobra em obra | kg | 1931 | 8.0225 | 15491.4475
04.008.002.005 | Armação aço CA-50, diâmetro de 12,5mm para supraestrutura, corte e dobra em obra | kg | 1386 | 8.6066 | 11928.7476
04.008.002.006 | Armação aço CA-50, diâmetro de 16,0mm para supraestrutura, corte e dobra em obra | kg | 889 | 8.7498 | 7778.5722
04.008.002.007 | Armação aço CA-50, diâmetro de 20,0mm para supraestrutura, corte e dobra em obra | kg | 1029 | 8.4364 | 8681.0556
04.008.003 | Concreto |  |  |  | 33552.225
04.008.003.001 | Concreto usinado bombeável, para supraestrutura , FCK 30mpa, com brita 0, SLUMP =14 +/- 2 incluindo serviço de bombeamento | m3 | 78.9 | 425.25 | 33552.225
04.008.004 | Complementares |  |  |  | 13313.4477
04.008.004.001 | Bloco EPS para laje nervurada - 12 x 30 x 100 cm | un | 1075 | 2.5 | 2687.5
04.008.004.002 | Bloco EPS para laje nervurada - 20 x 30 x 100 cm | un | 718 | 4 | 2872
4008004003 | Escoramento com pontalete de madeira de eucalipto | m2 | 582.22 | 13.3179 | 7753.9477
04.008.005 | Mão de Obra |  |  |  | 87077.4
04.008.005.001 | Mão de obra para execução de estrutura de concreto armado em supraestrutura | m2 | 512.22 | 170 | 87077.4
04.009 | SUPRAESTRUTURA - ÁTICO - CASA DE MÁQUINAS |  |  |  | 121342.2635
04.009.001 | Forma |  |  |  | 2156.8429
04.009.001.001 | Montagem e desmontagem de fôrma de laje, em chapa de madeira plastificada | m2 | 205 | 3.13 | 641.65
04.009.001.002 | Montagem e desmontagem de fôrma de pilares, em chapa de madeira compensada plastificada | m2 | 350 | 4.1123 | 1439.305
04.009.001.003 | Montagem e desmontagem de fôrma de viga, em chapa de madeira plastificada | m2 | 19 | 3.9941 | 75.8879
04.009.002 | Armadura |  |  |  | 74046.2273
04.009.002.001 | Armação aço CA-60, diâmetro de 5,0mm para supraestrutura, corte e dobra em obra | kg | 472 | 12.3812 | 5843.9264
04.009.002.002 | Armação aço CA-50, diâmetro de 6,3mm para supraestrutura, corte e dobra em obra | kg | 1139 | 10.788 | 12287.532
04.009.002.003 | Armação aço CA-50, diâmetro de 8,0mm para supraestrutura, corte e dobra em obra | kg | 1613 | 8.0502 | 12984.9726
04.009.002.004 | Armação aço CA-50, diâmetro de 10,0mm para supraestrutura, corte e dobra em obra | kg | 1983 | 8.0225 | 15908.6175
04.009.002.005 | Armação aço CA-50, diâmetro de 12,5mm para supraestrutura, corte e dobra em obra | kg | 1386 | 8.6066 | 11928.7476
04.009.002.006 | Armação aço CA-50, diâmetro de 16,0mm para supraestrutura, corte e dobra em obra | kg | 1022 | 8.7498 | 8942.2956
04.009.002.007 | Armação aço CA-50, diâmetro de 20,0mm para supraestrutura, corte e dobra em obra | kg | 729 | 8.4364 | 6150.1356
04.009.003 | Concreto |  |  |  | 34827.975
04.009.003.001 | Concreto usinado bombeável, para supraestrutura , FCK 30mpa, com brita 0, SLUMP =14 +/- 2 incluindo serviço de bombeamento | m3 | 81.9 | 425.25 | 34827.975
04.009.004 | Complementares |  |  |  | 4182.7183
04.009.004.001 | Bloco EPS para laje nervurada - 12 x 30 x 100 cm | un | 952 | 2.5 | 2380
04.009.004.002 | Bloco EPS para laje nervurada - 20 x 30 x 100 cm | un | 318 | 4 | 1272
4009004003 | Escoramento com pontalete de madeira de eucalipto | m2 | 39.85 | 13.3179 | 530.7183
04.009.005 | Mão de Obra |  |  |  | 6128.5
04.009.005.001 | Mão de obra para execução de estrutura de concreto armado em supraestrutura | m2 | 36.05 | 170 | 6128.5
04.010 | SUPRAESTRUTURA - RESERVATÓRIO |  |  |  | 50124.5716
04.010.001 | Forma |  |  |  | 1225.7919
04.010.001.001 | Montagem e desmontagem de fôrma de laje, em chapa de madeira plastificada | m2 | 41 | 3.13 | 128.33
04.010.001.002 | Montagem e desmontagem de fôrma de pilares, em chapa de madeira compensada plastificada | m2 | 195 | 4.1123 | 801.8985
04.010.001.003 | Montagem e desmontagem de fôrma de viga, em chapa de madeira plastificada | m2 | 74 | 3.9941 | 295.5634
04.010.002 | Armadura |  |  |  | 30065.9464
04.010.002.001 | Armação aço CA-60, diâmetro de 5,0mm para supraestrutura, corte e dobra em obra | kg | 195 | 12.3812 | 2414.334
04.010.002.002 | Armação aço CA-50, diâmetro de 6,3mm para supraestrutura, corte e dobra em obra | kg | 551 | 10.788 | 5944.188
04.010.002.003 | Armação aço CA-50, diâmetro de 8,0mm para supraestrutura, corte e dobra em obra | kg | 377 | 8.0502 | 3034.9254
04.010.002.004 | Armação aço CA-50, diâmetro de 10,0mm para supraestrutura, corte e dobra em obra | kg | 450 | 8.0225 | 3610.125
04.010.002.005 | Armação aço CA-50, diâmetro de 12,5mm para supraestrutura, corte e dobra em obra | kg | 1316 | 8.6066 | 11326.2856
04.010.002.006 | Armação aço CA-50, diâmetro de 16,0mm para supraestrutura, corte e dobra em obra | kg | 346 | 8.7498 | 3027.4308
04.010.002.007 | Armação aço CA-50, diâmetro de 20,0mm para supraestrutura, corte e dobra em obra | kg | 84 | 8.4364 | 708.6576
04.010.003 | Concreto |  |  |  | 9865.8
04.010.003.001 | Concreto usinado bombeável, para supraestrutura , FCK 30mpa, com brita 0, SLUMP =14 +/- 2 incluindo serviço de bombeamento | m3 | 23.2 | 425.25 | 9865.8
04.010.004 | Complementares |  |  |  | 834.2333
04.010.004.001 | Escoramento com pontalete de madeira de eucalipto | m2 | 62.64 | 13.3179 | 834.2333
04.010.005 | Mão de Obra |  |  |  | 8132.8
04.010.005.001 | Mão de obra para execução de estrutura de concreto armado em supraestrutura | m2 | 47.84 | 170 | 8132.8
05 | ALVENARIA, VEDAÇÕES E DIVISÓRIAS |  |  |  | 897319.4201
05.001 | ALVENARIA, VEDAÇÕES E DIVISÓRIAS - SUBSOLO 02 - GARAGEM |  |  |  | 12490.5808
05.001.001 | Alvenaria de Vedação com Blocos Cerâmicos |  |  |  | 6794.3398
05.001.001.001 | Alvenaria de vedação de blocos cerâmicos furados na horizontal de 11,5x19x29cm (espessura 11,5cm) com argamassa produzida em obra, traço 1:5 | m2 | 111.8 | 34.0309 | 3804.6546
05.001.001.002 | Alvenaria de vedação de blocos cerâmicos furados na horizontal de 14x19x29cm (espessura 4 cm) com argamassa produzida em obra, traço 1:5 | m2 | 19.92 | 37.0215 | 737.4683
05.001.001.003 | Alvenaria de vedação de blocos cerâmicos furados na horizontal de 19x19x29cm (espessura 19 cm) com argamassa produzida em obra, traço 1:5 | m2 | 46.04 | 48.9187 | 2252.2169
05.001.002 | Serviços Complementares |  |  |  | 807.8409
05.001.002.001 | Encunhamento de alvenaria de vedação com argamassa expansiva | m | 91.25 | 2.3479 | 214.2459
05.001.002.002 | Tela soldada para ligação alvenaria/estrutura - para blocos de 9 a 14cm | un | 56 | 2.28 | 127.68
05.001.002.003 | Tela soldada para ligação alvenaria/estrutura - para blocos de 14 a 19cm | un | 33 | 3.56 | 117.48
05.001.002.004 | Verga/contraverga de concreto, moldada in loco | m | 11.5 | 30.2987 | 348.435
05.001.003 | Mão de Obra |  |  |  | 4888.4
05.001.003.001 | Mão de obra vedações internas e externas - assentamento blocos cerâmicos | m2 | 177.76 | 27.5 | 4888.4
05.002 | ALVENARIA, VEDAÇÕES E DIVISÓRIAS - SUBSOLO 01 - GARAGEM |  |  |  | 22400.4676
05.002.001 | Alvenaria de Vedação com Blocos Cerâmicos |  |  |  | 12200.8402
05.002.001.001 | Alvenaria de vedação de blocos cerâmicos furados na horizontal de 11,5x19x29cm (espessura 11,5cm) com argamassa produzida em obra, traço 1:5 | m2 | 208.14 | 34.0309 | 7083.1915
05.002.001.002 | Alvenaria de vedação de blocos cerâmicos furados na horizontal de 14x19x29cm (espessura 4 cm) com argamassa produzida em obra, traço 1:5 | m2 | 19.92 | 37.0215 | 737.4683
05.002.001.003 | Alvenaria de vedação de blocos cerâmicos furados na horizontal de 19x19x29cm (espessura 19 cm) com argamassa produzida em obra, traço 1:5 | m2 | 89.54 | 48.9187 | 4380.1804
05.002.002 | Serviços Complementares |  |  |  | 1465.6274
05.002.002.001 | Encunhamento de alvenaria de vedação com argamassa expansiva | m | 151.3893 | 2.3479 | 355.4469
05.002.002.002 | Tela soldada para ligação alvenaria/estrutura - para blocos de 9 a 14cm | un | 115 | 2.28 | 262.2
05.002.002.003 | Tela soldada para ligação alvenaria/estrutura - para blocos de 14 a 19cm | un | 45 | 3.56 | 160.2
05.002.002.004 | Verga/contraverga de concreto, moldada in loco | m | 22.7 | 30.2987 | 687.7805
05.002.003 | Mão de Obra |  |  |  | 8734
05.002.003.001 | Mão de obra vedações internas e externas - assentamento blocos cerâmicos | m2 | 317.6 | 27.5 | 8734
05.003 | ALVENARIA, VEDAÇÕES E DIVISÓRIAS - TÉRREO - SALA COMERCIAL |  |  |  | 34200.4145
05.003.001 | Alvenaria de Vedação com Blocos Cerâmicos |  |  |  | 18801.0757
05.003.001.001 | Alvenaria de vedação de blocos cerâmicos furados na horizontal de 11,5x19x29cm (espessura 11,5cm) com argamassa produzida em obra, traço 1:5 | m2 | 161.05 | 34.0309 | 5480.6764
05.003.001.002 | Alvenaria de vedação de blocos cerâmicos furados na horizontal de 14x19x29cm (espessura 4 cm) com argamassa produzida em obra, traço 1:5 | m2 | 72.71 | 37.0215 | 2691.8333
05.003.001.003 | Alvenaria de vedação de blocos cerâmicos furados na horizontal de 19x19x29cm (espessura 19 cm) com argamassa produzida em obra, traço 1:5 | m2 | 217.27 | 48.9187 | 10628.5659
05.003.002 | Alvenaria de Vedação com Blocos de Concreto |  |  |  | 5539.1304
05.003.002.001 | Alvenaria de vedação com bloco de concreto celular autoclavado de 10x30x60cm, com argamassa dosada em obra traço 1:5 | m2 | 91.08 | 60.8161 | 5539.1304
05.003.003 | Serviços Complementares |  |  |  | 2360.6559
05.003.003.001 | Encunhamento de alvenaria de vedação com argamassa expansiva | m | 272.8 | 2.3479 | 640.5071
05.003.003.002 | Tela soldada para ligação alvenaria/estrutura - para blocos de 9 a 14cm | un | 163 | 2.28 | 371.64
05.003.003.003 | Tela soldada para ligação alvenaria/estrutura - para blocos de 14 a 19cm | un | 109 | 3.56 | 388.04
05.003.003.004 | Verga/contraverga de concreto, moldada in loco | m | 31.7 | 30.2987 | 960.4688
05.003.004 | Mão de Obra |  |  |  | 7499.5525
05.003.004.001 | Mão de obra vedações internas e externas - assentamento blocos cerâmicos | m2 | 225.515 | 27.5 | 6201.6625
05.003.004.002 | Mão de obra vedações internas e externas, assentamento blocos de concreto | m2 | 45.54 | 28.5 | 1297.89
05.004 | ALVENARIA, VEDAÇÕES E DIVISÓRIAS - PAVIMENTO 01 MEZANINO SALA COMERCIAL |  |  |  | 33146.5262
05.004.001 | Alvenaria de Vedação com Blocos Cerâmicos |  |  |  | 15425.0559
05.004.001.001 | Alvenaria de vedação de blocos cerâmicos furados na horizontal de 11,5x19x29cm (espessura 11,5cm) com argamassa produzida em obra, traço 1:5 | m2 | 94.38 | 34.0309 | 3211.8363
05.004.001.002 | Alvenaria de vedação de blocos cerâmicos furados na horizontal de 14x19x29cm (espessura 4 cm) com argamassa produzida em obra, traço 1:5 | m2 | 104.63 | 37.0215 | 3873.5595
05.004.001.003 | Alvenaria de vedação de blocos cerâmicos furados na horizontal de 19x19x29cm (espessura 19 cm) com argamassa produzida em obra, traço 1:5 | m2 | 170.48 | 48.9187 | 8339.66
05.004.002 | Alvenaria de Vedação com Blocos de Concreto |  |  |  | 3721.9453
05.004.002.001 | Alvenaria de vedação com bloco de concreto celular autoclavado de 10x30x60cm, com argamassa dosada em obra traço 1:5 | m2 | 61.2 | 60.8161 | 3721.9453
05.004.003 | Serviços Complementares |  |  |  | 2540.66
05.004.003.001 | Encunhamento de alvenaria de vedação com argamassa expansiva | m | 200.92 | 2.3479 | 471.7401
05.004.003.002 | Tela soldada para ligação alvenaria/estrutura - para blocos de 9 a 14cm | un | 78 | 2.28 | 177.84
05.004.003.003 | Tela soldada para ligação alvenaria/estrutura - para blocos de 14 a 19cm | un | 138 | 3.56 | 491.28
05.004.003.004 | Verga/contraverga de concreto, moldada in loco | m | 46.2 | 30.2987 | 1399.7999
05.004.004 | Mão de Obra |  |  |  | 11458.865
05.004.004.001 | Mão de obra vedações internas e externas - assentamento blocos cerâmicos | m2 | 369.49 | 27.5 | 10160.975
05.004.004.002 | Mão de obra vedações internas e externas, assentamento blocos de concreto | m2 | 45.54 | 28.5 | 1297.89
05.005 | ALVENARIA, VEDAÇÕES E DIVISÓRIAS - PAVIMENTO 02 GARAGEM SUPERIOR |  |  |  | 41245.1007
05.005.001 | Alvenaria de Vedação com Blocos Cerâmicos |  |  |  | 19371.074
05.005.001.001 | Alvenaria de vedação de blocos cerâmicos furados na horizontal de 11,5x19x29cm (espessura 11,5cm) com argamassa produzida em obra, traço 1:5 | m2 | 222.6 | 34.0309 | 7575.2783
05.005.001.002 | Alvenaria de vedação de blocos cerâmicos furados na horizontal de 14x19x29cm (espessura 4 cm) com argamassa produzida em obra, traço 1:5 | m2 | 56 | 37.0215 | 2073.204
05.005.001.003 | Alvenaria de vedação de blocos cerâmicos furados na horizontal de 19x19x29cm (espessura 19 cm) com argamassa produzida em obra, traço 1:5 | m2 | 198.75 | 48.9187 | 9722.5916
05.005.002 | Alvenaria de Vedação com Blocos de Concreto |  |  |  | 4402.4775
05.005.002.001 | Alvenaria de vedação com bloco de concreto celular autoclavado de 10x30x60cm, com argamassa dosada em obra traço 1:5 | m2 | 72.39 | 60.8161 | 4402.4775
05.005.003 | Serviços Complementares |  |  |  | 3046.5343
05.005.003.001 | Encunhamento de alvenaria de vedação com argamassa expansiva | m | 237.1 | 2.3479 | 556.6871
05.005.003.002 | Tela soldada para ligação alvenaria/estrutura - para blocos de 9 a 14cm | un | 148 | 2.28 | 337.44
05.005.003.003 | Tela soldada para ligação alvenaria/estrutura - para blocos de 14 a 19cm | un | 128 | 3.56 | 455.68
05.005.003.004 | Verga/contraverga de concreto, moldada in loco | m | 56 | 30.2987 | 1696.7272
05.005.004 | Mão de Obra |  |  |  | 14425.015
05.005.004.001 | Mão de obra vedações internas e externas - assentamento blocos cerâmicos | m2 | 477.35 | 27.5 | 13127.125
05.005.004.002 | Mão de obra vedações internas e externas, assentamento blocos de concreto | m2 | 45.54 | 28.5 | 1297.89
05.006 | ALVENARIA, VEDAÇÕES E DIVISÓRIAS - PAVIMENTO 03 LAZER |  |  |  | 50457.8877
05.006.001 | Alvenaria de Vedação com Blocos Cerâmicos |  |  |  | 22279.9089
05.006.001.001 | Alvenaria de vedação de blocos cerâmicos furados na horizontal de 14x19x29cm (espessura 4 cm) com argamassa produzida em obra, traço 1:5 | m2 | 601.81 | 37.0215 | 22279.9089
05.006.002 | Alvenaria de Vedação com Blocos de Concreto |  |  |  | 4145.2254
05.006.002.001 | Alvenaria de vedação com bloco de concreto celular autoclavado de 10x30x60cm, com argamassa dosada em obra traço 1:5 | m2 | 68.16 | 60.8161 | 4145.2254
05.006.003 | Serviços Complementares |  |  |  | 5540.4184
05.006.003.001 | Encunhamento de alvenaria de vedação com argamassa expansiva | m | 345.21 | 2.3479 | 810.5186
05.006.003.002 | Tela soldada para ligação alvenaria/estrutura - para blocos de 9 a 14cm | un | 335 | 2.28 | 763.8
05.006.003.003 | Verga/contraverga de concreto, moldada in loco | m | 130.9 | 30.2987 | 3966.0998
05.006.004 | Mão de Obra |  |  |  | 18492.335
05.006.004.001 | Mão de obra vedações internas e externas - assentamento blocos cerâmicos | m2 | 601.81 | 27.5 | 16549.775
05.006.004.002 | Mão de obra vedações internas e externas, assentamento blocos de concreto | m2 | 68.16 | 28.5 | 1942.56
05.007 | ALVENARIA, VEDAÇÕES E DIVISÓRIAS - PAVIMENTOS TIPO 04 AO 11 (8x) |  |  |  | 617411.3812
05.007.001 | Alvenaria de Vedação com Blocos Cerâmicos |  |  |  | 214001.0653
05.007.001.001 | Alvenaria de vedação de blocos cerâmicos furados na horizontal de 14x19x29cm (espessura 4 cm) com argamassa produzida em obra, traço 1:5 | m2 | 5115.44 | 37.0215 | 189381.262
05.007.001.002 | Alvenaria de vedação de blocos cerâmicos furados na horizontal de 19x19x29cm (espessura 19 cm) com argamassa produzida em obra, traço 1:5 | m2 | 503.28 | 48.9187 | 24619.8033
05.007.002 | Alvenaria de Vedação com Blocos de Concreto |  |  |  | 27654.297
05.007.002.001 | Alvenaria de vedação com bloco de concreto celular autoclavado de 10x30x60cm, com argamassa dosada em obra traço 1:5 | m2 | 454.72 | 60.8161 | 27654.297
05.007.003 | Serviços Complementares |  |  |  | 208281.6989
05.007.003.001 | Concretagem de paredes feitas com sistema de fôrmas manuseáveis, com concreto Fck 15 MPa, traço 1:3,4:3,4, preparo mecânico | m3 | 19.612 | 251.5359 | 4933.1221
05.007.003.002 | Concretagem de paredes feitas com sistema de fôrmas manuseáveis, com concreto usinado bombeável Fck 25 MPa - lançamento, adensamento e acabamento | m3 | 19.612 | 436 | 8550.832
05.007.003.003 | Fabricação de fôrma para paredes, em chapa de madeira compensada plastificada, e=18mm | m2 | 196.12 | 102.6433 | 20130.404
05.007.003.004 | Montagem e desmontagem de fôrma para paredes, em chapa de madeira compensada plastificada, e=18mm | m2 | 784.48 | 4.1123 | 3226.0171
05.007.003.005 | Encunhamento de alvenaria de vedação com argamassa expansiva | m | 2817.26 | 2.3479 | 6614.6448
05.007.003.006 | Tela soldada para ligação alvenaria/estrutura - para blocos de 9 a 14cm | un | 2786 | 2.28 | 6352.08
05.007.003.007 | Tela soldada para ligação alvenaria/estrutura - para blocos de 14 a 19cm | un | 252 | 3.56 | 897.12
05.007.003.008 | Verga/contraverga de concreto, moldada in loco | m | 5200.8 | 30.2987 | 157577.479
05.007.004 | Mão de Obra |  |  |  | 167474.32
05.007.004.001 | Mão de obra vedações internas e externas - assentamento blocos cerâmicos | m2 | 5618.72 | 27.5 | 154514.8
05.007.004.002 | Mão de obra vedações internas e externas, assentamento blocos de concreto | m2 | 454.72 | 28.5 | 12959.52
05.008 | ALVENARIA, VEDAÇÕES E DIVISÓRIAS - PAVIMENTO 12 - COBERTURA |  |  |  | 50828.1853
05.008.001 | Alvenaria de Vedação com Blocos Cerâmicos |  |  |  | 22845.3699
05.008.001.001 | Alvenaria de vedação de blocos cerâmicos furados na horizontal de 14x19x29cm (espessura 4 cm) com argamassa produzida em obra, traço 1:5 | m2 | 520.4 | 37.0215 | 19265.9886
05.008.001.002 | Alvenaria de vedação de blocos cerâmicos furados na horizontal de 19x19x29cm (espessura 19 cm) com argamassa produzida em obra, traço 1:5 | m2 | 73.17 | 48.9187 | 3579.3813
05.008.002 | Alvenaria de Vedação com Blocos de Concreto |  |  |  | 4249.2209
05.008.002.001 | Alvenaria de vedação com bloco de concreto celular autoclavado de 10x30x60cm, com argamassa dosada em obra traço 1:5 | m2 | 69.87 | 60.8161 | 4249.2209
05.008.003 | Serviços Complementares |  |  |  | 5419.1245
05.008.003.001 | Concretagem de paredes feitas com sistema de fôrmas manuseáveis, com concreto Fck 15 MPa, traço 1:3,4:3,4, preparo mecânico | m3 | 1.012 | 251.5359 | 254.5543
05.008.003.002 | Concretagem de paredes feitas com sistema de fôrmas manuseáveis, com concreto usinado bombeável Fck 25 MPa - lançamento, adensamento e acabamento | m3 | 1.012 | 436 | 441.232
05.008.003.003 | Montagem e desmontagem de fôrma para paredes, em chapa de madeira compensada plastificada, e=18mm | m2 | 40.48 | 4.1123 | 166.4659
05.008.003.004 | Encunhamento de alvenaria de vedação com argamassa expansiva | m | 325.54 | 2.3479 | 764.3354
05.008.003.005 | Tela soldada para ligação alvenaria/estrutura - para blocos de 9 a 14cm | un | 296 | 2.28 | 674.88
05.008.003.006 | Tela soldada para ligação alvenaria/estrutura - para blocos de 14 a 19cm | un | 37 | 3.56 | 131.72
05.008.003.007 | Verga/contraverga de concreto, moldada in loco | m | 98.55 | 30.2987 | 2985.9369
05.008.004 | Mão de Obra |  |  |  | 18314.47
05.008.004.001 | Mão de obra vedações internas e externas - assentamento blocos cerâmicos | m2 | 593.57 | 27.5 | 16323.175
05.008.004.002 | Mão de obra vedações internas e externas, assentamento blocos de concreto | m2 | 69.87 | 28.5 | 1991.295
05.009 | ALVENARIA, VEDAÇÕES E DIVISÓRIAS - ÁTICO - CASA DE MÁQUINAS |  |  |  | 22937.8548
05.009.001 | Alvenaria de Vedação com Blocos Cerâmicos |  |  |  | 11360.7877
05.009.001.001 | Alvenaria de vedação de blocos cerâmicos furados na horizontal de 14x19x29cm (espessura 4 cm) com argamassa produzida em obra, traço 1:5 | m2 | 306.87 | 37.0215 | 11360.7877
05.009.002 | Alvenaria de Vedação com Blocos de Concreto |  |  |  | 1590.9492
05.009.002.001 | Alvenaria de vedação com bloco de concreto celular autoclavado de 10x30x60cm, com argamassa dosada em obra traço 1:5 | m2 | 26.16 | 60.8161 | 1590.9492
05.009.003 | Serviços Complementares |  |  |  | 801.6329
05.009.003.001 | Encunhamento de alvenaria de vedação com argamassa expansiva | m | 165.06 | 2.3479 | 387.5444
05.009.003.002 | Tela soldada para ligação alvenaria/estrutura - para blocos de 9 a 14cm | un | 167 | 2.28 | 380.76
05.009.003.003 | Verga/contraverga de concreto, moldada in loco | m | 1.1 | 30.2987 | 33.3286
05.009.004 | Mão de Obra |  |  |  | 9184.485
05.009.004.001 | Mão de obra vedações internas e externas - assentamento blocos cerâmicos | m2 | 306.87 | 27.5 | 8438.925
05.009.004.002 | Mão de obra vedações internas e externas, assentamento blocos de concreto | m2 | 26.16 | 28.5 | 745.56
05.010 | ALVENARIA, VEDAÇÕES E DIVISÓRIAS - RESERVATÓRIO |  |  |  | 12201.0214
05.010.001 | Alvenaria de Vedação com Blocos Cerâmicos |  |  |  | 4310.043
05.010.001.001 | Alvenaria de vedação de blocos cerâmicos furados na horizontal de 14x19x29cm (espessura 4 cm) com argamassa produzida em obra, traço 1:5 | m2 | 116.42 | 37.0215 | 4310.043
05.010.002 | Alvenaria de Vedação com Blocos de Concreto |  |  |  | 3026.8173
05.010.002.001 | Alvenaria de vedação com bloco de concreto celular autoclavado de 10x30x60cm, com argamassa dosada em obra traço 1:5 | m2 | 49.77 | 60.8161 | 3026.8173
05.010.003 | Serviços Complementares |  |  |  | 364.7211
05.010.003.001 | Encunhamento de alvenaria de vedação com argamassa expansiva | m | 28.699 | 2.3479 | 67.3824
05.010.003.002 | Tela soldada para ligação alvenaria/estrutura - para blocos de 9 a 14cm | un | 25 | 2.28 | 57
05.010.003.003 | Tela soldada para ligação alvenaria/estrutura - para blocos de 14 a 19cm | un | 59 | 3.56 | 210.04
05.010.003.004 | Verga/contraverga de concreto, moldada in loco | m | 1 | 30.2987 | 30.2987
05.010.004 | Mão de Obra |  |  |  | 4499.44
05.010.004.001 | Mão de obra vedações internas e externas - assentamento blocos cerâmicos | m2 | 116.42 | 27.5 | 3201.55
05.010.004.002 | Mão de obra vedações internas e externas, assentamento blocos de concreto | m2 | 45.54 | 28.5 | 1297.89
06 | SISTEMAS E INSTALAÇÕES ELÉTRICAS |  |  |  | 832181.132
06.001 | SISTEMAS E INSTALAÇÕES ELÉTRICAS - SUBSOLO 02 - GARAGEM |  |  |  | 77882.046
06.001.001 | Entrada de Energia |  |  |  | 30000
06.001.001.001 | Entrada de Energia | vb | 1 | 30000 | 30000
06.001.002 | Quadros Elétricos e Disjuntores |  |  |  | 783.55
06.001.002.001 | Quadros elétricos e disjuntores Subsolo 2 | vb | 1 | 783.55 | 783.55
06.001.003 | Eletrodutos e Eletrocalhas |  |  |  | 3962.15
06.001.003.001 | Condulete Subsolo 2 | vb | 1 | 145.35 | 145.35
06.001.003.002 | Caixas de Passagem Subsolo 2 | vb | 1 | 698.25 | 698.25
06.001.003.003 | Eletrocalhas Subsolo 2 | vb | 1 | 2183.45 | 2183.45
06.001.003.004 | Eletrodutos Subsolo 2 | vb | 1 | 935.1 | 935.1
06.001.004 | Fios e Cabos Elétricos |  |  |  | 3416.796
06.001.004.001 | Fios e Cabos elétricos Subsolo 2 | vb | 1 | 3416.796 | 3416.796
06.001.005 | Pontos de Tomadas e Interruptores |  |  |  | 233.1
06.001.005.001 | Pontos de Tomadas e Interruptores Subsolo 2 | vb | 1 | 233.1 | 233.1
06.001.006 | Luminárias, Lâmpadas e Acessórios |  |  |  | 3584.1
06.001.006.001 | Acessórios Subsolo 2 | vb | 1 | 1965.6 | 1965.6
06.001.006.002 | Luminárias Subsolo 2 | vb | 1 | 1618.5 | 1618.5
06.001.007 | Mão de Obra |  |  |  | 35902.35
06.001.007.001 | Mão de obra para instalações elétricas | m2 | 797.83 | 45 | 35902.35
06.002 | SISTEMAS E INSTALAÇÕES ELÉTRICAS - SUBSOLO 01 - GARAGEM |  |  |  | 54639.96
06.002.001 | Quadros Elétricos e Disjuntores |  |  |  | 890.2
06.002.001.001 | Quadros Elétricos e Disjuntores Subsolo1 | vb | 1 | 890.2 | 890.2
06.002.002 | Eletrodutos e Eletrocalhas |  |  |  | 9804.45
06.002.002.001 | Caixas de Passagem Subsolo 1 | vb | 1 | 1387.2 | 1387.2
06.002.002.002 | Condulete Subsolo 1 | vb | 1 | 258.4 | 258.4
06.002.002.003 | Eletrodutos Subsolo 1 | vb | 1 | 2541.45 | 2541.45
06.002.002.004 | Eletrocalhas Subsolo1 | vb | 1 | 5617.4 | 5617.4
06.002.003 | Fios e Cabos Elétricos |  |  |  | 5714.01
06.002.003.001 | Fios e Cabos Elétricos Subsolo 1 | vb | 1 | 5714.01 | 5714.01
06.002.004 | Pontos de Tomadas e Interruptores |  |  |  | 297.65
06.002.004.001 | Pontos de tomada e Interruptores Subsolo 1 | vb | 1 | 297.65 | 297.65
06.002.005 | Luminárias, Lâmpadas e Acessórios |  |  |  | 3999.6
06.002.005.001 | Acessórios Subsolo 1 | vb | 1 | 2001.1 | 2001.1
06.002.005.002 | Luminárias Subsolo 1 | vb | 1 | 1998.5 | 1998.5
06.002.006 | Mão de Obra |  |  |  | 33934.05
06.002.006.001 | Mão de obra para instalações elétricas | m2 | 754.09 | 45 | 33934.05
06.003 | SISTEMAS E INSTALAÇÕES ELÉTRICAS - TÉRREO - SALA COMERCIAL |  |  |  | 79989.86
06.003.001 | Quadros Elétricos e Disjuntores |  |  |  | 2574.9
06.003.002.001 | Quadros Elétricos e Disjuntores Térreo | vb | 1 | 2574.9 | 2574.9
06.003.002 | Eletrodutos e Eletrocalhas |  |  |  | 4983.04
06.003.003.001 | Caixas de Passagem Térreo | vb | 1 | 1606.34 | 1606.34
06.003.003.002 | Eletrodutos Térreo | vb | 1 | 3376.7 | 3376.7
06.003.003 | Fios e Cabos Elétricos |  |  |  | 13355.28
06.003.004.001 | Fios e Cabos Elétricos Térreo | vb | 1 | 13355.28 | 13355.28
06.003.004 | Pontos de Tomadas e Interruptores |  |  |  | 2948.89
06.003.005.001 | Pontos de Tomadas e Interruptores Térreo | vb | 1 | 2948.89 | 2948.89
06.003.005 | Luminárias, Lâmpadas e Acessórios |  |  |  | 4295.4
06.003.006.001 | Acessórios Térreo | vb | 1 | 491.4 | 491.4
06.003.006.002 | Luminárias Térreo | vb | 1 | 3804 | 3804
06.003.006 | Mão de Obra |  |  |  | 51832.35
06.003.007.001 | Mão de obra para instalações elétricas | m2 | 1151.83 | 45 | 51832.35
06.004 | SISTEMAS E INSTALAÇÕES ELÉTRICAS - PAVIMENTO 02 GARAGEM SUPERIOR |  |  |  | 49851.71
06.004.001 | Quadros Elétricos e Disjuntores |  |  |  | 2057.9
06.004.001.001 | Quadros Elétricos e Disjuntores Garagem Superior | vb | 1 | 2057.9 | 2057.9
06.004.002 | Eletrodutos e Eletrocalhas |  |  |  | 5004.3
06.004.002.001 | Eletrocalhas Garagem Superior | vb | 1 | 2479.83 | 2479.83
06.004.002.002 | Caixas de Passagem Garagem Superior | vb | 1 | 1155.07 | 1155.07
06.004.002.003 | Eletrodutos Garagem Superior | vb | 1 | 1369.4 | 1369.4
06.004.003 | Fios e Cabos Elétricos |  |  |  | 3119.31
06.004.003.001 | Fios e Cabos Elétricos Garagem Superior | vb | 1 | 3119.31 | 3119.31
06.004.004 | Pontos de Tomadas e Interruptores |  |  |  | 206.55
06.004.004.001 | Pontos de Tomadas e Interruptores Garagem Superior | vb | 1 | 206.55 | 206.55
06.004.005 | Luminárias, Lâmpadas e Acessórios |  |  |  | 5155.2
06.004.005.001 | Acessórios Garagem Superior | vb | 1 | 3112.2 | 3112.2
06.004.005.002 | Luminárias Garagem Superior | vb | 1 | 2043 | 2043
06.004.006 | Mão de Obra |  |  |  | 34308.45
06.004.006.001 | Mão de obra para instalações elétricas | m2 | 762.41 | 45 | 34308.45
06.005 | SISTEMAS E INSTALAÇÕES ELÉTRICAS - PAVIMENTO 03 LAZER |  |  |  | 56384.678
06.005.001 | Quadros Elétricos e Disjuntores |  |  |  | 3880.05
06.005.001.001 | Quadros Elétricos e Disjuntores Lazer | vb | 1 | 3880.05 | 3880.05
06.005.002 | Eletrodutos e Eletrocalhas |  |  |  | 3759.35
06.005.002.001 | Condulete Lazer | vb | 1 | 64.6 | 64.6
06.005.002.002 | Caixas de Passgem Lazer | vb | 1 | 1281.75 | 1281.75
06.005.002.003 | Eletrodutos Lazer | vb | 1 | 2413 | 2413
06.005.003 | Fios e Cabos Elétricos |  |  |  | 11154.348
06.005.003.001 | Fios e Cabos Elétricos Lazer | vb | 1 | 11154.348 | 11154.348
06.005.004 | Pontos de Tomadas e Interruptores |  |  |  | 1085.38
06.005.004.001 | Pontos de Tomadas e Interruptores Lazer | vb | 1 | 1085.38 | 1085.38
06.005.005 | Luminárias, Lâmpadas e Acessórios |  |  |  | 2094.5
06.005.005.001 | Acessórios Lazer | vb | 1 | 308.5 | 308.5
06.005.005.002 | Luminárias Lazer | vb | 1 | 1786 | 1786
06.005.006 | Mão de Obra |  |  |  | 34411.05
06.005.006.001 | Mão de obra para instalações elétricas | m2 | 764.69 | 45 | 34411.05
06.006 | SISTEMAS E INSTALAÇÕES ELÉTRICAS - PAVIMENTOS TIPO 04 AO 11 (8x) |  |  |  | 461384.098
06.006.001 | Quadros Elétricos e Disjuntores |  |  |  | 29258.8
06.006.001.001 | Quadros Elétricos e Disjuntores Tipo | vb | 1 | 29258.8 | 29258.8
06.006.002 | Eletrodutos e Eletrocalhas |  |  |  | 50795.2
06.006.002.001 | Caixas de Passagem Tipo | vb | 1 | 14977.2 | 14977.2
06.006.002.002 | Eletrodutos Tipo | vb | 1 | 35818 | 35818
06.006.003 | Fios e Cabos Elétricos |  |  |  | 159202.098
06.006.003.001 | Fios e Cabos Elétricos Tipo | vb | 1 | 159202.098 | 159202.098
06.006.004 | Pontos de Tomadas e Interruptores |  |  |  | 22190
06.006.004.001 | Pontos de Tomadas e Interruptores Tipo | vb | 1 | 22190 | 22190
06.006.005 | Luminárias, Lâmpadas e Acessórios |  |  |  | 23664
06.006.005.001 | Acessórios Tipo | vb | 1 | 2184 | 2184
06.006.005.002 | Luminárias Tipo | vb | 1 | 21480 | 21480
06.006.006 | Mão de Obra |  |  |  | 176274
06.006.006.001 | Mão de obra para instalações elétricas | m2 | 3917.2 | 45 | 176274
06.007 | SISTEMAS E INSTALAÇÕES ELÉTRICAS - PAVIMENTO 12 - COBERTURA |  |  |  | 52048.78
06.007.001 | Quadros Elétricos e Disjuntores |  |  |  | 2665.65
06.007.001.001 | Quadros Elétricos e Disjuntores Cobertura/Ático/Reservatório | vb | 1 | 2665.65 | 2665.65
06.007.002 | Eletrodutos e Eletrocalhas |  |  |  | 4590.35
06.007.002.001 | Condulete Cobertura/Ático/Reservatório | vb | 1 | 48.45 | 48.45
06.007.002.002 | Caixas de Passagem Cobertura/Ático/Reservatório | vb | 1 | 2044.2 | 2044.2
06.007.002.003 | Eletrodutos Cobertura/Ático/Reservatório | vb | 1 | 2497.7 | 2497.7
06.007.003 | Fios e Cabos Elétricos |  |  |  | 13436.82
06.007.003.001 | Fios e Cabos Elétricos Cobertura/Ático/Reservatório | vb | 1 | 13436.82 | 13436.82
06.007.004 | Pontos de Tomadas e Interruptores |  |  |  | 1424.41
06.007.004.001 | Pontos de Tomadas e Interruptores Cobertura/Ático/Reservatório | vb | 1 | 1424.41 | 1424.41
06.007.005 | Luminárias, Lâmpadas e Acessórios |  |  |  | 3106.6
06.007.005.001 | Luminárias Cobertura/Ático/Reservatório | vb | 1 | 2779 | 2779
06.007.005.002 | Acessórios Cobertura/Ático/Reservatório | vb | 1 | 327.6 | 327.6
06.007.006 | Mão de Obra |  |  |  | 26824.95
06.007.006.001 | Mão de obra para instalações elétricas | m2 | 596.11 | 45 | 26824.95
07 | SISTEMAS E INSTALAÇÕES HIDROSSANITÁRIAS E DRENAGEM |  |  |  | 785829.3517
07.001 | SISTEMAS E INSTALAÇÕES HIDROSSANITÁRIAS E DRENAGEM - SUBSOLO 02 - GARAGEM |  |  |  | 52907.0354
07.001.001 | Sistemas de Alimentação |  |  |  | 17128.6001
07.001.001.001 | Sistemas de Alimentação - Subsolo 02 | vb | 1 | 17128.6001 | 17128.6001
07.001.002 | Instalações de Água Fria |  |  |  | 110.1203
07.001.002.001 | Instalações de Água Fria - Subsolo 02 | vb | 1 | 110.1203 | 110.1203
07.001.003 | Instalações de Água Fria (Reúso) |  |  |  | 24.1672
07.001.003.001 | Instalações de Água Fria (Reúso) - Subsolo 02 | vb | 1 | 24.1672 | 24.1672
07.001.004 | Instalações de Água Pluvial |  |  |  | 3642.6626
07.001.004.001 | Instalações de Água Pluvial - Subsolo 02 | vb | 1 | 3642.6626 | 3642.6626
07.001.005 | Instalações de Esgoto |  |  |  | 88.2852
07.001.005.001 | Instalações de Esgoto - Subsolo 02 | vb | 1 | 88.2852 | 88.2852
07.001.006 | Mão de Obra |  |  |  | 31913.2
07.001.006.001 | Mão de obra para instalações hidrossanitárias | m2 | 797.83 | 40 | 31913.2
07.002 | SISTEMAS E INSTALAÇÕES HIDROSSANITÁRIAS E DRENAGEM - SUBSOLO 01 - GARAGEM |  |  |  | 31827.055
07.002.001 | Sistemas de Alimentação |  |  |  | 155.2673
07.002.001.001 | Sistemas de Alimentação - Subsolo 01 | vb | 1 | 155.2673 | 155.2673
07.002.002 | Instalações de Água Fria |  |  |  | 301.2501
07.002.002.001 | Instalações de Água Fria - Subsolo 01 | vb | 1 | 301.2501 | 301.2501
07.002.003 | Instalações de Água Fria (Reúso) |  |  |  | 243.9871
07.002.003.001 | Instalações de Água Fria (Reúso) - Subsolo 01 | vb | 1 | 243.9871 | 243.9871
07.002.004 | Instalações de Água Pluvial |  |  |  | 737.608
07.002.004.001 | Instalações de Água Pluvial - Subsolo 01 | vb | 1 | 737.608 | 737.608
07.002.005 | Instalações de Esgoto |  |  |  | 184.8534
07.002.005.001 | Instalações de Esgoto - Subsolo 01 | vb | 1 | 184.8534 | 184.8534
07.002.006 | Instalações de Esgoto (Ar Condicionado) |  |  |  | 40.4891
07.002.006.001 | Instalações de Esgoto (Ar Condicionado) - Subsolo 01 | vb | 1 | 40.4891 | 40.4891
07.002.007 | Mão de Obra |  |  |  | 30163.6
07.002.007.001 | Mão de obra para instalações hidrossanitárias | m2 | 754.09 | 40 | 30163.6
07.003 | SISTEMAS E INSTALAÇÕES HIDROSSANITÁRIAS E DRENAGEM - TÉRREO - SALA COMERCIAL |  |  |  | 50305.3371
07.003.001 | Sistemas de Alimentação |  |  |  | 149.782
07.003.001.001 | Sistemas de Alimentação - Térreo | vb | 1 | 149.782 | 149.782
07.003.002 | Instalações de Água Fria |  |  |  | 4212.5312
07.003.002.001 | Instalações de Água Fria - Térreo | vb | 1 | 4212.5312 | 4212.5312
07.003.003 | Instalações de Água Fria (Reúso) |  |  |  | 16.4698
07.003.003.001 | Instalações de Água fria (Reúso) - Térreo | vb | 1 | 16.4698 | 16.4698
07.003.004 | Instalações de Água Pluvial |  |  |  | 2503.6335
07.003.004.001 | Instalações de Água Pluvial - Térreo | vb | 1 | 2503.6335 | 2503.6335
07.003.005 | Instalações de Esgoto |  |  |  | 10833.7548
07.003.005.001 | Instalações de Esgoto - Térreo | vb | 1 | 10833.7548 | 10833.7548
07.003.006 | Instalações de Esgoto (Ar Condicionado) |  |  |  | 1130.7876
07.003.006.001 | Instalações de Esgoto (Ar Condicionado) - Térreo | vb | 1 | 1130.7876 | 1130.7876
07.003.007 | Instalações de Ventilação |  |  |  | 13.5782
07.003.007.001 | Instalações de Ventilação - Térreo | vb | 1 | 13.5782 | 13.5782
07.003.008 | Mão de Obra |  |  |  | 31444.8
07.003.008.001 | Mão de obra para instalações hidrossanitárias | m2 | 786.12 | 40 | 31444.8
07.004 | SISTEMAS E INSTALAÇÕES HIDROSSANITÁRIAS E DRENAGEM - PAVIMENTO 01 MEZANINO SALA COMERCIAL |  |  |  | 18554.1821
07.004.001 | Sistemas de Alimentação |  |  |  | 141.1838
07.004.001.001 | Sistemas de Alimentação - Mezanino | vb | 1 | 141.1838 | 141.1838
07.004.002 | Instalações de Água Fria |  |  |  | 1654.2222
07.004.002.001 | Instalações de Água Fria - Mezanino | vb | 1 | 1654.2222 | 1654.2222
07.004.003 | Instalações de Água Fria (Reúso) |  |  |  | 14.8506
07.004.003.001 | Instalações de Água Fria (Reúso) | vb | 1 | 14.8506 | 14.8506
07.004.004 | Instalações de Água Pluvial |  |  |  | 276.5428
07.004.004.001 | Instalações de Água Pluvial - Mezanino | vb | 1 | 276.5428 | 276.5428
07.004.005 | Instalações de Esgoto |  |  |  | 1547.9074
07.004.005.001 | Instalações de Esgoto - Mezanino | vb | 1 | 1547.9074 | 1547.9074
07.004.006 | Instalações de Esgoto (Ar Condicionado) |  |  |  | 189.7746
07.004.006.001 | Instalações de Esgoto (Ar Condicionado) - Mezanino | vb | 1 | 189.7746 | 189.7746
07.004.007 | Instalações de Ventilação |  |  |  | 101.3007
07.004.007.001 | Instalações de Ventilação - Mezanino | vb | 1 | 101.3007 | 101.3007
07.004.008 | Mão de Obra |  |  |  | 14628.4
07.004.008.001 | Mão de obra para instalações hidrossanitárias | m2 | 365.71 | 40 | 14628.4
07.005 | SISTEMAS E INSTALAÇÕES HIDROSSANITÁRIAS E DRENAGEM - PAVIMENTO 02 GARAGEM SUPERIOR |  |  |  | 35354.2675
07.005.001 | Sistemas de Alimentação |  |  |  | 149.782
07.005.001.001 | Sistemas de Alimentação - Garagem Superior | vb | 1 | 149.782 | 149.782
07.005.002 | Instalações de Água Fria |  |  |  | 203.6841
07.005.002.001 | Instalações de Água Fria - Garagem Superior | vb | 1 | 203.6841 | 203.6841
07.005.003 | Instalações de Água Fria (Reúso) |  |  |  | 2470.9133
07.005.003.001 | Instalações de Água Fria (Reúso) - Garagem Superior | vb | 1 | 2470.9133 | 2470.9133
07.005.004 | Instalações de Água Pluvial |  |  |  | 93.6715
07.005.004.001 | Instalações de Água Pluvial - Garagem Superior | vb | 1 | 93.6715 | 93.6715
07.005.005 | Instalações de Esgoto |  |  |  | 1856.6367
07.005.005.001 | Instalações de Esgoto - Garagem Superior | vb | 1 | 1856.6367 | 1856.6367
07.005.006 | Instalações de Ventilação |  |  |  | 83.1799
07.005.006.001 | Instalações de Ventilação - Garagem Superior | vb | 1 | 83.1799 | 83.1799
07.005.007 | Mão de Obra |  |  |  | 30496.4
07.005.007.001 | Mão de obra para instalações hidrossanitárias | m2 | 762.41 | 40 | 30496.4
07.006 | SISTEMAS E INSTALAÇÕES HIDROSSANITÁRIAS E DRENAGEM - PAVIMENTO 03 LAZER |  |  |  | 48706.3599
07.006.001 | Sistemas de Alimentação |  |  |  | 175.2399
07.006.001.001 | Sistemas de Alimentação - Lazer | vb | 1 | 175.2399 | 175.2399
07.006.002 | Instalações de Água Fria |  |  |  | 8184.0501
07.006.002.001 | Instalações de Água Fria - Lazer | vb | 1 | 8184.0501 | 8184.0501
07.006.003 | Instalações de Água Pluvial |  |  |  | 2841.0246
07.006.004.001 | Instalações de Água Pluvial - Lazer | vb | 1 | 2841.0246 | 2841.0246
07.006.004 | Instalações de Esgoto |  |  |  | 6373.6694
07.006.005.001 | Instalações de Esgoto - Lazer | vb | 1 | 6373.6694 | 6373.6694
07.006.005 | Instalações de Esgoto (Ar Condicionado) |  |  |  | 183.2951
07.006.006.001 | Instalações de Esgoto (Ar condicionado) - Lazer | vb | 1 | 183.2951 | 183.2951
07.006.006 | Instalações de Ventilação |  |  |  | 361.4808
07.006.007.001 | Instalações de Ventilação - Lazer | vb | 1 | 361.4808 | 361.4808
07.006.007 | Mão de Obra |  |  |  | 30587.6
07.006.008.001 | Mão de obra para instalações hidrossanitárias | m2 | 764.69 | 40 | 30587.6
07.007 | SISTEMAS E INSTALAÇÕES HIDROSSANITÁRIAS E DRENAGEM - PAVIMENTOS TIPO 04 AO 11 (8x) |  |  |  | 475973.3193
07.007.001 | Sistemas de Alimentação |  |  |  | 1266.1437
07.007.001.001 | Sistemas de Alimentação - Tipos | vb | 1 | 1266.1437 | 1266.1437
07.007.002 | Instalações de Água Fria |  |  |  | 145134.0457
07.007.002.001 | Instalações de Água Fria - Tipos | vb | 1 | 145134.0457 | 145134.0457
07.007.003 | Instalações de Água Fria (Reúso) |  |  |  | 114082.2556
07.007.003.001 | Instalações de Água Quente - Tipos | vb | 1 | 114082.2556 | 114082.2556
07.007.004 | Instalações de Água Pluvial |  |  |  | 1687.0454
07.007.004.001 | Instalações de Água Pluvial - Tipos | vb | 1 | 1687.0454 | 1687.0454
07.007.005 | Instalações de Esgoto |  |  |  | 45132.6776
07.007.005.001 | Instalações de Esgoto - Tipos | vb | 1 | 45132.6776 | 45132.6776
07.007.006 | Instalações de Esgoto (Ar condicionado) |  |  |  | 2938.3144
07.007.006.001 | Instalações de Esgoto (Ar condicionado) - Tipos | vb | 1 | 2938.3144 | 2938.3144
07.007.007 | Instalações de Ventilação |  |  |  | 9044.8369
07.007.007.001 | Instalações de Ventilação - Tipos | vb | 1 | 9044.8369 | 9044.8369
07.007.008 | Mão de Obra |  |  |  | 156688
07.007.008.001 | Mão de obra para instalações hidrossanitárias | m2 | 3917.2 | 40 | 156688
07.008 | SISTEMAS E INSTALAÇÕES HIDROSSANITÁRIAS E DRENAGEM - PAVIMENTO 12 - COBERTURA |  |  |  | 43627.7984
07.008.001 | Sistemas de Alimentação |  |  |  | 158.268
07.008.001.001 | Sistemas de Alimentação - Cobertura | vb | 1 | 158.268 | 158.268
07.008.002 | Instalações de Água Fria |  |  |  | 9607.3906
07.008.002.001 | Instalações de Água Fria - Cobertura | vb | 1 | 9607.3906 | 9607.3906
07.008.003 | Instalações de Água Quente |  |  |  | 7861.6659
07.008.003.001 | Instalações de Água Quente - Cobertura | vb | 1 | 7861.6659 | 7861.6659
07.008.004 | Instalações de Água Pluvial |  |  |  | 305.7101
07.008.004.001 | Instalações de Água Pluvial - Cobertura | vb | 1 | 305.7101 | 305.7101
07.008.005 | Instalações de Esgoto |  |  |  | 3730.3787
07.008.005.001 | Instalações de Esgoto - Cobertura | vb | 1 | 3730.3787 | 3730.3787
07.008.006 | Instalações de Esgoto (Ar condicionado) |  |  |  | 392.3138
07.008.006.001 | Instalações de Esgoto (Ar condicionado) - Cobertura | vb | 1 | 392.3138 | 392.3138
07.008.007 | Instalações de Ventilação |  |  |  | 1083.2713
07.008.007.001 | Instalações de Ventilação - Cobertura | vb | 1 | 1083.2713 | 1083.2713
07.008.008 | Mão de Obra |  |  |  | 20488.8
07.008.008.001 | Mão de obra para instalações hidrossanitárias | m2 | 512.22 | 40 | 20488.8
07.008.009 | SISTEMAS E INSTALAÇÕES HIDROSSANITÁRIAS E DRENAGEM - RESERVATÓRIO |  |  |  | 28573.997
07.008.010 | Sistemas de Alimentação |  |  |  | 1275.3633
07.008.010.001 | Sistemas de Alimentação - Caixa d'água | vb | 1 | 1275.3633 | 1275.3633
07.008.011 | Instalações de Água Fria |  |  |  | 22178.6573
07.008.011.001 | Instalações de Água Fria - Caixa d'água | vb | 1 | 22178.6573 | 22178.6573
07.008.012 | Instalações de Água Pluvial |  |  |  | 1764.3764
07.008.012.001 | Instalações de Água Pluvial - Caixa d'água | vb | 1 | 1764.3764 | 1764.3764
07.008.013 | Mão de Obra |  |  |  | 3355.6
07.008.013.001 | Mão de obra para instalações hidrossanitárias | m2 | 83.89 | 40 | 3355.6
08 | INSTALAÇÕES PREVENTIVAS E GLP |  |  |  | 325291.2463
08.001 | INSTALAÇÕES PREVENTIVAS E GLP - SUBSOLO 02 - GARAGEM |  |  |  | 7792.339
08.001.001 | Instalações Preventivas |  |  |  | 1010.784
08.001.001.001 | Instalações Preventivas - Subsolo 02 | vb | 1 | 1010.784 | 1010.784
08.001.002 | Mão de Obra |  |  |  | 6781.555
08.001.002.001 | Mão de obra para instalações de sistema preventivo de incêndio e gás | m2 | 797.83 | 8.5 | 6781.555
08.002 | INSTALAÇÕES PREVENTIVAS E GLP - SUBSOLO 01 - GARAGEM |  |  |  | 12438.337
08.002.001 | Instalações Preventivas |  |  |  | 6028.572
08.002.001.001 | Instalações Preventivas - Subsolo 01 | vb | 1 | 6028.572 | 6028.572
08.002.002 | Mão de Obra |  |  |  | 6409.765
08.002.002.001 | Mão de obra para instalações de sistema preventivo de incêndio e gás | m2 | 754.09 | 8.5 | 6409.765
08.003 | INSTALAÇÕES PREVENTIVAS E GLP - TÉRREO - SALA COMERCIAL |  |  |  | 21217.9958
08.003.001 | Instalações de Gás |  |  |  | 5131.5898
08.003.001.001 | Instalações de Gás - Térreo | vb | 1 | 5131.5898 | 5131.5898
08.003.002 | Instalações Preventivas |  |  |  | 9404.386
08.003.002.001 | Instalações Preventivas - Térreo | vb | 1 | 9404.386 | 9404.386
08.003.003 | Mão de Obra |  |  |  | 6682.02
08.003.003.001 | Mão de obra para instalações de sistema preventivo de incêndio e gás | m2 | 786.12 | 8.5 | 6682.02
08.004 | INSTALAÇÕES PREVENTIVAS E GLP - PAVIMENTO 01 MEZANINO SALA COMERCIAL |  |  |  | 11083.055
08.004.001 | Instalações de Gás |  |  |  | 463.638
08.004.001.001 | Instalações de Gás - Mezanino | vb | 1 | 463.638 | 463.638
08.004.002 | Instalações Preventivas |  |  |  | 7510.882
08.004.002.001 | Instalações Preventivas - Mezanino | vb | 1 | 7510.882 | 7510.882
08.004.003 | Mão de Obra |  |  |  | 3108.535
08.004.003.001 | Mão de obra para instalações de sistema preventivo de incêndio e gás | m2 | 365.71 | 8.5 | 3108.535
08.005 | INSTALAÇÕES PREVENTIVAS E GLP - PAVIMENTO 02 GARAGEM SUPERIOR |  |  |  | 10110.7224
08.005.001 | Instalações de Gás |  |  |  | 341.3414
08.005.001.001 | Instalações de Gás - Garagem superior | vb | 1 | 341.3414 | 341.3414
08.005.002 | Instalações Preventivas |  |  |  | 3288.896
08.005.002.001 | Instalações Preventivas - Garagem superior | vb | 1 | 3288.896 | 3288.896
08.005.003 | Mão de Obra |  |  |  | 6480.485
08.005.003.001 | Mão de obra para instalações de sistema preventivo de incêndio e gás | m2 | 762.41 | 8.5 | 6480.485
08.006 | INSTALAÇÕES PREVENTIVAS E GLP - PAVIMENTO 03 LAZER |  |  |  | 17009.7077
08.006.001 | Instalações de Gás |  |  |  | 6663.5687
08.006.001.001 | Instalações de Gás - Lazer | vb | 1 | 6663.5687 | 6663.5687
08.006.002 | Instalações Preventivas |  |  |  | 3846.274
08.006.002.001 | Instalações Preventivas - Lazer | vb | 1 | 3846.274 | 3846.274
08.006.003 | Mão de Obra |  |  |  | 6499.865
08.006.003.001 | Mão de obra para instalações de sistema preventivo de incêndio e gás | m2 | 764.69 | 8.5 | 6499.865
08.007 | INSTALAÇÕES PREVENTIVAS E GLP - PAVIMENTOS TIPO 04 AO 11 (8x) |  |  |  | 168609.3443
08.007.001 | Instalações de Gás |  |  |  | 99129.3523
08.007.001.001 | Instalações de Gás - Tipos | vb | 1 | 99129.3523 | 99129.3523
08.007.002 | Instalações Preventivas |  |  |  | 36183.792
08.007.002.001 | Instalações Preventivas - Tipos | vb | 1 | 36183.792 | 36183.792
08.007.003 | Mão de Obra |  |  |  | 33296.2
08.007.003.001 | Mão de obra para instalações de sistema preventivo de incêndio e gás | m2 | 3917.2 | 8.5 | 33296.2
08.008 | INSTALAÇÕES PREVENTIVAS E GLP - PAVIMENTO 12 - COBERTURA |  |  |  | 14498.0101
08.008.001 | Instalações de Gás |  |  |  | 6118.2661
08.008.001.001 | Instalações de Gás - Cobertura | vb | 1 | 6118.2661 | 6118.2661
08.008.002 | Instalações Preventivas |  |  |  | 4025.874
08.008.002.001 | Instalações Preventivas - Cobertura | vb | 1 | 4025.874 | 4025.874
08.008.003 | Mão de Obra |  |  |  | 4353.87
08.008.003.001 | Mão de obra para instalações de sistema preventivo de incêndio e gás | m2 | 512.22 | 8.5 | 4353.87
08.009 | INSTALAÇÕES PREVENTIVAS E GLP - ÁTICO - CASA DE MÁQUINAS |  |  |  | 61398.9403
08.009.001 | Instalações Preventivas |  |  |  | 1092.5153
08.009.001.001 | Instalações Preventivas - Ático | vb | 1 | 1092.5153 | 1092.5153
08.009.002 | Instalações de Proteção e Aterramento - SPDA |  |  |  | 40000
8009002001 | Instalações de proteção e aterramento - SPDA | vb | 1 | 40000 | 40000
08.009.003 | Mão de Obra |  |  |  | 20306.425
08.009.003.001 | Mão de obra para instalações de sistema preventivo de incêndio e gás | m2 | 36.05 | 8.5 | 306.425
8009003002 | Mão de obra para instalações de proteção e aterramento - SPDA | vb | 1 | 20000 | 20000
08.010 | INSTALAÇÕES PREVENTIVAS E GLP - RESERVATÓRIO |  |  |  | 1132.7947
08.010.001 | Instalações Preventivas |  |  |  | 726.1547
08.010.001.001 | Instalações Preventivas - Reservatório | vb | 1 | 726.1547 | 726.1547
08.010.002 | Mão de Obra |  |  |  | 406.64
08.010.002.001 | Mão de obra para instalações de sistema preventivo de incêndio e gás | m2 | 47.84 | 8.5 | 406.64
09 | EQUIPAMENTOS E SISTEMAS ESPECIAIS |  |  |  | 1031174.545
09.001 | EQUIPAMENTOS E SISTEMAS ESPECIAIS |  |  |  | 1031174.545
09.001.001 | Automação e Sistemas Lógicos e telecomunicação |  |  |  | 45000
09.001.001.001 | Telecomunicação | vb | 1 | 45000 | 45000
09.001.002 | Equipamentos |  |  |  | 459000
09.001.002.001 | Elevador social | un | 2 | 229500 | 459000
09.001.003 | Sistemas especiais |  |  |  | 182652.4698
09.001.003.001 | Sistema de desumidificação para piscina | vb | 1 | 65000 | 65000
09.001.003.002 | Equipamentos para piscina (bombas, sistema de tratamento) | vb | 1 | 62652.4698 | 62652.4698
09.001.003.003 | Sistema gerador | vb | 1 | 55000 | 55000
09.001.004 | Churrasqueiras |  |  |  | 137322.0752
09.001.004.001 | Alvenaria em tijolo refratário de 6,3x11,4x22,9 com argamassa refratária | m2 | 100.32 | 319.11 | 32013.1152
09.001.004.002 | Mão de obra para assentamento de tijolos refratários | m2 | 100.32 | 28 | 2808.96
09.001.004.003 | Exaustão das churrasqueiras | vb | 1 | 102500 | 102500
09.001.005 | Climatização e Exaustão |  |  |  | 207200
09.001.005.001 | Ventokit | un | 36 | 200 | 7200
09.001.005.002 | Infraestrutura para instalação de ar condicionado | vb | 1 | 200000 | 200000
10 | IMPERMEABILIZAÇÃO E TRATAMENTOS |  |  |  | 295931.8913
10.001 | IMPERMEABILIZAÇÃO E TRATAMENTOS - SUBSOLO 02 - GARAGEM |  |  |  | 16381.0302
10.001.001 | Impermeabilização Flexível com Manta |  |  |  | 6436.9382
10.001.001.001 | Impermeabilização com manta asfáltica espessura 4mm, uma camada, aplicação com primer asfáltico | m2 | 68.91 | 93.4108 | 6436.9382
10.001.002 | Regularização e Proteção Mecânica |  |  |  | 2260.627
10.001.002.001 | Regularização de superfície para impermeabilização | m2 | 68.91 | 5.4249 | 373.8299
10.001.002.002 | Proteção mecânica com argamassa de cimento e areia, traço 1:3, espessura 5 cm, com camada separadora de polietileno | m2 | 68.91 | 27.3806 | 1886.7971
10.001.003 | Mão de Obra |  |  |  | 7683.465
10.001.003.001 | Mão de obra para regularização de superfície | m2 | 68.91 | 11.75 | 809.6925
10.001.003.002 | Mão de obra para impermeabilização com manta asfáltica | m2 | 68.91 | 68 | 4685.88
10.001.003.003 | Mão de obra para execução de proteção mecânica em superfície impermeabilizada | m2 | 68.91 | 31.75 | 2187.8925
10002 | IMPERMEABILIZAÇÃO E TRATAMENTOS - TÉRREO - SALA COMERCIAL |  |  |  | 30.6043
10002001 | Impermeabilização Flexível com Membrana |  |  |  | 14.1523
10002001001 | Impermeabilização com manta líquida em peitoris | m2 | 0.72 | 19.656 | 14.1523
10002002 | Mão de Obra |  |  |  | 16.452
10002002001 | Mão de obra para impermeabilização com manta líquida em peitoris | m2 | 0.72 | 22.85 | 16.452
10003 | IMPERMEABILIZAÇÃO E TRATAMENTOS - PAVIMENTO 01 MEZANINO SALA COMERCIAL |  |  |  | 287.3406
10003001 | Impermeabilização Flexível com Membrana |  |  |  | 132.8746
10003001001 | Impermeabilização com manta líquida em peitoris | m2 | 6.76 | 19.656 | 132.8746
10003002 | Mão de Obra |  |  |  | 154.466
10003002001 | Mão de obra para impermeabilização com manta líquida em peitoris | m2 | 6.76 | 22.85 | 154.466
10004 | IMPERMEABILIZAÇÃO E TRATAMENTOS - PAVIMENTO 02 GARAGEM SUPERIOR |  |  |  | 197.7425
10004001 | Impermeabilização Rígida |  |  |  | 30.2014
10004001001 | Impermeabilização com argamassa polimérica, 4 demãos com véu de poliéster | m2 | 1.82 | 16.5942 | 30.2014
10004002 | Regularização e Proteção Mecânica |  |  |  | 59.706
10004002001 | Regularização de superfície para impermeabilização | m2 | 1.82 | 5.4249 | 9.8733
10004002002 | Proteção mecânica com argamassa de cimento e areia, traço 1:3, espessura 5 cm, com camada separadora de polietileno | m2 | 1.82 | 27.3806 | 49.8327
10004003 | Mão de Obra |  |  |  | 107.835
10004003001 | Mão de obra para regularização de superfície | m2 | 1.82 | 11.75 | 21.385
10004003002 | Mão de obra para impermeabilização com argamassa polimérica | m2 | 1.82 | 15.75 | 28.665
10004003003 | Mão de obra para execução de proteção mecânica em superfície impermeabilizada | m2 | 1.82 | 31.75 | 57.785
10005 | IMPERMEABILIZAÇÃO E TRATAMENTOS - PAVIMENTO 03 LAZER |  |  |  | 88088.8799
10005001 | Impermeabilização Flexível com Manta |  |  |  | 34091.2056
10005001001 | Impermeabilização com manta asfáltica espessura 4mm, uma camada, aplicação com primer asfáltico | m2 | 364.96 | 93.4108 | 34091.2056
10005002 | Impermeabilização Flexível com Membrana |  |  |  | 127.5674
10005002001 | Impermeabilização com manta líquida em peitoris | m2 | 6.49 | 19.656 | 127.5674
10005003 | Impermeabilização Rígida |  |  |  | 161.2956
10005003001 | Impermeabilização com argamassa polimérica, 4 demãos com véu de poliéster | m2 | 9.72 | 16.5942 | 161.2956
10005004 | Regularização e Proteção Mecânica |  |  |  | 12291.5647
10005004001 | Regularização de superfície para impermeabilização | m2 | 374.68 | 5.4249 | 2032.6015
10005004002 | Proteção mecânica com argamassa de cimento e areia, traço 1:3, espessura 5 cm, com camada separadora de polietileno | m2 | 374.68 | 27.3806 | 10258.9632
10005005 | Mão de Obra |  |  |  | 41417.2465
10005005001 | Mão de obra para regularização de superfície | m2 | 374.68 | 11.75 | 4402.49
10005005002 | Mão de obra para impermeabilização com manta asfáltica | m2 | 364.96 | 68 | 24817.28
10005005003 | Mão de obra para impermeabilização com argamassa polimérica | m2 | 9.72 | 15.75 | 153.09
10005005004 | Mão de obra para impermeabilização com manta líquida em peitoris | m2 | 6.49 | 22.85 | 148.2965
10005005005 | Mão de obra para execução de proteção mecânica em superfície impermeabilizada | m2 | 374.68 | 31.75 | 11896.09
10006 | IMPERMEABILIZAÇÃO E TRATAMENTOS - PAVIMENTOS TIPO 04 AO 11 (8x) |  |  |  | 104551.4112
10006001 | Impermeabilização Flexível com Membrana |  |  |  | 1272.1363
10006001001 | Impermeabilização com manta líquida em peitoris | m2 | 64.72 | 19.656 | 1272.1363
10006002 | Impermeabilização Rígida |  |  |  | 15548.1016
10006002001 | Impermeabilização com argamassa polimérica, 4 demãos com véu de poliéster | m2 | 936.96 | 16.5942 | 15548.1016
10006003 | Regularização e Proteção Mecânica |  |  |  | 30737.4413
10006003001 | Regularização de superfície para impermeabilização | m2 | 936.96 | 5.4249 | 5082.9143
10006003002 | Proteção mecânica com argamassa de cimento e areia, traço 1:3, espessura 5 cm, com camada separadora de polietileno | m2 | 936.96 | 27.3806 | 25654.527
10006004 | Mão de Obra |  |  |  | 56993.732
10006004001 | Mão de obra para regularização de superfície | m2 | 936.96 | 11.75 | 11009.28
10006004002 | Mão de obra para impermeabilização com argamassa polimérica | m2 | 936.96 | 15.75 | 14757.12
10006004003 | Mão de obra para impermeabilização com manta líquida em peitoris | m2 | 64.72 | 22.85 | 1478.852
10006004004 | Mão de obra para execução de proteção mecânica em superfície impermeabilizada | m2 | 936.96 | 31.75 | 29748.48
10007 | IMPERMEABILIZAÇÃO E TRATAMENTOS - PAVIMENTO 12 - COBERTURA |  |  |  | 20989.6199
10007001 | Impermeabilização Flexível com Manta |  |  |  | 3878.4164
10007001001 | Impermeabilização com manta asfáltica espessura 4mm, uma camada, aplicação com primer asfáltico | m2 | 41.52 | 93.4108 | 3878.4164
10007002 | Impermeabilização Flexível com Membrana |  |  |  | 94.1522
10007002001 | Impermeabilização com manta líquida em peitoris | m2 | 4.79 | 19.656 | 94.1522
10007003 | Impermeabilização Rígida |  |  |  | 1667.2193
10007003001 | Impermeabilização com argamassa polimérica, 4 demãos com véu de poliéster | m2 | 100.47 | 16.5942 | 1667.2193
10007004 | Regularização e Proteção Mecânica |  |  |  | 4658.0529
10007004001 | Regularização de superfície para impermeabilização | m2 | 141.99 | 5.4249 | 770.2816
10007004002 | Proteção mecânica com argamassa de cimento e areia, traço 1:3, espessura 5 cm, com camada separadora de polietileno | m2 | 141.99 | 27.3806 | 3887.7714
10007005 | Mão de Obra |  |  |  | 10691.779
10007005001 | Mão de obra para regularização de superfície | m2 | 141.99 | 11.75 | 1668.3825
10007005002 | Mão de obra para impermeabilização com manta asfáltica | m2 | 41.52 | 68 | 2823.36
10007005003 | Mão de obra para impermeabilização com argamassa polimérica | m2 | 100.47 | 15.75 | 1582.4025
10007005004 | Mão de obra para impermeabilização com manta líquida em peitoris | m2 | 4.79 | 22.85 | 109.4515
10007005005 | Mão de obra para execução de proteção mecânica em superfície impermeabilizada | m2 | 141.99 | 31.75 | 4508.1825
10008 | IMPERMEABILIZAÇÃO E TRATAMENTOS - RESERVATÓRIO |  |  |  | 65405.2628
10008001 | Impermeabilização Flexível com Manta |  |  |  | 25701.0475
10008001001 | Impermeabilização com manta asfáltica espessura 4mm, uma camada, aplicação com primer asfáltico | m2 | 275.14 | 93.4108 | 25701.0475
10008002 | Regularização e Proteção Mecânica |  |  |  | 9026.1053
10008002001 | Regularização de superfície para impermeabilização | m2 | 275.14 | 5.4249 | 1492.607
10008002002 | Proteção mecânica com argamassa de cimento e areia, traço 1:3, espessura 5 cm, com camada separadora de polietileno | m2 | 275.14 | 27.3806 | 7533.4983
10008003 | Mão de Obra |  |  |  | 30678.11
10008003001 | Mão de obra para regularização de superfície | m2 | 275.14 | 11.75 | 3232.895
10008003002 | Mão de obra para impermeabilização com manta asfáltica | m2 | 275.14 | 68 | 18709.52
10008003003 | Mão de obra para execução de proteção mecânica em superfície impermeabilizada | m2 | 275.14 | 31.75 | 8735.695
11 | REVESTIMENTOS INTERNOS EM PISO E PAREDE |  |  |  | 1179716.879
11.001 | REVESTIMENTOS INTERNOS EM PISO E PAREDE - SUBSOLO 02 - GARAGEM |  |  |  | 145639.3177
11.001.001 | Revestimento Interno Argamassado em Piso |  |  |  | 105398.4871
11.001.001.001 | Piso de concreto polido, sobre o solo, espessura 10cm | m2 | 740.33 | 142.3669 | 105398.4871
11.001.002 | Revestimento Interno Argamassado em Parede |  |  |  | 8930.2774
11.001.002.001 | Estucamento de estrutura de concreto em pilares e em vigas | m2 | 159.32 | 2.678 | 426.659
11.001.002.002 | Chapisco interno de argamassa pré - fabricadade cimento colante, aplicada em estrutura, com desempenadeira dentada | m2 | 212.62 | 7.291 | 1550.2124
11.001.002.003 | Chapisco interno argamassa cimento e areia (1:3), aplicado em alvenarias internas, com colher de pedreiro | m2 | 402.44 | 1.5194 | 611.4673
11.001.002.004 | Massa única para paredes internas em argamassa cimento e areia (1:5), aplicação manual, espessura de 2cm | m2 | 615.31 | 10.3069 | 6341.9386
11.001.003 | Mão de Obra |  |  |  | 31310.5533
11.001.003.001 | Mão de obra para execução de piso de concreto | m2 | 740.33 | 9.5 | 7033.135
11.001.003.002 | Mão de obra para polimento de piso de concreto | m2 | 740.33 | 9.5 | 7033.135
11.001.003.003 | Mão de obra para execução de friso em piso de concreto | m2 | 16.76 | 11.5 | 192.74
11.001.003.004 | Mão de obra para execução de chapisco e reboco interno em paredes | m2 | 615.31 | 24.75 | 15228.9225
11.001.003.005 | Mão de obra estucamento de estrutura de concreto | m2 | 159.32 | 11.44 | 1822.6208
11.002 | REVESTIMENTOS INTERNOS EM PISO E PAREDE - SUBSOLO 01- GARAGEM |  |  |  | 58252.6695
11.002.001 | Revestimento Interno Argamassado em Piso |  |  |  | 12287.3351
11.002.001.001 | Piso de concreto polido, acabamento camurçado, espessura 3cm | m2 | 876.79 | 14.014 | 12287.3351
11.002.002 | Revestimento Interno Argamassado em Parede |  |  |  | 9474.4597
11.002.002.001 | Estucamento de estrutura de concreto em pilares e em vigas | m2 | 168.13 | 2.678 | 450.2521
11.002.002.002 | Chapisco interno de argamassa pré - fabricadade cimento colante, aplicada em estrutura, com desempenadeira dentada | m2 | 129.33 | 7.291 | 942.945
11.002.002.003 | Chapisco interno argamassa cimento e areia (1:3), aplicado em alvenarias internas, com colher de pedreiro | m2 | 570.45 | 1.5194 | 866.7417
11.002.002.004 | Massa única para paredes internas em argamassa cimento e areia (1:5), aplicação manual, espessura de 2cm | m2 | 699.97 | 10.3069 | 7214.5208
11.002.003 | Mão de Obra |  |  |  | 36490.8747
11.002.003.001 | Mão de obra para execução de piso de concreto | m2 | 876.79 | 9.5 | 8329.505
11.002.003.002 | Mão de obra para polimento de piso de concreto | m2 | 876.79 | 9.5 | 8329.505
11.002.003.003 | Mão de obra para execução de friso em piso de concreto | m2 | 50.8 | 11.5 | 584.2
11.002.003.004 | Mão de obra para execução de chapisco e reboco interno em paredes | m2 | 699.97 | 24.75 | 17324.2575
11.002.003.005 | Mão de obra estucamento de estrutura de concreto | m2 | 168.13 | 11.44 | 1923.4072
11.003 | REVESTIMENTOS INTERNOS EM PISO E PAREDE - TÉRREO - SALA COMERCIAL |  |  |  | 80485.6245
11.003.001 | Revestimento Interno Argamassado em Piso |  |  |  | 21116.8516
11.003.001.001 | Contrapiso comum, aderido, espessura 5cm, com argamassa cimento e areia (1:4) | m2 | 671.41 | 31.4515 | 21116.8516
11.003.002 | Revestimento Interno Argamassado em Parede |  |  |  | 15654.3914
11.003.002.001 | Chapisco interno de argamassa pré - fabricadade cimento colante, aplicada em estrutura, com desempenadeira dentada | m2 | 393.95 | 7.291 | 2872.2895
11.003.002.002 | Chapisco interno argamassa cimento e areia (1:3), aplicado em alvenarias internas, com colher de pedreiro | m2 | 737.37 | 1.5194 | 1120.36
11.003.002.003 | Massa única para paredes internas em argamassa cimento e areia (1:5), aplicação manual, espessura de 2cm | m2 | 1131.45 | 10.3069 | 11661.742
11.003.003 | Mão de Obra |  |  |  | 43714.3815
11.003.003.001 | Mão de obra para execução de contrapiso | m2 | 671.41 | 23.4 | 15710.994
11.003.003.002 | Mão de obra para execução de chapisco e reboco interno em paredes | m2 | 1131.45 | 24.75 | 28003.3875
11.004 | REVESTIMENTOS INTERNOS EM PISO E PAREDE - PAVIMENTO 01 MEZANINO SALA COMERCIAL |  |  |  | 55528.2713
11.004.001 | Revestimento Interno Argamassado em Piso |  |  |  | 9106.1528
11.004.001.001 | Contrapiso comum, aderido, espessura 5cm, com argamassa cimento e areia (1:4) | m2 | 289.53 | 31.4515 | 9106.1528
11.004.002 | Revestimento Interno Argamassado em Parede |  |  |  | 14403.849
11.004.002.001 | Chapisco interno de argamassa pré - fabricadade cimento colante, aplicada em estrutura, com desempenadeira dentada | m2 | 405.82 | 7.291 | 2958.8336
11.004.002.002 | Chapisco interno argamassa cimento e areia (1:3), aplicado em alvenarias internas, com colher de pedreiro | m2 | 613.86 | 1.5194 | 932.6989
11.004.002.003 | Massa única para paredes internas em argamassa cimento e areia (1:5), aplicação manual, espessura de 2cm | m2 | 1019.93 | 10.3069 | 10512.3165
11.004.003 | Mão de Obra |  |  |  | 32018.2695
11.004.003.001 | Mão de obra para execução de contrapiso | m2 | 289.53 | 23.4 | 6775.002
11.004.003.002 | Mão de obra para execução de chapisco e reboco interno em paredes | m2 | 1019.93 | 24.75 | 25243.2675
11.005 | REVESTIMENTOS INTERNOS EM PISO E PAREDE - PAVIMENTO 02 GARAGEM SUPERIOR |  |  |  | 65120.773
11.005.001 | Revestimento Interno Argamassado em Piso |  |  |  | 9727.1174
11.005.001.001 | Piso de concreto polido, acabamento camurçado, espessura 3cm | m2 | 694.1 | 14.014 | 9727.1174
11.005.002 | Revestimento Interno Argamassado em Parede |  |  |  | 13647.5578
11.005.002.001 | Estucamento de estrutura de concreto em pilares e em vigas | m2 | 396.62 | 2.678 | 1062.1484
11.005.002.002 | Chapisco interno de argamassa pré - fabricadade cimento colante, aplicada em estrutura, com desempenadeira dentada | m2 | 191.94 | 7.291 | 1399.4345
11.005.002.003 | Chapisco interno argamassa cimento e areia (1:3), aplicado em alvenarias internas, com colher de pedreiro | m2 | 778.41 | 1.5194 | 1182.7162
11.005.002.004 | Massa única para paredes internas em argamassa cimento e areia (1:5), aplicação manual, espessura de 2cm | m2 | 970.54 | 10.3069 | 10003.2587
11.005.003 | Mão de Obra |  |  |  | 41746.0978
11.005.003.001 | Mão de obra para execução de piso de concreto | m2 | 694.1 | 9.5 | 6593.95
11.005.003.002 | Mão de obra para polimento de piso de concreto | m2 | 694.1 | 9.5 | 6593.95
11.005.003.003 | Mão de obra para execução de chapisco e reboco interno em paredes | m2 | 970.54 | 24.75 | 24020.865
11.005.003.004 | Mão de obra estucamento de estrutura de concreto | m2 | 396.62 | 11.44 | 4537.3328
11.006 | REVESTIMENTOS INTERNOS EM PISO E PAREDE - PAVIMENTO 03 LAZER |  |  |  | 76999.0085
11.006.001 | Revestimento Interno Argamassado em Piso |  |  |  | 15333.5889
11.006.001.001 | Contrapiso comum, aderido, espessura 5cm, com argamassa cimento e areia (1:4) | m2 | 483.46 | 31.4515 | 15205.5422
11.006.001.002 | Piso de cimento polido | m2 | 131.33 | 0.975 | 128.0468
11.006.002 | Revestimento Interno Argamassado em Parede |  |  |  | 17368.6381
11.006.002.001 | Chapisco interno de argamassa pré - fabricadade cimento colante, aplicada em estrutura, com desempenadeira dentada | m2 | 381.95 | 7.291 | 2784.7975
11.006.002.002 | Chapisco interno argamassa cimento e areia (1:3), aplicado em alvenarias internas, com colher de pedreiro | m2 | 900.1 | 1.5194 | 1367.6119
11.006.002.003 | Massa única para paredes internas em argamassa cimento e areia (1:5), aplicação manual, espessura de 2cm | m2 | 1282.27 | 10.3069 | 13216.2287
11.006.003 | Mão de Obra |  |  |  | 44296.7815
11.006.003.001 | Mão de obra para execução de contrapiso | m2 | 483.46 | 23.4 | 11312.964
11.006.003.002 | Mão de obra para execução de piso cimentado | m2 | 131.33 | 9.5 | 1247.635
11.006.003.003 | Mão de obra para execução de chapisco e reboco interno em paredes | m2 | 1282.27 | 24.75 | 31736.1825
11.007 | REVESTIMENTOS INTERNOS EM PISO E PAREDE - PAVIMENTOS TIPO 04 AO 11 (8x) |  |  |  | 605787.8614
11.007.001 | Revestimento Interno Argamassado em Piso |  |  |  | 105971.922
11.007.001.001 | Contrapiso comum, aderido, espessura 5cm, com argamassa cimento e areia (1:4) | m2 | 3367.3 | 31.4515 | 105906.636
11.007.001.002 | Piso de cimento polido | m2 | 66.96 | 0.975 | 65.286
11.007.002 | Revestimento Interno Argamassado em Parede |  |  |  | 143349.3395
11.007.002.001 | Chapisco interno de argamassa pré - fabricadade cimento colante, aplicada em estrutura, com desempenadeira dentada | m2 | 1901.28 | 7.291 | 13862.2325
11.007.002.002 | Chapisco interno argamassa cimento e areia (1:3), aplicado em alvenarias internas, com colher de pedreiro | m2 | 9292 | 1.5194 | 14118.2648
11.007.002.003 | Massa única para paredes internas em argamassa cimento e areia (1:5), aplicação manual, espessura de 2cm | m2 | 11193.36 | 10.3069 | 115368.8422
11.007.003 | Mão de Obra |  |  |  | 356466.6
11.007.003.001 | Mão de obra para execução de contrapiso | m2 | 3367.3 | 23.4 | 78794.82
11.007.003.002 | Mão de obra para execução de piso cimentado | m2 | 66.96 | 9.5 | 636.12
11.007.003.003 | Mão de obra para execução de chapisco e reboco interno em paredes | m2 | 11193.36 | 24.75 | 277035.66
11.008 | REVESTIMENTOS INTERNOS EM PISO E PAREDE - PAVIMENTO 12 - COBERTURA |  |  |  | 66901.8699
11.008.001 | Revestimento Interno Argamassado em Piso |  |  |  | 13455.0615
11.008.001.001 | Contrapiso comum, aderido, espessura 5cm, com argamassa cimento e areia (1:4) | m2 | 427.5 | 31.4515 | 13445.5163
11.008.001.002 | Piso de cimento polido | m2 | 9.79 | 0.975 | 9.5452
11.008.002 | Revestimento Interno Argamassado em Parede |  |  |  | 14737.8184
11.008.002.001 | Chapisco interno de argamassa pré - fabricadade cimento colante, aplicada em estrutura, com desempenadeira dentada | m2 | 190.02 | 7.291 | 1385.4358
11.008.002.002 | Chapisco interno argamassa cimento e areia (1:3), aplicado em alvenarias internas, com colher de pedreiro | m2 | 945.76 | 1.5194 | 1436.9877
11.008.002.003 | Massa única para paredes internas em argamassa cimento e areia (1:5), aplicação manual, espessura de 2cm | m2 | 1156.06 | 10.3069 | 11915.3948
11.008.003 | Mão de Obra |  |  |  | 38708.99
11.008.003.001 | Mão de obra para execução de contrapiso | m2 | 427.5 | 23.4 | 10003.5
11.008.003.002 | Mão de obra para execução de piso cimentado | m2 | 9.79 | 9.5 | 93.005
11.008.003.003 | Mão de obra para execução de chapisco e reboco interno em paredes | m2 | 1156.06 | 24.75 | 28612.485
11.009 | REVESTIMENTOS INTERNOS EM PISO E PAREDE - ÁTICO - CASA DE MÁQUINAS |  |  |  | 14753.1491
11.009.001 | Revestimento Interno Argamassado em Piso |  |  |  | 39.5168
11.009.001.001 | Piso de cimento polido | m2 | 40.53 | 0.975 | 39.5168
11.009.002 | Revestimento Interno Argamassado em Parede |  |  |  | 4822.6174
11.009.002.001 | Chapisco interno de argamassa pré - fabricadade cimento colante, aplicada em estrutura, com desempenadeira dentada | m2 | 48.62 | 7.291 | 354.4884
11.009.002.002 | Chapisco interno argamassa cimento e areia (1:3), aplicado em alvenarias internas, com colher de pedreiro | m2 | 335.3 | 1.5194 | 509.4548
11.009.002.003 | Massa única para paredes internas em argamassa cimento e areia (1:5), aplicação manual, espessura de 2cm | m2 | 384.08 | 10.3069 | 3958.6742
11.009.003 | Mão de Obra |  |  |  | 9891.015
11.009.003.001 | Mão de obra para execução de piso cimentado | m2 | 40.53 | 9.5 | 385.035
11.009.003.002 | Mão de obra para execução de chapisco e reboco interno em paredes | m2 | 384.08 | 24.75 | 9505.98
11.010 | REVESTIMENTOS INTERNOS EM PISO E PAREDE - RESERVATÓRIO |  |  |  | 10248.3341
11.010.001 | Revestimento Interno Argamassado em Piso |  |  |  | 82.5337
11.010.001.001 | Piso de cimento polido | m2 | 84.65 | 0.975 | 82.5337
11.010.002 | Revestimento Interno Argamassado em Parede |  |  |  | 3320.6453
11.010.002.001 | Chapisco interno de argamassa pré - fabricadade cimento colante, aplicada em estrutura, com desempenadeira dentada | m2 | 75.21 | 7.291 | 548.3561
11.010.002.002 | Chapisco interno argamassa cimento e areia (1:3), aplicado em alvenarias internas, com colher de pedreiro | m2 | 168.87 | 1.5194 | 256.5811
11.010.002.003 | Massa única para paredes internas em argamassa cimento e areia (1:5), aplicação manual, espessura de 2cm | m2 | 244.08 | 10.3069 | 2515.7082
11.010.003 | Mão de Obra |  |  |  | 6845.155
11.010.003.001 | Mão de obra para execução de piso cimentado | m2 | 84.65 | 9.5 | 804.175
11.010.003.002 | Mão de obra para execução de chapisco e reboco interno em paredes | m2 | 244.08 | 24.75 | 6040.98
12 | REVESTIMENTOS E ACABAMENTOS INTERNOS EM TETO |  |  |  | 588987.0535
12.001 | REVESTIMENTOS E ACABAMENTOS INTERNOS EM TETO - TÉRREO - SALA COMERCIAL |  |  |  | 65067.0208
12.001.001 | Revestimento Interno Argamassado em Teto |  |  |  | 186.1588
12.001.001.001 | Chapisco de argamassa pré - fabricada adesiva de cimento colante, aplicado em teto, com desempenadeira dentada | m2 | 10.76 | 7.337 | 78.9461
12.001.001.002 | Massa única para teto em argamassa estabilizada, aplicação manual, espessura de 2cm, com execução de taliscas | m2 | 10.76 | 9.964 | 107.2126
12.001.002 | Acabamento em Gesso |  |  |  | 64751.742
12.001.002.001 | Forro de gesso acartonado, aplicação em áreas secas - material e mão de obra | m2 | 554.71 | 96.6 | 53584.986
12.001.002.002 | Gesso Negativo - material e mão de obra | m | 489.77 | 22.8 | 11166.756
12.001.003 | Mão de Obra |  |  |  | 129.12
12.001.003.001 | Mão de obra para execução de chapisco e reboco interno em teto | m2 | 10.76 | 12 | 129.12
12.002 | REVESTIMENTOS E ACABAMENTOS INTERNOS EM TETO - PAVIMENTO 01 MEZANINO SALA COMERCIAL |  |  |  | 36545.4496
12.002.001 | Revestimento Interno Argamassado em Teto |  |  |  | 321.6256
12.002.001.001 | Chapisco de argamassa pré - fabricada adesiva de cimento colante, aplicado em teto, com desempenadeira dentada | m2 | 18.59 | 7.337 | 136.3948
12.002.001.002 | Massa única para teto em argamassa estabilizada, aplicação manual, espessura de 2cm, com execução de taliscas | m2 | 18.59 | 9.964 | 185.2308
12.002.002 | Acabamento em Gesso |  |  |  | 36000.744
12.002.002.001 | Forro de gesso acartonado, aplicação em áreas secas - material e mão de obra | m2 | 324.14 | 96.6 | 31311.924
12.002.002.002 | Gesso Negativo - material e mão de obra | m | 205.65 | 22.8 | 4688.82
12.002.003 | Mão de Obra |  |  |  | 223.08
12.002.003.001 | Mão de obra para execução de chapisco e reboco interno em teto | m2 | 18.59 | 12 | 223.08
12.003 | REVESTIMENTOS E ACABAMENTOS INTERNOS EM TETO - PAVIMENTO 03 LAZER |  |  |  | 48103.9279
12.003.001 | Revestimento Interno Argamassado em Teto |  |  |  | 327.3349
12.003.001.001 | Chapisco de argamassa pré - fabricada adesiva de cimento colante, aplicado em teto, com desempenadeira dentada | m2 | 18.92 | 7.337 | 138.816
12.003.001.002 | Massa única para teto em argamassa estabilizada, aplicação manual, espessura de 2cm, com execução de taliscas | m2 | 18.92 | 9.964 | 188.5189
12.003.002 | Acabamento em Gesso |  |  |  | 47549.553
12.003.002.001 | Forro de gesso acartonado, aplicação em áreas secas - material e mão de obra | m2 | 335.26 | 96.6 | 32386.116
12.003.002.002 | Forro de gesso acartonado, aplicação em áreas molhadas - material e mão de obra | m2 | 65.35 | 107.1 | 6998.985
12.003.002.003 | Gesso Negativo - material e mão de obra | m | 358.09 | 22.8 | 8164.452
12.003.003 | Mão de Obra |  |  |  | 227.04
12.003.003.001 | Mão de obra para execução de chapisco e reboco interno em teto | m2 | 18.92 | 12 | 227.04
12.004 | REVESTIMENTOS E ACABAMENTOS INTERNOS EM TETO - PAVIMENTOS TIPO 04 AO 11 (8x) |  |  |  | 391497.8508
12.004.001 | Revestimento Interno Argamassado em Teto |  |  |  | 2608.9908
12.004.001.001 | Chapisco de argamassa pré - fabricada adesiva de cimento colante, aplicado em teto, com desempenadeira dentada | m2 | 150.8 | 7.337 | 1106.4196
12.004.001.002 | Massa única para teto em argamassa estabilizada, aplicação manual, espessura de 2cm, com execução de taliscas | m2 | 150.8 | 9.964 | 1502.5712
12.004.002 | Acabamento em Gesso |  |  |  | 387079.26
12.004.002.001 | Forro de gesso acartonado, aplicação em áreas secas - material e mão de obra | m2 | 2684 | 96.6 | 259274.4
12.004.002.002 | Forro de gesso acartonado, aplicação em áreas molhadas - material e mão de obra | m2 | 277.28 | 107.1 | 29696.688
12.004.002.003 | Gesso Negativo - material e mão de obra | m | 4302.99 | 22.8 | 98108.172
12.004.003 | Mão de Obra |  |  |  | 1809.6
12.004.003.001 | Mão de obra para execução de chapisco e reboco interno em teto | m2 | 150.8 | 12 | 1809.6
12.005 | REVESTIMENTOS E ACABAMENTOS INTERNOS EM TETO - PAVIMENTO 12 - COBERTURA |  |  |  | 46585.2349
12.005.001 | Revestimento Interno Argamassado em Teto |  |  |  | 327.3349
12.005.001.001 | Chapisco de argamassa pré - fabricada adesiva de cimento colante, aplicado em teto, com desempenadeira dentada | m2 | 18.92 | 7.337 | 138.816
12.005.001.002 | Massa única para teto em argamassa estabilizada, aplicação manual, espessura de 2cm, com execução de taliscas | m2 | 18.92 | 9.964 | 188.5189
12.005.002 | Acabamento em Gesso |  |  |  | 44441.58
12.005.002.001 | Forro de gesso acartonado, aplicação em áreas secas - material e mão de obra | m2 | 306.78 | 96.6 | 29634.948
12.005.002.002 | Forro de gesso acartonado, aplicação em áreas molhadas - material e mão de obra | m2 | 38.12 | 107.1 | 4082.652
12.005.002.003 | Gesso Negativo - material e mão de obra | m | 470.35 | 22.8 | 10723.98
12.005.003 | Mão de Obra |  |  |  | 1816.32
12.005.003.001 | Mão de obra para execução de chapisco e reboco interno em teto | m2 | 151.36 | 12 | 1816.32
12.006 | REVESTIMENTOS E ACABAMENTOS INTERNOS EM TETO - ÁTICO - CASA DE MÁQUINAS |  |  |  | 1187.5695
12.006.001 | Revestimento Interno Argamassado em Teto |  |  |  | 701.2095
12.006.001.001 | Chapisco de argamassa pré - fabricada adesiva de cimento colante, aplicado em teto, com desempenadeira dentada | m2 | 40.53 | 7.337 | 297.3686
12.006.001.002 | Massa única para teto em argamassa estabilizada, aplicação manual, espessura de 2cm, com execução de taliscas | m2 | 40.53 | 9.964 | 403.8409
12.006.002 | Mão de Obra |  |  |  | 486.36
12.006.002.001 | Mão de obra para execução de chapisco e reboco interno em teto | m2 | 40.53 | 12 | 486.36
13 | ACABAMENTOS EM PISO E PAREDE |  |  |  | 1460124.6901
13.001 | ACABAMENTOS EM PISO E PAREDE - SUBSOLO 01- GARAGEM |  |  |  | 414.1803
13.001.001 | Acabamentos em Piso |  |  |  | 169.9942
13.001.001.001 | Revestimento interno de piso cerâmico, placa 30x30, aplicação em áreas comuns | m2 | 4.1 | 41.462 | 169.9942
13.001.002 | Rodapés |  |  |  | 25.8986
13.001.002.001 | Rodapé em revestimento cerâmico h = 10cm, com placa 30x30 | m | 5.775 | 4.4846 | 25.8986
13.001.003 | Mão de Obra |  |  |  | 218.2875
13.001.003.001 | Mão de obra para colocação e rejuntamento de piso cerâmico* | m2 | 4.1 | 30 | 123
13.001.003.002 | Mão de obra para colocação e rejuntamento de rodapé em porcelanato* | m | 5.775 | 16.5 | 95.2875
13.002 | ACABAMENTOS EM PISO E PAREDE - TÉRREO - SALA COMERCIAL |  |  |  | 115393.3351
13.002.001 | Acabamentos em Piso |  |  |  | 60207.8396
13.002.001.001 | Revestimento interno de piso porcelanato, polido, placa 90x90, aplicação em áreas sociais do condomínio | m2 | 37.61 | 93.032 | 3498.9335
13.002.001.002 | Revestimento interno de piso cerâmico, placa 30x30, aplicação em áreas comuns | m2 | 11.41 | 41.462 | 473.0814
13.002.001.003 | Revestimento externo de piso porcelanato, polido, placa 90x90, aplicação em áreas sociais do condomínio | m2 | 52.85 | 93.032 | 4916.7412
13.002.001.004 | Revestimento interno de piso porcelanato, polido, placa 60x60, aplicação em áreas sociais do condomínio | m2 | 571 | 74.462 | 42517.802
13.002.001.005 | Revestimento externo de piso porcelanato, polido, placa 60x60, aplicação em áreas sociais do condomínio | m2 | 27.77 | 79.962 | 2220.5447
13.002.001.006 | Piso Intertravado, com Bloco Retangular de 20x10cm - Paver, Espessura 6cm | m2 | 157.28 | 41.8409 | 6580.7368
13.002.002 | Rodapés |  |  |  | 10517.2657
13.002.002.001 | Rodapé de PVC h=10 cm | m | 248.8703 | 38.75 | 9643.7241
13.002.002.002 | Rodapé em revestimento cerâmico h = 10cm, com placa 30x30 | m | 12.172 | 4.4846 | 54.5866
13.002.002.003 | Rodapé em revestimento porcelanato externo, h = 10cm, com placa 90x90 | m | 35.96 | 10.8237 | 389.2203
13.002.002.004 | Rodapé em revestimento porcelanato externo, h = 10cm, com placa 60x60 | m | 48.35 | 8.888 | 429.7348
13.002.003 | Soleiras |  |  |  | 4774.8234
13.002.003.001 | Pingadeira em granito polido, largura 15cm | m2 | 3.144 | 109.1903 | 343.2943
13.002.003.002 | Soleira de granito, acabamento polido, esp. 2cm | m2 | 5.949 | 744.92 | 4431.5291
13.002.004 | Peitoris |  |  |  | 169.416
13.002.004.001 | Peitoril em granito, acabamento polido, esp. 2cm | m2 | 0.24 | 705.9 | 169.416
13.002.005 | Acabamentos em Parede |  |  |  | 993.7306
13.002.005.001 | Revestimento de parede em porcelanato, placa 30x60cm, aplicação em cozinha, lavanderias e sanitários | m2 | 12.88 | 77.153 | 993.7306
13.002.006 | Mão de Obra |  |  |  | 38730.2597
13.002.006.001 | Mão de obra para colocação e rejuntamento porcelanato em parede* | m2 | 44.32 | 28 | 1240.96
13.002.006.002 | Mão de obra para colocação e rejuntamento de piso porcelanato acima de 60x60cm* | m2 | 90.46 | 42 | 3799.32
13.002.006.003 | Mão de obra para colocação e rejuntamento de piso porcelanato até 60x60cm | m2 | 610.18 | 30 | 18305.4
13.002.006.004 | Mão de obra para colocação e rejuntamento de soleira em granito* | m | 9.093 | 35.9 | 326.4387
13.002.006.005 | Mão de obra para colocação e rejuntamento de rodapé em porcelanato* | m | 102.11 | 16.5 | 1684.815
13.002.006.006 | Mão de obra para colocação de rodapé em poliestireno* | m | 242.3 | 42.5 | 10297.75
13.002.006.007 | Mão de obra para colocação e rejuntamento de peitoril em granito* | m2 | 0.24 | 35.9 | 8.616
13.002.006.008 | Mão de obra para colocação de piso tipo intertravado | m2 | 157.28 | 19.5 | 3066.96
13.003 | ACABAMENTOS EM PISO E PAREDE - PAVIMENTO 01 MEZANINO SALA COMERCIAL |  |  |  | 45361.5888
13.003.001 | Acabamentos em Piso |  |  |  | 21579.8322
13.003.001.001 | Revestimento interno de piso porcelanato, polido, placa 60x60, aplicação em áreas sociais do condomínio | m2 | 289.81 | 74.462 | 21579.8322
13.003.002 | Rodapés |  |  |  | 4267.7506
13.003.002.001 | Rodapé de PVC h=10 cm | m | 110.1355 | 38.75 | 4267.7506
13.003.003 | Soleiras |  |  |  | 3803.5615
13.003.003.001 | Soleira de granito, acabamento polido, esp. 2cm | m2 | 5.106 | 744.92 | 3803.5615
13.003.004 | Peitoris |  |  |  | 1682.5127
13.003.004.001 | Peitoril em granito, acabamento polido, esp. 2cm | m2 | 2.3835 | 705.9 | 1682.5127
13.003.005 | Mão de Obra |  |  |  | 14027.9318
13.003.005.001 | Mão de obra para colocação e rejuntamento de piso porcelanato até 60x60cm | m2 | 302.61 | 30 | 9078.3
13.003.005.002 | Mão de obra para colocação e rejuntamento de soleira em granito* | m | 5.106 | 35.9 | 183.3054
13.003.005.003 | Mão de obra para colocação de rodapé em poliestireno* | m | 110.1355 | 42.5 | 4680.7587
13.003.005.004 | Mão de obra para colocação e rejuntamento de peitoril em granito* | m2 | 2.3835 | 35.9 | 85.5677
13.004 | ACABAMENTOS EM PISO E PAREDE - PAVIMENTO 01 MEZANINO SALA COMERCIAL |  |  |  | 2787.3135
13.004.001 | Peitoris |  |  |  | 2652.4192
13.004.001.001 | Peitoril em granito, acabamento polido, esp. 2cm | m2 | 3.7575 | 705.9 | 2652.4192
13.004.002 | Mão de Obra |  |  |  | 134.8942
13.004.002.001 | Mão de obra para colocação e rejuntamento de peitoril em granito* | m2 | 3.7575 | 35.9 | 134.8942
13.005 | ACABAMENTOS EM PISO E PAREDE - PAVIMENTO 03 LAZER |  |  |  | 151562.2557
13.005.001 | Acabamentos em Piso |  |  |  | 59166.9076
13.005.001.001 | Revestimento interno de piso porcelanato, polido, placa 90x90, aplicação em áreas sociais do condomínio | m2 | 18.89 | 93.032 | 1757.3745
13.005.001.002 | Revestimento interno de piso porcelanato, polido, placa 60x60, aplicação em áreas sociais do condomínio | m2 | 115.95 | 74.462 | 8633.8689
13.005.001.003 | Pastilha cerâmica, aplicação em piscina | m2 | 132.05 | 147 | 19411.35
13.005.001.004 | Revestimento externo de piso porcelanato, polido, placa 60x60, aplicação em áreas sociais do condomínio | m2 | 269.51 | 79.962 | 21550.5586
13.005.001.005 | Revestimento externo de piso porcelanato, polido, placa 20x120, aplicação em áreas sociais do condomínio | m2 | 12.8 | 96.4685 | 1234.7968
13.005.001.006 | Revestimento interno de piso vinílico, aplicação em áreas sociais do condomínio | m2 | 31.16 | 141.43 | 4406.9588
13.005.001.007 | Instalação de piso emborrachado monolítico, espessura 0,50cm | m2 | 18.1 | 120 | 2172
13.005.002 | Rodapés |  |  |  | 8348.1906
13.005.002.001 | Rodapé de PVC h=10 cm | m | 200.69 | 38.75 | 7776.7375
13.005.002.002 | Rodapé em revestimento porcelanato externo, h = 10, com placa 20x120 | m | 55.1 | 10.3712 | 571.4531
13.005.003 | Soleiras |  |  |  | 9719.1444
13.005.003.001 | Pingadeira em granito polido, largura 15cm | m2 | 11.92 | 109.1903 | 1301.5484
13.005.003.002 | Soleira de granito, acabamento polido, esp. 2cm | m2 | 11.3 | 744.92 | 8417.596
13.005.004 | Acabamentos em Parede |  |  |  | 27300.896
13.005.004.001 | Revestimento de parede em porcelanato, placa 30x90cm, aplicação em cozinha, lavanderias e sanitários | m2 | 10.91 | 109.6215 | 1195.9706
13.005.004.002 | Revestimento porcelanato em parede, placa 60x120, aplicação em áreas sociais do condomínio | m2 | 10.92 | 120.263 | 1313.272
13.005.004.003 | Revestimento de parede em porcelanato, placa 30x60cm, aplicação em cozinha, lavanderias e sanitários | m2 | 99.34 | 77.153 | 7664.379
13.005.004.004 | Revestimento de parede em porcelanato, placa 32x100cm, aplicação em sanitários | m2 | 6.57 | 98.588 | 647.7232
13.005.004.005 | Revestimento de parede em porcelanato ripado, placa 30x90cm, aplicação em áreas sociais do condomínio | m2 | 20.68 | 109.6215 | 2266.9726
13.005.004.006 | Revestimento de parede em porcelanato ripado, placa 20x20cm, aplicação em áreas sociais do condomínio | m2 | 6.84 | 40.3512 | 276.0022
13.005.004.007 | Revestimento de parede em porcelanato ripado, placa 10x20cm, aplicação em áreas sociais do condomínio | m2 | 27.97 | 34.231 | 957.4411
13.005.004.008 | Revestimento de parede em granito preto | m2 | 3.69 | 817.202 | 3015.4754
13.005.004.009 | Pastilha cerâmica, aplicação em piscina | m2 | 67.78 | 147 | 9963.66
13.005.005 | Peitoris |  |  |  | 5890.3826
13.005.005.001 | Peitoril em granito, acabamento polido, esp. 2cm | m2 | 8.3445 | 705.9 | 5890.3826
13.005.006 | Mão de Obra |  |  |  | 41136.7345
13.005.006.001 | Mão de obra para colocação e rejuntamento porcelanato em parede* | m2 | 254.7 | 28 | 7131.6
13.005.006.002 | Mão de obra para colocação e rejuntamento de piso porcelanato acima de 60x60cm* | m2 | 18.89 | 42 | 793.38
13.005.006.003 | Mão de obra para execução piso vinílico, tipo régua | m2 | 31.16 | 36.4 | 1134.224
13.005.006.004 | Mão de obra para colocação e rejuntamento de piso porcelanato até 60x60cm | m2 | 530.355 | 30 | 15910.65
13.005.006.005 | Mão de obra para colocação e rejuntamento de soleira em granito* | m | 23.22 | 35.9 | 833.598
13.005.006.006 | Mão de obra para colocação e rejuntamento de rodapé em porcelanato* | m | 55.1 | 16.5 | 909.15
13.005.006.007 | Mão de obra para colocação de rodapé em poliestireno* | m | 200.69 | 42.5 | 8529.325
13.005.006.008 | Mão de obra para colocação e rejuntamento de peitoril em granito* | m2 | 8.3445 | 35.9 | 299.5675
13.005.006.009 | Mão de obra para colocação e rejuntamento porcelanato em pastilha* | m2 | 199.83 | 28 | 5595.24
13.006 | ACABAMENTOS EM PISO E PAREDE - PAVIMENTOS TIPO 04 AO 11 (8x) |  |  |  | 1031997.2795
13.006.001 | Acabamentos em Piso |  |  |  | 277677.605
13.006.001.001 | Revestimento interno de piso porcelanato, polido, placa 90x90, aplicação em áreas sociais do condomínio | m2 | 121.76 | 93.032 | 11327.5763
13.006.001.002 | Revestimento interno de piso cerâmico, placa 30x30, aplicação em áreas comuns | m2 | 94.8 | 41.462 | 3930.5976
13.006.001.003 | Revestimento interno de piso porcelanato, polido, placa 80x80, aplicação em áreas íntimas do apartamento | m2 | 3182.4 | 82.4596 | 262419.431
13.006.002 | Rodapés |  |  |  | 95713.1381
13.006.002.001 | Rodapé de PVC h=10 cm | m | 2444 | 38.75 | 94705
13.006.002.002 | Rodapé em revestimento cerâmico h = 10cm, com placa 30x30 | m | 224.8 | 4.4846 | 1008.1381
13.006.003 | Soleiras |  |  |  | 49164.72
13.006.003.001 | Soleira de granito, acabamento polido, esp. 2cm | m2 | 66 | 744.92 | 49164.72
13.006.004 | Acabamentos em Parede |  |  |  | 227022.7025
13.006.004.001 | Revestimento de parede em porcelanato, placa 30x60cm, aplicação em cozinha, lavanderias e sanitários | m2 | 2942.5 | 77.153 | 227022.7025
13.006.005 | Peitoris |  |  |  | 46116.447
13.006.005.001 | Peitoril em granito, acabamento polido, esp. 2cm | m2 | 65.33 | 705.9 | 46116.447
13.006.006 | Mão de Obra |  |  |  | 336302.667
13.006.006.001 | Mão de obra para colocação e rejuntamento porcelanato em parede* | m2 | 2942.5 | 28 | 82390
13.006.006.002 | Mão de obra para colocação e rejuntamento de piso porcelanato acima de 60x60cm* | m2 | 3304.16 | 42 | 138774.72
13.006.006.003 | Mão de obra para colocação e rejuntamento de piso cerâmico* | m2 | 94.8 | 30 | 2844
13.006.006.004 | Mão de obra para colocação e rejuntamento de soleira em granito* | m | 66 | 35.9 | 2369.4
13.006.006.005 | Mão de obra para colocação e rejuntamento de rodapé em porcelanato* | m | 224.8 | 16.5 | 3709.2
13.006.006.006 | Mão de obra para colocação de rodapé em poliestireno* | m | 2444 | 42.5 | 103870
13.006.006.007 | Mão de obra para colocação e rejuntamento de peitoril em granito* | m2 | 65.33 | 35.9 | 2345.347
13.007 | ACABAMENTOS EM PISO E PAREDE - PAVIMENTO 12 - COBERTURA |  |  |  | 112608.7372
13.007.001 | Acabamentos em Piso |  |  |  | 36658.5036
13.007.001.001 | Revestimento interno de piso porcelanato, polido, placa 90x90, aplicação em áreas sociais do condomínio | m2 | 15.9 | 93.032 | 1479.2088
13.007.001.002 | Revestimento externo de piso porcelanato, polido, placa 80x80, aplicação em áreas do apartamento | m2 | 61.9 | 82.9986 | 5137.6133
13.007.001.003 | Revestimento interno de piso porcelanato, polido, placa 80x80, aplicação em áreas íntimas do apartamento | m2 | 364.32 | 82.4596 | 30041.6815
13.007.002 | Rodapés |  |  |  | 10287.3342
13.007.002.001 | Rodapé de PVC h=10 cm | m | 252.1 | 38.75 | 9768.875
13.007.002.002 | Rodapé em porcelanato h=10cm, com placa 10x80cm | m | 77.8 | 6.664 | 518.4592
13.007.003 | Soleiras |  |  |  | 6653.3855
13.007.003.001 | Pingadeira em granito polido, largura 15cm | m2 | 4.173 | 109.1903 | 455.6511
13.007.003.002 | Soleira de granito, acabamento polido, esp. 2cm | m2 | 8.32 | 744.92 | 6197.7344
13.007.004 | Acabamentos em Parede |  |  |  | 18225.3347
13.007.004.001 | Revestimento porcelanato em parede, placa 60x120, aplicação em áreas sociais do condomínio | m2 | 27.03 | 120.263 | 3250.7089
13.007.004.002 | Revestimento de parede em porcelanato, placa 30x60cm, aplicação em cozinha, lavanderias e sanitários | m2 | 194.09 | 77.153 | 14974.6258
13.007.005 | Peitoris |  |  |  | 3404.2027
13.007.005.001 | Peitoril em granito, acabamento polido, esp. 2cm | m2 | 4.8225 | 705.9 | 3404.2027
13.007.006 | Mão de Obra |  |  |  | 37379.9765
13.007.006.001 | Mão de obra para colocação e rejuntamento porcelanato em parede* | m2 | 221.12 | 28 | 6191.36
13.007.006.002 | Mão de obra para colocação e rejuntamento de piso porcelanato acima de 60x60cm* | m2 | 442.12 | 42 | 18569.04
13.007.006.003 | Mão de obra para colocação e rejuntamento de soleira em granito* | m | 12.493 | 35.9 | 448.4987
13.007.006.004 | Mão de obra para colocação e rejuntamento de rodapé em porcelanato* | m | 77.8 | 16.5 | 1283.7
13.007.006.005 | Mão de obra para colocação de rodapé em poliestireno* | m | 252.1 | 42.5 | 10714.25
13.007.006.006 | Mão de obra para colocação e rejuntamento de peitoril em granito* | m2 | 4.8225 | 35.9 | 173.1277
14 | SISTEMAS DE PINTURA INTERNA |  |  |  | 954010.8932
14.001 | SISTEMAS DE PINTURA INTERNA - SUBSOLO 02 - GARAGEM |  |  |  | 92978.1686
14.001.001 | Sistema de Pintura Interna em Piso |  |  |  | 32131.3113
14.001.001.001 | Pintura epóxi em piso, aplicação manual, 3 demãos | m2 | 726.87 | 42.7501 | 31073.7652
14.001.001.002 | Pintura com de resina acrílica em piso, 2 demãos | m2 | 18.5 | 4.4514 | 82.3509
14.001.001.003 | Pintura para faixas de demarcação, aplicação manual, 2 demãos | m2 | 36.61 | 26.6374 | 975.1952
14.001.002 | Sistema de Pintura Interna em Parede |  |  |  | 10994.1477
14.001.002.001 | Selador acrílico, aplicação em paredes internas, 1 demão | m2 | 774.35 | 2 | 1548.7
14.001.002.002 | Textura acrílica, aplicação em parede interna, 1 demão | m2 | 774.35 | 12 | 9292.2
14.001.002.003 | Pintura com tinta látex acrílica em fosso do elevador, 1 demão | m2 | 67.51 | 2.27 | 153.2477
14.001.003 | Sistema de Pintura Interna em Teto |  |  |  | 10699.6736
14.001.003.001 | Fundo selador, aplicado em teto, 1 demão | m2 | 726.88 | 2 | 1453.76
14.001.003.002 | Textura acrílica, aplicação em teto, 1 demão | m2 | 726.88 | 12.72 | 9245.9136
14.001.004 | Mão de Obra |  |  |  | 39153.036
14.001.004.001 | Mão de obra para aplicação de pintura epóxi em piso, 3 demãos | m2 | 726.87 | 9.5 | 6905.265
14.001.004.002 | Mão de obra para pintura de piso com resina acrílica | m2 | 18.5 | 13.5 | 249.75
14.001.004.003 | Mão de obra para faixas de demarcação em piso | m2 | 36.61 | 19.2 | 702.912
14.001.004.004 | Mão de obra para aplicação de selador em paredes internas, 1 demão | m2 | 774.35 | 2.3 | 1781.005
14.001.004.005 | Mão de obra para aplicação de textura acrílica em paredes internas, 1 demão | m2 | 774.35 | 17.5 | 13551.125
14.001.004.006 | Mão de obra regularização e pintura do fosso do elevador | m2 | 67.51 | 12.5 | 843.875
14.001.004.007 | Mão de obra para aplicação de selador em teto, 1 demão | m2 | 726.88 | 2.3 | 1671.824
14.001.004.008 | Mão de obra para aplicação de textura acrílica em teto, 1 demão | m2 | 726.88 | 18.5 | 13447.28
14.002 | SISTEMAS DE PINTURA INTERNA - SUBSOLO 01- GARAGEM |  |  |  | 103215.3575
14.002.001 | Sistema de Pintura Interna em Piso |  |  |  | 37876.0937
14.002.001.001 | Pintura epóxi em piso, aplicação manual, 3 demãos | m2 | 863.07 | 42.7501 | 36896.3288
14.002.001.002 | Pintura com de resina acrílica em piso, 2 demãos | m2 | 18.5 | 4.4514 | 82.3509
14.002.001.003 | Pintura para faixas de demarcação, aplicação manual, 2 demãos | m2 | 33.69 | 26.6374 | 897.414
14.002.002 | Sistema de Pintura Interna em Parede |  |  |  | 10844.5444
14.002.002.001 | Selador acrílico, aplicação em paredes internas, 1 demão | m2 | 763.63 | 2 | 1527.26
14.002.002.002 | Textura acrílica, aplicação em parede interna, 1 demão | m2 | 763.63 | 12 | 9163.56
14.002.002.003 | Pintura com tinta látex acrílica em fosso do elevador, 1 demão | m2 | 67.72 | 2.27 | 153.7244
14.002.003 | Sistema de Pintura Interna em Teto |  |  |  | 12197.2864
14.002.003.001 | Fundo selador, aplicado em teto, 1 demão | m2 | 828.62 | 2 | 1657.24
14.002.003.002 | Textura acrílica, aplicação em teto, 1 demão | m2 | 828.62 | 12.72 | 10540.0464
14.002.004 | Mão de Obra |  |  |  | 42297.433
14.002.004.001 | Mão de obra para aplicação de pintura epóxi em piso, 3 demãos | m2 | 863.07 | 9.5 | 8199.165
14.002.004.002 | Mão de obra para pintura de piso com resina acrílica | m2 | 18.5 | 13.5 | 249.75
14.002.004.003 | Mão de obra para faixas de demarcação em piso | m2 | 33.69 | 19.2 | 646.848
14.002.004.004 | Mão de obra para aplicação de selador em paredes internas, 1 demão | m2 | 763.63 | 2.3 | 1756.349
14.002.004.005 | Mão de obra para aplicação de textura acrílica em paredes internas, 1 demão | m2 | 763.63 | 17.5 | 13363.525
14.002.004.006 | Mão de obra regularização e pintura do fosso do elevador | m2 | 67.72 | 12.5 | 846.5
14.002.004.007 | Mão de obra para aplicação de selador em teto, 1 demão | m2 | 828.62 | 2.3 | 1905.826
14.002.004.008 | Mão de obra para aplicação de textura acrílica em teto, 1 demão | m2 | 828.62 | 18.5 | 15329.47
14.003 | SISTEMAS DE PINTURA INTERNA - TÉRREO - SALA COMERCIAL |  |  |  | 67320.3669
14.003.001 | Sistema de Pintura Interna em Piso |  |  |  | 2705.836
14.003.001.001 | Pintura epóxi em piso, aplicação manual, 3 demãos | m2 | 56.33 | 42.7501 | 2408.1131
14.003.001.002 | Pintura para faixas de demarcação, aplicação manual, 2 demãos | m2 | 6.71 | 26.6374 | 178.737
14.003.001.003 | Pintura com de resina acrílica em piso, 2 demãos | m2 | 26.73 | 4.4514 | 118.9859
14.003.002 | Sistema de Pintura Interna em Parede |  |  |  | 13599.8411
14.003.002.001 | Selador acrílico, aplicação em paredes internas, 1 demão | m2 | 1110.15 | 2 | 2220.3
14.003.002.002 | Aplicação e lixamento de massa acrílica em paredes, 2 demãos | m2 | 980.74 | 4.267 | 4184.8176
14.003.002.003 | Pintura com tinta látex acrílica em paredes internas, acabamento fosco, 3 demãos | m2 | 980.74 | 5.448 | 5343.0715
14.003.002.004 | Textura acrílica, aplicação em parede interna, 1 demão | m2 | 129.41 | 12 | 1552.92
14.003.002.005 | Pintura com tinta látex acrílica em fosso do elevador, 1 demão | m2 | 131.6 | 2.27 | 298.732
14.003.003 | Sistema de Pintura Interna em Teto |  |  |  | 6770.4438
14.003.003.001 | Fundo selador, aplicado em teto, 1 demão | m2 | 575.29 | 2 | 1150.58
14.003.003.002 | Aplicação e lixamento de massa acrílica em teto, 2 demãos | m2 | 565 | 4.267 | 2410.855
14.003.003.003 | Pintura com tinta látex acrílica em teto, acabamento fosco, 3 demãos | m2 | 565 | 5.448 | 3078.12
14.003.003.004 | Textura acrílica, aplicação em teto, 1 demão | m2 | 10.29 | 12.72 | 130.8888
14.003.004 | Mão de Obra |  |  |  | 44244.246
14.003.004.001 | Mão de obra para aplicação de pintura epóxi em piso, 3 demãos | m2 | 56.33 | 9.5 | 535.135
14.003.004.002 | Mão de obra para pintura de piso com resina acrílica | m2 | 26.73 | 13.5 | 360.855
14.003.004.003 | Mão de obra para faixas de demarcação em piso | m2 | 6.71 | 19.2 | 128.832
14.003.004.004 | Mão de obra para aplicação de selador em paredes internas, 1 demão | m2 | 1110.15 | 2.3 | 2553.345
14.003.004.005 | Mão de obra para aplicação e lixamento de massa em paredes | m2 | 980.74 | 10.15 | 9954.511
14.003.004.006 | Mão de obra para pintura acrílica em parede interna 3 demãos | m2 | 980.74 | 12.65 | 12406.361
14.003.004.007 | Mão de obra para aplicação de textura acrílica em paredes internas, 1 demão | m2 | 129.41 | 17.5 | 2264.675
14.003.004.008 | Mão de obra regularização e pintura do fosso do elevador | m2 | 131.6 | 12.5 | 1645
14.003.004.009 | Mão de obra para aplicação de selador em teto, 1 demão | m2 | 575.29 | 2.3 | 1323.167
14.003.004.010 | Mão de obra para aplicação e lixamento de massa em teto | m2 | 565 | 10.15 | 5734.75
14.003.004.011 | Mão de obra para pintura acrílica em teto, 3 demãos | m2 | 565 | 12.65 | 7147.25
14.003.004.012 | Mão de obra para aplicação de textura acrílica em teto, 1 demão | m2 | 10.29 | 18.5 | 190.365
14.004 | SISTEMAS DE PINTURA INTERNA - PAVIMENTO 01 MEZANINO SALA COMERCIAL |  |  |  | 52223.9481
14.004.001 | Sistema de Pintura Interna em Piso |  |  |  | 118.9859
14.004.001.001 | Pintura com de resina acrílica em piso, 2 demãos | m2 | 26.73 | 4.4514 | 118.9859
14.004.002 | Sistema de Pintura Interna em Parede |  |  |  | 12410.7673
14.004.002.001 | Selador acrílico, aplicação em paredes internas, 1 demão | m2 | 1019.87 | 2 | 2039.74
14.004.002.002 | Aplicação e lixamento de massa acrílica em paredes, 2 demãos | m2 | 941.11 | 4.267 | 4015.7164
14.004.002.003 | Pintura com tinta látex acrílica em paredes internas, acabamento fosco, 3 demãos | m2 | 941.11 | 5.448 | 5127.1673
14.004.002.004 | Textura acrílica, aplicação em parede interna, 1 demão | m2 | 78.76 | 12 | 945.12
14.004.002.005 | Pintura com tinta látex acrílica em fosso do elevador, 1 demão | m2 | 124.68 | 2.27 | 283.0236
14.004.003 | Sistema de Pintura Interna em Teto |  |  |  | 4070.9449
14.004.003.001 | Fundo selador, aplicado em teto, 1 demão | m2 | 342.73 | 2 | 685.46
14.004.003.002 | Aplicação e lixamento de massa acrílica em teto, 2 demãos | m2 | 324.14 | 4.267 | 1383.1054
14.004.003.003 | Pintura com tinta látex acrílica em teto, acabamento fosco, 3 demãos | m2 | 324.14 | 5.448 | 1765.9147
14.004.003.004 | Textura acrílica, aplicação em teto, 1 demão | m2 | 18.59 | 12.72 | 236.4648
14.004.004 | Mão de Obra |  |  |  | 35623.25
14.004.004.001 | Mão de obra para pintura de piso com resina acrílica | m2 | 26.73 | 13.5 | 360.855
14.004.004.002 | Mão de obra para aplicação de selador em paredes internas, 1 demão | m2 | 1019.87 | 2.3 | 2345.701
14.004.004.003 | Mão de obra para aplicação e lixamento de massa em paredes | m2 | 941.11 | 10.15 | 9552.2665
14.004.004.004 | Mão de obra para pintura acrílica em parede interna 3 demãos | m2 | 941.11 | 12.65 | 11905.0415
14.004.004.005 | Mão de obra para aplicação de textura acrílica em paredes internas, 1 demão | m2 | 78.76 | 17.5 | 1378.3
14.004.004.006 | Mão de obra regularização e pintura do fosso do elevador | m2 | 124.68 | 12.5 | 1558.5
14.004.004.007 | Mão de obra para aplicação de selador em teto, 1 demão | m2 | 342.73 | 2.3 | 788.279
14.004.004.008 | Mão de obra para aplicação e lixamento de massa em teto | m2 | 324.14 | 10.15 | 3290.021
14.004.004.009 | Mão de obra para pintura acrílica em teto, 3 demãos | m2 | 324.14 | 12.65 | 4100.371
14.004.004.010 | Mão de obra para aplicação de textura acrílica em teto, 1 demão | m2 | 18.59 | 18.5 | 343.915
14.005 | SISTEMAS DE PINTURA INTERNA - PAVIMENTO 02 GARAGEM SUPERIOR |  |  |  | 110038.3887
14.005.001 | Sistema de Pintura Interna em Piso |  |  |  | 29885.445
14.005.001.001 | Pintura epóxi em piso, aplicação manual, 3 demãos | m2 | 677.38 | 42.7501 | 28958.0627
14.005.001.002 | Pintura com de resina acrílica em piso, 2 demãos | m2 | 26.36 | 4.4514 | 117.3389
14.005.001.003 | Pintura para faixas de demarcação, aplicação manual, 2 demãos | m2 | 30.41 | 26.6374 | 810.0433
14.005.002 | Sistema de Pintura Interna em Parede |  |  |  | 19404.8301
14.005.002.001 | Selador acrílico, aplicação em paredes internas, 1 demão | m2 | 1366.96 | 2 | 2733.92
14.005.002.002 | Aplicação e lixamento de massa acrílica em paredes, 2 demãos | m2 | 10.14 | 4.267 | 43.2674
14.005.002.003 | Pintura com tinta látex acrílica em paredes internas, acabamento fosco, 3 demãos | m2 | 10.14 | 5.448 | 55.2427
14.005.002.004 | Textura acrílica, aplicação em parede interna, 1 demão | m2 | 1356.82 | 12 | 16281.84
14.005.002.005 | Pintura com tinta látex acrílica em fosso do elevador, 1 demão | m2 | 128 | 2.27 | 290.56
14.005.003 | Sistema de Pintura Interna em Teto |  |  |  | 10216.8576
14.005.003.001 | Fundo selador, aplicado em teto, 1 demão | m2 | 694.08 | 2 | 1388.16
14.005.003.002 | Textura acrílica, aplicação em teto, 1 demão | m2 | 694.08 | 12.72 | 8828.6976
14.005.004 | Mão de Obra |  |  |  | 50531.256
14.005.004.001 | Mão de obra para aplicação de pintura epóxi em piso, 3 demãos | m2 | 677.38 | 9.5 | 6435.11
14.005.004.002 | Mão de obra para pintura de piso com resina acrílica | m2 | 26.36 | 13.5 | 355.86
14.005.004.003 | Mão de obra para faixas de demarcação em piso | m2 | 30.41 | 19.2 | 583.872
14.005.004.004 | Mão de obra para aplicação de selador em paredes internas, 1 demão | m2 | 1366.96 | 2.3 | 3144.008
14.005.004.005 | Mão de obra para aplicação e lixamento de massa em paredes | m2 | 10.14 | 10.15 | 102.921
14.005.004.006 | Mão de obra para pintura acrílica em parede interna 3 demãos | m2 | 10.14 | 12.65 | 128.271
14.005.004.007 | Mão de obra para aplicação de textura acrílica em paredes internas, 1 demão | m2 | 1356.82 | 17.5 | 23744.35
14.005.004.008 | Mão de obra regularização e pintura do fosso do elevador | m2 | 128 | 12.5 | 1600
14.005.004.009 | Mão de obra para aplicação de selador em teto, 1 demão | m2 | 694.08 | 2.3 | 1596.384
14.005.004.010 | Mão de obra para aplicação de textura acrílica em teto, 1 demão | m2 | 694.08 | 18.5 | 12840.48
14.006 | SISTEMAS DE PINTURA INTERNA - PAVIMENTO 03 LAZER |  |  |  | 63621.8198
14.006.001 | Sistema de Pintura Interna em Piso |  |  |  | 117.3834
14.006.001.001 | Pintura com de resina acrílica em piso, 2 demãos | m2 | 26.37 | 4.4514 | 117.3834
14.006.002 | Sistema de Pintura Interna em Parede |  |  |  | 19276.8749
14.006.002.001 | Selador acrílico, aplicação em paredes internas, 1 demão | m2 | 1125.37 | 2 | 2250.74
14.006.002.002 | Aplicação e lixamento de massa acrílica em paredes, 2 demãos | m2 | 924.75 | 4.267 | 3945.9083
14.006.002.003 | Pintura com tinta látex acrílica em paredes internas, acabamento fosco, 3 demãos | m2 | 924.75 | 5.448 | 5038.038
14.006.002.004 | Textura acrílica, aplicação em parede interna, 1 demão | m2 | 165.16 | 12 | 1981.92
14.006.002.005 | Pintura com tinta epóxi, base água, aplicação áreas úmidas, 2 demãos* | m2 | 35.46 | 162.96 | 5778.5616
14.006.002.006 | Pintura com tinta látex acrílica em fosso do elevador, 1 demão | m2 | 124.1 | 2.27 | 281.707
14.006.003 | Sistema de Pintura Interna em Teto |  |  |  | 4971.6486
14.006.003.001 | Fundo selador, aplicado em teto, 1 demão | m2 | 419.53 | 2 | 839.06
14.006.003.002 | Aplicação e lixamento de massa acrílica em teto, 2 demãos | m2 | 400.61 | 4.267 | 1709.4029
14.006.003.003 | Pintura com tinta látex acrílica em teto, acabamento fosco, 3 demãos | m2 | 400.61 | 5.448 | 2182.5233
14.006.003.004 | Textura acrílica, aplicação em teto, 1 demão | m2 | 18.92 | 12.72 | 240.6624
14.006.004 | Mão de Obra |  |  |  | 39255.913
14.006.004.001 | Mão de obra para pintura de piso com resina acrílica | m2 | 26.37 | 13.5 | 355.995
14.006.004.002 | Mão de obra para aplicação de selador em paredes internas, 1 demão | m2 | 1125.37 | 2.3 | 2588.351
14.006.004.003 | Mão de obra para aplicação e lixamento de massa em paredes | m2 | 924.75 | 10.15 | 9386.2125
14.006.004.004 | Mão de obra para pintura acrílica em parede interna 3 demãos | m2 | 924.75 | 12.65 | 11698.0875
14.006.004.005 | Mão de obra para aplicação de textura acrílica em paredes internas, 1 demão | m2 | 165.16 | 17.5 | 2890.3
14.006.004.006 | Mão de obra para pintura epóxi em paredes internas 2 demãos | m2 | 35.46 | 9.5 | 336.87
14.006.004.007 | Mão de obra regularização e pintura do fosso do elevador | m2 | 124.1 | 12.5 | 1551.25
14.006.004.008 | Mão de obra para aplicação de selador em teto, 1 demão | m2 | 419.53 | 2.3 | 964.919
14.006.004.009 | Mão de obra para aplicação e lixamento de massa em teto | m2 | 400.61 | 10.15 | 4066.1915
14.006.004.010 | Mão de obra para pintura acrílica em teto, 3 demãos | m2 | 400.61 | 12.65 | 5067.7165
14.006.004.011 | Mão de obra para aplicação de textura acrílica em teto, 1 demão | m2 | 18.92 | 18.5 | 350.02
14.007 | SISTEMAS DE PINTURA INTERNA - PAVIMENTOS TIPO 04 AO 11 (8x) |  |  |  | 391380.9921
14.007.001 | Sistema de Pintura Interna em Piso |  |  |  | 939.0673
14.007.001.001 | Pintura com de resina acrílica em piso, 2 demãos | m2 | 210.96 | 4.4514 | 939.0673
14.007.002 | Sistema de Pintura Interna em Parede |  |  |  | 88607.0096
14.007.002.001 | Selador acrílico, aplicação em paredes internas, 1 demão | m2 | 7428.32 | 2 | 14856.64
14.007.002.002 | Aplicação e lixamento de massa acrílica em paredes, 2 demãos | m2 | 6837.6 | 4.267 | 29176.0392
14.007.002.003 | Pintura com tinta látex acrílica em paredes internas, acabamento fosco, 3 demãos | m2 | 6837.6 | 5.448 | 37251.2448
14.007.002.004 | Textura acrílica, aplicação em parede interna, 1 demão | m2 | 590.72 | 12 | 7088.64
14.007.002.005 | Pintura com tinta látex acrílica em fosso do elevador, 1 demão | m2 | 103.28 | 2.27 | 234.4456
14.007.003 | Sistema de Pintura Interna em Teto |  |  |  | 36911.1712
14.007.003.001 | Fundo selador, aplicado em teto, 1 demão | m2 | 3112.08 | 2 | 6224.16
14.007.003.002 | Aplicação e lixamento de massa acrílica em teto, 2 demãos | m2 | 2961.28 | 4.267 | 12635.7818
14.007.003.003 | Pintura com tinta látex acrílica em teto, acabamento fosco, 3 demãos | m2 | 2961.28 | 5.448 | 16133.0534
14.007.003.004 | Textura acrílica, aplicação em teto, 1 demão | m2 | 150.8 | 12.72 | 1918.176
14.007.004 | Mão de Obra |  |  |  | 264923.744
14.007.004.001 | Mão de obra para pintura de piso com resina acrílica | m2 | 210.96 | 13.5 | 2847.96
14.007.004.002 | Mão de obra para aplicação de selador em paredes internas, 1 demão | m2 | 7428.32 | 2.3 | 17085.136
14.007.004.003 | Mão de obra para aplicação e lixamento de massa em paredes | m2 | 6837.6 | 10.15 | 69401.64
14.007.004.004 | Mão de obra para pintura acrílica em parede interna 3 demãos | m2 | 6837.6 | 12.65 | 86495.64
14.007.004.005 | Mão de obra para aplicação de textura acrílica em paredes internas, 1 demão | m2 | 590.72 | 17.5 | 10337.6
14.007.004.006 | Mão de obra regularização e pintura do fosso do elevador | m2 | 103.28 | 12.5 | 1291
14.007.004.007 | Mão de obra para aplicação de selador em teto, 1 demão | m2 | 3112.08 | 2.3 | 7157.784
14.007.004.008 | Mão de obra para aplicação e lixamento de massa em teto | m2 | 2961.28 | 10.15 | 30056.992
14.007.004.009 | Mão de obra para pintura acrílica em teto, 3 demãos | m2 | 2961.28 | 12.65 | 37460.192
14.007.004.010 | Mão de obra para aplicação de textura acrílica em teto, 1 demão | m2 | 150.8 | 18.5 | 2789.8
14.008 | SISTEMAS DE PINTURA INTERNA - PAVIMENTO 12 - COBERTURA |  |  |  | 49565.0175
14.008.001 | Sistema de Pintura Interna em Piso |  |  |  | 123.7044
14.008.001.001 | Pintura com de resina acrílica em piso, 2 demãos | m2 | 27.79 | 4.4514 | 123.7044
14.008.002 | Sistema de Pintura Interna em Parede |  |  |  | 11596.5421
14.008.002.001 | Selador acrílico, aplicação em paredes internas, 1 demão | m2 | 940.43 | 2 | 1880.86
14.008.002.002 | Aplicação e lixamento de massa acrílica em paredes, 2 demãos | m2 | 789.95 | 4.267 | 3370.7167
14.008.002.003 | Pintura com tinta látex acrílica em paredes internas, acabamento fosco, 3 demãos | m2 | 789.95 | 5.448 | 4303.6476
14.008.002.004 | Textura acrílica, aplicação em parede interna, 1 demão | m2 | 150.48 | 12 | 1805.76
14.008.002.005 | Pintura com tinta látex acrílica em fosso do elevador, 1 demão | m2 | 103.77 | 2.27 | 235.5579
14.008.003 | Sistema de Pintura Interna em Teto |  |  |  | 4317.0059
14.008.003.001 | Fundo selador, aplicado em teto, 1 demão | m2 | 362.82 | 2 | 725.64
14.008.003.002 | Aplicação e lixamento de massa acrílica em teto, 2 demãos | m2 | 344.9 | 4.267 | 1471.6883
14.008.003.003 | Pintura com tinta látex acrílica em teto, acabamento fosco, 3 demãos | m2 | 344.9 | 5.448 | 1879.0152
14.008.003.004 | Textura acrílica, aplicação em teto, 1 demão | m2 | 18.92 | 12.72 | 240.6624
14.008.004 | Mão de Obra |  |  |  | 33527.765
14.008.004.001 | Mão de obra para pintura de piso com resina acrílica | m2 | 27.79 | 13.5 | 375.165
14.008.004.002 | Mão de obra para aplicação de selador em paredes internas, 1 demão | m2 | 940.43 | 2.3 | 2162.989
14.008.004.003 | Mão de obra para aplicação e lixamento de massa em paredes | m2 | 789.95 | 10.15 | 8017.9925
14.008.004.004 | Mão de obra para pintura acrílica em parede interna 3 demãos | m2 | 789.95 | 12.65 | 9992.8675
14.008.004.005 | Mão de obra para aplicação de textura acrílica em paredes internas, 1 demão | m2 | 150.48 | 17.5 | 2633.4
14.008.004.006 | Mão de obra regularização e pintura do fosso do elevador | m2 | 103.77 | 12.5 | 1297.125
14.008.004.007 | Mão de obra para aplicação de selador em teto, 1 demão | m2 | 362.82 | 2.3 | 834.486
14.008.004.008 | Mão de obra para aplicação e lixamento de massa em teto | m2 | 344.9 | 10.15 | 3500.735
14.008.004.009 | Mão de obra para pintura acrílica em teto, 3 demãos | m2 | 344.9 | 12.65 | 4362.985
14.008.004.010 | Mão de obra para aplicação de textura acrílica em teto, 1 demão | m2 | 18.92 | 18.5 | 350.02
14.009 | SISTEMAS DE PINTURA INTERNA - ÁTICO - CASA DE MÁQUINAS |  |  |  | 15241.5376
14.009.001 | Sistema de Pintura Interna em Parede |  |  |  | 5498.216
14.009.001.001 | Selador acrílico, aplicação em paredes internas, 1 demão | m2 | 383.52 | 2 | 767.04
14.009.001.002 | Textura acrílica, aplicação em parede interna, 1 demão | m2 | 383.52 | 12 | 4602.24
14.009.001.003 | Pintura com tinta látex acrílica em fosso do elevador, 1 demão | m2 | 56.8 | 2.27 | 128.936
14.009.002 | Sistema de Pintura Interna em Teto |  |  |  | 596.6016
14.009.002.001 | Fundo selador, aplicado em teto, 1 demão | m2 | 40.53 | 2 | 81.06
14.009.002.002 | Textura acrílica, aplicação em teto, 1 demão | m2 | 40.53 | 12.72 | 515.5416
14.009.003 | Mão de Obra |  |  |  | 9146.72
14.009.003.001 | Mão de obra para aplicação de selador em paredes internas, 1 demão | m2 | 383.52 | 2.3 | 882.096
14.009.003.002 | Mão de obra para aplicação de textura acrílica em paredes internas, 1 demão | m2 | 383.52 | 17.5 | 6711.6
14.009.003.003 | Mão de obra regularização e pintura do fosso do elevador | m2 | 56.8 | 12.5 | 710
14.009.003.004 | Mão de obra para aplicação de selador em teto, 1 demão | m2 | 40.53 | 2.3 | 93.219
14.009.003.005 | Mão de obra para aplicação de textura acrílica em teto, 1 demão | m2 | 40.53 | 18.5 | 749.805
14.010 | SISTEMAS DE PINTURA INTERNA - RESERVATÓRIO |  |  |  | 8425.2964
14.010.001 | Sistema de Pintura Interna em Parede |  |  |  | 3592.7104
14.010.001.001 | Fundo selador, aplicado em teto, 1 demão | m2 | 244.07 | 2 | 488.14
14.010.001.002 | Textura acrílica, aplicação em teto, 1 demão | m2 | 244.07 | 12.72 | 3104.5704
14.010.002 | Mão de Obra |  |  |  | 4832.586
14.010.002.001 | Mão de obra para aplicação de selador em paredes internas, 1 demão | m2 | 244.07 | 2.3 | 561.361
14.010.002.002 | Mão de obra para aplicação de textura acrílica em paredes internas, 1 demão | m2 | 244.07 | 17.5 | 4271.225
15 | ESQUADRIAS, VIDROS E FERRAGENS |  |  |  | 1609984.4437
15.001 | ESQUADRIAS, VIDROS E FERRAGENS - SUBSOLO 02 - GARAGEM |  |  |  | 27417.3
15.001.001 | Contramarco |  |  |  | 1028.7
15.001.001.001 | Contramarco de alumínio | m | 54 | 18.5 | 999
15.001.001.002 | Fixação de contramarco com argamassa | m | 54 | 0.55 | 29.7
15.001.002 | Esquadrias de Alumínio |  |  |  | 19200
15.001.002.001 | Esquadrias de alumínio - subsolo 02 | vb | 1 | 19200 | 19200
15.001.003 | Esquadrias de Madeira |  |  |  | 1300
15.001.003.001 | Porta corta-fogo 90x210cm em madeira maciça - Fornecimento e Instalação | un | 1 | 1300 | 1300
15.001.004 | Corrimão |  |  |  | 4348.6
15.001.004.001 | Corrimão metálico para escadas | m | 25.58 | 170 | 4348.6
15.001.005 | Mão de Obra |  |  |  | 1540
15.001.005.001 | Mão de obra para fixação de contramarco | un | 8 | 180 | 1440
15.001.005.002 | Mão de obra para instalação de portas de madeira | un | 1 | 100 | 100
15.002 | ESQUADRIAS, VIDROS E FERRAGENS - SUBSOLO 01 - GARAGEM |  |  |  | 56075.4525
15.002.001 | Contramarco |  |  |  | 1486.8525
15.002.001.001 | Contramarco de alumínio | m | 78.05 | 18.5 | 1443.925
15.002.001.002 | Fixação de contramarco com argamassa | m | 78.05 | 0.55 | 42.9275
15.002.002 | Esquadrias de Alumínio |  |  |  | 46500
15.002.002.001 | Esquadrias de alumínio - subsolo 01 | vb | 1 | 46500 | 46500
15.002.003 | Esquadrias de Madeira |  |  |  | 1300
15.002.003.001 | Porta corta-fogo 90x210cm em madeira maciça - Fornecimento e Instalação | un | 1 | 1300 | 1300
15.002.004 | Corrimão |  |  |  | 4348.6
15.002.004.001 | Corrimão metálico para escadas | m | 25.58 | 170 | 4348.6
15.002.005 | Mão de Obra |  |  |  | 2440
15.002.005.001 | Mão de obra para fixação de contramarco | un | 13 | 180 | 2340
15.002.005.002 | Mão de obra para instalação de portas de madeira | un | 1 | 100 | 100
15.003 | ESQUADRIAS, VIDROS E FERRAGENS - TÉRREO - SALA COMERCIAL |  |  |  | 64838.7434
15.003.001 | Contramarco |  |  |  | 1762.125
15.003.001.001 | Contramarco de alumínio | m | 74.5 | 18.5 | 1378.25
15.003.001.002 | Contramarco para porta corta fogo | m | 18 | 18.5 | 333
15.003.001.003 | Fixação de contramarco com argamassa | m | 92.5 | 0.55 | 50.875
15.003.002 | Esquadrias de Alumínio |  |  |  | 49100
15.003.002.001 | Esquadrias de alumínio - térreo | vb | 1 | 49100 | 49100
15.003.003 | Esquadrias de Madeira |  |  |  | 4188.0184
15.003.003.001 | Porta de madeira, folha leve/média de abrir 90x210cm, fixação com espuma expansiva | un | 4 | 1047.0046 | 4188.0184
15.003.004 | Esquadrias Metálicas e Serralheria |  |  |  | 2700
15.003.004.001 | Porta corta fogo em aço galvanizado, 90x210 - fornecimento e instalação, incluindo pintura, dobradiças e maçaneta | un | 3 | 900 | 2700
15.003.005 | Corrimão |  |  |  | 4348.6
15.003.005.001 | Corrimão metálico para escadas | m | 25.58 | 170 | 4348.6
15.003.006 | Mão de Obra |  |  |  | 2740
15.003.006.001 | Mão de obra para fixação de contramarco | un | 13 | 180 | 2340
15.003.006.002 | Mão de obra para instalação de portas de madeira | un | 4 | 100 | 400
15.004 | ESQUADRIAS, VIDROS E FERRAGENS - PAVIMENTO 01 MEZANINO SALA COMERCIAL |  |  |  | 135115.1162
15.004.001 | Contramarco |  |  |  | 2532.507
15.004.001.001 | Contramarco de alumínio | m | 126.94 | 18.5 | 2348.39
15.004.001.002 | Contramarco para porta corta fogo | m | 6 | 18.5 | 111
15.004.001.003 | Fixação de contramarco com argamassa | m | 132.94 | 0.55 | 73.117
15.004.002 | Esquadrias de Alumínio |  |  |  | 122700
15.004.002.001 | Esquadrias de alumínio - mezanino | vb | 1 | 122700 | 122700
15.004.003 | Esquadrias de Madeira |  |  |  | 2094.0092
15.004.003.001 | Porta de madeira, folha leve/média de abrir 90x210cm, fixação com espuma expansiva | un | 2 | 1047.0046 | 2094.0092
15.004.004 | Esquadrias Metálicas e Serralheria |  |  |  | 900
15.004.004.001 | Porta corta fogo em aço galvanizado, 90x210 - fornecimento e instalação, incluindo pintura, dobradiças e maçaneta | un | 1 | 900 | 900
15.004.005 | Corrimão |  |  |  | 4348.6
15.004.005.001 | Corrimão metálico para escadas | m | 25.58 | 170 | 4348.6
15.004.006 | Mão de Obra |  |  |  | 2540
15.004.006.001 | Mão de obra para fixação de contramarco | un | 13 | 180 | 2340
15.004.006.002 | Mão de obra para instalação de portas de madeira | un | 2 | 100 | 200
15.005 | ESQUADRIAS, VIDROS E FERRAGENS - PAVIMENTO 02 GARAGEM SUPERIOR |  |  |  | 161620.1325
15.005.001 | Contramarco |  |  |  | 4641.5325
15.005.001.001 | Contramarco de alumínio | m | 231.65 | 18.5 | 4285.525
15.005.001.002 | Contramarco para porta corta fogo | m | 12 | 18.5 | 222
15.005.001.003 | Fixação de contramarco com argamassa | m | 243.65 | 0.55 | 134.0075
15.005.002 | Esquadrias de Alumínio |  |  |  | 147050
15.005.002.001 | Esquadrias de alumínio - garagem superior | vb | 1 | 147050 | 147050
15.005.003 | Esquadrias Metálicas e Serralheria |  |  |  | 900
15.005.003.001 | Porta corta fogo em aço galvanizado, 90x210 - fornecimento e instalação, incluindo pintura, dobradiças e maçaneta | un | 1 | 900 | 900
15.005.004 | Corrimão |  |  |  | 4348.6
15.005.004.001 | Corrimão metálico para escadas | m | 25.58 | 170 | 4348.6
15.005.005 | Mão de Obra |  |  |  | 4680
15.005.005.001 | Mão de obra para fixação de contramarco | un | 26 | 180 | 4680
15.006 | ESQUADRIAS, VIDROS E FERRAGENS - PAVIMENTO 03 LAZER |  |  |  | 188551.1807
15.006.001 | Contramarco |  |  |  | 5515.356
15.006.001.001 | Contramarco de alumínio | m | 277.52 | 18.5 | 5134.12
15.006.001.002 | Contramarco para porta corta fogo | m | 12 | 18.5 | 222
15.006.001.003 | Fixação de contramarco com argamassa | m | 289.52 | 0.55 | 159.236
15.006.002 | Esquadrias de Alumínio |  |  |  | 147400
15.006.002.001 | Esquadrias de alumínio - lazer | vb | 1 | 147400 | 147400
15.006.003 | Esquadrias de Madeira |  |  |  | 10577.2247
15.006.003.001 | Porta de madeira, folha leve/média de abrir 80x210cm, fixação com espuma expansiva | un | 2 | 1047.0046 | 2094.0092
15.006.003.002 | Porta de madeira, folha leve/média de abrir 90x210cm, fixação com espuma expansiva | un | 5 | 1047.0046 | 5235.023
15.006.003.003 | Porta de madeira, folha leve/média de abrir 180x250cm, fixação com espuma expansiva | un | 2 | 1083.5809 | 2167.1618
15.006.003.004 | Porta de madeira, folha leve/média de abrir 200x250cm, fixação com espuma expansiva | un | 1 | 1081.0307 | 1081.0307
15.006.004 | Esquadrias Metálicas e Serralheria |  |  |  | 900
15.006.004.001 | Porta corta fogo em aço galvanizado, 90x210 - fornecimento e instalação, incluindo pintura, dobradiças e maçaneta | un | 1 | 900 | 900
15.006.005 | Corrimão |  |  |  | 4348.6
15.006.005.001 | Corrimão metálico para escadas | m | 25.58 | 170 | 4348.6
15.006.006 | Guarda corpo |  |  |  | 11790
15.006.006.001 | Guarda corpo em alumínio, fixado com chumbador mecânico, incluso corrimão | m2 | 19.65 | 600 | 11790
15.006.007 | Mão de Obra |  |  |  | 8020
15.006.007.001 | Mão de obra para fixação de contramarco | un | 39 | 180 | 7020
15.006.007.002 | Mão de obra para instalação de portas de madeira | un | 10 | 100 | 1000
15.007 | ESQUADRIAS, VIDROS E FERRAGENS - PAVIMENTOS TIPO 04 AO 11 (8x) |  |  |  | 831424.0428
15.007.001 | Contramarco |  |  |  | 22513.29
15.007.001.001 | Contramarco de alumínio | m | 1085.8 | 18.5 | 20087.3
15.007.001.002 | Contramarco para porta corta fogo | m | 96 | 18.5 | 1776
15.007.001.003 | Fixação de contramarco com argamassa | m | 1181.8 | 0.55 | 649.99
15.007.002 | Esquadrias de Alumínio |  |  |  | 597000
15.007.002.001 | Esquadrias de alumínio - tipo | vb | 1 | 597000 | 597000
15.007.003 | Esquadrias de Madeira |  |  |  | 137453.0528
15.007.003.001 | Porta de madeira, folha leve/média de abrir 70x210cm, fixação com espuma expansiva | un | 32 | 1047.0046 | 33504.1472
15.007.003.002 | Porta de madeira, folha leve/média de abrir 80x210cm, fixação com espuma expansiva | un | 32 | 1047.0046 | 33504.1472
15.007.003.003 | Porta de madeira, folha leve/média de correr 80x210cm, fixação com espuma expansiva | un | 32 | 1097.0046 | 35104.1472
15.007.003.004 | Porta de madeira, folha leve/média de correr 90x210cm, fixação com espuma expansiva | un | 1 | 1100.4256 | 1100.4256
15.007.003.005 | Porta de madeira, folha leve/média de abrir, 100x210cm, fixação com espuma expansiva | un | 32 | 1070.0058 | 34240.1856
15.007.004 | Esquadrias Metálicas e Serralheria |  |  |  | 14400
15.007.004.001 | Porta corta fogo em aço galvanizado, 90x210 - fornecimento e instalação, incluindo pintura, dobradiças e maçaneta | un | 16 | 900 | 14400
15.007.005 | Corrimão |  |  |  | 20877.7
15.007.005.001 | Corrimão metálico para escadas | m | 122.81 | 170 | 20877.7
15.007.006 | Mão de Obra |  |  |  | 39180
15.007.006.001 | Mão de obra para fixação de contramarco | un | 146 | 180 | 26280
15.007.006.002 | Mão de obra para instalação de portas de madeira | un | 129 | 100 | 12900
15.008 | ESQUADRIAS, VIDROS E FERRAGENS - PAVIMENTO 12 - COBERTURA |  |  |  | 117249.1274
15.008.001 | Contramarco |  |  |  | 3114.675
15.008.001.001 | Contramarco de alumínio | m | 151.5 | 18.5 | 2802.75
15.008.001.002 | Contramarco para porta corta fogo | m | 12 | 18.5 | 222
15.008.001.003 | Fixação de contramarco com argamassa | m | 163.5 | 0.55 | 89.925
15.008.002 | Esquadrias de Alumínio |  |  |  | 71750
15.008.002.001 | Esquadrias de alumínio - cobertura | vb | 1 | 71750 | 71750
15.008.003 | Esquadrias de Madeira |  |  |  | 25434.9524
15.008.003.001 | Porta de madeira, folha leve/média de abrir 70x210cm, fixação com espuma expansiva | un | 4 | 1047.0046 | 4188.0184
15.008.003.002 | Porta de madeira, folha leve/média de abrir 80x210cm, fixação com espuma expansiva | un | 12 | 1047.0046 | 12564.0552
15.008.003.003 | Porta de madeira, folha leve/média de abrir 90x210cm, fixação com espuma expansiva | un | 2 | 1047.0046 | 2094.0092
15.008.003.004 | Porta de madeira, folha leve/média de correr 70x210cm, fixação com espuma expansiva | un | 2 | 1097.0046 | 2194.0092
15.008.003.005 | Porta de madeira, folha leve/média de correr 80x210cm, fixação com espuma expansiva | un | 2 | 1097.0046 | 2194.0092
15.008.003.006 | Porta de madeira, folha leve/média de correr 90x210cm, fixação com espuma expansiva | un | 2 | 1100.4256 | 2200.8512
15.008.004 | Esquadrias Metálicas e Serralheria |  |  |  | 1800
15.008.004.001 | Porta corta fogo em aço galvanizado, 90x210 - fornecimento e instalação, incluindo pintura, dobradiças e maçaneta | un | 2 | 900 | 1800
15.008.005 | Corrimão |  |  |  | 2609.5
15.008.005.001 | Corrimão metálico para escadas | m | 15.35 | 170 | 2609.5
15.008.006 | Guarda corpo |  |  |  | 5640
15.008.006.001 | Guarda corpo em alumínio, fixado com chumbador mecânico, incluso corrimão | m2 | 9.4 | 600 | 5640
15.008.007 | Mão de Obra |  |  |  | 6900
15.008.007.001 | Mão de obra para fixação de contramarco | un | 25 | 180 | 4500
15.008.007.002 | Mão de obra para instalação de portas de madeira | un | 24 | 100 | 2400
15.009 | ESQUADRIAS, VIDROS E FERRAGENS - ÁTICO - CASA DE MÁQUINAS |  |  |  | 25718.0982
15.009.001 | Contramarco |  |  |  | 97.155
15.009.001.001 | Contramarco de alumínio | m | 5.1 | 18.5 | 94.35
15.009.001.002 | Fixação de contramarco com argamassa | m | 5.1 | 0.55 | 2.805
15.009.002 | Esquadrias de Alumínio |  |  |  | 2100
15.009.002.001 | Esquadrias de alumínio - ático | vb | 1 | 2100 | 2100
15.009.003 | Esquadrias de Madeira |  |  |  | 23340.9432
15.009.003.001 | Porta de madeira, folha leve/média de abrir 70x210cm, fixação com espuma expansiva | un | 4 | 1047.0046 | 4188.0184
15.009.003.002 | Porta de madeira, folha leve/média de abrir 80x210cm, fixação com espuma expansiva | un | 12 | 1047.0046 | 12564.0552
15.009.003.003 | Porta de madeira, folha leve/média de correr 70x210cm, fixação com espuma expansiva | un | 2 | 1097.0046 | 2194.0092
15.009.003.004 | Porta de madeira, folha leve/média de correr 80x210cm, fixação com espuma expansiva | un | 2 | 1097.0046 | 2194.0092
15.009.003.005 | Porta de madeira, folha leve/média de correr 90x210cm, fixação com espuma expansiva | un | 2 | 1100.4256 | 2200.8512
15.009.004 | Mão de Obra |  |  |  | 180
15.009.004.001 | Mão de obra para fixação de contramarco | un | 1 | 180 | 180
15.010 | ESQUADRIAS, VIDROS E FERRAGENS - RESERVATÓRIO |  |  |  | 1975.25
15.010.001 | Contramarco |  |  |  | 95.25
15.010.001.001 | Contramarco de alumínio | m | 5 | 18.5 | 92.5
15.010.001.002 | Fixação de contramarco com argamassa | m | 5 | 0.55 | 2.75
15.010.002 | Esquadrias de Alumínio |  |  |  | 1700
15.010.002.001 | Esquadrias de alumínio - reservatório | vb | 1 | 1700 | 1700
15.010.003 | Mão de Obra |  |  |  | 180
15.010.003.001 | Mão de obra para fixação de contramarco | un | 1 | 180 | 180
16 | COBERTURA |  |  |  | 147786.411
16.001 | COBERTURA - ÁTICO - CASA DE MÁQUINAS - RESERVATÓRIO |  |  |  | 147786.411
16.001.001 | Estrutura e Trama para Cobertura |  |  |  | 6807.5931
16.001.001.001 | Trama de madeira para cobertura | m2 | 403.7 | 16.863 | 6807.5931
16.001.002 | Telhamento para Cobertura |  |  |  | 105765.7667
16.001.002.001 | Cobertura com telha termoacústica, perfil trapezoidal | m2 | 403.7 | 261.991 | 105765.7667
16.001.003 | Serviços Complementares para Cobertura |  |  |  | 15633.6012
16.001.003.001 | Manta de alumínio para cobertura | m2 | 403.7 | 11.13 | 4493.181
16.001.003.002 | Calhas em aço galvanizado - material e mão de obra | m | 51.21 | 127.62 | 6535.4202
16.001.003.003 | Rufos em aço galvanizado - material e mão de obra | m | 125 | 36.84 | 4605
16.001.004 | Mão de Obra |  |  |  | 19579.45
16.001.004.001 | Mão de obra para cobertura | m2 | 403.7 | 48.5 | 19579.45
17 | REVESTIMENTOS E ACABAMENTOS EM FACHADA |  |  |  | 714232.0834
17.001 | REVESTIMENTOS E ACABAMENTOS EM FACHADA - EMBASAMENTO |  |  |  | 226425.3745
17.001.001 | Revestimento Argamassado em Fachada |  |  |  | 32206.8772
17.001.001.001 | Chapisco externo de argamassa pré - fabricada de cimento colante, aplicada em estrutura, com desempenadeira dentada | m2 | 463.69 | 6.0229 | 2792.7585
17.001.001.002 | Chapisco em alvenarias externas com argamassa cimento e areia (1:3) | m2 | 1087.56 | 2.1029 | 2287.0299
17.001.001.003 | Massa única para paredes externas em argamassa cimento e areia (1:5), aplicação manual, espessura de 3cm | m2 | 1571.61 | 17.2607 | 27127.0887
17.001.002 | Pintura e Textura em Fachada |  |  |  | 22724.2762
17.001.002.001 | Selador acrílico, aplicação em paredes externas, 1 demão | m2 | 1571.61 | 2.625 | 4125.4762
17.001.002.002 | Textura acrílica, acabamento suave, tonalidade branca, em paredes externas, 1 demão | m2 | 1363.77 | 12 | 16365.24
17.001.002.003 | Textura acrílica, acabamento suave, tonalidade cinza, em paredes externas, 1 demão | m2 | 186.13 | 12 | 2233.56
17.001.003 | Acabamentos Especiais em Fachada |  |  |  | 22838.1002
17.001.003.001 | Revestimento porcelanato externo em parede, placa 60x120 | m2 | 44.32 | 154.463 | 6845.8002
17.001.003.002 | Revestimento de fachada em chapa de ACM - material e mão de obra | m2 | 36.1 | 443 | 15992.3
17.001.004 | Tratamentos em Fachadas |  |  |  | 20098.4229
17.001.004.001 | Tratamento em juntas de dilatação com tarugo de polietileno, selante e membrana | m | 689.4 | 29.1535 | 20098.4229
17.001.005 | Mão de Obra |  |  |  | 128557.698
17.001.005.001 | Mão de obra para execução de reboco externo, incluso chapisco | m2 | 1571.61 | 37.5 | 58935.375
17.001.005.002 | Mão de obra para aplicação de selador em paredes externas, 1 demão | m2 | 1571.61 | 2.3 | 3614.703
17.001.005.003 | Mão de obra para aplicação de textura acrílica em paredes externas, 1 demão | m2 | 1571.61 | 42 | 66007.62
17.002 | REVESTIMENTOS E ACABAMENTOS EM FACHADA - NORTE |  |  |  | 116155.7934
17.002.001 | Revestimento Argamassado em Fachada |  |  |  | 18588.7253
17.002.001.001 | Chapisco externo de argamassa pré - fabricada de cimento colante, aplicada em estrutura, com desempenadeira dentada | m2 | 271.5 | 6.0229 | 1635.2173
17.002.001.002 | Chapisco em alvenarias externas com argamassa cimento e areia (1:3) | m2 | 633.52 | 2.1029 | 1332.2292
17.002.001.003 | Massa única para paredes externas em argamassa cimento e areia (1:5), aplicação manual, espessura de 3cm | m2 | 905.02 | 17.2607 | 15621.2787
17.002.002 | Pintura e Textura em Fachada |  |  |  | 13235.9175
17.002.002.001 | Selador acrílico, aplicação em paredes externas, 1 demão | m2 | 905.02 | 2.625 | 2375.6775
17.002.002.002 | Textura acrílica, acabamento suave, tonalidade branca, em paredes externas, 1 demão | m2 | 441.52 | 12 | 5298.24
17.002.002.003 | Textura acrílica, acabamento suave, tonalidade cinza, em paredes externas, 1 demão | m2 | 463.5 | 12 | 5562
17.002.003 | Tratamentos em Fachadas |  |  |  | 10300.5146
17.002.003.001 | Tratamento em juntas de dilatação com tarugo de polietileno, selante e membrana | m | 353.32 | 29.1535 | 10300.5146
17.002.004 | Mão de Obra |  |  |  | 74030.636
17.002.004.001 | Mão de obra para execução de reboco externo, incluso chapisco | m2 | 905.02 | 37.5 | 33938.25
17.002.004.002 | Mão de obra para aplicação de selador em paredes externas, 1 demão | m2 | 905.02 | 2.3 | 2081.546
17.002.004.003 | Mão de obra para aplicação de textura acrílica em paredes externas, 1 demão | m2 | 905.02 | 42 | 38010.84
17.003 | REVESTIMENTOS E ACABAMENTOS EM FACHADA - SUL |  |  |  | 124557.3616
17.003.001 | Revestimento Argamassado em Fachada |  |  |  | 16433.5403
17.003.001.001 | Chapisco externo de argamassa pré - fabricada de cimento colante, aplicada em estrutura, com desempenadeira dentada | m2 | 240.03 | 6.0229 | 1445.6767
17.003.001.002 | Chapisco em alvenarias externas com argamassa cimento e areia (1:3) | m2 | 560.06 | 2.1029 | 1177.7502
17.003.001.003 | Massa única para paredes externas em argamassa cimento e areia (1:5), aplicação manual, espessura de 3cm | m2 | 800.09 | 17.2607 | 13810.1135
17.003.002 | Pintura e Textura em Fachada |  |  |  | 6574.9013
17.003.002.001 | Selador acrílico, aplicação em paredes externas, 1 demão | m2 | 597.57 | 2.625 | 1568.6213
17.003.002.002 | Textura acrílica, acabamento suave, tonalidade branca, em paredes externas, 1 demão | m2 | 202.52 | 12 | 2430.24
17.003.002.003 | Textura acrílica, acabamento suave, tonalidade cinza, em paredes externas, 1 demão | m2 | 214.67 | 12 | 2576.04
17.003.003 | Acabamentos Especiais em Fachada |  |  |  | 26496.9375
17.003.003.001 | Revestimento de fachada em moldura de ACM - material e mão de obra | m2 | 59.8125 | 443 | 26496.9375
17.003.004 | Tratamentos em Fachadas |  |  |  | 9604.6206
17.003.004.001 | Tratamento em juntas de dilatação com tarugo de polietileno, selante e membrana | m | 329.45 | 29.1535 | 9604.6206
17.003.005 | Mão de Obra |  |  |  | 65447.362
17.003.005.001 | Mão de obra para execução de reboco externo, incluso chapisco | m2 | 800.09 | 37.5 | 30003.375
17.003.005.002 | Mão de obra para aplicação de selador em paredes externas, 1 demão | m2 | 800.09 | 2.3 | 1840.207
17.003.005.003 | Mão de obra para aplicação de textura acrílica em paredes externas, 1 demão | m2 | 800.09 | 42 | 33603.78
17.004 | REVESTIMENTOS E ACABAMENTOS EM FACHADA - LESTE |  |  |  | 111491.4397
17.004.001 | Revestimento Argamassado em Fachada |  |  |  | 11526.8235
17.004.001.001 | Chapisco externo de argamassa pré - fabricada de cimento colante, aplicada em estrutura, com desempenadeira dentada | m2 | 168.36 | 6.0229 | 1014.0154
17.004.001.002 | Chapisco em alvenarias externas com argamassa cimento e areia (1:3) | m2 | 392.84 | 2.1029 | 826.1032
17.004.001.003 | Massa única para paredes externas em argamassa cimento e areia (1:5), aplicação manual, espessura de 3cm | m2 | 561.2 | 17.2607 | 9686.7048
17.004.002 | Pintura e Textura em Fachada |  |  |  | 8207.55
17.004.002.001 | Selador acrílico, aplicação em paredes externas, 1 demão | m2 | 561.2 | 2.625 | 1473.15
17.004.002.002 | Textura acrílica, acabamento suave, tonalidade branca, em paredes externas, 1 demão | m2 | 223.16 | 12 | 2677.92
17.004.002.003 | Textura acrílica, acabamento suave, tonalidade cinza, em paredes externas, 1 demão | m2 | 338.04 | 12 | 4056.48
17.004.003 | Acabamentos Especiais em Fachada |  |  |  | 40864.2
17.004.003.001 | Brise em alumínio - material e mão de obra | m2 | 62.868 | 650 | 40864.2
17.004.004 | Tratamentos em Fachadas |  |  |  | 4986.7062
17.004.004.001 | Tratamento em juntas de dilatação com tarugo de polietileno, selante e membrana | m | 171.05 | 29.1535 | 4986.7062
17.004.005 | Mão de Obra |  |  |  | 45906.16
17.004.005.001 | Mão de obra para execução de reboco externo, incluso chapisco | m2 | 561.2 | 37.5 | 21045
17.004.005.002 | Mão de obra para aplicação de selador em paredes externas, 1 demão | m2 | 561.2 | 2.3 | 1290.76
17.004.005.003 | Mão de obra para aplicação de textura acrílica em paredes externas, 1 demão | m2 | 561.2 | 42 | 23570.4
17.005 | REVESTIMENTOS E ACABAMENTOS EM FACHADA - OESTE |  |  |  | 135602.1142
17.005.001 | Revestimento Argamassado em Fachada |  |  |  | 14413.4511
17.005.001.001 | Chapisco externo de argamassa pré - fabricada de cimento colante, aplicada em estrutura, com desempenadeira dentada | m2 | 210.52 | 6.0229 | 1267.9409
17.005.001.002 | Chapisco em alvenarias externas com argamassa cimento e areia (1:3) | m2 | 491.22 | 2.1029 | 1032.9865
17.005.001.003 | Massa única para paredes externas em argamassa cimento e areia (1:5), aplicação manual, espessura de 3cm | m2 | 701.74 | 17.2607 | 12112.5236
17.005.002 | Pintura e Textura em Fachada |  |  |  | 10262.9475
17.005.002.001 | Selador acrílico, aplicação em paredes externas, 1 demão | m2 | 701.74 | 2.625 | 1842.0675
17.005.002.002 | Textura acrílica, acabamento suave, tonalidade branca, em paredes externas, 1 demão | m2 | 131.96 | 12 | 1583.52
17.005.002.003 | Textura acrílica, acabamento suave, tonalidade cinza, em paredes externas, 1 demão | m2 | 569.78 | 12 | 6837.36
17.005.003 | Acabamentos Especiais em Fachada |  |  |  | 46596.512
17.005.003.001 | Revestimento de fachada em moldura de ACM - material e mão de obra | m2 | 105.184 | 443 | 46596.512
17.005.004 | Tratamentos em Fachadas |  |  |  | 6926.8716
17.005.004.001 | Tratamento em juntas de dilatação com tarugo de polietileno, selante e membrana | m | 237.6 | 29.1535 | 6926.8716
17.005.005 | Mão de Obra |  |  |  | 57402.332
17.005.005.001 | Mão de obra para execução de reboco externo, incluso chapisco | m2 | 701.74 | 37.5 | 26315.25
17.005.005.002 | Mão de obra para aplicação de selador em paredes externas, 1 demão | m2 | 701.74 | 2.3 | 1614.002
17.005.005.003 | Mão de obra para aplicação de textura acrílica em paredes externas, 1 demão | m2 | 701.74 | 42 | 29473.08
18 | SERVIÇOS COMPLEMENTARES E FINAIS |  |  |  | 785180.96
18.001 | SERVIÇOS COMPLEMENTARES E FINAIS |  |  |  | 785180.96
18.001.001 | Ambientação |  |  |  | 350000
18.001.001.001 | Ambientação | vb | 1 | 350000 | 350000
18.001.002 | Comunicação Visual |  |  |  | 50000
18.001.002.001 | Comunicação visual | vb | 1 | 50000 | 50000
18.001.003 | Paisagismo |  |  |  | 20000
18.001.003.001 | Paisagismo | vb | 1 | 20000 | 20000
18.001.004 | Serviços Finais |  |  |  | 65000
18.001.004.001 | Limpeza final | vb | 1 | 50000 | 50000
18.001.004.002 | Desmobilização de pessoal, máquinas e equipamentos | vb | 1 | 15000 | 15000
18.001.005 | Imprevistos e Contingências |  |  |  | 300180.96
18.001.005.001 | Imprevistos e Contingências | vb | 1 | 300180.96 | 300180.96
Total da unidade construtiva |  |  |  |  | 17011578.2924
Total da obra |  |  |  |  | 20373276.9308