## CAPA
Obra | GRAN TORINO
Empresa | MABREM
Revisão | R00
Data | 2024-04-08
ORÇAMENTO EXECUTIVO
Mabrem - Gran Torino
Itajaí, Abril de 2024

## OBRA
Obra | GRAN TORINO
Empresa | MABREM
Revisão | R00
DADOS OBRA
ARQUITETURA
| Descrição | Unidade | Quantidade
| ÁREA DO TERRENO | M2 | 1123.37
| ÁREA CONSTRUÍDA | M2 | 12518.96
| NÚMERO DE UNIDADES HABITACIONAIS | UN | 84
| MESES DE OBRA | MÊS | 36
| NÚMERO DE PAVIMENTOS | UN | 21

## EPC's
Obra | GRAN TORINO
Empresa | MABREM
Revisão | R00
LEVANTAMENTO QUANTITATIVO
Equipamentos de proteção coletiva
Bandejas de proteção
| Descrição | Unidade | Quantidade
| Perímetro de projeção do embasamento | m | 133.73
| Perímetro de projeção da torre | m | 107.28
| Número de montagens de bandeja primária | un | 1
| Número de montagens de bandeja secundária | un | 5
| Bandeja de proteção primária | m | 175.09
| Bandeja de proteção secundária | m | 536.4
Guarda - corpo de desforma
| Descrição | Unidade | Quantidade
| Perímetro de projeção da torre | m | 107.28
| Repetições de pavimentos** | un | 4
| Proteção de periferia pós desforma torre | m | 429.12
Tela fachadeira
| Descrição | Unidade | Quantidade
| Perímetro de projeção embasamento | m | 133.73
| Perímetro de projeção torre | m | 107.28
| Altura do embasamento | m | 12.34
| Altura da torre | m | 41.18
| Tela fachadeira | m2 | 6068.0186
Fechamento removível de vãos em madeira
| Descrição | Unidade | Quantidade
| Área das portas de elevadores | m2 | 2.16
| Quantidade de elevadores | un | 2
| Quantidade de portas de elevadores | un | 38
| Fechamento removível de vãos em madeira | m2 | 82.08
Guarda - corpo de vãos
| Descrição | Unidade | Quantidade
| Perímetro de vãos | m | 592.2
| Guarda - corpo de vãos | m | 592.2
Varal de segurança com cabo de aço
| Descrição | Unidade | Quantidade
| Perímetro | m | 429.12
| Guarda - corpo de vãos | m | 429.12
Tapume
| Descrição | Unidade | Quantidade
| Perímetro de encontro com pavimentação | m | 54.85
| Altura do tapume | m | 2.4
| Cobertura para proteção de pedestres | m2 | 131.64

## CANTEIRO
Obra | GRAN TORINO
Empresa | MABREM
Revisão | R00 |  |  |  |  | Número de funcionários |  |  |  | Produtividade média (h/m2)
LEVANTAMENTO QUANTITATIVO | [5 empty] | Área construída | 6601.277 |  |  | A.C/prazo | 235.7599
[6 empty] | Prazo da obra | 28 | meses |  | Pm | 49 | h/m2
Instalações de canteiro | [5 empty] | NF | 65 | funcionários
[6 empty] | Pavimentos | 10
Instalações de canteiro | [5 empty] | Equipe administrativa | 5 | funcionários
| Descrição | Unidade | Quantidade
| Produtividade média | m²/mês | 347.7489 |  |  | Barracão interno | 347.6204
| Pm | h/m2 | 44 |  |  | Externo | 139.0482
| Numero de funcionários | un | 86 | 36800
| Equipe administrativa | un | 6 |  |  |  | 486.6686
| Pontos de água e esgoto | un | 5 | 20 funcionários/ponto
| Bebedouro | un | 5 | 1 / 5 pav. |  | Área refeitório | 1 | m²/funcionários
| Ferramentas | R$ | 73600 | 800,00/func. |  |  | 65 | m²
| EPI | R$ | 46000 | 500,00/func.
| Banheiro | un | 5 | 1/20 func |  | Área de vestiário | 1.5 | m²/funcionários
[7 empty] | 97.5 | m²
Mobiliário de canteiro
| Descrição | Unidade | Quantidade | Custo unitário | Custo total
| Cadeira | un | 9 | 200 | 1800
| Mesa | un | 1 | 1000 | 1000
| Ar condicionado | un | 1 | 5000 | 5000
| Armário | m | 6 | 900 | 5400
| Escrivaninha | un | 6 | 800 | 4800
| TOTAL |  |  |  | 18000
| Descrição | Unidade | Quantidade | Custo unitário | Custo total
| Computador pessoal | un | 6 | 6000 | 36000 | Área sanitários | 4 | m²
| Impressora | un | 1 | 2000 | 2000
| Roteador | un | 2 | 500 | 1000 | área lavatório | 2.4 | m²
| TOTAL |  |  |  | 39000 | Área de chuveiros | 5.6 | m²
[6 empty] | Escritório | 8 | m²/pessoa
[7 empty] | 40 | m²
[6 empty] | Almoxarifado | 100 | m2
314.5
[6 empty] | Pontos de água e esgoto | 20 | funcionários/ponto
[6 empty] | Pontos de água e esgoto | 4 | pontos
[6 empty] | Bebedouro | 1 | a cada 5 pav.
[6 empty] | Total | 2 | bebedouros
[6 empty] | Ferramentas | 52000 | 800 por funcionário
[6 empty] | EPI | 32500 | 500,00 por funcionário | Considerando entrega de 2 uniformes, capacete, bota, óculos e cinto
[6 empty] | Banheiro | 1 | para cada | 20 | pessoas
4

## ORÇAMENTO_EXECUTIVO
ORÇAMENTO EXECUTIVO
Cliente | MABREM
Obra | GRAN TORINO
Data | 2024-04-08
Versão | R00
GERENCIAMENTO TÉCNICO | [5 empty] | OBSERVAÇÕES
Código | Descrição | Un. | Quantidade orçada | Preço unitário | Preço total | Considerações | Quantitativos
01 | GERENCIAMENTO TÉCNICO E ADMINISTRATIVO |  |  |  | 4211407.4409
01.01 | GERENCIAMENTO TÉCNICO |  | 0 | 0 | 900745.62
01.01.001 | ESTUDOS ¦ PROJETOS ¦ CONSULTORIAS |  | 0 | 0 | 803511.79
01.01.001.0001 | Estudos |  | 0 | 0 | 155257.09
01.01.001.0001.0001 | Levantamento Topografico | VB | 1 | 9166.01 | 9166.01 | Valor repassado pela Mabrem em formulário de custos indiretos
01.01.001.0001.0002 | Sondagem do terreno | VB | 1 | 6645.66 | 6645.66 | Valor repassado pela Mabrem em formulário de custos indiretos
01.01.001.0001.0003 | Memorial descrtivo | VB | 1 | 5949.86 | 5949.86 | Verba estimada conforme índices históricos de obras similares
01.01.001.0001.0004 | Estudo geológico | VB | 1 | 8686.79 | 8686.79 | Verba estimada conforme índices históricos de obras similares
01.01.001.0001.0005 | Estudo ambiental | VB | 1 | 124808.77 | 124808.77 | Valor repassado pela Mabrem em formulário de custos indiretos
01.01.001.0002 | Projetos |  | 0 | 0 | 380354.48
01.01.001.0002.0001 | Projeto Arquitetônico | VB | 1 | 102710 | 102710 | Valor repassado pela Mabrem em formulário de custos indiretos
01.01.001.0002.0002 | Projeto Estrutural | VB | 1 | 80900 | 80900 | Valor repassado pela Mabrem em formulário de custos indiretos
01.01.001.0002.0003 | Projeto de fundacao | VB | 1 | 11500 | 11500 | Valor repassado pela Mabrem em formulário de custos indiretos
01.01.001.0002.0004 | Projeto eletrico | VB | 1 | 20000 | 20000 | Valor repassado pela Mabrem em formulário de custos indiretos
01.01.001.0002.0005 | Projeto hidrossanitário | VB | 1 | 37270 | 37270 | Valor repassado pela Mabrem em formulário de custos indiretos
01.01.001.0002.0006 | Projeto preventivo | VB | 1 | 24480 | 24480 | Valor repassado pela Mabrem em formulário de custos indiretos
01.01.001.0002.0007 | Projeto de interiores | VB | 1 | 27990 | 27990 | Valor repassado pela Mabrem em formulário de custos indiretos
01.01.001.0002.0008 | Projeto de canteiro | VB | 1 | 3600 | 3600 | Valor repassado pela Mabrem em formulário de custos indiretos
01.01.001.0002.0009 | Legalização e incorporação | VB | 1 | 21500 | 21500 | Valor repassado pela Mabrem em formulário de custos indiretos
01.01.001.0002.0010 | Projeto de Terraplanagem | VB | 1 | 2244.48 | 2244.48 | Valor repassado pela Mabrem em formulário de custos indiretos
01.01.001.0002.0011 | Projeto de Drenagem | VB | 1 | 25000 | 25000 | Valor repassado pela Mabrem em formulário de custos indiretos
01.01.001.0002.0012 | Projeto de climatização | VB | 1 | 15160 | 15160 | Valor repassado pela Mabrem em formulário de custos indiretos
01.01.001.0002.0013 | Projeto de piscina | VB | 1 | 5000 | 5000 | Verba estimada conforme índices históricos de obras similares
01.01.001.0002.0014 | Projeto de paisagismo | VB | 1 | 3000 | 3000 | Valor repassado pela Mabrem em formulário de custos indiretos
01.01.001.0003 | Consultorias |  | 0 | 0 | 121532.68
01.01.001.0003.0001 | Consultoria de Orçamento e Planejamento | VB | 1 | 28826.7 | 28826.7 | Valor repassado pela Mabrem em formulário de custos indiretos
01.01.001.0003.0002 | Compatibilização de projetos BIM | VB | 1 | 56250 | 56250 | Valor repassado pela Mabrem em formulário de custos indiretos
01.01.001.0003.0004 | Consultorias técnicas diversas | VB | 1 | 27955.98 | 27955.98 | Verba estimada conforme índices históricos de obras similares
01.01.001.0003.0005 | Modelagem BIM arquitetônica | VB | 1 | 8500 | 8500 | Verba estimada conforme índices históricos de obras similares
01.01.001.0004 | Ensaios e Laudos |  | 0 | 0 | 146367.54
01.01.001.0004.0004 | Laudo preventivo de danos a vizinhanca | VB | 1 | 19039.54 | 19039.54 | Verba estimada conforme índices históricos de obras similares
01.01.001.0004.0006 | Controle tecnologico de concreto | UN | 1384 | 92 | 127328 | Custo de mercado por corpo de prova | Consideração de 4 corpos de prova por caminhão de 8m³
01.01.002 | TAXAS ¦ DOCUMENTOS |  | 0 | 0 | 97233.83
01.01.002.0001 | Licenciamento - Taxas - Impostos |  | 0 | 0 | 97233.83
01.01.002.0001.0001 | Despesas cartorio e juridicas | VB | 1 | 5701.15 | 5701.15 | Verba estimada conforme índices históricos de obras similares
01.01.002.0001.0003 | Taxas de ART e RRT | VB | 1 | 2685.76 | 2685.76 | Verba estimada conforme índices históricos de obras similares
01.01.002.0001.0004 | IPTU | VB | 1 | 9519.77 | 9519.77 | Verba estimada conforme índices históricos de obras similares
01.01.002.0001.0005 | Despesas de seguros | VB | 1 | 21531.34 | 21531.34 | Verba estimada conforme índices históricos de obras similares
01.01.002.0001.0006 | Taxas de Aprovação de Projetos e Alvarás (Prefeituras/Bombeiro) | VB | 1 | 55350 | 55350 | Valor repassado pela Mabrem em formulário de custos indiretos
01.01.002.0001.0007 | Taxa de Aprovação Ambiental | VB | 1 | 1445.81 | 1445.81 | Verba estimada conforme índices históricos de obras similares
01.01.002.0001.0008 | Taxas de Aprovação de Projetos (Hidrossanitário) | VB | 1 | 500 | 500 | Valor repassado pela Mabrem em formulário de custos indiretos
01.01.002.0001.0009 | Taxa de Aprovação de Projetos (Elétrico) | VB | 1 | 500 | 500 | Verba estimada conforme índices históricos de obras similares
01.02 | GERENCIAMENTO ADMINISTRATIVO |  | 0 | 0 | 3310661.8209
01.02.001 | SEGURANÇA ¦ MEIO AMBIENTE ¦ SAÚDE |  | 0 | 0 | 464687.5122
01.02.001.0001 | Segurança do Trabalho |  | 0 | 0 | 100000
01.02.001.0001.0001 | Servico de seguranca do trabalho terceirizado | MES | 36 | 1500 | 54000 | Verba estimada conforme índices históricos de obras similares | Consideração de prazo de obra previsto em planejamento
01.02.001.0001.0002 | EPIs | VB | 1 | 46000 | 46000 | Verba estimada conforme índices históricos de obras similares
01.02.001.0002 | Equipamentos de Proteção |  | 0 | 0 | 364687.5122
01.02.001.0002.0001 | Bandeja de protecao primaria | M | 175.09 | 402.7191 | 70512.0816 | Composição considerando bandeja de proteção no terreo e tipo 1/lazer
01.02.001.0002.0002 | Bandeja de protecao secundaria | M | 536.4 | 364.0631 | 195283.4672 | Composição considerando duas bandejas de proteção, instaladas a cada 3 pavimentos
01.02.001.0002.0003 | Guarda-corpo de laje apos desforma | M | 429.12 | 13.68 | 5870.3616 | Proteção periférica de concreto e pós desforma, consideração que a partir da concretagem do 5º pavimento será iniciada a vedação em alvenaria
01.02.001.0002.0004 | Guarda-corpo de vaos, fixado em forma de madeira, em trama de madeira com tela de polipropileno | M | 592.2 | 13.68 | 8101.296 | Guarda - corpo aplicado em metragens de esquadrias periféricas (guarda - corpo de sacadas)
01.02.001.0002.0005 | Fechamento removivel de vaos de porta de elevador em madeira | M | 82.08 | 67.757 | 5561.4946 | Proteção de porta de elevador
01.02.001.0002.0007 | Varal de seguranca com cabo de aco | M | 429.12 | 90.5 | 38835.36 | Junto à proteção periférica de concreto e pós desforma, consideração que a partir da concretagem do 5º pavimento será iniciada a vedação em alvenaria
01.02.001.0002.0008 | Tela fachadeira | M2 | 6068.02 | 6.6782 | 40523.4512 | Consideração de tela em toda fachada com impressão digital
01.02.002 | ADMINISTRAÇÃO ¦ CANTEIRO DE OBRAS |  | 0 | 0 | 1601254.3088
01.02.002.0001 | Equipe de Gestão e Apoio |  | 0 | 0 | 1141200
01.02.002.0001.0001 | Engenheiro civil | MES | 36 | 8000 | 288000 | Valor repassado pela Mabrem em formulário de custos indiretos | Consideração de prazo de obra previsto em planejamento
01.02.002.0001.0002 | Mao de obra de apoio civil | MES | 36 | 10500 | 378000 | Consideração de 2 serventes e 1 pedreiro (84% de encargos) | Consideração de prazo de obra previsto em planejamento
01.02.002.0001.0004 | Estagiário | MES | 36 | 2000 | 72000 | Verba estimada conforme índices históricos de obras similares | Consideração de prazo de obra previsto em planejamento
01.02.002.0001.0005 | Almoxarife | MES | 36 | 2500 | 90000 | Valor repassado pela Mabrem em formulário de custos indiretos | Consideração de prazo de obra previsto em planejamento
01.02.002.0001.0006 | Auxiliar de Engenharia | MES | 36 | 5200 | 187200 | Verba estimada conforme índices históricos de obras similares | Consideração de prazo de obra previsto em planejamento
01.02.002.0001.0007 | Guincheiro | MES | 36 | 3500 | 126000 | Valor repassado pela Mabrem em formulário de custos indiretos | Consideração de prazo de obra previsto em planejamento
01.02.002.0002 | Operação Inicial do Canteiro |  | 0 | 0 | 36139.68
01.02.002.0002.0001 | Limpeza mecanizada de camada vegetal | VB | 1 | 2808.43 | 2808.43 | Verba estimada conforme índices históricos de obras similares | Área de terreno
01.02.002.0002.0002 | Sinalizacao geral da obra | VB | 1 | 2630 | 2630 | Verba estimada conforme índices históricos de obras similares
01.02.002.0002.0003 | Demolições | VB | 1 | 30701.25 | 30701.25 | Verba estimada conforme índices históricos de obras similares
01.02.002.0003 | Despesas de Consumo e Manutenção |  | 0 | 0 | 277199.2
01.02.002.0003.0007 | Despesas de consumo - Agua | MES | 36 | 1293.5 | 46566 | Verba estimada conforme índices históricos de obras similares | Consideração de prazo de obra previsto em planejamento
01.02.002.0003.0008 | Despesas de consumo - Luz | MES | 36 | 2503.7 | 90133.2 | Verba estimada conforme índices históricos de obras similares | Consideração de prazo de obra previsto em planejamento
01.02.002.0003.0009 | Despesas de consumo - Internet | MES | 36 | 180 | 6480 | Verba estimada conforme índices históricos de obras similares | Consideração de prazo de obra previsto em planejamento
01.02.002.0003.0014 | Despesas de Consumo - Coleta de Lixo | MES | 36 | 70 | 2520 | Verba estimada conforme índices históricos de obras similares | Consideração de prazo de obra previsto em planejamento
01.02.002.0003.0018 | Segurança patrimonial | MES | 36 | 700 | 25200 | Verba estimada conforme índices históricos de obras similares | Consideração de prazo de obra previsto em planejamento
01.02.002.0003.0019 | Despesas com vizinhos | VB | 1 | 100000 | 100000 | Valor repassado pela Mabrem em formulário de custos indiretos
01.02.002.0003.0020 | Esgotamento sanitario temporario | MES | 36 | 175 | 6300 | Verba estimada conforme índices históricos de obras similares | Consideração de prazo de obra previsto em planejamento
01.02.002.0004 | Instalações Provisórias |  | 0 | 0 | 146715.4288
01.02.002.0004.0001 | Instalacoes provisorias de rede de água | VB | 1 | 15023.39 | 15023.39 | Verba estimada conforme índices históricos de obras similares
01.02.002.0004.0002 | Instalacoes provisorias de rede elétrica | VB | 1 | 13149.18 | 13149.18 | Verba estimada conforme índices históricos de obras similares
01.02.002.0004.0003 | Instalacoes provisorias de canteiro | VB | 1 | 70106.18 | 70106.18 | Verba estimada conforme índices históricos de obras similares
01.02.002.0004.0005 | Locacao de banheiro quimico | MES | 36 | 900 | 32400 | Verba estimada conforme índices históricos de obras similares | Consideração de prazo de obra previsto em planejamento
01.02.002.0004.0006 | Tapume em telha metalica | M2 | 131.64 | 121.8222 | 16036.6788 | Verba estimada conforme índices históricos de obras similares
01.02.003 | EQUIPAMENTOS |  | 0 | 0 | 1244720
01.02.003.0001 | Equipamentos de Carga e Transporte |  | 0 | 0 | 1153120
01.02.003.0001.0001 | Carrinho Plataforma - Aquisição | VB | 1 | 2300 | 2300
01.02.003.0001.0002 | Elevador cremalheira - Locacao | MES | 21 | 20000 | 420000 |  | Consideração de prazo de obra previsto em planejamento
01.02.003.0001.0003 | Andaime Modular Torre - Locação | MES | 3 | 1500 | 4500 |  | Consideração de prazo de obra previsto em planejamento
01.02.003.0001.0004 | Grua ascencional - Locação | MES | 19 | 28000 | 532000 |  | Consideração de prazo de obra previsto em planejamento
01.02.003.0001.0005 | Condutor de entulho vertical - Aquisição | VB | 1 | 12320 | 12320
01.02.003.0001.0007 | Mobilização e desmobilização - Elevador cremalheira | VB | 1 | 13000 | 13000
01.02.003.0001.0008 | Montagem e desmontagem - Elevador cremalheira | VB | 1 | 27000 | 27000
01.02.003.0001.0009 | Mobilização e desmobilização - Grua | VB | 1 | 24000 | 24000
01.02.003.0001.0010 | Montagem e desmontagem - Grua | VB | 1 | 55000 | 55000
01.02.003.0001.0011 | Ascenção - Grua | UN | 7 | 9000 | 63000
01.02.003.0002 | Equipamentos de Obra |  | 0 | 0 | 91600
01.02.003.0002.0001 | Equipamentos/ Acessorios de Apoio ao Canteiro de Obra | VB | 1 | 73600 | 73600 | Ferramentas gerais de execução de obra - Martelos, serras, alicates, discos de corte, furadeiras
01.02.003.0002.0002 | Manutencao para equipamentos proprios | MES | 36 | 500 | 18000 |  | Consideração de prazo de obra previsto em planejamento
02 | GERENCIAMENTO EXECUTIVO |  |  |  | 33026022.0929
02.01 | INFRAESTRUTURA |  | 0 | 0 | 2039377.3852
02.01.001 | FUNDAÇÃO PROFUNDA |  | 0 | 0 | 1061346.131
02.01.001.0001 | Perfuração |  | 0 | 0 | 328320
02.01.001.0001.0002 | Perfuracao de estacas Helice Continua ø 40cm | M | 312 | 68.4 | 21340.8 | Quantitativos extraídos de projetos e resumos encaminhados
02.01.001.0001.0003 | Perfuracao de estacas Helice Continua ø 60cm | M | 2376 | 102.6 | 243777.6 | Quantitativos extraídos de projetos e resumos encaminhados
02.01.001.0001.0004 | Perfuracao de estacas Helice Continua ø 70cm | M | 528 | 119.7 | 63201.6 | Quantitativos extraídos de projetos e resumos encaminhados
02.01.001.0002 | Armadura |  | 0 | 0 | 96742.931
02.01.001.0002.0001 | Armacao aco CA-50 ø 6.3mm para estacas - cortado e dobrado em industria | KG | 1380 | 7.6954 | 10619.7072 | Quantitativos extraídos de projetos e resumos encaminhados sem consideração de perda
02.01.001.0002.0002 | Armacao aco CA-50 ø 8.0mm para estacas - cortado e dobrado em industria | KG | 562 | 7.6984 | 4326.5233 | Quantitativos extraídos de projetos e resumos encaminhados sem consideração de perda
02.01.001.0002.0004 | Armacao aço CA-50 ø 12.5mm para estacas - cortado e dobrado em industria | KG | 451 | 7.1304 | 3215.7924 | Quantitativos extraídos de projetos e resumos encaminhados sem consideração de perda
02.01.001.0002.0006 | Armacao aço CA-50 ø 20.0mm para estacas - cortado e dobrado em industria | KG | 11062 | 7.1037 | 78580.9082 | Quantitativos extraídos de projetos e resumos encaminhados sem consideração de perda
02.01.001.0003 | Concreto |  | 0 | 0 | 636283.2
02.01.001.0003.0001 | Concreto usinado bombeavel para estacas Fck 40MPa com brita 0 e 1 SLUMP = 22 +/- 3 incluindo servico de bombeamento | M3 | 914.2 | 696 | 636283.2 | Quantitativos extraídos de projetos e resumos encaminhados
02.01.002 | FUNDAÇÃO RASA |  | 0 | 0 | 978031.2542
02.01.002.0001 | Movimentação de Terra |  | 0 | 0 | 100836.6678
02.01.002.0001.0001 | Escavacao mecanizada para blocos e baldrames, com previsao de forma | M3 | 619.55 | 57.2 | 35438.26 | Total de escavação
02.01.002.0001.0002 | Reaterro mecanizado para blocos e baldrames, com retroescavadeira | M3 | 399.81 | 11.275 | 4507.8578 | Valume de escavação menos o bota-fora
02.01.002.0001.0003 | Servico de limpeza e remocao | M3 | 1739.73 | 35 | 60890.55 | Previsão de 30% de empolamento
02.01.002.0002 | Forma |  | 0 | 0 | 80508.8507
02.01.002.0002.0001 | Fabricacao, montagem e desmontagem de forma para bloco de fundacao, em madeira serrada | M2 | 620.26 | 67.7764 | 42038.9775 | Forma de blocos e baldrames, sem reaproveitamento
02.01.002.0002.0002 | Fabricacao montagem e desmontagem de forma para baldrames em madeira serrada | M2 | 567.6 | 67.7764 | 38469.8733
02.01.002.0003 | Armadura |  | 0 | 0 | 234395.2746
02.01.002.0003.0001 | Armacao aco CA-50 ø 6.3mm para blocos e baldrames - cortado e dobrado em industria | KG | 295 | 7.6954 | 2270.1548 | Consideração de corte e dobra em obra sem perda no aço
02.01.002.0003.0002 | Armacao aco CA-50 ø 8.0mm para blocos e baldrames - cortado e dobrado em industria | KG | 1440 | 7.7654 | 11182.1616 | Consideração de corte e dobra em obra sem perda no aço
02.01.002.0003.0003 | Armacao aco CA-50 ø 10.0mm para blocos e baldrames - cortado e dobrado em industria | KG | 2879 | 7.6185 | 21933.7479 | Consideração de corte e dobra em obra sem perda no aço
02.01.002.0003.0004 | Armacao aco CA-50 ø 12.5mm para blocos e baldrames - cortado e dobrado em industria | KG | 6127 | 7.1973 | 44097.9184 | Consideração de corte e dobra em obra sem perda no aço
02.01.002.0003.0005 | Armacao aco CA-50 ø 16.0mm para blocos e baldrames - cortado e dobrado em industria | KG | 945 | 7.1259 | 6733.9471 | Consideração de corte e dobra em obra sem perda no aço
02.01.002.0003.0006 | Armacao aco CA-50 ø 20.0mm para blocos e baldrames - cortado e dobrado em industria | KG | 4411 | 7.1881 | 31706.7532 | Consideração de corte e dobra em obra sem perda no aço
02.01.002.0003.0007 | Armacao aco CA-60 ø 5.0mm para blocos e baldrames - cortado e dobrado em industria | KG | 704 | 9.7397 | 6856.7277 | Consideração de corte e dobra em obra sem perda no aço
02.01.002.0003.0008 | Armacao aco CA-60 ø 25.0mm para blocos e baldrames - cortado e dobrado em industria | KG | 12776 | 8.5797 | 109613.8639 | Consideração de corte e dobra em obra sem perda no aço
02.01.002.0004 | Concreto |  | 0 | 0 | 39311.811
02.01.002.0004.0001 | Lastro de concreto magro-aplicado em blocos-espessura 5cm | M3 | 13.86 | 369.6 | 5122.656 | Area da base multiplicado pela esperrura de 10cm
02.01.002.0004.0002 | Concreto usinado bombeavel para blocos e baldrames Fck 40MPa com brita 0 e 1 SLUMP = 12 +/- 2 incluindo servico de bombeamento | M3 | 53.82 | 635.25 | 34189.155 | Consideração de 5% de perda de concreto na composição
02.01.002.0006 | Reservatorios e outros |  | 0 | 0 | 71790.6501
02.01.002.0006.0001 | Cisterna inferior | VB | 1 | 25290.6064 | 25290.6064 | Estimativa de escavação, forma em madeira serrada, aço e concreto com base em dimnesões preliminares
02.01.002.0006.0003 | Reservatório de reuso | VB | 1 | 10649.8379 | 10649.8379 | Estimativa de forma em madeira serrada, aço e concreto com base em dimnesões preliminares
02.01.002.0006.0004 | Contenção de cheias | VB | 1 | 31942.1418 | 31942.1418 | Estimativa de escavação, forma em madeira serrada, aço e concreto com base em dimnesões preliminares
02.01.002.0006.0006 | Caixas de gordura | VB | 1 | 1142.855 | 1142.855 | Estimativa de escavação, forma em madeira serrada, aço e concreto com base em dimnesões preliminares
02.01.002.0006.0008 | Poços de recalque | VB | 1 | 1167.5485 | 1167.5485 | Estimativa de escavação, forma em madeira serrada, aço e concreto com base em dimnesões preliminares
02.01.002.0006.0009 | Caixas de inspeção | VB | 1 | 235.213 | 235.213 | Estimativa de escavação e lastro para assentamento
02.01.002.0006.0010 | Caixa de alívio de pressão | VB | 1 | 1362.4476 | 1362.4476 | Estimativa de escavação, forma em madeira serrada, aço e concreto com base em dimnesões preliminares
02.01.002.0007 | Mão de Obra |  | 0 | 0 | 451188
02.01.002.0007.0001 | Mao de obra para execucao de infraestrutura | M2 | 898.1 | 480 | 431088
02.01.002.0007.0002 | Arrasamento mecanizado para estacas | UN | 134 | 150 | 20100
02.02 | SUPRAESTRUTURA |  | 0 | 0 | 8199898.763
02.02.001 | SUPRAESTRUTURA - TÉRREO |  | 0 | 0 | 533652.2844
02.02.001.0001 | Armadura |  | 0 | 0 | 27239.2387
02.02.001.0001.0001 | Armacao aco CA-60 ø 5.0mm para supraestrutura corte e dobra em indústria | KG | 675 | 9.7397 | 6574.2773 | Consideração de corte e dobra em obra sem perda no aço
02.02.001.0001.0002 | Armacao aco CA-50 ø 6.3mm para supraestrutura corte e dobra em indústria | KG | 88 | 8.6 | 756.8044 | Consideração de corte e dobra em obra sem perda no aço
02.02.001.0001.0003 | Armacao aco CA-50 ø 8.0mm para supraestrutura corte e dobra em indústria | KG | 50 | 8.1294 | 406.4715 | Consideração de corte e dobra em obra sem perda no aço
02.02.001.0001.0010 | Armacao aco CA-50 ø 10.0mm para supraestrutura corte e dobra em indústria | KG | 551 | 7.6185 | 4197.81 | Consideração de corte e dobra em obra sem perda no aço
02.02.001.0001.0011 | Armacao aco CA-50 ø 12.5mm para supraestrutura corte e dobra em indústria | KG | 768 | 7.2437 | 5563.1386 | Consideração de corte e dobra em obra sem perda no aço
02.02.001.0001.0012 | Armacao aco CA-50 ø 16.0mm para supraestrutura corte e dobra em indústria | KG | 522 | 7.2598 | 3789.5999 | Consideração de corte e dobra em obra sem perda no aço
02.02.001.0001.0014 | Armacao aco CA-50 ø 20.0mm para supraestrutura, corte e dobra em obra | KG | 432 | 8.1156 | 3505.9522 | Consideração de corte e dobra em obra sem perda no aço
02.02.001.0001.0015 | Armacao aco CA-50 ø 25.0mm para supraestrutura corte e dobra em indústria | KG | 341 | 7.1706 | 2445.1848 | Consideração de corte e dobra em obra sem perda no aço
02.02.001.0002 | Forma |  | 0 | 0 | 126100.1174
02.02.001.0002.0003 | Montagem e desmontagem de fôrma para pilares em chapa de madeira compensada plastificada | M2 | 97.1 | 1.1424 | 110.928 | Total de forma de laje do terreo
02.02.001.0002.0006 | Montagem de fôrma para escadarias em chapa de madeira compensada plastificada e=14 mm - 2 jogos | M2 | 2.2 | 1.1424 | 2.5133 | Total de forma de laje do terreo
02.02.001.0002.0008 | Fabricação de fôrma para pilares em chapa de madeira compensada plastificada e=14 mm - 2 jogos | M2 | 742.4 | 159.7948 | 118631.6595 | Fabricação de forma considera os valores de compensado, o quantitativo representa as reutilizações previstas | Consideração de dois jogos de forma para atender a obra toda
02.02.001.0002.0009 | Fabricação e montagem de fôrma para escadarias em chapa de madeira compensada plastificada e=14 mm - 2 jogos | M2 | 37.2 | 197.7155 | 7355.0166 | Fabricação de forma considera os valores de compensado, o quantitativo representa as reutilizações previstas | Consideração de dois jogos de forma para atender a obra toda
02.02.001.0003 | Concreto |  | 0 | 0 | 6553.3956
02.02.001.0003.0002 | Concreto usinado bombeavel para supraestrutura Fck 40MPa com Brita 0 SLUMP = 12 +/- 2 incluindo servico de bombeamento | M3 | 10.3 | 636.252 | 6553.3956 | Consideração de 5% de perda de concreto na composição. Concreto da cisterna
02.02.001.0005 | Outros serviços |  | 0 | 0 | 145074.5327
02.02.001.0005.0001 | Contrapiso armado - espessura 10cm - acabamento polido | M2 | 710.6 | 204.1578 | 145074.5327 | Piso sobre solo
02.02.001.0006 | Mão de Obra |  | 0 | 0 | 228685
02.02.001.0006.0001 | Mao de obra para execucacao de estrutura de concreto armado em supraestrutura | M2 | 898.1 | 250 | 224525
02.02.001.0006.0002 | Mao de obra para furacoes em concreto | UN | 26 | 160 | 4160
02.02.002 | SUPRAESTRUTURA - GARAGEM - G1 |  | 0 | 0 | 816756.7226
02.02.002.0001 | Armadura |  | 0 | 0 | 116766.4778
02.02.002.0001.0010 | Armacao aco CA-60 ø 5.0mm para supraestrutura corte e dobra em indústria | KG | 3643 | 9.7397 | 35481.6178 | Total de aço previsto para todos os elementos
02.02.002.0001.0011 | Armacao aco CA-50 ø 6.3mm para supraestrutura corte e dobra em indústria | KG | 855 | 8.6 | 7353.0427 | Total de aço previsto para todos os elementos
02.02.002.0001.0012 | Armacao aco CA-50 ø 8.0mm para supraestrutura corte e dobra em indústria | KG | 1125 | 8.9247 | 10040.3213 | Total de aço previsto para todos os elementos
02.02.002.0001.0013 | Armacao aco CA-50 ø 10.0mm para supraestrutura corte e dobra em indústria | KG | 1637 | 7.6185 | 12471.5336 | Total de aço previsto para todos os elementos
02.02.002.0001.0014 | Armacao aco CA-50 ø 12.5mm para supraestrutura corte e dobra em indústria | KG | 3020 | 7.2437 | 21875.8834 | Total de aço previsto para todos os elementos
02.02.002.0001.0015 | Armacao aco CA-50 ø 16.0mm para supraestrutura corte e dobra em indústria | KG | 1621 | 7.2598 | 11768.0872 | Total de aço previsto para todos os elementos
02.02.002.0001.0016 | Armacao aco CA-50 ø 20.0mm para supraestrutura corte e dobra em indústria | KG | 1417 | 7.1706 | 10160.7827 | Total de aço previsto para todos os elementos
02.02.002.0001.0017 | Armacao aco CA-50 ø 25.0mm para supraestrutura corte e dobra em indústria | KG | 1062 | 7.1706 | 7615.2091 | Total de aço previsto para todos os elementos
02.02.002.0002 | Forma |  | 0 | 0 | 330176.4469
02.02.002.0002.0003 | Fabricação de fôrma para vigas em chapa de madeira compensada plastificada e=14 mm - 2 jogos | M2 | 1757.6 | 100.1836 | 176082.7657 | Fabricação de forma considera os valores de compensado, o quantitativo representa as reutilizações previstas | Consideração de dois jogos de forma para atender a obra toda
02.02.002.0002.0004 | Fabricação de fôrma para laje em chapa de madeira compensada plastificada e=14 mm - 2 jogos | M2 | 1116 | 71.5501 | 79849.9228 | Fabricação de forma considera os valores de compensado, o quantitativo representa as reutilizações previstas | Consideração de dois jogos de forma para atender a obra toda
02.02.002.0002.0005 | Montagem e desmontagem de fôrma para laje em chapa de madeira compensada plastificada | M2 | 803.4 | 0.79141 | 635.8188 | Quantitativo seguindo lista de estrutura disponibilizada
02.02.002.0002.0006 | Montagem e desmontagem de fôrma para pilares em chapa de madeira compensada plastificada | M2 | 421.8 | 1.1424 | 481.8685 | Quantitativo seguindo lista de estrutura disponibilizada
02.02.002.0002.0007 | Montagem e desmontagem de fôrma para vigas em chapa de madeira compensada plastificada | M2 | 529 | 4.1662 | 2203.9251 | Quantitativo seguindo lista de estrutura disponibilizada
02.02.002.0002.0008 | Escoramento metalico - locacao | M2 | 887.27 | 79.8973 | 70890.4774 |  | Área de laje escorada
02.02.002.0002.0009 | Montagem de fôrma para escadarias em chapa de madeira compensada plastificada e=14 mm - 2 jogos | M2 | 19.2 | 1.6494 | 31.6687 | Quantitativo seguindo lista de estrutura disponibilizada
02.02.002.0003 | Concreto |  | 0 | 0 | 146556.298
02.02.002.0003.0003 | Concreto usinado bombeavel para supraestrutura Fck 40MPa com Brita 0 SLUMP = 12 +/- 2 incluindo servico de bombeamento | M3 | 175.7 | 636.252 | 111789.4764 | Consideração de 5% de perda de concreto na composição. Concreto da cisterna
02.02.002.0003.0004 | Piso de concreto polido com acabamento vassourado | M2 | 711.56 | 48.86 | 34766.8216
02.02.002.0004 | Mão de Obra |  | 0 | 0 | 223257.5
02.02.002.0004.0001 | Mao de obra para execucacao de estrutura de concreto armado em supraestrutura | M2 | 887.27 | 250 | 221817.5
02.02.002.0004.0002 | Mao de obra para furacoes em concreto | UN | 9 | 160 | 1440
02.02.003 | SUPRAESTRUTURA - GARAGEM - G2 |  | 0 | 0 | 545370.983
02.02.003.0001 | Armadura |  | 0 | 0 | 104369.4188
02.02.003.0001.0010 | Armacao aco CA-60 ø 5.0mm para supraestrutura corte e dobra em indústria | KG | 3305 | 9.7397 | 32189.6094 | Total de aço previsto para todos os elementos
02.02.003.0001.0011 | Armacao aco CA-50 ø 6.3mm para supraestrutura corte e dobra em indústria | KG | 799 | 8.6 | 6871.4399 | Total de aço previsto para todos os elementos
02.02.003.0001.0012 | Armacao aco CA-50 ø 8.0mm para supraestrutura corte e dobra em indústria | KG | 1069 | 8.9247 | 9540.5364 | Total de aço previsto para todos os elementos
02.02.003.0001.0013 | Armacao aco CA-50 ø 10.0mm para supraestrutura corte e dobra em indústria | KG | 1401 | 7.6185 | 10673.5605 | Total de aço previsto para todos os elementos
02.02.003.0001.0014 | Armacao aco CA-50 ø 12.5mm para supraestrutura corte e dobra em indústria | KG | 2677 | 7.2437 | 19391.3046 | Total de aço previsto para todos os elementos
02.02.003.0001.0015 | Armacao aco CA-50 ø 16.0mm para supraestrutura corte e dobra em indústria | KG | 1406 | 7.2598 | 10207.2366 | Total de aço previsto para todos os elementos
02.02.003.0001.0016 | Armacao aco CA-50 ø 20.0mm para supraestrutura corte e dobra em indústria | KG | 1239 | 7.1706 | 8884.4106 | Total de aço previsto para todos os elementos
02.02.003.0001.0017 | Armacao aco CA-50 ø 25.0mm para supraestrutura corte e dobra em indústria | KG | 922 | 7.1706 | 6611.3209 | Total de aço previsto para todos os elementos
02.02.003.0002 | Forma |  | 0 | 0 | 74205.9204
02.02.003.0002.0004 | Montagem e desmontagem de fôrma para laje em chapa de madeira compensada plastificada | M2 | 806.8 | 0.79141 | 638.5096 | Total de forma de laje do G2
02.02.003.0002.0005 | Montagem e desmontagem de fôrma para pilares em chapa de madeira compensada plastificada | M2 | 373.4 | 1.1424 | 426.5759 | Total de forma de pilares do G2
02.02.003.0002.0006 | Montagem e desmontagem de fôrma para vigas em chapa de madeira compensada plastificada | M2 | 532.9 | 4.1662 | 2220.1733 | Total de forma de vigas do G2
02.02.003.0002.0007 | Escoramento metalico - locacao | M2 | 887.27 | 79.8973 | 70890.4774 |  | Área de laje escorada
02.02.003.0002.0008 | Montagem de fôrma para escadarias em chapa de madeira compensada plastificada e=14 mm - 2 jogos | M2 | 18.3 | 1.6494 | 30.1842 | Total de forma de escadas do G2
02.02.003.0003 | Concreto |  | 0 | 0 | 143858.1438
02.02.003.0003.0003 | Concreto usinado bombeavel para supraestrutura Fck 40MPa com Brita 0 SLUMP = 12 +/- 2 incluindo servico de bombeamento | M3 | 171.5 | 636.252 | 109117.218 | Consideração de 5% de perda de concreto na composição
02.02.003.0003.0005 | Piso de concreto polido com acabamento vassourado | M2 | 711.03 | 48.86 | 34740.9258
02.02.003.0004 | Mão de Obra |  | 0 | 0 | 222937.5
02.02.003.0004.0001 | Mao de obra para execucacao de estrutura de concreto armado em supraestrutura | M2 | 887.27 | 250 | 221817.5
02.02.003.0004.0002 | Mao de obra para furacoes em concreto | UN | 7 | 160 | 1120
02.02.004 | SUPRAESTRUTURA - GARAGEM - G3 |  | 0 | 0 | 564685.0999
02.02.004.0001 | Armadura |  | 0 | 0 | 115855.9674
02.02.004.0001.0010 | Armacao aco CA-60 ø 5.0mm para supraestrutura corte e dobra em indústria | KG | 3934 | 9.7397 | 38315.8618 | Total de aço previsto para todos os elementos
02.02.004.0001.0011 | Armacao aco CA-50 ø 6.3mm para supraestrutura corte e dobra em indústria | KG | 939 | 8.6 | 8075.4469 | Total de aço previsto para todos os elementos
02.02.004.0001.0012 | Armacao aco CA-50 ø 8.0mm para supraestrutura corte e dobra em indústria | KG | 1262 | 8.9247 | 11263.0093 | Total de aço previsto para todos os elementos
02.02.004.0001.0013 | Armacao aco CA-50 ø 10.0mm para supraestrutura corte e dobra em indústria | KG | 1534 | 7.6185 | 11686.825 | Total de aço previsto para todos os elementos
02.02.004.0001.0014 | Armacao aco CA-50 ø 12.5mm para supraestrutura corte e dobra em indústria | KG | 2857 | 7.2437 | 20695.1652 | Total de aço previsto para todos os elementos
02.02.004.0001.0015 | Armacao aco CA-50 ø 16.0mm para supraestrutura corte e dobra em indústria | KG | 1428 | 7.2598 | 10366.9516 | Total de aço previsto para todos os elementos
02.02.004.0001.0016 | Armacao aco CA-50 ø 20.0mm para supraestrutura corte e dobra em indústria | KG | 1235 | 7.1706 | 8855.728 | Total de aço previsto para todos os elementos
02.02.004.0001.0017 | Armacao aco CA-50 ø 25.0mm para supraestrutura corte e dobra em indústria | KG | 920 | 7.1706 | 6596.9796 | Total de aço previsto para todos os elementos
02.02.004.0002 | Forma |  | 0 | 0 | 74218.6671
02.02.004.0002.0004 | Montagem e desmontagem de fôrma para pilares em chapa de madeira compensada plastificada | M2 | 371.3 | 1.1424 | 424.1768 | Total de forma de laje do tipo 1/lazer
02.02.004.0002.0005 | Montagem e desmontagem de fôrma para vigas em chapa de madeira compensada plastificada | M2 | 528 | 4.1662 | 2199.7589 | Total de forma de pilares do tipo 1/lazer
02.02.004.0002.0006 | Montagem e desmontagem de fôrma para laje em chapa de madeira compensada plastificada | M2 | 853.4 | 0.79141 | 675.3893 | Total de forma de vigas do tipo 1/lazer
02.02.004.0002.0007 | Escoramento metalico - locacao | M2 | 887.27 | 79.8973 | 70890.4774 |  | Área de laje escorada
02.02.004.0002.0008 | Montagem de fôrma para escadarias em chapa de madeira compensada plastificada e=14 mm - 2 jogos | M2 | 17.5 | 1.6494 | 28.8647 | Total de forma de escadas do tipo 1/lazer
02.02.004.0003 | Concreto |  | 0 | 0 | 149912.9654
02.02.004.0003.0003 | Concreto usinado bombeavel para supraestrutura Fck 40MPa com Brita 0 SLUMP = 12 +/- 2 incluindo servico de bombeamento | M3 | 180.7 | 636.252 | 114970.7364 | Consideração de 5% de perda de concreto na composição
02.02.004.0003.0005 | Piso de concreto polido com acabamento vassourado | M2 | 715.15 | 48.86 | 34942.229
02.02.004.0004 | Mão de Obra |  | 0 | 0 | 224697.5
02.02.004.0004.0001 | Mao de obra para execucacao de estrutura de concreto armado em supraestrutura | M2 | 887.27 | 250 | 221817.5
02.02.004.0004.0002 | Mao de obra para furacoes em concreto | UN | 18 | 160 | 2880
02.02.005 | SUPRAESTRUTURA - DIFERENCIADO |  | 0 | 0 | 632292.2199
02.02.005.0001 | Armadura |  | 0 | 0 | 238099.9715
02.02.005.0001.0009 | Armacao aco CA-60 ø 5.0mm para supraestrutura corte e dobra em indústria | KG | 5301 | 9.7397 | 51629.9907 | Total de aço previsto para todos os elementos
02.02.005.0001.0010 | Armacao aco CA-50 ø 6.3mm para supraestrutura corte e dobra em indústria | KG | 1522 | 8.6 | 13089.2761 | Total de aço previsto para todos os elementos
02.02.005.0001.0011 | Armacao aco CA-50 ø 8.0mm para supraestrutura corte e dobra em indústria | KG | 2067 | 8.9247 | 18447.4169 | Total de aço previsto para todos os elementos
02.02.005.0001.0012 | Armacao aco CA-50 ø 10.0mm para supraestrutura corte e dobra em indústria | KG | 2992 | 7.6185 | 22794.6418 | Total de aço previsto para todos os elementos
02.02.005.0001.0013 | Armacao aco CA-50 ø 12.5mm para supraestrutura corte e dobra em indústria | KG | 7065 | 7.2437 | 51176.5285 | Total de aço previsto para todos os elementos
02.02.005.0001.0014 | Armacao aco CA-50 ø 16.0mm para supraestrutura corte e dobra em indústria | KG | 4247 | 7.2598 | 30832.2432 | Total de aço previsto para todos os elementos
02.02.005.0001.0015 | Armacao aco CA-50 ø 20.0mm para supraestrutura corte e dobra em indústria | KG | 4033 | 7.1706 | 28919.1508 | Total de aço previsto para todos os elementos
02.02.005.0001.0016 | Armacao aco CA-50 ø 25.0mm para supraestrutura corte e dobra em indústria | KG | 2958 | 7.1706 | 21210.7235 | Total de aço previsto para todos os elementos
02.02.005.0002 | Forma |  | 0 | 0 | 60531.2652
02.02.005.0002.0001 | Montagem e desmontagem de fôrma para laje em chapa de madeira compensada plastificada | M2 | 558 | 0.79141 | 441.6068 | Total de forma de laje do tipo 2
02.02.005.0002.0002 | Montagem e desmontagem de fôrma para pilares em chapa de madeira compensada plastificada | M2 | 371.2 | 1.1424 | 424.0626 | Total de forma de pilares do tipo 2
02.02.005.0002.0003 | Montagem e desmontagem de fôrma para vigas em chapa de madeira compensada plastificada | M2 | 878.8 | 4.1662 | 3661.2653 | Total de forma de vigas do tipo 2
02.02.005.0002.0004 | Escoramento metalico - locacao | M2 | 700.57 | 79.8973 | 55973.6515 |  | Área de laje escorada
02.02.005.0002.0005 | Montagem de fôrma para escadarias em chapa de madeira compensada plastificada e=14 mm - 2 jogos | M2 | 18.6 | 1.6494 | 30.679 | Total de forma de escadas do tipo 2
02.02.005.0003 | Concreto |  | 0 | 0 | 153718.4832
02.02.005.0003.0003 | Concreto usinado bombeavel para supraestrutura Fck 40MPa com Brita 0 SLUMP = 12 +/- 2 incluindo servico de bombeamento | M3 | 241.6 | 636.252 | 153718.4832 | Consideração de 5% de perda de concreto na composição
02.02.005.0004 | Mão de Obra |  | 0 | 0 | 179942.5
02.02.005.0004.0001 | Mao de obra para execucacao de estrutura de concreto armado em supraestrutura | M2 | 700.57 | 250 | 175142.5
02.02.005.0004.0002 | Mao de obra para furacoes em concreto | UN | 30 | 160 | 4800
02.02.006 | SUPRAESTRUTURA - TIPO (x13) |  | 0 | 0 | 4424007.5753
02.02.006.0001 | Armadura |  | 0 | 0 | 969357.7291
02.02.006.0001.0009 | Armacao aco CA-60 ø 5.0mm para supraestrutura corte e dobra em indústria | KG | 29418 | 9.7397 | 286521.6121 | Total de aço previsto para todos os elementos
02.02.006.0001.0010 | Armacao aco CA-50 ø 6.3mm para supraestrutura corte e dobra em indústria | KG | 7333 | 8.6 | 63064.1666 | Total de aço previsto para todos os elementos
02.02.006.0001.0011 | Armacao aco CA-50 ø 8.0mm para supraestrutura corte e dobra em indústria | KG | 10072 | 8.9247 | 89889.8806 | Total de aço previsto para todos os elementos
02.02.006.0001.0012 | Armacao aco CA-50 ø 10.0mm para supraestrutura corte e dobra em indústria | KG | 13044 | 7.6185 | 99376.1053 | Total de aço previsto para todos os elementos
02.02.006.0001.0013 | Armacao aco CA-50 ø 12.5mm para supraestrutura corte e dobra em indústria | KG | 25441 | 7.2437 | 184286.2085 | Total de aço previsto para todos os elementos
02.02.006.0001.0014 | Armacao aco CA-50 ø 16.0mm para supraestrutura corte e dobra em indústria | KG | 13374 | 7.2598 | 97092.164 | Total de aço previsto para todos os elementos
02.02.006.0001.0016 | Armacao aco CA-50 ø 20.0mm para supraestrutura corte e dobra em indústria | KG | 11939 | 7.1706 | 85610.1516 | Total de aço previsto para todos os elementos
02.02.006.0001.0017 | Armacao aco CA-50 ø 25.0mm para supraestrutura corte e dobra em indústria | KG | 8858 | 7.1706 | 63517.4405 | Total de aço previsto para todos os elementos
02.02.006.0002 | Forma |  | 0 | 0 | 610605.4993
02.02.006.0002.0001 | Montagem e desmontagem de fôrma para laje em chapa de madeira compensada plastificada | M2 | 6522.1 | 0.79141 | 5161.6552 | Total de forma de laje do tipo 3 (x11)
02.02.006.0002.0002 | Montagem e desmontagem de fôrma para pilares em chapa de madeira compensada plastificada | M2 | 4300.4 | 1.1424 | 4912.82 | Total de forma de pilares do tipo 3 (x11)
02.02.006.0002.0003 | Montagem e desmontagem de fôrma para vigas em chapa de madeira compensada plastificada | M2 | 5441.8 | 4.1662 | 22671.6816 | Total de forma de vigas do tipo 3 (x11)
02.02.006.0002.0004 | Escoramento metalico - locacao | M2 | 7227.83 | 79.8973 | 577484.1019 |  | Área de laje escorada
02.02.006.0002.0005 | Montagem de fôrma para escadarias em chapa de madeira compensada plastificada e=14 mm - 2 jogos | M2 | 227.5 | 1.6494 | 375.2408 | Total de forma de escadas do tipo 3 (x11)
02.02.006.0003 | Concreto |  | 0 | 0 | 945406.8468
02.02.006.0003.0003 | Concreto usinado bombeavel para supraestrutura Fck 40MPa com Brita 0 SLUMP = 12 +/- 2 incluindo servico de bombeamento | M3 | 1485.9 | 636.252 | 945406.8468 | Consideração de 5% de perda de concreto na composição
02.02.006.0004 | Mão de Obra |  | 0 | 0 | 1898637.5
02.02.006.0004.0001 | Mao de obra para execucacao de estrutura de concreto armado em supraestrutura | M2 | 7227.83 | 250 | 1806957.5
02.02.006.0004.0002 | Mao de obra para furacoes em concreto | UN | 573 | 160 | 91680
02.02.007 | SUPRAESTRUTURA - ÁTICO |  | 0 | 0 | 358718.9159
02.02.007.0001 | Armadura |  | 0 | 0 | 92414.3433
02.02.007.0001.0008 | Armacao aco CA-60 ø 5.0mm para supraestrutura corte e dobra em indústria | KG | 3209 | 9.7397 | 31254.601 | Total de aço previsto para todos os elementos
02.02.007.0001.0009 | Armacao aco CA-50 ø 6.3mm para supraestrutura corte e dobra em indústria | KG | 801 | 8.6 | 6888.64 | Total de aço previsto para todos os elementos
02.02.007.0001.0010 | Armacao aco CA-50 ø 8.0mm para supraestrutura corte e dobra em indústria | KG | 1117 | 8.9247 | 9968.9234 | Total de aço previsto para todos os elementos
02.02.007.0001.0011 | Armacao aco CA-50 ø 10.0mm para supraestrutura corte e dobra em indústria | KG | 1156 | 7.6185 | 8807.0207 | Total de aço previsto para todos os elementos
02.02.007.0001.0012 | Armacao aco CA-50 ø 12.5mm para supraestrutura corte e dobra em indústria | KG | 2248 | 7.2437 | 16283.7702 | Total de aço previsto para todos os elementos
02.02.007.0001.0013 | Armacao aco CA-50 ø 16.0mm para supraestrutura corte e dobra em indústria | KG | 1060 | 7.2598 | 7695.3562 | Total de aço previsto para todos os elementos
02.02.007.0001.0015 | Armacao aco CA-50 ø 20.0mm para supraestrutura corte e dobra em indústria | KG | 925 | 7.1706 | 6632.8328 | Total de aço previsto para todos os elementos
02.02.007.0001.0016 | Armacao aco CA-50 ø 25.0mm para supraestrutura corte e dobra em indústria | KG | 681 | 7.1706 | 4883.199 | Total de aço previsto para todos os elementos
02.02.007.0002 | Forma |  | 0 | 0 | 46464.5742
02.02.007.0002.0001 | Montagem e desmontagem de fôrma para laje em chapa de madeira compensada plastificada | M2 | 493.5 | 0.79141 | 390.5608 | Total de forma de laje do tipo 3 (x11)
02.02.007.0002.0002 | Montagem e desmontagem de fôrma para pilares em chapa de madeira compensada plastificada | M2 | 338.8 | 1.1424 | 387.0485 | Total de forma de pilares do tipo 3 (x11)
02.02.007.0002.0003 | Montagem e desmontagem de fôrma para vigas em chapa de madeira compensada plastificada | M2 | 463.9 | 4.1662 | 1932.7048 | Total de forma de vigas do tipo 3 (x11)
02.02.007.0002.0004 | Escoramento metalico - locacao | M2 | 547.27 | 79.8973 | 43725.3954 |  | Área de laje escorada
02.02.007.0002.0005 | Montagem de fôrma para escadarias em chapa de madeira compensada plastificada e=14 mm - 2 jogos | M2 | 17.5 | 1.6494 | 28.8647 | Total de forma de escadas do tipo 3 (x11)
02.02.007.0003 | Concreto |  | 0 | 0 | 79022.4984
02.02.007.0003.0002 | Concreto usinado bombeavel para supraestrutura Fck 40MPa com Brita 0 SLUMP = 12 +/- 2 incluindo servico de bombeamento | M3 | 124.2 | 636.252 | 79022.4984 | Consideração de 5% de perda de concreto na composição
02.02.007.0004 | Mão de Obra |  | 0 | 0 | 140817.5
02.02.007.0004.0001 | Mao de obra para execucacao de estrutura de concreto armado em supraestrutura | M2 | 547.27 | 250 | 136817.5
02.02.007.0004.0002 | Mao de obra para furacoes em concreto | UN | 25 | 160 | 4000
02.02.008 | SUPRAESTRUTURA - BARRILETE - CASA DE MÁQUINAS |  | 0 | 0 | 251141.0333
02.02.008.0001 | Armadura |  | 0 | 0 | 61846.3922
02.02.008.0001.0006 | Armacao aco CA-60 ø 5.0mm para supraestrutura corte e dobra em indústria | KG | 2472 | 9.7397 | 24076.4642 | Total de aço previsto para todos os elementos
02.02.008.0001.0007 | Armacao aco CA-50 ø 6.3mm para supraestrutura corte e dobra em indústria | KG | 600 | 8.6 | 5160.03 | Total de aço previsto para todos os elementos
02.02.008.0001.0008 | Armacao aco CA-50 ø 8.0mm para supraestrutura corte e dobra em indústria | KG | 850 | 8.9247 | 7586.0205 | Total de aço previsto para todos os elementos
02.02.008.0001.0009 | Armacao aco CA-50 ø 10.0mm para supraestrutura corte e dobra em indústria | KG | 772 | 7.6185 | 5881.5052 | Total de aço previsto para todos os elementos
02.02.008.0001.0010 | Armacao aco CA-50 ø 12.5mm para supraestrutura corte e dobra em indústria | KG | 1366 | 7.2437 | 9894.8532 | Total de aço previsto para todos os elementos
02.02.008.0001.0011 | Armacao aco CA-50 ø 16.0mm para supraestrutura corte e dobra em indústria | KG | 534 | 7.2598 | 3876.7172 | Total de aço previsto para todos os elementos
02.02.008.0001.0012 | Armacao aco CA-50 ø 20.0mm para supraestrutura corte e dobra em indústria | KG | 431 | 7.1706 | 3090.5415 | Total de aço previsto para todos os elementos
02.02.008.0001.0013 | Armacao aco CA-50 ø 25.0mm para supraestrutura corte e dobra em indústria | KG | 318 | 7.1706 | 2280.2603 | Total de aço previsto para todos os elementos
02.02.008.0002 | Forma |  | 0 | 0 | 35129.2356
02.02.008.0002.0002 | Montagem e desmontagem de fôrma para pilares em chapa de madeira compensada plastificada | M2 | 201.1 | 1.1424 | 229.7387 | Total de forma de laje do barrilete
02.02.008.0002.0003 | Montagem e desmontagem de fôrma para vigas em chapa de madeira compensada plastificada | M2 | 270.4 | 4.1662 | 1126.5432 | Total de forma de pilares do barrilete
02.02.008.0002.0004 | Escoramento metalico - locacao | M2 | 418.66 | 79.8973 | 33449.8036
02.02.008.0002.0005 | Montagem e desmontagem de fôrma para laje em chapa de madeira compensada plastificada | M2 | 373.1 | 0.79141 | 295.2751 | Total de forma de vigas do barrilete
02.02.008.0002.0006 | Montagem de fôrma para escadarias em chapa de madeira compensada plastificada e=14 mm - 2 jogos | M2 | 16.9 | 1.6494 | 27.875 |  | Área de laje escorada
02.02.008.0003 | Concreto |  | 0 | 0 | 49500.4056
02.02.008.0003.0002 | Concreto usinado bombeavel para supraestrutura Fck 40MPa com Brita 0 SLUMP = 12 +/- 2 incluindo servico de bombeamento | M3 | 77.8 | 636.252 | 49500.4056 | Consideração de 5% de perda de concreto na composição
02.02.008.0004 | Mão de Obra |  | 0 | 0 | 104665
02.02.008.0004.0001 | Mao de obra para execucacao de estrutura de concreto armado em supraestrutura | M2 | 418.66 | 250 | 104665
02.02.009 | SUPRAESTRUTURA - BARRILETE - CAIXA DÁGUA |  | 0 | 0 | 73273.9286
02.02.009.0001 | Armadura |  | 0 | 0 | 23255.4189
02.02.009.0001.0001 | Armacao aco CA-60 ø 5.0mm para supraestrutura corte e dobra em indústria | KG | 767 | 9.7397 | 7470.3269 | Total de aço previsto para todos os elementos
02.02.009.0001.0002 | Armacao aco CA-50 ø 6.3mm para supraestrutura corte e dobra em indústria | KG | 173 | 8.6 | 1487.8086 | Total de aço previsto para todos os elementos
02.02.009.0001.0003 | Armacao aco CA-50 ø 8.0mm para supraestrutura corte e dobra em indústria | KG | 219 | 8.9247 | 1954.5159 | Total de aço previsto para todos os elementos
02.02.009.0001.0004 | Armacao aco CA-50 ø 10.0mm para supraestrutura corte e dobra em indústria | KG | 328 | 7.6185 | 2498.8778 | Total de aço previsto para todos os elementos
02.02.009.0001.0005 | Armacao aco CA-50 ø 12.5mm para supraestrutura corte e dobra em indústria | KG | 582 | 7.2437 | 4215.8159 | Total de aço previsto para todos os elementos
02.02.009.0001.0006 | Armacao aco CA-50 ø 16.0mm para supraestrutura corte e dobra em indústria | KG | 312 | 7.2598 | 2265.0482 | Total de aço previsto para todos os elementos
02.02.009.0001.0007 | Armacao aco CA-50 ø 20.0mm para supraestrutura corte e dobra em indústria | KG | 267 | 7.1706 | 1914.5582 | Total de aço previsto para todos os elementos
02.02.009.0001.0008 | Armacao aco CA-50 ø 25.0mm para supraestrutura corte e dobra em indústria | KG | 202 | 7.1706 | 1448.4673 | Total de aço previsto para todos os elementos
02.02.009.0002 | Forma |  | 0 | 0 | 5970.6721
02.02.009.0002.0001 | Montagem e desmontagem de fôrma para pilares em chapa de madeira compensada plastificada | M2 | 217 | 1.1424 | 247.903 | Total de forma de pilares da caixa d'água
02.02.009.0002.0002 | Montagem e desmontagem de fôrma para vigas em chapa de madeira compensada plastificada | M2 | 110.7 | 4.1662 | 461.1994 | Total de forma de vigas da caixa d'água
02.02.009.0002.0003 | Escoramento metalico - locacao | M2 | 64.72 | 79.8973 | 5170.9533 |  | Área de laje escorada
02.02.009.0002.0004 | Montagem e desmontagem de fôrma para laje em chapa de madeira compensada plastificada | M2 | 114.5 | 0.79141 | 90.6164
02.02.009.0003 | Concreto |  | 0 | 0 | 27867.8376
02.02.009.0003.0002 | Concreto usinado bombeavel para supraestrutura Fck 40MPa com Brita 0 SLUMP = 12 +/- 2 incluindo servico de bombeamento | M3 | 43.8 | 636.252 | 27867.8376 | Consideração de 5% de perda de concreto na composição
02.02.009.0004 | Mão de Obra |  | 0 | 0 | 16180
02.02.009.0004.0001 | Mao de obra para execucacao de estrutura de concreto armado em supraestrutura | M2 | 64.72 | 250 | 16180
02.03 | ALVENARIA ¦ VEDAÇÕES ¦ DIVISÓRIAS |  | 0 | 0 | 1536405.3966
02.03.001 | ALVENARIA ¦ VEDAÇÕES ¦ DIVISÓRIAS - TÉRREO |  | 0 | 0 | 79208.0716
02.03.001.0001 | Alvenaria de Vedação com Blocos Cerâmicos |  | 0 | 0 | 16822.8622
02.03.001.0001.0002 | Alvenaria de vedacao de blocos ceramicos furados na horizontal de 11.5x19x29cm (espessura 11.5cm) com argamassa industrializada de assentamento | M2 | 51.02 | 32.9125 | 1679.1958
02.03.001.0001.0003 | Alvenaria de vedacao de blocos ceramicos furados na horizontal de 14x19x29cm (espessura 14cm) com argamassa industrializada de assentamento | M2 | 355.36 | 42.615 | 15143.6664
02.03.001.0002 | Alvenaria de Vedação com Blocos de Concreto |  | 0 | 0 | 14555.4175
02.03.001.0002.0001 | Alvenaria com blocos silico calcarios de 12,5x30x60cm (espessura 12,5cm) com argamassa industrializada de assentamento | M2 | 129.51 | 68.614 | 8886.1991
02.03.001.0002.0002 | Elementos vazados de concreto - 30x30x7cm | M2 | 26.19 | 216.465 | 5669.2184 | Fachada
02.03.001.0003 | Fechamento de shafts |  | 0 | 0 | 17929.35
02.03.001.0003.0001 | Fechamento de shaft em placa cimentícia 1.75cm | M2 | 116.5 | 153.9 | 17929.35
02.03.001.0004 | Serviços Complementares |  | 0 | 0 | 7447.082
02.03.001.0004.0001 | Verga/contraverga de concreto, moldada in loco | M | 44.57 | 56.8655 | 2534.495
02.03.001.0004.0002 | Tela soldada para ligacao alvenaria/estrutura - para blocos de 9 a 14cm | UN | 268 | 3.7 | 991.6
02.03.001.0004.0003 | Encunhamento de alvenaria de vedacao com argamassa expansiva | M | 247.85 | 15.82 | 3920.987
02.03.001.0005 | Mão de Obra |  | 0 | 0 | 22453.36
02.03.001.0005.0001 | Mao de obra empreitada vedacoes internas e externas - assentamento blocos ceramicos | M2 | 406.38 | 34 | 13816.92
02.03.001.0005.0002 | Mao de obra empreitada vedacoes internas e externas - assentamento blocos silico calcarios | M2 | 129.51 | 36 | 4662.36
02.03.001.0005.0003 | Mao de obra para vaos de janelas e portas, criterio de medicao para assentamento de blocos ceramicos | M2 | 62.72 | 50 | 3136
02.03.001.0005.0004 | Mao de obra empreitada vedacoes internas e externas - assentamento elementos vazados de vedação | M2 | 26.19 | 32 | 838.08
02.03.003 | ALVENARIA ¦ VEDAÇÕES ¦ DIVISÓRIAS - GARAGEM - G1 |  | 0 | 0 | 49063.4542
02.03.003.0001 | Alvenaria de Vedação com Blocos Cerâmicos |  | 0 | 0 | 11637.9878
02.03.003.0001.0001 | Alvenaria de vedacao de blocos ceramicos furados na horizontal de 11.5x19x29cm (espessura 11.5cm) com argamassa industrializada de assentamento | M2 | 26.59 | 32.9125 | 875.1434
02.03.003.0001.0002 | Alvenaria de vedacao de blocos ceramicos furados na horizontal de 14x19x29cm (espessura 14cm) com argamassa industrializada de assentamento | M2 | 252.56 | 42.615 | 10762.8444
02.03.003.0002 | Alvenaria de Vedação com Blocos de Concreto |  | 0 | 0 | 11903.0353
02.03.003.0002.0001 | Alvenaria com blocos silico calcarios de 12,5x30x60cm (espessura 12,5cm) com argamassa industrializada de assentamento | M2 | 74.26 | 67.1265 | 4984.8139
02.03.003.0002.0002 | Elementos vazados de concreto - 30x30x7cm | M2 | 31.96 | 216.465 | 6918.2214 | Fachada
02.03.003.0003 | Fechamento de shafts |  | 0 | 0 | 5797.413
02.03.003.0003.0001 | Fechamento de shaft em placa cimentícia 1.75cm | M2 | 37.67 | 153.9 | 5797.413
02.03.003.0004 | Serviços Complementares |  | 0 | 0 | 5056.3381
02.03.003.0004.0001 | Verga/contraverga de concreto, moldada in loco | M | 32.22 | 56.8429 | 1831.4791
02.03.003.0004.0002 | Tela soldada para ligacao alvenaria/estrutura - para blocos de 9 a 14cm | UN | 177 | 3.7 | 654.9
02.03.003.0004.0003 | Encunhamento de alvenaria de vedacao com argamassa expansiva | M | 162.45 | 15.82 | 2569.959
02.03.003.0005 | Mão de Obra |  | 0 | 0 | 14668.68
02.03.003.0005.0001 | Mao de obra empreitada vedacoes internas e externas - assentamento blocos ceramicos | M2 | 279.15 | 34 | 9491.1
02.03.003.0005.0002 | Mao de obra empreitada vedacoes internas e externas - assentamento blocos silico calcarios | M2 | 74.26 | 36 | 2673.36
02.03.003.0005.0003 | Mao de obra para vaos de janelas e portas, criterio de medicao para assentamento de blocos ceramicos | M2 | 29.63 | 50 | 1481.5
02.03.003.0005.0004 | Mao de obra empreitada vedacoes internas e externas - assentamento elementos vazados de vedação | M2 | 31.96 | 32 | 1022.72
02.03.005 | ALVENARIA ¦ VEDAÇÕES ¦ DIVISÓRIAS - GARAGEM - G2 |  | 0 | 0 | 48301.8889
02.03.005.0001 | Alvenaria de Vedação com Blocos Cerâmicos |  | 0 | 0 | 11894.3989
02.03.005.0001.0001 | Alvenaria de vedacao de blocos ceramicos furados na horizontal de 11.5x19x29cm (espessura 11.5cm) com argamassa industrializada de assentamento | M2 | 28.58 | 32.9125 | 940.6393
02.03.005.0001.0002 | Alvenaria de vedacao de blocos ceramicos furados na horizontal de 14x19x29cm (espessura 14cm) com argamassa industrializada de assentamento | M2 | 257.04 | 42.615 | 10953.7596
02.03.005.0002 | Alvenaria de Vedação com Blocos de Concreto |  | 0 | 0 | 10818.9
02.03.005.0002.0001 | Alvenaria com blocos silico calcarios de 12,5x30x60cm (espessura 12,5cm) com argamassa industrializada de assentamento | M2 | 74.62 | 67.1265 | 5008.9794
02.03.005.0002.0002 | Elementos vazados de concreto - 30x30x7cm | M2 | 26.84 | 216.465 | 5809.9206 | Fachada
02.03.005.0003 | Fechamento de shafts |  | 0 | 0 | 5778.945
02.03.005.0003.0001 | Fechamento de shaft em placa cimentícia 1.75cm | M2 | 37.55 | 153.9 | 5778.945
02.03.005.0004 | Serviços Complementares |  | 0 | 0 | 5071.865
02.03.005.0004.0001 | Verga/contraverga de concreto, moldada in loco | M | 32.22 | 56.8655 | 1832.206
02.03.005.0004.0002 | Tela soldada para ligacao alvenaria/estrutura - para blocos de 9 a 14cm | UN | 181 | 3.7 | 669.7
02.03.005.0004.0003 | Encunhamento de alvenaria de vedacao com argamassa expansiva | M | 162.45 | 15.82 | 2569.959
02.03.005.0005 | Mão de Obra |  | 0 | 0 | 14737.78
02.03.005.0005.0001 | Mao de obra empreitada vedacoes internas e externas - assentamento blocos ceramicos | M2 | 285.62 | 34 | 9711.08
02.03.005.0005.0002 | Mao de obra empreitada vedacoes internas e externas - assentamento blocos silico calcarios | M2 | 74.62 | 36 | 2686.32
02.03.005.0005.0003 | Mao de obra para vaos de janelas e portas, criterio de medicao para assentamento de blocos ceramicos | M2 | 29.63 | 50 | 1481.5
02.03.005.0005.0004 | Mao de obra empreitada vedacoes internas e externas - assentamento elementos vazados de vedação | M2 | 26.84 | 32 | 858.88
02.03.007 | ALVENARIA ¦ VEDAÇÕES ¦ DIVISÓRIAS - GARAGEM - G3 |  | 0 | 0 | 49382.722
02.03.007.0001 | Alvenaria de Vedação com Blocos Cerâmicos |  | 0 | 0 | 11129.4195
02.03.007.0001.0001 | Alvenaria de vedacao de blocos ceramicos furados na horizontal de 11.5x19x29cm (espessura 11.5cm) com argamassa industrializada de assentamento | M2 | 20.81 | 32.9125 | 684.9091
02.03.007.0001.0002 | Alvenaria de vedacao de blocos ceramicos furados na horizontal de 14x19x29cm (espessura 14cm) com argamassa industrializada de assentamento | M2 | 245.09 | 42.615 | 10444.5104
02.03.007.0002 | Alvenaria de Vedação com Blocos de Concreto |  | 0 | 0 | 13166.1078
02.03.007.0002.0002 | Alvenaria com blocos silico calcarios de 12,5x30x60cm (espessura 12,5cm) com argamassa industrializada de assentamento | M2 | 90.69 | 67.1265 | 6087.7023
02.03.007.0002.0003 | Elementos vazados de concreto - 30x30x7cm | M2 | 32.7 | 216.465 | 7078.4055
02.03.007.0003 | Fechamento de shafts |  | 0 | 0 | 6179.085
02.03.007.0003.0001 | Fechamento de shaft em placa cimentícia 1.75cm | M2 | 40.15 | 153.9 | 6179.085
02.03.007.0004 | Serviços Complementares |  | 0 | 0 | 3848.7697
02.03.007.0004.0001 | Verga/contraverga de concreto, moldada in loco | M | 33.22 | 56.8655 | 1889.0715
02.03.007.0004.0002 | Tela soldada para ligacao alvenaria/estrutura - para blocos de 9 a 14cm | UN | 179 | 3.7 | 662.3
02.03.007.0004.0003 | Encunhamento de alvenaria de vedacao com argamassa expansiva | M | 82.01 | 15.82 | 1297.3982
02.03.007.0005 | Mão de Obra |  | 0 | 0 | 15059.34
02.03.007.0005.0001 | Mao de obra empreitada vedacoes internas e externas - assentamento blocos ceramicos | M2 | 265.9 | 34 | 9040.6
02.03.007.0005.0002 | Mao de obra empreitada vedacoes internas e externas - assentamento blocos silico calcarios | M2 | 90.69 | 36 | 3264.84
02.03.007.0005.0003 | Mao de obra para vaos de janelas e portas, criterio de medicao para assentamento de blocos ceramicos | M2 | 34.15 | 50 | 1707.5
02.03.007.0005.0004 | Mao de obra empreitada vedacoes internas e externas - assentamento elementos vazados de vedação | M2 | 32.7 | 32 | 1046.4
02.03.009 | ALVENARIA ¦ VEDAÇÕES ¦ DIVISÓRIAS - DIFERENCIADO |  | 0 | 0 | 79424.0325
02.03.009.0001 | Alvenaria de Vedação com Blocos Cerâmicos |  | 0 | 0 | 17381.4789
02.03.009.0001.0002 | Alvenaria de vedacao de blocos ceramicos furados na horizontal de 11.5x19x29cm (espessura 11.5cm) com argamassa industrializada de assentamento | M2 | 492.26 | 32.9125 | 16201.5073
02.03.009.0001.0003 | Alvenaria de vedacao de blocos ceramicos furados na horizontal de 14x19x29cm (espessura 14cm) com argamassa industrializada de assentamento | M2 | 23.75 | 42.615 | 1012.1063
02.03.009.0001.0004 | Alvenaria de vedacao de blocos ceramicos furados na horizontal de 9x19x19cm (espessura 9cm) com argamassa industrializada de assentamento | M2 | 5.81 | 28.8925 | 167.8654
02.03.009.0002 | Alvenaria de Vedação com Blocos de Concreto |  | 0 | 0 | 7745.7268
02.03.009.0002.0001 | Alvenaria com blocos silico calcarios de 12,5x30x60cm (espessura 12,5cm) com argamassa industrializada de assentamento | M2 | 115.39 | 67.1265 | 7745.7268
02.03.009.0003 | Fechamento de shafts |  | 0 | 0 | 10886.886
02.03.009.0003.0001 | Fechamento de shaft em placa cimentícia 1.75cm | M2 | 70.74 | 153.9 | 10886.886
02.03.009.0004 | Serviços Complementares |  | 0 | 0 | 16626.5207
02.03.009.0004.0001 | Verga/contraverga de concreto, moldada in loco | M | 170.98 | 56.8655 | 9722.8611
02.03.009.0004.0002 | Tela soldada para ligacao alvenaria/estrutura - para blocos de 9 a 14cm | UN | 319 | 3.7 | 1180.3
02.03.009.0004.0003 | Encunhamento de alvenaria de vedacao com argamassa expansiva | M | 361.78 | 15.82 | 5723.3596
02.03.009.0005 | Mão de Obra |  | 0 | 0 | 26783.42
02.03.009.0005.0001 | Mao de obra empreitada vedacoes internas e externas - assentamento blocos ceramicos | M2 | 521.82 | 34 | 17741.88
02.03.009.0005.0002 | Mao de obra empreitada vedacoes internas e externas - assentamento blocos silico calcarios | M2 | 115.39 | 36 | 4154.04
02.03.009.0005.0003 | Mao de obra para vaos de janelas e portas, criterio de medicao para assentamento de blocos ceramicos | M2 | 97.75 | 50 | 4887.5
02.03.011 | ALVENARIA ¦ VEDAÇÕES ¦ DIVISÓRIAS - TIPO (x13) |  | 0 | 0 | 1142878.8915
02.03.011.0001 | Alvenaria de Vedação com Blocos Cerâmicos |  | 0 | 0 | 291218.4714
02.03.011.0001.0001 | Alvenaria de vedacao de blocos ceramicos furados na horizontal de 11.5x19x19cm (espessura 11.5cm) com argamassa industrializada de assentamento | M2 | 6398.34 | 32.9125 | 210585.3653
02.03.011.0001.0002 | Alvenaria de vedacao de blocos ceramicos furados na horizontal de 14x19x29cm (espessura 14cm) com argamassa industrializada de assentamento | M2 | 1841.45 | 42.615 | 78473.3918
02.03.011.0001.0003 | Alvenaria de vedacao de blocos ceramicos furados na horizontal de 9x19x19cm (espessura 9cm) com argamassa industrializada de assentamento | M2 | 74.75 | 28.8925 | 2159.7144
02.03.011.0002 | Alvenaria de Vedação com Blocos de Concreto |  | 0 | 0 | 101523.4611
02.03.011.0002.0001 | Alvenaria com blocos silico calcarios de 12,5x30x60cm (espessura 12,5cm) com argamassa industrializada de assentamento | M2 | 1512.42 | 67.1265 | 101523.4611
02.03.011.0003 | Fechamento de shafts |  | 0 | 0 | 140449.14
02.03.011.0003.0001 | Fechamento de shaft em placa cimentícia 1.75cm | M2 | 912.6 | 153.9 | 140449.14
02.03.011.0004 | Serviços Complementares |  | 0 | 0 | 207962.339
02.03.011.0004.0001 | Verga/contraverga de concreto, moldada in loco | M | 2401.49 | 56.8655 | 136561.9008
02.03.011.0004.0002 | Tela soldada para ligacao alvenaria/estrutura - para blocos de 9 a 14cm | UN | 4914 | 3.7 | 18181.8
02.03.011.0004.0003 | Encunhamento de alvenaria de vedacao com argamassa expansiva | M | 3364.01 | 15.82 | 53218.6382
02.03.011.0005 | Mão de Obra |  | 0 | 0 | 401725.48
02.03.011.0005.0001 | Mao de obra empreitada vedacoes internas e externas - assentamento blocos ceramicos | M2 | 8314.54 | 34 | 282694.36
02.03.011.0005.0002 | Mao de obra empreitada vedacoes internas e externas - assentamento blocos silico calcarios | M2 | 1512.42 | 36 | 54447.12
02.03.011.0005.0003 | Mao de obra para vaos de janelas e portas, criterio de medicao para assentamento de blocos ceramicos | M2 | 1291.68 | 50 | 64584
02.03.012 | ALVENARIA ¦ VEDAÇÕES ¦ DIVISÓRIAS - ÁTICO |  | 0 | 0 | 55579.3993
02.03.012.0001 | Alvenaria de Vedação com Blocos Cerâmicos |  | 0 | 0 | 7986.31
02.03.012.0001.0002 | Alvenaria de vedacao de blocos ceramicos furados na horizontal de 14x19x19cm (espessura 14cm) com argamassa industrializada de assentamento | M2 | 180.38 | 9.775 | 1763.2145
02.03.012.0001.0003 | Alvenaria de vedacao de blocos ceramicos furados na horizontal de 11.5x19x19cm (espessura 11.5cm) com argamassa industrializada de assentamento | M2 | 189.08 | 32.9125 | 6223.0955
02.03.012.0002 | Alvenaria de Vedação com Blocos de Concreto |  | 0 | 0 | 6079.6471
02.03.012.0002.0001 | Alvenaria com blocos silico calcarios de 12,5x30x60cm (espessura 12,5cm) com argamassa industrializada de assentamento | M2 | 90.57 | 67.1265 | 6079.6471
02.03.012.0004 | Fechamento de shafts |  | 0 | 0 | 9951.174
02.03.012.0004.0001 | Fechamento de shaft em placa cimentícia 1.75cm | M2 | 64.66 | 153.9 | 9951.174
02.03.012.0005 | Serviços Complementares |  | 0 | 0 | 11041.1082
02.03.012.0005.0001 | Tela soldada para ligacao alvenaria/estrutura - para blocos de 9 a 14cm | UN | 231 | 3.7 | 854.7
02.03.012.0005.0002 | Encunhamento de alvenaria de vedacao com argamassa expansiva | M | 320.71 | 15.82 | 5073.6322
02.03.012.0005.0003 | Verga/contraverga de concreto, moldada in loco | M | 89.91 | 56.8655 | 5112.776
02.03.012.0006 | Mão de Obra |  | 0 | 0 | 20521.16
02.03.012.0006.0001 | Mao de obra empreitada vedacoes internas e externas - assentamento blocos ceramicos | M2 | 369.46 | 34 | 12561.64
02.03.012.0006.0002 | Mao de obra empreitada vedacoes internas e externas - assentamento blocos silico calcarios | M2 | 90.57 | 36 | 3260.52
02.03.012.0006.0003 | Mao de obra para vaos de janelas e portas, criterio de medicao para assentamento de blocos ceramicos | M2 | 93.98 | 50 | 4699
02.03.013 | ALVENARIA ¦ VEDAÇÕES ¦ DIVISÓRIAS - BARRILETE - CASA DE MÁQUINAS |  | 0 | 0 | 25538.9589
02.03.013.0001 | Alvenaria de Vedação com Blocos Cerâmicos |  | 0 | 0 | 1666.833
02.03.013.0001.0002 | Alvenaria de vedacao de blocos ceramicos furados na horizontal de 14x19x19cm (espessura 14cm) com argamassa industrializada de assentamento | M2 | 170.52 | 9.775 | 1666.833
02.03.013.0002 | Alvenaria de Vedação com Blocos de Concreto |  | 0 | 0 | 7733.6441
02.03.013.0002.0001 | Alvenaria com blocos silico calcarios de 12,5x30x60cm (espessura 12,5cm) com argamassa industrializada de assentamento | M2 | 115.21 | 67.1265 | 7733.6441
02.03.013.0003 | Fechamento de shafts |  | 0 | 0 | 2120.742
02.03.013.0003.0001 | Fechamento de shaft em placa cimentícia 1.75cm | M2 | 13.78 | 153.9 | 2120.742
02.03.013.0004 | Serviços Complementares |  | 0 | 0 | 3431.4999
02.03.013.0004.0001 | Tela soldada para ligacao alvenaria/estrutura - para blocos de 9 a 14cm | UN | 143 | 3.7 | 529.1
02.03.013.0004.0002 | Encunhamento de alvenaria de vedacao com argamassa expansiva | M | 70.38 | 15.82 | 1113.4116
02.03.013.0004.0003 | Verga/contraverga de concreto, moldada in loco | M | 31.46 | 56.8655 | 1788.9883
02.03.013.0006 | Mão de Obra |  | 0 | 0 | 10586.24
02.03.013.0006.0001 | Mao de obra empreitada vedacoes internas e externas - assentamento blocos ceramicos | M2 | 170.52 | 34 | 5797.68
02.03.013.0006.0003 | Mao de obra para vaos de janelas e portas, criterio de medicao para assentamento de blocos ceramicos | M2 | 12.82 | 50 | 641
02.03.013.0006.0005 | Mao de obra empreitada vedacoes internas e externas - assentamento blocos silico calcarios | M2 | 115.21 | 36 | 4147.56
02.03.014 | ALVENARIA ¦ VEDAÇÕES ¦ DIVISÓRIAS - BARRILETE - CAIXA DÁGUA |  | 0 | 0 | 7027.9777
02.03.014.0001 | Alvenaria de Vedação com Blocos Cerâmicos |  | 0 | 0 | 1210.4382
02.03.014.0001.0001 | Alvenaria de vedacao de blocos ceramicos furados na horizontal de 14x19x19cm (espessura 14cm) com argamassa industrializada de assentamento | M2 | 123.83 | 9.775 | 1210.4382
02.03.014.0002 | Serviços Complementares |  | 0 | 0 | 1471.3195
02.03.014.0002.0001 | Tela soldada para ligacao alvenaria/estrutura - para blocos de 9 a 14cm | UN | 62 | 3.7 | 229.4
02.03.014.0002.0002 | Encunhamento de alvenaria de vedacao com argamassa expansiva | M | 41.12 | 15.82 | 650.5184
02.03.014.0002.0003 | Verga/contraverga de concreto, moldada in loco | M | 10.4 | 56.8655 | 591.4011
02.03.014.0003 | Mão de Obra |  | 0 | 0 | 4346.22
02.03.014.0003.0001 | Mao de obra empreitada vedacoes internas e externas - assentamento blocos ceramicos | M2 | 123.83 | 34 | 4210.22
02.03.014.0003.0002 | Mao de obra para vaos de janelas e portas, criterio de medicao para assentamento de blocos ceramicos | M2 | 2.72 | 50 | 136
02.04 | SISTEMAS E INSTALAÇÕES ELÉTRICAS |  | 0 | 0 | 2000291.68
02.04.001 | SISTEMAS E INSTALAÇÕES ELÉTRICAS - TÉRREO |  | 0 | 0 | 424687.76
02.04.001.0001 | Entrada de Energia |  | 0 | 0 | 34210.76
02.04.001.0001.0001 | Entrada de Energia | VB | 1 | 34210.76 | 34210.76 | Valor levantado seguindo planilha de quantitativo de projeto
02.04.001.0002 | Prumadas |  | 0 | 0 | 154931.14
02.04.001.0002.0001 | Prumada Eletrica | VB | 1 | 154931.14 | 154931.14 | Valor levantado seguindo planilha de quantitativo de projeto
02.04.001.0003 | Quadros Elétricos e Disjuntores |  | 0 | 0 | 17962
02.04.001.0003.0001 | Quadros e Disjuntores | VB | 1 | 17962 | 17962 | Estimado por índice histórico devido ausência de quantitativo
02.04.001.0004 | Eletrodutos e Eletrocalhas |  | 0 | 0 | 4688.84
02.04.001.0004.0001 | Eletrodutos e Eletrocalhas | VB | 1 | 4688.84 | 4688.84 | Valor levantado seguindo planilha de quantitativo de projeto
02.04.001.0005 | Fios e Cabos Elétricos |  | 0 | 0 | 6935.76
02.04.001.0005.0001 | Cabos e Fiacoes | VB | 1 | 6935.76 | 6935.76 | Valor levantado seguindo planilha de quantitativo de projeto
02.04.001.0006 | Pontos de Tomadas e Interruptores |  | 0 | 0 | 4230.8
02.04.001.0006.0001 | Pontos de Tomadas e Interruptores | VB | 1 | 4230.8 | 4230.8 | Valor levantado seguindo planilha de quantitativo de projeto
02.04.001.0007 | Luminárias - Lâmpadas e Acessórios |  | 0 | 0 | 2386.08
02.04.001.0007.0002 | Luminarias | VB | 1 | 2386.08 | 2386.08 | Valor levantado seguindo planilha de quantitativo de projeto
02.04.001.0008 | Sistema de telecomunicação |  | 0 | 0 | 140965.88
02.04.001.0008.0001 | Sistema de telecomunicação | VB | 1 | 140965.88 | 140965.88 | Valor levantado seguindo planilha de quantitativo de projeto
02.04.001.0009 | Mão de Obra |  | 0 | 0 | 58376.5
02.04.001.0009.0001 | Mao de obra de instalacoes eletricas | M2 | 898.1 | 65 | 58376.5
02.04.002 | SISTEMAS E INSTALAÇÕES ELÉTRICAS - GARAGEM - G1 |  | 0 | 0 | 87681.11
02.04.002.0007 | Quadros Elétricos e Disjuntores |  | 0 | 0 | 17745.4
02.04.002.0007.0001 | Quadros e Disjuntores | VB | 1 | 17745.4 | 17745.4 | Estimado por índice histórico devido ausência de quantitativo
02.04.002.0008 | Eletrodutos e Eletrocalhas |  | 0 | 0 | 3296.27
02.04.002.0008.0001 | Eletrodutos e Eletrocalhas | VB | 1 | 3296.27 | 3296.27 | Valor levantado seguindo planilha de quantitativo de projeto
02.04.002.0009 | Fios e Cabos Elétricos |  | 0 | 0 | 2540.76
02.04.002.0009.0001 | Cabos e Fiacoes | VB | 1 | 2540.76 | 2540.76 | Valor levantado seguindo planilha de quantitativo de projeto
02.04.002.0010 | Pontos de Tomadas e Interruptores |  | 0 | 0 | 3657.79
02.04.002.0010.0001 | Pontos de Tomadas e Interruptores | VB | 1 | 3657.79 | 3657.79 | Valor levantado seguindo planilha de quantitativo de projeto
02.04.002.0011 | Luminárias - Lâmpadas e Acessórios |  | 0 | 0 | 2768.34
02.04.002.0011.0002 | Luminarias | VB | 1 | 2768.34 | 2768.34 | Valor levantado seguindo planilha de quantitativo de projeto
02.04.002.0012 | Mão de Obra |  | 0 | 0 | 57672.55
02.04.002.0012.0001 | Mao de obra de instalacoes eletricas | M2 | 887.27 | 65 | 57672.55
02.04.003 | SISTEMAS E INSTALAÇÕES ELÉTRICAS - GARAGEM - G2 |  | 0 | 0 | 87681.11
02.04.003.0007 | Quadros Elétricos e Disjuntores |  | 0 | 0 | 17745.4
02.04.003.0007.0001 | Quadros e Disjuntores | VB | 1 | 17745.4 | 17745.4 | Estimado por índice histórico devido ausência de quantitativo
02.04.003.0008 | Eletrodutos e Eletrocalhas |  | 0 | 0 | 3296.27
02.04.003.0008.0001 | Eletrodutos e Eletrocalhas | VB | 1 | 3296.27 | 3296.27 | Valor levantado seguindo planilha de quantitativo de projeto
02.04.003.0009 | Fios e Cabos Elétricos |  | 0 | 0 | 2540.76
02.04.003.0009.0001 | Cabos e Fiacoes | VB | 1 | 2540.76 | 2540.76 | Valor levantado seguindo planilha de quantitativo de projeto
02.04.003.0010 | Pontos de Tomadas e Interruptores |  | 0 | 0 | 3657.79
02.04.003.0010.0001 | Pontos de Tomadas e Interruptores | VB | 1 | 3657.79 | 3657.79 | Valor levantado seguindo planilha de quantitativo de projeto
02.04.003.0011 | Luminárias - Lâmpadas e Acessórios |  | 0 | 0 | 2768.34
02.04.003.0011.0001 | Luminarias | VB | 1 | 2768.34 | 2768.34 | Valor levantado seguindo planilha de quantitativo de projeto
02.04.003.0012 | Mão de Obra |  | 0 | 0 | 57672.55
02.04.003.0012.0001 | Mao de obra de instalacoes eletricas | M2 | 887.27 | 65 | 57672.55
02.04.004 | SISTEMAS E INSTALAÇÕES ELÉTRICAS - GARAGEM - G3 |  | 0 | 0 | 88449.53
02.04.004.0007 | Quadros Elétricos e Disjuntores |  | 0 | 0 | 17745.4
02.04.004.0007.0001 | Quadros e Disjuntores | VB | 1 | 17745.4 | 17745.4 | Estimado por índice histórico devido ausência de quantitativo
02.04.004.0008 | Eletrodutos e Eletrocalhas |  | 0 | 0 | 2829.19
02.04.004.0008.0001 | Eletrodutos e Eletrocalhas | VB | 1 | 2829.19 | 2829.19 | Valor levantado seguindo planilha de quantitativo de projeto
02.04.004.0009 | Fios e Cabos Elétricos |  | 0 | 0 | 2768.76
02.04.004.0009.0001 | Cabos e Fiacoes | VB | 1 | 2768.76 | 2768.76 | Valor levantado seguindo planilha de quantitativo de projeto
02.04.004.0010 | Pontos de Tomadas e Interruptores |  | 0 | 0 | 4335.35
02.04.004.0010.0001 | Pontos de Tomadas e Interruptores | VB | 1 | 4335.35 | 4335.35 | Valor levantado seguindo planilha de quantitativo de projeto
02.04.004.0011 | Luminárias - Lâmpadas e Acessórios |  | 0 | 0 | 3098.28
02.04.004.0011.0001 | Luminarias | VB | 1 | 3098.28 | 3098.28 | Valor levantado seguindo planilha de quantitativo de projeto
02.04.004.0012 | Mão de Obra |  | 0 | 0 | 57672.55
02.04.004.0012.0001 | Mao de obra de instalacoes eletricas | M2 | 887.27 | 65 | 57672.55
02.04.005 | SISTEMAS E INSTALAÇÕES ELÉTRICAS - DIFERENCIADO |  | 0 | 0 | 99171.96
02.04.005.0007 | Quadros Elétricos e Disjuntores |  | 0 | 0 | 14011.4
02.04.005.0007.0001 | Quadros e Disjuntores | VB | 1 | 14011.4 | 14011.4 | Estimado por índice histórico devido ausência de quantitativo
02.04.005.0008 | Eletrodutos e Eletrocalhas |  | 0 | 0 | 8038.32
02.04.005.0008.0001 | Eletrodutos e Eletrocalhas | VB | 1 | 8038.32 | 8038.32 | Valor levantado seguindo planilha de quantitativo de projeto
02.04.005.0009 | Fios e Cabos Elétricos |  | 0 | 0 | 15844.8
02.04.005.0009.0001 | Cabos e Fiacoes | VB | 1 | 15844.8 | 15844.8 | Valor levantado seguindo planilha de quantitativo de projeto
02.04.005.0010 | Pontos de Tomadas e Interruptores |  | 0 | 0 | 15522.11
02.04.005.0010.0001 | Pontos de Tomadas e Interruptores | VB | 1 | 15522.11 | 15522.11 | Valor levantado seguindo planilha de quantitativo de projeto
02.04.005.0011 | Luminárias - Lâmpadas e Acessórios |  | 0 | 0 | 218.28
02.04.005.0011.0001 | Luminarias | VB | 1 | 218.28 | 218.28 | Valor levantado seguindo planilha de quantitativo de projeto
02.04.005.0012 | Mão de Obra |  | 0 | 0 | 45537.05
02.04.005.0012.0001 | Mao de obra de instalacoes eletricas | M2 | 700.57 | 65 | 45537.05
02.04.006 | SISTEMAS E INSTALAÇÕES ELÉTRICAS - TIPO (x13) |  | 0 | 0 | 1072209.63
02.04.006.0007 | Quadros Elétricos e Disjuntores |  | 0 | 0 | 111520
02.04.006.0007.0001 | Quadros e Disjuntores | VB | 1 | 111520 | 111520 | Estimado por índice histórico devido ausência de quantitativo
02.04.006.0008 | Eletrodutos e Eletrocalhas |  | 0 | 0 | 93148.65
02.04.006.0008.0001 | Eletrodutos e Eletrocalhas | VB | 1 | 93148.65 | 93148.65 | Valor levantado seguindo planilha de quantitativo de projeto
02.04.006.0009 | Fios e Cabos Elétricos |  | 0 | 0 | 204682.4
02.04.006.0009.0001 | Cabos e Fiacoes | VB | 1 | 204682.4 | 204682.4 | Valor levantado seguindo planilha de quantitativo de projeto
02.04.006.0010 | Pontos de Tomadas e Interruptores |  | 0 | 0 | 190203.61
02.04.006.0010.0001 | Pontos de Tomadas e Interruptores | VB | 1 | 190203.61 | 190203.61 | Valor levantado seguindo planilha de quantitativo de projeto
02.04.006.0011 | Luminárias - Lâmpadas e Acessórios |  | 0 | 0 | 2846.02
02.04.006.0011.0001 | Luminarias | VB | 1 | 2846.02 | 2846.02 | Valor levantado seguindo planilha de quantitativo de projeto
02.04.006.0012 | Mão de Obra |  | 0 | 0 | 469808.95
02.04.006.0012.0001 | Mao de obra de instalacoes eletricas | M2 | 7227.83 | 65 | 469808.95
02.04.007 | SISTEMAS E INSTALAÇÕES ELÉTRICAS - ÁTICO |  | 0 | 0 | 95453.97
02.04.007.0007 | Quadros Elétricos e Disjuntores |  | 0 | 0 | 33036.6
02.04.007.0007.0001 | Quadros e Disjuntores | VB | 1 | 33036.6 | 33036.6 | Estimado por índice histórico devido ausência de quantitativo
02.04.007.0008 | Eletrodutos e Eletrocalhas |  | 0 | 0 | 5891.64
02.04.007.0008.0001 | Eletrodutos e Eletrocalhas | VB | 1 | 5891.64 | 5891.64 | Valor levantado seguindo planilha de quantitativo de projeto
02.04.007.0009 | Fios e Cabos Elétricos |  | 0 | 0 | 11824.35
02.04.007.0009.0001 | Cabos e Fiacoes | VB | 1 | 11824.35 | 11824.35 | Valor levantado seguindo planilha de quantitativo de projeto
02.04.007.0010 | Pontos de Tomadas e Interruptores |  | 0 | 0 | 9107.88
02.04.007.0010.0001 | Pontos de Tomadas e Interruptores | VB | 1 | 9107.88 | 9107.88 | Valor levantado seguindo planilha de quantitativo de projeto
02.04.007.0011 | Luminárias - Lâmpadas e Acessórios |  | 0 | 0 | 20.95
02.04.007.0011.0001 | Luminarias | VB | 1 | 20.95 | 20.95 | Valor levantado seguindo planilha de quantitativo de projeto
02.04.007.0012 | Mão de Obra |  | 0 | 0 | 35572.55
02.04.007.0012.0001 | Mao de obra de instalacoes eletricas | M2 | 547.27 | 65 | 35572.55
02.04.008 | SISTEMAS E INSTALAÇÕES ELÉTRICAS - BARRILETE - CASA DE MÁQUINAS |  | 0 | 0 | 44956.61
02.04.008.0001 | Quadros Elétricos e Disjuntores |  | 0 | 0 | 9667.6
02.04.008.0001.0001 | Quadros e Disjuntores | VB | 1 | 9667.6 | 9667.6 | Estimado por índice histórico devido ausência de quantitativo
02.04.008.0002 | Eletrodutos e Eletrocalhas |  | 0 | 0 | 1567.49
02.04.008.0002.0001 | Eletrodutos e Eletrocalhas | VB | 1 | 1567.49 | 1567.49 | Valor levantado seguindo planilha de quantitativo de projeto
02.04.008.0003 | Fios e Cabos Elétricos |  | 0 | 0 | 1656.38
02.04.008.0003.0001 | Cabos e Fiacoes | VB | 1 | 1656.38 | 1656.38 | Valor levantado seguindo planilha de quantitativo de projeto
02.04.008.0004 | Pontos de Tomadas e Interruptores |  | 0 | 0 | 411.44
02.04.008.0004.0001 | Pontos de Tomadas e Interruptores | VB | 1 | 411.44 | 411.44 | Valor levantado seguindo planilha de quantitativo de projeto
02.04.008.0005 | Luminárias - Lâmpadas e Acessórios |  | 0 | 0 | 234
02.04.008.0005.0001 | Luminarias | VB | 1 | 234 | 234 | Valor levantado seguindo planilha de quantitativo de projeto
02.04.008.0006 | Mão de Obra |  | 0 | 0 | 31419.7
02.04.008.0006.0001 | Mao de obra de instalacoes eletricas | M2 | 483.38 | 65 | 31419.7
02.05 | SISTEMAS E INSTALAÇÕES HIDROSSANITÁRIAS ¦ DRENAGEM |  | 0 | 0 | 1748574.4989
02.05.001 | SISTEMAS E INSTALAÇÕES HIDROSSANITÁRIAS ¦ DRENAGEM - TÉRREO |  | 0 | 0 | 193841.5628
02.05.001.0001 | Instalações de Água Fria |  | 0 | 0 | 32867.33
02.05.001.0001.0001 | Instalacoes de Agua Fria | VB | 1 | 32867.33 | 32867.33 | Valor levantado seguindo planilha de quantitativo de projeto
02.05.001.0003 | Instalações de Água Pluvial |  | 0 | 0 | 19540.8555
02.05.001.0003.0001 | Instalacoes de Aguas Pluviais | VB | 1 | 19540.8555 | 19540.8555 | Valor levantado seguindo planilha de quantitativo de projeto
02.05.001.0004 | Instalações de Esgoto |  | 0 | 0 | 17456.3573
02.05.001.0004.0001 | Instalacoes de Esgoto | VB | 1 | 17456.3573 | 17456.3573 | Valor levantado seguindo planilha de quantitativo de projeto
02.05.001.0005 | Ligações Prediais |  | 0 | 0 | 62667.16
02.05.001.0005.0001 | Ligacoes Prediais | VB | 1 | 62667.16 | 62667.16 | Valor levantado seguindo planilha de quantitativo de projeto
02.05.001.0006 | Aparelhos Sanitários - Louças - Metais e Acessórios |  | 0 | 0 | 2933.36
02.05.001.0006.0001 | Loucas e metais | VB | 1 | 2933.36 | 2933.36 | Valor levantado seguindo projeto hidrossanitário
02.05.001.0008 | Mão de Obra |  | 0 | 0 | 58376.5
02.05.001.0008.0001 | Mao de obra de instalacoes hidraulicas | M2 | 898.1 | 65 | 58376.5
02.05.002 | SISTEMAS E INSTALAÇÕES HIDROSSANITÁRIAS ¦ DRENAGEM - GARAGEM - G1 |  | 0 | 0 | 68487.7861
02.05.002.0001 | Instalações de Água Fria |  | 0 | 0 | 3419.1
02.05.002.0001.0001 | Instalacoes de Agua Fria | VB | 1 | 3419.1 | 3419.1 | Valor levantado seguindo planilha de quantitativo de projeto
02.05.002.0003 | Instalações de Água Pluvial |  | 0 | 0 | 2862.1907
02.05.002.0003.0001 | Instalacoes de Aguas Pluviais | VB | 1 | 2862.1907 | 2862.1907 | Valor levantado seguindo planilha de quantitativo de projeto
02.05.002.0004 | Instalações de Esgoto |  | 0 | 0 | 4525.5454
02.05.002.0004.0001 | Instalacoes de Esgoto | VB | 1 | 4525.5454 | 4525.5454 | Valor levantado seguindo planilha de quantitativo de projeto
02.05.002.0006 | Aparelhos Sanitários - Louças - Metais e Acessórios |  | 0 | 0 | 8.4
02.05.002.0006.0001 | Loucas e metais | VB | 1 | 8.4 | 8.4 | Valor levantado seguindo projeto hidrossanitário
02.05.002.0008 | Mão de Obra |  | 0 | 0 | 57672.55
02.05.002.0008.0001 | Mao de obra de instalacoes hidraulicas | M2 | 887.27 | 65 | 57672.55
02.05.003 | SISTEMAS E INSTALAÇÕES HIDROSSANITÁRIAS ¦ DRENAGEM - GARAGEM - G2 |  | 0 | 0 | 63263.25
02.05.003.0003 | Instalações de Água Pluvial |  | 0 | 0 | 1200.05
02.05.003.0003.0001 | Instalacoes de Aguas Pluviais | VB | 1 | 1200.05 | 1200.05 | Valor levantado seguindo planilha de quantitativo de projeto
02.05.003.0004 | Instalações de Esgoto |  | 0 | 0 | 4382.25
02.05.003.0004.0001 | Instalacoes de Esgoto | VB | 1 | 4382.25 | 4382.25 | Valor levantado seguindo planilha de quantitativo de projeto
02.05.003.0006 | Aparelhos Sanitários - Louças - Metais e Acessórios |  | 0 | 0 | 8.4
02.05.003.0006.0001 | Loucas e metais | VB | 1 | 8.4 | 8.4 | Valor levantado seguindo projeto hidrossanitário
02.05.003.0008 | Mão de Obra |  | 0 | 0 | 57672.55
02.05.003.0008.0001 | Mao de obra de instalacoes hidraulicas | M2 | 887.27 | 65 | 57672.55
02.05.004 | SISTEMAS E INSTALAÇÕES HIDROSSANITÁRIAS ¦ DRENAGEM - GARAGEM - G3 |  | 0 | 0 | 70537.97
02.05.004.0001 | Instalações de Água Fria |  | 0 | 0 | 2005.35
02.05.004.0001.0001 | Instalacoes de Agua Fria | VB | 1 | 2005.35 | 2005.35 | Valor levantado seguindo planilha de quantitativo de projeto
02.05.004.0003 | Instalações de Água Pluvial |  | 0 | 0 | 6120.19
02.05.004.0003.0001 | Instalacoes de Aguas Pluviais | VB | 1 | 6120.19 | 6120.19 | Valor levantado seguindo planilha de quantitativo de projeto
02.05.004.0004 | Instalações de Esgoto |  | 0 | 0 | 4731.48
02.05.004.0004.0001 | Instalacoes de Esgoto | VB | 1 | 4731.48 | 4731.48 | Valor levantado seguindo planilha de quantitativo de projeto
02.05.004.0006 | Aparelhos Sanitários - Louças - Metais e Acessórios |  | 0 | 0 | 8.4
02.05.004.0006.0001 | Loucas e metais | VB | 1 | 8.4 | 8.4 | Valor levantado seguindo projeto hidrossanitário
02.05.004.0008 | Mão de Obra |  | 0 | 0 | 57672.55
02.05.004.0008.0001 | Mao de obra de instalacoes hidraulicas | M2 | 887.27 | 65 | 57672.55
02.05.005 | SISTEMAS E INSTALAÇÕES HIDROSSANITÁRIAS ¦ DRENAGEM - DIFERENCIADO |  | 0 | 0 | 98578.31
02.05.005.0001 | Instalações de Água Fria |  | 0 | 0 | 10113.43
02.05.005.0001.0001 | Instalacoes de Agua Fria | VB | 1 | 10113.43 | 10113.43 | Valor levantado seguindo planilha de quantitativo de projeto
02.05.005.0002 | Instalações de Água Quente |  | 0 | 0 | 6232.21
02.05.005.0002.0001 | Instalacoes de Agua Quente | VB | 1 | 6232.21 | 6232.21 | Valor levantado seguindo planilha de quantitativo de projeto
02.05.005.0003 | Instalações de Água Pluvial |  | 0 | 0 | 8403.35
02.05.005.0003.0001 | Instalacoes de Aguas Pluviais | VB | 1 | 8403.35 | 8403.35 | Valor levantado seguindo planilha de quantitativo de projeto
02.05.005.0004 | Instalações de Esgoto |  | 0 | 0 | 12199.79
02.05.005.0004.0001 | Instalacoes de Esgoto | VB | 1 | 12199.79 | 12199.79 | Valor levantado seguindo planilha de quantitativo de projeto
02.05.005.0006 | Aparelhos Sanitários - Louças - Metais e Acessórios |  | 0 | 0 | 16092.48
02.05.005.0006.0001 | Loucas e metais | VB | 1 | 16092.48 | 16092.48 | Valor levantado seguindo projeto hidrossanitário
02.05.005.0008 | Mão de Obra |  | 0 | 0 | 45537.05
02.05.005.0008.0001 | Mao de obra de instalacoes hidraulicas | M2 | 700.57 | 65 | 45537.05
02.05.006 | SISTEMAS E INSTALAÇÕES HIDROSSANITÁRIAS ¦ DRENAGEM - TIPO (x13) |  | 0 | 0 | 1051982.31
02.05.006.0001 | Instalações de Água Fria |  | 0 | 0 | 128434.27
02.05.006.0001.0001 | Instalacoes de Agua Fria | VB | 1 | 128434.27 | 128434.27 | Valor levantado seguindo planilha de quantitativo de projeto
02.05.006.0002 | Instalações de Água Quente |  | 0 | 0 | 81021.71
02.05.006.0002.0001 | Instalacoes de Agua Quente | VB | 1 | 81021.71 | 81021.71 | Valor levantado seguindo planilha de quantitativo de projeto
02.05.006.0003 | Instalações de Água Pluvial |  | 0 | 0 | 48970.18
02.05.006.0003.0001 | Instalacoes de Aguas Pluviais | VB | 1 | 48970.18 | 48970.18 | Valor levantado seguindo planilha de quantitativo de projeto
02.05.006.0004 | Instalações de Esgoto |  | 0 | 0 | 114544.96
02.05.006.0004.0001 | Instalacoes de Esgoto | VB | 1 | 114544.96 | 114544.96 | Valor levantado seguindo planilha de quantitativo de projeto
02.05.006.0006 | Aparelhos Sanitários - Louças - Metais e Acessórios |  | 0 | 0 | 209202.24
02.05.006.0006.0001 | Loucas e metais | VB | 1 | 209202.24 | 209202.24 | Valor levantado seguindo projeto hidrossanitário
02.05.006.0008 | Mão de Obra |  | 0 | 0 | 469808.95
02.05.006.0008.0001 | Mao de obra de instalacoes hidraulicas | M2 | 7227.83 | 65 | 469808.95
02.05.007 | SISTEMAS E INSTALAÇÕES HIDROSSANITÁRIAS ¦ DRENAGEM - ÁTICO |  | 0 | 0 | 78930.43
02.05.007.0001 | Instalações de Água Fria |  | 0 | 0 | 4114.87
02.05.007.0001.0001 | Instalacoes de Agua Fria | VB | 1 | 4114.87 | 4114.87 | Valor levantado seguindo planilha de quantitativo de projeto
02.05.007.0002 | Instalações de Água Quente |  | 0 | 0 | 1770.69
02.05.007.0002.0001 | Instalacoes de Agua Quente | VB | 1 | 1770.69 | 1770.69 | Valor levantado seguindo planilha de quantitativo de projeto
02.05.007.0003 | Instalações de Água Pluvial |  | 0 | 0 | 5873.29
02.05.007.0003.0001 | Instalacoes de Aguas Pluviais | VB | 1 | 5873.29 | 5873.29 | Valor levantado seguindo planilha de quantitativo de projeto
02.05.007.0004 | Instalações de Esgoto |  | 0 | 0 | 4875.52
02.05.007.0004.0001 | Instalacoes de Esgoto | VB | 1 | 4875.52 | 4875.52 | Valor levantado seguindo planilha de quantitativo de projeto
02.05.007.0005 | Aparelhos Sanitários - Louças - Metais e Acessórios |  | 0 | 0 | 26723.51
02.05.007.0005.0001 | Loucas e metais | VB | 1 | 26723.51 | 26723.51 | Valor levantado seguindo projeto hidrossanitário
02.05.007.0008 | Mão de Obra |  | 0 | 0 | 35572.55
02.05.007.0008.0001 | Mao de obra de instalacoes hidraulicas | M2 | 547.27 | 65 | 35572.55
02.05.008 | SISTEMAS E INSTALAÇÕES HIDROSSANITÁRIAS ¦ DRENAGEM - BARRILETE - CASA DE MÁQUINAS |  | 0 | 0 | 72431.48
02.05.008.0001 | Instalações de Água Fria |  | 0 | 0 | 7079.57
02.05.008.0001.0001 | Instalacoes de Agua Fria | VB | 1 | 7079.57 | 7079.57 | Valor levantado seguindo planilha de quantitativo de projeto
02.05.008.0002 | Instalações de Água Pluvial |  | 0 | 0 | 529.37
02.05.008.0002.0001 | Instalacoes de Aguas Pluviais | VB | 1 | 529.37 | 529.37 | Valor levantado seguindo planilha de quantitativo de projeto
02.05.008.0003 | Instalações de Esgoto |  | 0 | 0 | 37609.64
02.05.008.0003.0001 | Instalacoes de Esgoto | VB | 1 | 37609.64 | 37609.64 | Valor levantado seguindo planilha de quantitativo de projeto
02.05.008.0004 | Mão de Obra |  | 0 | 0 | 27212.9
02.05.008.0004.0001 | Mao de obra de instalacoes hidraulicas | M2 | 418.66 | 65 | 27212.9
02.05.009 | SISTEMAS E INSTALAÇÕES HIDROSSANITÁRIAS ¦ DRENAGEM - CAIXA DÁGUA |  | 0 | 0 | 50521.4
02.05.009.0003 | Instalações de Água Fria |  | 0 | 0 | 46314.6
02.05.009.0003.0001 | Instalacoes de Agua Fria | VB | 1 | 46314.6 | 46314.6 | Valor levantado seguindo planilha de quantitativo de projeto
02.05.009.0004 | Mão de Obra |  | 0 | 0 | 4206.8
02.05.009.0004.0001 | Mao de obra de instalacoes hidraulicas | M2 | 64.72 | 65 | 4206.8
02.06 | INSTALAÇÕES PREVENTIVAS ¦ GLP |  | 0 | 0 | 585043.91
02.06.001 | INSTALAÇÕES PREVENTIVAS ¦ GLP - TÉRREO |  | 0 | 0 | 26088.92
02.06.001.0001 | Instalações de Gás e GLP |  | 0 | 0 | 7387.47
02.06.001.0001.0001 | Instalacoes de Gas | VB | 1 | 7387.47 | 7387.47 | Valor levantado seguindo planilha de quantitativo de projeto
02.06.001.0002 | Instalações Preventivas |  | 0 | 0 | 15558.1
02.06.001.0002.0001 | Instalacos do Sistema Preventivo de Incendio | VB | 1 | 15558.1 | 15558.1 | Valor levantado seguindo planilha de quantitativo de projeto
02.06.001.0004 | Mão de Obra |  | 0 | 0 | 3143.35
02.06.001.0004.0001 | Mao de obra de instalacoes de gas (GLP) | M2 | 898.1 | 3.5 | 3143.35
02.06.002 | INSTALAÇÕES PREVENTIVAS ¦ GLP - GARAGEM - G1 |  | 0 | 0 | 13919.395
02.06.002.0001 | Instalações de Gás e GLP |  | 0 | 0 | 245.1
02.06.002.0001.0001 | Instalacoes de Gas | VB | 1 | 245.1 | 245.1 | Valor levantado seguindo planilha de quantitativo de projeto
02.06.002.0002 | Instalações Preventivas |  | 0 | 0 | 10568.85
02.06.002.0002.0001 | Instalacos do Sistema Preventivo de Incendio | VB | 1 | 10568.85 | 10568.85 | Valor levantado seguindo planilha de quantitativo de projeto
02.06.002.0004 | Mão de Obra |  | 0 | 0 | 3105.445
02.06.002.0004.0001 | Mao de obra de instalacoes de gas (GLP) | M2 | 887.27 | 3.5 | 3105.445
02.06.003 | INSTALAÇÕES PREVENTIVAS ¦ GLP - GARAGEM - G2 |  | 0 | 0 | 13671.085
02.06.003.0001 | Instalações de Gás e GLP |  | 0 | 0 | 245.1
02.06.003.0001.0001 | Instalacoes de Gas | VB | 1 | 245.1 | 245.1 | Valor levantado seguindo planilha de quantitativo de projeto
02.06.003.0002 | Instalações Preventivas |  | 0 | 0 | 10320.54
02.06.003.0002.0001 | Instalacos do Sistema Preventivo de Incendio | VB | 1 | 10320.54 | 10320.54 | Valor levantado seguindo planilha de quantitativo de projeto
02.06.003.0004 | Mão de Obra |  | 0 | 0 | 3105.445
02.06.003.0004.0001 | Mao de obra de instalacoes de gas (GLP) | M2 | 887.27 | 3.5 | 3105.445
02.06.004 | INSTALAÇÕES PREVENTIVAS ¦ GLP - GARAGEM - G3 |  | 0 | 0 | 14419.255
02.06.004.0001 | Instalações de Gás e GLP |  | 0 | 0 | 1160.28
02.06.004.0001.0001 | Instalacoes de Gas | VB | 1 | 1160.28 | 1160.28 | Valor levantado seguindo planilha de quantitativo de projeto
02.06.004.0002 | Instalações Preventivas |  | 0 | 0 | 10153.53
02.06.004.0002.0001 | Instalacos do Sistema Preventivo de Incendio | VB | 1 | 10153.53 | 10153.53 | Valor levantado seguindo planilha de quantitativo de projeto
02.06.004.0004 | Mão de Obra |  | 0 | 0 | 3105.445
02.06.004.0004.0001 | Mao de obra de instalacoes de gas (GLP) | M2 | 887.27 | 3.5 | 3105.445
02.06.005 | INSTALAÇÕES PREVENTIVAS ¦ GLP - DIFERENCIADO |  | 0 | 0 | 31125.395
02.06.005.0001 | Instalações de Gás e GLP |  | 0 | 0 | 22557.64
02.06.005.0001.0001 | Instalacoes de Gas | VB | 1 | 22557.64 | 22557.64 | Valor levantado seguindo planilha de quantitativo de projeto
02.06.005.0002 | Instalações Preventivas |  | 0 | 0 | 6115.76
02.06.005.0002.0001 | Instalacos do Sistema Preventivo de Incendio | VB | 1 | 6115.76 | 6115.76 | Valor levantado seguindo planilha de quantitativo de projeto
02.06.005.0004 | Mão de Obra |  | 0 | 0 | 2451.995
02.06.005.0004.0001 | Mao de obra de instalacoes de gas (GLP) | M2 | 700.57 | 3.5 | 2451.995
02.06.006 | INSTALAÇÕES PREVENTIVAS ¦ GLP - TIPO (x13) |  | 0 | 0 | 342897.495
02.06.006.0001 | Instalações de Gás e GLP |  | 0 | 0 | 260001.93
02.06.006.0001.0001 | Instalacoes de Gas | VB | 1 | 260001.93 | 260001.93 | Valor levantado seguindo planilha de quantitativo de projeto
02.06.006.0002 | Instalações Preventivas |  | 0 | 0 | 57598.16
02.06.006.0002.0001 | Instalacos do Sistema Preventivo de Incendio | VB | 1 | 57598.16 | 57598.16 | Valor levantado seguindo planilha de quantitativo de projeto
02.06.006.0004 | Mão de Obra |  | 0 | 0 | 25297.405
02.06.006.0004.0001 | Mao de obra de instalacoes de gas (GLP) | M2 | 7227.83 | 3.5 | 25297.405
02.06.007 | INSTALAÇÕES PREVENTIVAS ¦ GLP - ÁTICO |  | 0 | 0 | 17308.235
02.06.007.0001 | Instalações de Gás e GLP |  | 0 | 0 | 5113.91
02.06.007.0001.0001 | Instalacoes de Gas | VB | 1 | 5113.91 | 5113.91 | Valor levantado seguindo planilha de quantitativo de projeto
02.06.007.0002 | Instalações Preventivas |  | 0 | 0 | 10278.88
02.06.007.0002.0001 | Instalacos do Sistema Preventivo de Incendio | VB | 1 | 10278.88 | 10278.88 | Valor levantado seguindo planilha de quantitativo de projeto
02.06.007.0004 | Mão de Obra |  | 0 | 0 | 1915.445
02.06.007.0004.0001 | Mao de obra de instalacoes de gas (GLP) | M2 | 547.27 | 3.5 | 1915.445
02.06.009 | INSTALAÇÕES PREVENTIVAS ¦ GLP - BARRILETE - CASA DE MÁQUINAS |  | 0 | 0 | 11970.71
02.06.009.0002 | Instalações Preventivas |  | 0 | 0 | 10278.88
02.06.009.0002.0001 | Instalacos do Sistema Preventivo de Incendio | VB | 1 | 10278.88 | 10278.88 | Valor levantado seguindo planilha de quantitativo de projeto
02.06.009.0003 | Mão de Obra |  | 0 | 0 | 1691.83
02.06.009.0003.0001 | Mao de obra de instalacoes de gas (GLP) | M2 | 483.38 | 3.5 | 1691.83
02.06.012 | INSTALAÇÕES SPDA |  | 0 | 0 | 113643.42
02.06.012.0001 | Instalações SPDA |  | 0 | 0 | 113643.42
02.06.012.0001.0001 | Instalacoes de Protecao e Aterramento - SPDA | VB | 1 | 113643.42 | 113643.42 | Valor levantado seguindo planilha de quantitativo de projeto
02.07 | CLIMATIZAÇÃO E EXAUSTÃO |  | 0 | 0 | 265271.65 | 21.1896
02.07.001 | CLIMATIZAÇÃO - TÉRREO |  | 0 | 0 | 945.03
02.07.001.0001 | Instalações de Climatização |  | 0 | 0 | 945.03
02.07.001.0001.0002 | Estrutura de exaustão | VB | 1 | 945.03 | 945.03 | Valor levantado seguindo planilha de quantitativo de projeto
02.07.007 | CLIMATIZAÇÃO - DIFERENCIADO |  | 0 | 0 | 14839.51
02.07.007.0001 | Instalações de Climatização |  | 0 | 0 | 14839.51
02.07.007.0001.0001 | Infraestrutura para instalacao de ar condicionado | VB | 1 | 7189.46 | 7189.46 | Valor levantado seguindo planilha de quantitativo de projeto
02.07.007.0001.0002 | Estrutura de exaustão | VB | 1 | 7650.05 | 7650.05 | Valor levantado seguindo planilha de quantitativo de projeto
02.07.008 | CLIMATIZAÇÃO - TIPO (x13) |  | 0 | 0 | 189553.69
02.07.008.0001 | Instalações de Climatização |  | 0 | 0 | 189553.69
02.07.008.0001.0001 | Infraestrutura para instalacao de ar condicionado | VB | 1 | 90103.01 | 90103.01 | Valor levantado seguindo planilha de quantitativo de projeto
02.07.008.0001.0002 | Estrutura de exaustão | VB | 1 | 99450.68 | 99450.68 | Valor levantado seguindo planilha de quantitativo de projeto
02.07.009 | CLIMATIZAÇÃO - ÁTICO |  | 0 | 0 | 59933.42
02.07.009.0001 | Instalações de Exaustão Mecânica |  | 0 | 0 | 59933.42
02.07.009.0001.0001 | Estrutura de exaustão | VB | 1 | 5114.32 | 5114.32 | Valor levantado seguindo planilha de quantitativo de projeto
02.07.009.0001.0002 | Infraestrutura para instalacao de ar condicionado | VB | 1 | 2509 | 2509 | Valor levantado seguindo planilha de quantitativo de projeto
02.07.009.0001.0003 | Equipamento de ar-condicionado | UN | 6 | 8718.35 | 52310.1 | Valor levantado seguindo planilha de quantitativo de projeto
02.08 | IMPERMEABILIZAÇÃO E TRATAMENTOS |  |  | 0 | 542850.6712
02.08.001 | IMPERMEABILIZAÇÃO E TRATAMENTOS - TÉRREO |  |  | 0 | 37020.4752
02.08.001.0001 | Regularizacao de superficie para impermeabilizacao |  |  | 0 | 272.753
02.08.001.0001.0001 | Regularizacao de superficie para impermeabilizacao | M2 | 38.19 | 7.142 | 272.753 | Regularizção com cimento e areia
02.08.001.0002 | Impermeabilização Flexível com Membrana |  |  | 0 | 11895.477
02.08.001.0002.0001 | Impermeabilizacao com tinta asfaltica em baldrames e poco do elevador | M2 | 477.73 | 24.9 | 11895.477 | 4 demãos de emulsão asfáltica
02.08.001.0004 | Impermeabilização Rígida |  |  | 0 | 532.2381
02.08.001.0004.0001 | Impermeabilizacao com argamassa polimerica impermeabilizante | M2 | 14.68 | 36.256 | 532.2381 | 2 demãos de argamassa polimérica impermeabilizante e rodapé de 20cm
02.08.001.0006 | Impermeabilização Flexível com Manta |  |  | 0 | 1169.7048
02.08.001.0006.0001 | Impermeabilizacao com manta asfaltica espessura 4mm, uma camada, aplicacao com primer asfaltico | M2 | 23.51 | 49.7535 | 1169.7048 | primer + manta 4mm
02.08.001.0007 | Proteção Mecânica |  |  | 0 | 941.4462
02.08.001.0007.0001 | Protecao mecanica de superficie com argamassa estabilizada E=5cm | M2 | 23.51 | 40.0445 | 941.4462 | Proteção com argamassa estabilizada
02.08.001.0008 | Tratamentos |  |  | 0 | 71.1671
02.08.001.0008.0003 | Tratamento de ralo com manta de poliester | UN | 9 | 7.9075 | 71.1671 | 2 demãos de argamassa polimérica impermeabilizante com tela de poliéster
02.08.001.0009 | Mão de Obra |  |  | 0 | 22137.689
02.08.001.0009.0001 | Mao de obra para impermeabilizacao de baldrames e poco do elevador com tinta asfaltica | M2 | 477.73 | 38.3 | 18297.059
02.08.001.0009.0002 | Mao de obra para impermeabilizacao com argamassa polimerica | M2 | 14.68 | 30 | 440.4
02.08.001.0009.0003 | Mao de obra para tratamento de ralo | UN | 9 | 50 | 450
02.08.001.0009.0004 | Mao de obra para regularizacao de superficie | M2 | 38.19 | 20 | 763.8
02.08.001.0009.0005 | Mao de obra para impermeabilizacao de manta asfaltica | M2 | 23.51 | 48 | 1128.48
02.08.001.0009.0006 | Mao de obra para execucao de protecao mecanica em superficie impermeabilizada | M2 | 23.51 | 45 | 1057.95
02.08.002 | IMPERMEABILIZAÇÃO E TRATAMENTOS - GARAGEM - G1 |  |  | 0 | 363.7009
02.08.002.0002 | Impermeabilização Flexível com Membrana |  |  | 0 | 73.5111
02.08.002.0002.0001 | Impermeabilizacao com manta liquida em peitoris | M2 | 1.83 | 40.17 | 73.5111 | 2 demãos de manta líquida
02.08.002.0003 | Tratamentos |  |  | 0 | 31.6298
02.08.002.0003.0001 | Tratamento de ralo com manta de poliester | UN | 4 | 7.9075 | 31.6298 | 2 demãos de argamassa polimérica impermeabilizante com tela de poliéster
02.08.002.0004 | Mão de Obra |  |  | 0 | 258.56
02.08.002.0004.0002 | Mao de obra para impermeabilizacao de peitoris | M2 | 1.83 | 32 | 58.56
02.08.002.0004.0003 | Mao de obra para tratamento de ralo | UN | 4 | 50 | 200
02.08.003 | IMPERMEABILIZAÇÃO E TRATAMENTOS - GARAGEM - G2 |  |  | 0 | 363.7009
02.08.003.0002 | Impermeabilização Flexível com Membrana |  |  | 0 | 73.5111
02.08.003.0002.0001 | Impermeabilizacao com manta liquida em peitoris | M2 | 1.83 | 40.17 | 73.5111 | 2 demãos de manta líquida
02.08.003.0006 | Tratamentos |  |  | 0 | 31.6298
02.08.003.0006.0001 | Tratamento de ralo com manta de poliester | UN | 4 | 7.9075 | 31.6298 | 2 demãos de argamassa polimérica impermeabilizante com tela de poliéster
02.08.003.0007 | Mão de Obra |  |  | 0 | 258.56
02.08.003.0007.0002 | Mao de obra para impermeabilizacao de peitoris | M2 | 1.83 | 32 | 58.56
02.08.003.0007.0003 | Mao de obra para tratamento de ralo | UN | 4 | 50 | 200
02.08.004 | IMPERMEABILIZAÇÃO E TRATAMENTOS - GARAGEM - G3 |  |  | 0 | 363.7009
02.08.004.0004 | Impermeabilização Flexível com Membrana |  |  | 0 | 73.5111
02.08.004.0004.0002 | Impermeabilizacao com manta liquida em peitoris | M2 | 1.83 | 40.17 | 73.5111 | 2 demãos de manta líquida
02.08.004.0005 | Tratamentos |  |  | 0 | 31.6298
02.08.004.0005.0001 | Tratamento de ralo com manta de poliester | UN | 4 | 7.9075 | 31.6298 | 2 demãos de argamassa polimérica impermeabilizante com tela de poliéster
02.08.004.0007 | Mão de Obra |  |  | 0 | 258.56
02.08.004.0007.0004 | Mao de obra para impermeabilizacao de peitoris | M2 | 1.83 | 32 | 58.56
02.08.004.0007.0006 | Mao de obra para tratamento de ralo | UN | 4 | 50 | 200
02.08.005 | IMPERMEABILIZAÇÃO E TRATAMENTOS - DIFERENCIADO |  |  | 0 | 61199.2114
02.08.005.0001 | Regularizacao de superficie para impermeabilizacao |  |  | 0 | 2868.7271
02.08.005.0001.0001 | Regularizacao de superficie para impermeabilizacao | M2 | 401.67 | 7.142 | 2868.7271 | Regularizção com cimento e areia
02.08.005.0002 | Impermeabilização Flexível com Manta |  |  | 0 | 9656.6568
02.08.005.0002.0001 | Impermeabilizacao com manta asfaltica espessura 4mm, uma camada, aplicacao com primer asfaltico | M2 | 194.09 | 49.7535 | 9656.6568 | primer + manta 4mm
02.08.005.0003 | Impermeabilização Rígida |  |  | 0 | 7526.0205
02.08.005.0003.0001 | Impermeabilizacao com argamassa polimerica impermeabilizante | M2 | 207.58 | 36.256 | 7526.0205 | 2 demãos de argamassa polimérica impermeabilizante e rodapé de 20cm
02.08.005.0004 | Impermeabilização Flexível com Membrana |  |  | 0 | 205.6704
02.08.005.0004.0001 | Impermeabilizacao com manta liquida em peitoris | M2 | 5.12 | 40.17 | 205.6704 | 2 demãos de manta líquida
02.08.005.0005 | Proteção Mecânica |  |  | 0 | 7772.237
02.08.005.0005.0001 | Protecao mecanica de superficie com argamassa de cimento e areia , traço 1:3, E=5cm | M2 | 194.09 | 40.0445 | 7772.237 | 2 demãos de argamassa polimérica impermeabilizante com tela de poliéster
02.08.005.0006 | Tratamentos |  |  | 0 | 94.8895
02.08.005.0006.0001 | Tratamento de ralo com manta de poliester | UN | 12 | 7.9075 | 94.8895 | Proteção com argamassa de cimento e areia , traço 1:3, E=5cm
02.08.005.0007 | Mão de Obra |  |  | 0 | 33075.01
02.08.005.0007.0001 | Mao de obra para regularizacao de superficie | M2 | 401.67 | 20 | 8033.4
02.08.005.0007.0002 | Mao de obra para impermeabilizacao de manta asfaltica | M2 | 194.09 | 48 | 9316.32
02.08.005.0007.0003 | Mao de obra para impermeabilizacao com argamassa polimerica | M2 | 207.58 | 30 | 6227.4
02.08.005.0007.0004 | Mao de obra para impermeabilizacao de peitoris | M2 | 5.12 | 32 | 163.84
02.08.005.0007.0005 | Mao de obra para tratamento de ralo | UN | 12 | 50 | 600
02.08.005.0007.0006 | Mao de obra para execucao de protecao mecanica em superficie impermeabilizada | M2 | 194.09 | 45 | 8734.05
02.08.006 | IMPERMEABILIZAÇÃO E TRATAMENTOS - TIPO (x13) |  |  | 0 | 265875.4379
02.08.006.0001 | Regularizacao de superficie para impermeabilizacao |  |  | 0 | 19272.9727
02.08.006.0001.0001 | Regularizacao de superficie para impermeabilizacao | M2 | 2698.54 | 7.142 | 19272.9727 | Regularizção com cimento e areia
02.08.006.0003 | Impermeabilização Rígida |  |  | 0 | 97838.2662
02.08.006.0003.0001 | Impermeabilizacao com argamassa polimerica impermeabilizante | M2 | 2698.54 | 36.256 | 97838.2662 | 2 demãos de argamassa polimérica impermeabilizante e rodapé de 20cm
02.08.006.0004 | Impermeabilização Flexível com Membrana |  |  | 0 | 2673.7152
02.08.006.0004.0001 | Impermeabilizacao com manta liquida em peitoris | M2 | 66.56 | 40.17 | 2673.7152 | 2 demãos de manta líquida
02.08.006.0005 | Tratamentos |  |  | 0 | 1233.5638
02.08.006.0005.0002 | Tratamento de ralo com manta de poliester | UN | 156 | 7.9075 | 1233.5638 | Proteção com argamassa de cimento e areia , traço 1:3, E=5cm
02.08.006.0007 | Mão de Obra |  |  | 0 | 144856.92
02.08.006.0007.0001 | Mao de obra para regularizacao de superficie | M2 | 2698.54 | 20 | 53970.8
02.08.006.0007.0003 | Mao de obra para impermeabilizacao com argamassa polimerica | M2 | 2698.54 | 30 | 80956.2
02.08.006.0007.0004 | Mao de obra para impermeabilizacao de peitoris | M2 | 66.56 | 32 | 2129.92
02.08.006.0007.0005 | Mao de obra para tratamento de ralo | UN | 156 | 50 | 7800
02.08.007 | IMPERMEABILIZAÇÃO E TRATAMENTOS - ÁTICO |  |  | 0 | 39403.6668
02.08.007.0001 | Regularizacao de superficie para impermeabilizacao |  |  | 0 | 1684.0836
02.08.007.0001.0001 | Regularizacao de superficie para impermeabilizacao | M2 | 235.8 | 7.142 | 1684.0836 | Regularizção com cimento e areia
02.08.007.0002 | Impermeabilização Flexível com Manta |  |  | 0 | 7151.0706
02.08.007.0002.0001 | Impermeabilizacao com manta asfaltica espessura 4mm, uma camada, aplicacao com primer asfaltico | M2 | 143.73 | 49.7535 | 7151.0706 | primer + manta 4mm
02.08.007.0003 | Impermeabilização Rígida |  |  | 0 | 3338.0899
02.08.007.0003.0001 | Impermeabilizacao com argamassa polimerica impermeabilizante | M2 | 92.07 | 36.256 | 3338.0899 | 2 demãos de argamassa polimérica impermeabilizante e rodapé de 20cm
02.08.007.0004 | Impermeabilização Flexível com Membrana |  |  | 0 | 253.8744
02.08.007.0004.0001 | Impermeabilizacao com manta liquida em peitoris | M2 | 6.32 | 40.17 | 253.8744 | 2 demãos de manta líquida
02.08.007.0005 | Tratamentos |  |  | 0 | 23.7224
02.08.007.0005.0001 | Tratamento de ralo com manta de poliester | UN | 3 | 7.9075 | 23.7224 | 2 demãos de argamassa polimérica impermeabilizante com tela de poliéster
02.08.007.0006 | Proteção Mecânica |  |  | 0 | 5755.596
02.08.007.0006.0001 | Protecao mecanica de superficie com argamassa de cimento e areia , traço 1:3, E=5cm | M2 | 143.73 | 40.0445 | 5755.596 | Proteção com argamassa de cimento e areia , traço 1:3, E=5cm
02.08.007.0009 | Mão de Obra |  |  | 0 | 21197.23
02.08.007.0009.0001 | Mao de obra para regularizacao de superficie | M2 | 235.8 | 20 | 4716
02.08.007.0009.0002 | Mao de obra para impermeabilizacao de manta asfaltica | M2 | 143.73 | 48 | 6899.04
02.08.007.0009.0003 | Mao de obra para tratamento de ralo | UN | 3 | 50 | 150
02.08.007.0009.0004 | Mao de obra para execucao de protecao mecanica em superficie impermeabilizada | M2 | 143.73 | 45 | 6467.85
02.08.007.0009.0005 | Mao de obra para impermeabilizacao com argamassa polimerica | M2 | 92.07 | 30 | 2762.1
02.08.007.0009.0006 | Mao de obra para impermeabilizacao de peitoris | M2 | 6.32 | 32 | 202.24
02.08.008 | IMPERMEABILIZAÇÃO E TRATAMENTOS - BARRILETE - CASA DE MÁQUINAS |  |  | 0 | 73066.0095
02.08.008.0001 | Regularizacao de superficie para impermeabilizacao |  |  | 0 | 2484.9875
02.08.008.0001.0001 | Regularizacao de superficie para impermeabilizacao | M2 | 347.94 | 7.142 | 2484.9875 | Regularizção com cimento e areia
02.08.008.0002 | Impermeabilização Flexível com Manta |  |  | 0 | 17311.2328
02.08.008.0002.0001 | Impermeabilizacao com manta asfaltica espessura 4mm, uma camada, aplicacao com primer asfaltico | M2 | 347.94 | 49.7535 | 17311.2328 | primer + manta 4mm
02.08.008.0003 | Impermeabilização Flexível com Membrana |  |  | 0 | 10.8459
02.08.008.0003.0001 | Impermeabilizacao com manta liquida em peitoris | M2 | 0.27 | 40.17 | 10.8459 | 2 demãos de manta líquida
02.08.008.0004 | Proteção Mecânica |  |  | 0 | 13933.0833
02.08.008.0004.0001 | Protecao mecanica de superficie com argamassa de cimento e areia , traço 1:3, E=5cm | M2 | 347.94 | 40.0445 | 13933.0833 | Proteção com argamassa de cimento e areia , traço 1:3, E=5cm
02.08.008.0006 | Mão de Obra |  |  | 0 | 39325.86
02.08.008.0006.0001 | Mao de obra para regularizacao de superficie | M2 | 347.94 | 20 | 6958.8
02.08.008.0006.0002 | Mao de obra para impermeabilizacao de manta asfaltica | M2 | 347.94 | 48 | 16701.12
02.08.008.0006.0004 | Mao de obra para execucao de protecao mecanica em superficie impermeabilizada | M2 | 347.94 | 45 | 15657.3
02.08.008.0006.0005 | Mao de obra para impermeabilizacao de peitoris | M2 | 0.27 | 32 | 8.64
02.08.009 | IMPERMEABILIZAÇÃO E TRATAMENTOS - CAIXA DÁGUA |  |  | 0 | 65194.7676
02.08.009.0001 | Regularizacao de superficie para impermeabilizacao |  |  | 0 | 2217.8767
02.08.009.0001.0001 | Regularizacao de superficie para impermeabilizacao | M2 | 310.54 | 7.142 | 2217.8767 | Regularizção com cimento e areia
02.08.009.0002 | Impermeabilização Flexível com Manta |  |  | 0 | 15450.4519
02.08.009.0002.0001 | Impermeabilizacao com manta asfaltica espessura 4mm, uma camada, aplicacao com primer asfaltico | M2 | 310.54 | 49.7535 | 15450.4519 | primer + manta 4mm
02.08.009.0004 | Proteção Mecânica |  |  | 0 | 12435.419
02.08.009.0004.0001 | Protecao mecanica de superficie com argamassa de cimento e areia , traço 1:3, E=5cm | M2 | 310.54 | 40.0445 | 12435.419 | 2 demãos de argamassa polimérica impermeabilizante com tela de poliéster
02.08.009.0005 | Mão de Obra |  |  | 0 | 35091.02
02.08.009.0005.0001 | Mao de obra para regularizacao de superficie | M2 | 310.54 | 20 | 6210.8
02.08.009.0005.0002 | Mao de obra para impermeabilizacao de manta asfaltica | M2 | 310.54 | 48 | 14905.92
02.08.009.0005.0004 | Mao de obra para execucao de protecao mecanica em superficie impermeabilizada | M2 | 310.54 | 45 | 13974.3
02.09 | REVESTIMENTOS INTERNOS EM PISO E PAREDE |  | 0 | 0 | 1830357.6252
02.09.001 | REVESTIMENTOS INTERNOS EM PISO E PAREDE - TÉRREO |  | 0 | 0 | 58678.9586
02.09.001.0001 | Contrapiso |  | 0 | 0 | 1751.1468
02.09.001.0001.0001 | Contrapiso comum em argamassa estabilizada, nao aderido, espessura 5cm | M2 | 21.83 | 23.375 | 510.2763
02.09.001.0001.0002 | Contrapiso comum em argamassa estabilizada, nao aderido, espessura 4cm | M2 | 57.06 | 18.7 | 1067.022
02.09.001.0001.0004 | Piso cimentado com argamassa de cimento e areia traço 1:3, espessura 1,5cm | M2 | 16.07 | 6.9795 | 112.1606
02.09.001.0001.0005 | Revestimentos de piso em brita espessura 10cm | M2 | 7.01 | 8.8 | 61.688
02.09.001.0002 | Reboco |  | 0 | 0 | 17792.7718
02.09.001.0002.0001 | Chapisco aplicado em estruturas de concreto, com desempenadeira dentada, de argamassa industrializada | M2 | 254.14 | 1.6027 | 407.3153 | Valor de silo incluso no material.
02.09.001.0002.0002 | Chapisco aplicado em alvenarias internas, com colher de pedreiro, de argamassa estabilizada | M2 | 569.33 | 1.764 | 1004.2981
02.09.001.0002.0003 | Massa unica para reboco interno em argamassa estabilizada, espessura de 20mm, com execucao de taliscas | M2 | 823.47 | 18.048 | 14861.9866
02.09.001.0002.0004 | Estucamento de estrutura de concreto em pilares e vigas | M2 | 373.95 | 4.0625 | 1519.1719
02.09.001.0003 | Mão de Obra |  | 0 | 0 | 39135.04
02.09.001.0003.0001 | Mao de obra para execucao de contrapiso comum | M2 | 78.89 | 32 | 2524.48
02.09.001.0003.0002 | Mao de obra para execucao de piso cimentado | M2 | 16.07 | 24 | 385.68
02.09.001.0003.0005 | Mao de obra para reboco interno, incluindo chapisco | M2 | 823.47 | 34 | 27997.98
02.09.001.0003.0006 | Mao de obra para estucamento de estrutura de concreto | M2 | 373.95 | 22 | 8226.9
02.09.002 | REVESTIMENTOS INTERNOS EM PISO E PAREDE - GARAGEM - G1 |  | 0 | 0 | 44859.7474
02.09.002.0001 | Contrapiso |  | 0 | 0 | 427.0073
02.09.002.0001.0001 | Contrapiso comum em argamassa estabilizada, nao aderido, espessura 5cm | M2 | 13.55 | 23.375 | 316.7312
02.09.002.0001.0002 | Piso cimentado com argamassa de cimento e areia traço 1:3, espessura 1,5cm | M2 | 15.8 | 6.9795 | 110.2761
02.09.002.0002 | Reboco |  | 0 | 0 | 13776.48
02.09.002.0002.0001 | Chapisco aplicado em estruturas de concreto, com desempenadeira dentada, de argamassa industrializada | M2 | 239.32 | 1.6027 | 383.563 | Valor de silo incluso no material.
02.09.002.0002.0002 | Chapisco aplicado em alvenarias internas, com colher de pedreiro, de argamassa estabilizada | M2 | 374.28 | 1.764 | 660.2299
02.09.002.0002.0003 | Massa unica para reboco interno em argamassa estabilizada, espessura de 20mm, com execucao de taliscas | M2 | 613.6 | 18.048 | 11074.2528
02.09.002.0002.0005 | Estucamento de estrutura de concreto em pilares e vigas | M2 | 408.23 | 4.0625 | 1658.4344
02.09.002.0003 | Mão de Obra |  | 0 | 0 | 30656.26
02.09.002.0003.0001 | Mao de obra para execucao de contrapiso comum | M2 | 13.55 | 32 | 433.6
02.09.002.0003.0002 | Mao de obra para execucao de piso cimentado | M2 | 15.8 | 24 | 379.2
02.09.002.0003.0004 | Mao de obra para reboco interno, incluindo chapisco | M2 | 613.6 | 34 | 20862.4
02.09.002.0003.0005 | Mao de obra para estucamento de estrutura de concreto | M2 | 408.23 | 22 | 8981.06
02.09.003 | REVESTIMENTOS INTERNOS EM PISO E PAREDE - GARAGEM - G2 |  | 0 | 0 | 45060.8563
02.09.003.0001 | Contrapiso |  | 0 | 0 | 427.0073
02.09.003.0001.0002 | Contrapiso comum em argamassa estabilizada, nao aderido, espessura 5cm | M2 | 13.55 | 23.375 | 316.7312
02.09.003.0001.0003 | Piso cimentado com argamassa de cimento e areia traço 1:3, espessura 1,5cm | M2 | 15.8 | 6.9795 | 110.2761
02.09.003.0002 | Reboco |  | 0 | 0 | 13857.2689
02.09.003.0002.0001 | Chapisco aplicado em estruturas de concreto, com desempenadeira dentada, de argamassa industrializada | M2 | 243.7 | 1.6027 | 390.5829 | Valor de silo incluso no material.
02.09.003.0002.0002 | Chapisco aplicado em alvenarias internas, com colher de pedreiro, de argamassa estabilizada | M2 | 374.28 | 1.764 | 660.2299
02.09.003.0002.0003 | Massa unica para reboco interno em argamassa estabilizada, espessura de 20mm, com execucao de taliscas | M2 | 617.98 | 18.048 | 11153.303
02.09.003.0002.0004 | Estucamento de estrutura de concreto em pilares e vigas | M2 | 406.93 | 4.0625 | 1653.1531
02.09.003.0003 | Mão de Obra |  | 0 | 0 | 30776.58
02.09.003.0003.0001 | Mao de obra para execucao de contrapiso comum | M2 | 13.55 | 32 | 433.6
02.09.003.0003.0003 | Mao de obra para reboco interno, incluindo chapisco | M2 | 617.98 | 34 | 21011.32
02.09.003.0003.0004 | Mao de obra para execucao de piso cimentado | M2 | 15.8 | 24 | 379.2
02.09.003.0003.0005 | Mao de obra para estucamento de estrutura de concreto | M2 | 406.93 | 22 | 8952.46
02.09.004 | REVESTIMENTOS INTERNOS EM PISO E PAREDE - GARAGEM - G3 |  | 0 | 0 | 48209.2559
02.09.004.0001 | Contrapiso |  | 0 | 0 | 427.0073
02.09.004.0001.0002 | Contrapiso comum em argamassa estabilizada, nao aderido, espessura 5cm | M2 | 13.55 | 23.375 | 316.7312
02.09.004.0001.0003 | Piso cimentado com argamassa de cimento e areia traço 1:3, espessura 1,5cm | M2 | 15.8 | 6.9795 | 110.2761
02.09.004.0002 | Reboco |  | 0 | 0 | 14447.8285
02.09.004.0002.0001 | Chapisco aplicado em estruturas de concreto, com desempenadeira dentada, de argamassa industrializada | M2 | 268.36 | 1.6027 | 430.1059 | Valor de silo incluso no material.
02.09.004.0002.0002 | Chapisco aplicado em alvenarias internas, com colher de pedreiro, de argamassa estabilizada | M2 | 358.65 | 1.764 | 632.6586
02.09.004.0002.0003 | Massa unica para reboco interno em argamassa estabilizada, espessura de 20mm, com execucao de taliscas | M2 | 627.01 | 18.048 | 11316.2765
02.09.004.0002.0004 | Estucamento de estrutura de concreto em pilares e vigas | M2 | 509.24 | 4.0625 | 2068.7875
02.09.004.0003 | Mão de Obra |  | 0 | 0 | 33334.42
02.09.004.0003.0001 | Mao de obra para execucao de contrapiso comum | M2 | 13.55 | 32 | 433.6
02.09.004.0003.0003 | Mao de obra para reboco interno, incluindo chapisco | M2 | 627.01 | 34 | 21318.34
02.09.004.0003.0004 | Mao de obra para estucamento de estrutura de concreto | M2 | 509.24 | 22 | 11203.28
02.09.004.0003.0005 | Mao de obra para execucao de piso cimentado | M2 | 15.8 | 24 | 379.2
02.09.005 | REVESTIMENTOS INTERNOS EM PISO E PAREDE - DIFERENCIADO |  | 0 | 0 | 109958.1553
02.09.005.0001 | Contrapiso |  | 0 | 0 | 19398.0171
02.09.005.0001.0001 | Contrapiso comum em argamassa estabilizada nao aderido espessura 8cm | M2 | 389.29 | 37.4 | 14559.446
02.09.005.0001.0002 | Contrapiso comum em argamassa estabilizada, nao aderido, espessura 5cm | M2 | 202.28 | 23.375 | 4728.295
02.09.005.0001.0003 | Piso cimentado com argamassa de cimento e areia traço 1:3, espessura 1,5cm | M2 | 15.8 | 6.9795 | 110.2761
02.09.005.0002 | Reboco |  | 0 | 0 | 26196.6182
02.09.005.0002.0001 | Chapisco aplicado em estruturas de concreto, com desempenadeira dentada, de argamassa industrializada | M2 | 351.31 | 1.6027 | 563.0516 | Valor de silo incluso no material.
02.09.005.0002.0002 | Chapisco aplicado em alvenarias internas, com colher de pedreiro, de argamassa estabilizada | M2 | 973.81 | 1.764 | 1717.8008
02.09.005.0002.0003 | Massa unica para reboco interno em argamassa estabilizada, espessura de 20mm, com execucao de taliscas | M2 | 1325.12 | 18.048 | 23915.7658
02.09.005.0004 | Mão de Obra |  | 0 | 0 | 64363.52
02.09.005.0004.0001 | Mao de obra para execucao de contrapiso comum e acústico | M2 | 591.57 | 32 | 18930.24
02.09.005.0004.0003 | Mao de obra para reboco interno, incluindo chapisco | M2 | 1325.12 | 34 | 45054.08
02.09.005.0004.0004 | Mao de obra para execucao de piso cimentado | M2 | 15.8 | 24 | 379.2
02.09.006 | REVESTIMENTOS INTERNOS EM PISO E PAREDE - TIPO (x13) |  | 0 | 0 | 1405647.4328
02.09.006.0001 | Contrapiso |  | 0 | 0 | 287314.9513
02.09.006.0001.0001 | Contrapiso acústico em argamassa estabilizada - nao aderido - espessura 5cm | M2 | 5885.36 | 48.575 | 285881.362
02.09.006.0001.0002 | Piso cimentado com argamassa de cimento e areia traço 1:3, espessura 1,5cm | M2 | 205.4 | 6.9795 | 1433.5893
02.09.006.0002 | Reboco |  | 0 | 0 | 340119.7215
02.09.006.0002.0001 | Chapisco aplicado em estruturas de concreto, com desempenadeira dentada, de argamassa industrializada | M2 | 4557.54 | 1.6027 | 7304.4605 | Valor de silo incluso no material.
02.09.006.0002.0002 | Chapisco aplicado em alvenarias internas, com colher de pedreiro, de argamassa estabilizada | M2 | 12646.92 | 1.764 | 22309.1669
02.09.006.0002.0003 | Massa unica para reboco interno em argamassa estabilizada, espessura de 20mm, com execucao de taliscas | M2 | 17204.46 | 18.048 | 310506.0941
02.09.006.0004 | Mão de Obra |  | 0 | 0 | 778212.76
02.09.006.0004.0001 | Mao de obra para execucao de contrapiso comum e acústico | M2 | 5885.36 | 32 | 188331.52
02.09.006.0004.0003 | Mao de obra para reboco interno, incluindo chapisco | M2 | 17204.46 | 34 | 584951.64
02.09.006.0004.0004 | Mao de obra para execucao de piso cimentado | M2 | 205.4 | 24 | 4929.6
02.09.007 | REVESTIMENTOS INTERNOS EM PISO E PAREDE - ÁTICO |  | 0 | 0 | 66761.4695
02.09.007.0001 | Contrapiso |  | 0 | 0 | 12952.6261
02.09.007.0001.0001 | Contrapiso comum em argamassa estabilizada, nao aderido, espessura 5cm | M2 | 306.55 | 23.375 | 7165.6062
02.09.007.0001.0002 | Contrapiso acústico em argamassa estabilizada - nao aderido - espessura 5cm | M2 | 38.1 | 48.575 | 1850.7075
02.09.007.0001.0003 | Contrapiso comum em argamassa estabilizada nao aderido espessura 7cm | M2 | 99.25 | 32.725 | 3247.9563
02.09.007.0001.0004 | Contrapiso comum em argamassa estabilizada nao aderido espessura 15cm | M2 | 7.94 | 70.125 | 556.7925
02.09.007.0001.0005 | Piso cimentado com argamassa de cimento e areia traço 1:3, espessura 1,5cm | M2 | 18.85 | 6.9795 | 131.5636
02.09.007.0002 | Reboco |  | 0 | 0 | 14300.6034
02.09.007.0002.0001 | Chapisco aplicado em estruturas de concreto, com desempenadeira dentada, de argamassa industrializada | M2 | 199.59 | 1.6027 | 319.8869 | Valor de silo incluso no material.
02.09.007.0002.0002 | Chapisco aplicado em alvenarias internas, com colher de pedreiro, de argamassa estabilizada | M2 | 523.85 | 1.764 | 924.0714
02.09.007.0002.0003 | Massa unica para reboco interno em argamassa estabilizada, espessura de 20mm, com execucao de taliscas | M2 | 723.44 | 18.048 | 13056.6451
02.09.007.0004 | Mão de Obra |  | 0 | 0 | 39508.24
02.09.007.0004.0002 | Mao de obra para reboco interno, incluindo chapisco | M2 | 723.44 | 34 | 24596.96
02.09.007.0004.0004 | Mao de obra para execucao de contrapiso comum e acústico | M2 | 451.84 | 32 | 14458.88
02.09.007.0004.0005 | Mao de obra para execucao de piso cimentado | M2 | 18.85 | 24 | 452.4
02.09.008 | REVESTIMENTOS INTERNOS EM PISO E PAREDE - BARRILETE - CASA DE MÁQUINAS |  | 0 | 0 | 35815.0369
02.09.008.0001 | Contrapiso |  | 0 | 0 | 11927.0383
02.09.008.0001.0002 | Contrapiso comum em argamassa estabilizada, nao aderido, espessura 5cm | M2 | 28.83 | 23.375 | 673.9013
02.09.008.0001.0003 | Contrapiso comum em argamassa estabilizada nao aderido espessura 7cm | M2 | 343.36 | 32.725 | 11236.456
02.09.008.0001.0004 | Piso cimentado com argamassa de cimento e areia traço 1:3, espessura 1,5cm | M2 | 2.39 | 6.9795 | 16.681
02.09.008.0002 | Reboco |  | 0 | 0 | 4382.0786
02.09.008.0002.0001 | Chapisco aplicado em estruturas de concreto, com desempenadeira dentada, de argamassa industrializada | M2 | 65.96 | 1.6027 | 105.7154 | Valor de silo incluso no material.
02.09.008.0002.0002 | Chapisco aplicado em alvenarias internas, com colher de pedreiro, de argamassa estabilizada | M2 | 155.76 | 1.764 | 274.7606
02.09.008.0002.0003 | Massa unica para reboco interno em argamassa estabilizada, espessura de 20mm, com execucao de taliscas | M2 | 221.72 | 18.048 | 4001.6026
02.09.008.0004 | Mão de Obra |  | 0 | 0 | 19505.92
02.09.008.0004.0001 | Mao de obra para execucao de contrapiso comum | M2 | 372.19 | 32 | 11910.08
02.09.008.0004.0002 | Mao de obra para reboco interno, incluindo chapisco | M2 | 221.72 | 34 | 7538.48
02.09.008.0004.0003 | Mao de obra para execucao de piso cimentado | M2 | 2.39 | 24 | 57.36
02.09.009 | REVESTIMENTOS INTERNOS EM PISO E PAREDE - CAIXA DÁGUA |  | 0 | 0 | 15366.7126
02.09.009.0001 | Contrapiso |  | 0 | 0 | 3701.852
02.09.009.0001.0001 | Contrapiso comum em argamassa estabilizada nao aderido espessura 7cm | M2 | 113.12 | 32.725 | 3701.852
02.09.009.0002 | Reboco |  | 0 | 0 | 2957.6006
02.09.009.0002.0001 | Chapisco aplicado em estruturas de concreto, com desempenadeira dentada, de argamassa industrializada | M2 | 42.59 | 1.6027 | 68.2598 | Valor de silo incluso no material.
02.09.009.0002.0002 | Chapisco aplicado em alvenarias internas, com colher de pedreiro, de argamassa estabilizada | M2 | 107.04 | 1.764 | 188.8186
02.09.009.0002.0003 | Massa unica para reboco interno em argamassa estabilizada, espessura de 20mm, com execucao de taliscas | M2 | 149.63 | 18.048 | 2700.5222
02.09.009.0003 | Mão de Obra |  | 0 | 0 | 8707.26
02.09.009.0003.0001 | Mao de obra para execucao de contrapiso comum | M2 | 113.12 | 32 | 3619.84
02.09.009.0003.0002 | Mao de obra para reboco interno, incluindo chapisco | M2 | 149.63 | 34 | 5087.42
02.10 | REVESTIMENTOS E ACABAMENTOS INTERNOS EM TETO |  | 0 | 0 | 752400.1131
02.10.001 | REVESTIMENTOS E ACABAMENTOS INTERNOS EM TETO - TÉRREO |  | 0 | 0 | 25153.76
02.10.001.0001 | Revestimento Interno Argamassado em Teto |  | 0 | 0 | 2897.7
02.10.001.0001.0001 | Estucamento de estrutura de concreto em teto | M2 | 713.28 | 4.0625 | 2897.7 | Levantamento conforme modelo arquitetônico
02.10.001.0002 | Acabamento em Gesso |  | 0 | 0 | 6563.9
02.10.001.0002.0001 | Forro de gesso em placa mineral - aplicacao em areas secas - material e mao de obra | M2 | 74.94 | 60 | 4496.4 | Levantamento conforme modelo arquitetônico
02.10.001.0002.0002 | Gesso negativo - material e mao de obra | M | 82.7 | 25 | 2067.5 | Levantamento conforme modelo arquitetônico
02.10.001.0003 | Mão de Obra |  | 0 | 0 | 15692.16
02.10.001.0003.0001 | Mao de obra para estucamento de estrutura de concreto | M2 | 713.28 | 22 | 15692.16
02.10.002 | REVESTIMENTOS E ACABAMENTOS INTERNOS EM TETO - GARAGEM - G1 |  | 0 | 0 | 23216.0256
02.10.002.0001 | Revestimento Interno Argamassado em Teto |  | 0 | 0 | 3499.9656
02.10.002.0001.0001 | Estucamento de estrutura de concreto em teto | M2 | 861.53 | 4.0625 | 3499.9656 | Levantamento conforme modelo arquitetônico
02.10.002.0002 | Acabamento em Gesso |  | 0 | 0 | 762.4
02.10.002.0002.0001 | Forro de gesso em placa mineral - aplicacao em areas secas - material e mao de obra | M2 | 7.59 | 60 | 455.4 | Levantamento conforme modelo arquitetônico
02.10.002.0002.0002 | Gesso negativo - material e mao de obra | M | 12.28 | 25 | 307 | Levantamento conforme modelo arquitetônico
02.10.002.0003 | Mão de Obra |  | 0 | 0 | 18953.66
02.10.002.0003.0001 | Mao de obra para estucamento de estrutura de concreto em teto | M2 | 861.53 | 22 | 18953.66
02.10.003 | REVESTIMENTOS E ACABAMENTOS INTERNOS EM TETO - GARAGEM - G2 |  | 0 | 0 | 18120.2856
02.10.003.0001 | Revestimento Interno Argamassado em Teto |  | 0 | 0 | 2705.6656
02.10.003.0001.0001 | Estucamento de estrutura de concreto em teto | M2 | 666.01 | 4.0625 | 2705.6656 | Levantamento conforme modelo arquitetônico
02.10.003.0002 | Acabamento em Gesso |  | 0 | 0 | 762.4
02.10.003.0002.0001 | Forro de gesso em placa mineral - aplicacao em areas secas - material e mao de obra | M2 | 7.59 | 60 | 455.4 | Levantamento conforme modelo arquitetônico
02.10.003.0002.0002 | Gesso negativo - material e mao de obra | M | 12.28 | 25 | 307 | Levantamento conforme modelo arquitetônico
02.10.003.0003 | Mão de Obra |  | 0 | 0 | 14652.22
02.10.003.0003.0001 | Mao de obra para estucamento de estrutura de concreto em teto | M2 | 666.01 | 22 | 14652.22
02.10.004 | REVESTIMENTOS E ACABAMENTOS INTERNOS EM TETO - GARAGEM - G3 |  | 0 | 0 | 17428.0669
02.10.004.0001 | Revestimento Interno Argamassado em Teto |  | 0 | 0 | 2125.9469
02.10.004.0001.0001 | Estucamento de estrutura de concreto em teto | M2 | 523.31 | 4.0625 | 2125.9469 | Levantamento conforme modelo arquitetônico
02.10.004.0002 | Acabamento em Gesso |  | 0 | 0 | 838.8
02.10.004.0002.0002 | Forro de gesso em placa mineral - aplicacao em areas secas - material e mao de obra | M2 | 8.53 | 60 | 511.8 | Levantamento conforme modelo arquitetônico
02.10.004.0002.0003 | Gesso negativo - material e mao de obra | M | 13.08 | 25 | 327 | Levantamento conforme modelo arquitetônico
02.10.004.0004 | Acabamento especiais |  | 0 | 0 | 2950.5
02.10.004.0004.0001 | Forro de madeira - material e mao de obra | M2 | 14.05 | 210 | 2950.5 | Levantamento conforme modelo arquitetônico
02.10.004.0005 | Mão de Obra |  | 0 | 0 | 11512.82
02.10.004.0005.0001 | Mao de obra para estucamento de estrutura de concreto em teto | M2 | 523.31 | 22 | 11512.82
02.10.005 | REVESTIMENTOS E ACABAMENTOS INTERNOS EM TETO - DIFERENCIADO |  | 0 | 0 | 45446.7631
02.10.005.0001 | Revestimento Interno Argamassado em Teto |  | 0 | 0 | 18.4031
02.10.005.0001.0001 | Estucamento de estrutura de concreto em teto | M2 | 4.53 | 4.0625 | 18.4031 | Levantamento conforme modelo arquitetônico
02.10.005.0002 | Acabamento em Gesso |  | 0 | 0 | 41534
02.10.005.0002.0002 | Forro de gesso em placa mineral - aplicacao em areas secas - material e mao de obra | M2 | 426.2 | 60 | 25572 | Levantamento conforme modelo arquitetônico
02.10.005.0002.0003 | Gesso negativo - material e mao de obra | M | 638.48 | 25 | 15962 | Levantamento conforme modelo arquitetônico
02.10.005.0004 | Acabamento especiais |  | 0 | 0 | 3794.7
02.10.005.0004.0004 | Forro de madeira - material e mao de obra | M2 | 18.07 | 210 | 3794.7 | Levantamento conforme modelo arquitetônico
02.10.005.0005 | Mão de Obra |  | 0 | 0 | 99.66
02.10.005.0005.0001 | Mao de obra para estucamento de estrutura de concreto em teto | M2 | 4.53 | 22 | 99.66
02.10.006 | REVESTIMENTOS E ACABAMENTOS INTERNOS EM TETO - TIPO (x13) |  | 0 | 0 | 591174.5206
02.10.006.0001 | Revestimento Interno Argamassado em Teto |  | 0 | 0 | 239.2406
02.10.006.0001.0001 | Estucamento de estrutura de concreto em teto | M2 | 58.89 | 4.0625 | 239.2406 | Levantamento conforme modelo arquitetônico
02.10.006.0002 | Acabamento em Gesso |  | 0 | 0 | 539489.6
02.10.006.0002.0001 | Forro de gesso em placa mineral - aplicacao em areas secas - material e mao de obra | M2 | 5542.16 | 60 | 332529.6 | Levantamento conforme modelo arquitetônico
02.10.006.0002.0002 | Gesso negativo - material e mao de obra | M | 8278.4 | 25 | 206960 | Levantamento conforme modelo arquitetônico
02.10.006.0003 | Acabamento especiais |  | 0 | 0 | 50150.1
02.10.006.0003.0003 | Forro de madeira - material e mao de obra | M2 | 238.81 | 210 | 50150.1 | Levantamento conforme modelo arquitetônico
02.10.006.0004 | Mão de Obra |  | 0 | 0 | 1295.58
02.10.006.0004.0001 | Mao de obra para estucamento de estrutura de concreto em teto | M2 | 58.89 | 22 | 1295.58
02.10.007 | REVESTIMENTOS E ACABAMENTOS INTERNOS EM TETO - ÁTICO |  | 0 | 0 | 29235.155
02.10.007.0001 | Revestimento Interno Argamassado em Teto |  | 0 | 0 | 26.975
02.10.007.0001.0001 | Estucamento de estrutura de concreto em teto | M2 | 6.64 | 4.0625 | 26.975 | Levantamento conforme modelo arquitetônico
02.10.007.0002 | Acabamento em Gesso |  | 0 | 0 | 29062.1
02.10.007.0002.0001 | Forro de gesso em placa mineral - aplicacao em areas secas - material e mao de obra | M2 | 338.41 | 60 | 20304.6 | Levantamento conforme modelo arquitetônico
02.10.007.0002.0002 | Gesso negativo - material e mao de obra | M | 350.3 | 25 | 8757.5 | Levantamento conforme modelo arquitetônico
02.10.007.0003 | Mão de Obra |  | 0 | 0 | 146.08
02.10.007.0003.0001 | Mao de obra para estucamento de estrutura de concreto em teto | M2 | 6.64 | 22 | 146.08
02.10.008 | REVESTIMENTOS E ACABAMENTOS INTERNOS EM TETO - BARRILETE - CASA DE MÁQUINAS |  | 0 | 0 | 1203.8269
02.10.008.0001 | Revestimento Interno Argamassado em Teto |  | 0 | 0 | 187.6469
02.10.008.0001.0001 | Estucamento de estrutura de concreto em teto | M2 | 46.19 | 4.0625 | 187.6469 | Levantamento conforme modelo arquitetônico
02.10.008.0003 | Mão de Obra |  | 0 | 0 | 1016.18
02.10.008.0003.0001 | Mao de obra para estucamento de estrutura de concreto em teto | M2 | 46.19 | 22 | 1016.18
02.10.009 | REVESTIMENTOS E ACABAMENTOS INTERNOS EM TETO - CAIXA DÁGUA |  | 0 | 0 | 1421.7094
02.10.009.0001 | Revestimento Interno Argamassado em Teto |  | 0 | 0 | 221.6094
02.10.009.0001.0001 | Estucamento de estrutura de concreto em teto | M2 | 54.55 | 4.0625 | 221.6094 | Levantamento conforme modelo arquitetônico
02.10.009.0002 | Mão de Obra |  | 0 | 0 | 1200.1
02.10.009.0002.0001 | Mao de obra para estucamento de estrutura de concreto em teto | M2 | 54.55 | 22 | 1200.1
02.11 | ACABAMENTOS EM PISO E PAREDE |  | 0 | 0 | 1919773.5695
02.11.001 | ACABAMENTOS EM PISO E PAREDE - TÉRREO |  | 0 | 0 | 58891.979
02.11.001.0001 | Acabamentos em Piso |  | 0 | 0 | 28052.3855
02.11.001.0001.0001 | Piso ceramico placa 45x45cm - aplicacao em lixeira e gas | M2 | 23.45 | 70.528 | 1653.8816 | Modelo base de valor Formigres Le Troia 45x45cm.
02.11.001.0001.0002 | Piso porcelanato placa 90x90cm - aplicacao em areas sociais do condominio | M2 | 51.36 | 89.525 | 4598.004 | Modelo base de valor Via Durini off White 90x90cm Portobello
02.11.001.0001.0005 | Piso tipo concregrama | M2 | 139.31 | 98 | 13652.38
02.11.001.0001.0006 | Piso de concreto estampado | M2 | 63.04 | 62.5263 | 3941.6604
02.11.001.0001.0008 | Passeio em de concreto estampado | M2 | 67.275 | 62.5263 | 4206.4595
02.11.001.0002 | Rodapés |  | 0 | 0 | 1612.5536
02.11.001.0002.0001 | Rodape ceramico 10cm, placa 45x45cm, aplicacao em gas | M | 22.95 | 8.1393 | 186.7969
02.11.001.0002.0004 | Rodape de poliestireno 10cm | M | 27.66 | 46.6348 | 1289.9197
02.11.001.0002.0006 | Rodape em porcelanato 10cm - placa 90x90cm | M | 13.5 | 10.062 | 135.837
02.11.001.0003 | Soleiras |  | 0 | 0 | 4028.3649
02.11.001.0003.0001 | Soleira em granito, acabamento polido, espessura 2cm | M | 30.89 | 130.41 | 4028.3649 | Largura de soleira de 20cm.
02.11.001.0004 | Acabamentos em Parede |  | 0 | 0 | 5952.9675
02.11.001.0004.0002 | Revestimento ceramico em parede placa 30x60cm | M2 | 21.06 | 88.924 | 1872.7394 | Modelo base de valor Portobelo Cetim Bianco 30x60
02.11.001.0004.0003 | Aplicação de Pedra natural | M2 | 2.78 | 243.7 | 677.486
02.11.001.0004.0004 | Revestimento ceramica imitando madeira aplicacao em paredes internas | M2 | 24.76 | 137.429 | 3402.742
02.11.001.0006 | Peitoris |  | 0 | 0 | 169.2115
02.11.001.0006.0003 | Peitoril em granito, acabamento polido, espessura 2cm | M | 1.74 | 97.248 | 169.2115 | Largura de peitoril de 15cm.
02.11.001.0008 | Mão de Obra |  | 0 | 0 | 19076.496
02.11.001.0008.0001 | Mao de obra para colocacao e rejuntamento de piso ceramico | M2 | 23.45 | 46 | 1078.7
02.11.001.0008.0002 | Mao de obra para colocacao e rejuntamento de piso porcelanato | M2 | 51.36 | 48 | 2465.28
02.11.001.0008.0003 | Mao de obra para execucao de piso de concreto estampado | M2 | 130.32 | 45 | 5864.4
02.11.001.0008.0005 | Mao de obra para colocacao de piso concregrama | M2 | 139.31 | 41 | 5711.71
02.11.001.0008.0006 | Mao de obra para colocacao de rodape ceramico | M | 36.45 | 22 | 801.9
02.11.001.0008.0007 | Mao de obra para colocacao de rodape de poliestireno | M | 27.66 | 22 | 608.52
02.11.001.0008.0008 | Mao de obra para colocacao de soleiras em granito | M | 30.89 | 10.4 | 321.256
02.11.001.0008.0009 | Mao de obra para colocacao e rejuntamento de revestimento ceramico em parede | M2 | 45.82 | 45 | 2061.9
02.11.001.0008.0011 | Mao de obra para aplicacao de pedra natural | M2 | 2.78 | 52 | 144.56
02.11.001.0008.0012 | Mao de obra para colocacao de peitoril | M2 | 1.74 | 10.5 | 18.27
02.11.002 | ACABAMENTOS EM PISO E PAREDE - GARAGEM - G1 |  | 0 | 0 | 15082.0517
02.11.002.0001 | Acabamentos em Piso |  | 0 | 0 | 7682.5559
02.11.002.0001.0001 | Revestimento interno de piso porcelanato placa 90x90cm - aplicacao em areas sociais do condominio | M2 | 9.47 | 89.525 | 847.8018 | Modelo base de valor Formigres Le Troia 45x45cm.
02.11.002.0001.0003 | Piso de concreto estampado | M2 | 109.31 | 62.5263 | 6834.7541
02.11.002.0002 | Rodapés |  | 0 | 0 | 302.1938
02.11.002.0002.0003 | Rodape de poliestireno 10cm | M | 6.48 | 46.6348 | 302.1938
02.11.002.0003 | Soleiras |  | 0 | 0 | 252.9954
02.11.002.0003.0001 | Soleira em granito, acabamento polido, espessura 2cm | M | 1.94 | 130.41 | 252.9954 | Largura de soleira de 20cm.
02.11.002.0004 | Peitoris |  | 0 | 0 | 1180.5907
02.11.002.0004.0002 | Peitoril em granito, acabamento polido, espessura 2cm | M | 12.14 | 97.248 | 1180.5907 | Largura de peitoril de 15cm.
02.11.002.0007 | Mão de Obra |  | 0 | 0 | 5663.716
02.11.002.0007.0001 | Mao de obra para colocacao e rejuntamento de piso porcelanato | M2 | 9.47 | 48 | 454.56
02.11.002.0007.0003 | Mao de obra para colocacao de rodape de poliestireno | M | 6.48 | 22 | 142.56
02.11.002.0007.0004 | Mao de obra para colocacao de soleiras em granito | M | 1.94 | 10.4 | 20.176
02.11.002.0007.0005 | Mao de obra para execucao de piso de concreto estampado | M2 | 109.31 | 45 | 4918.95
02.11.002.0007.0006 | Mao de obra para colocacao de peitoril | M | 12.14 | 10.5 | 127.47
02.11.003 | ACABAMENTOS EM PISO E PAREDE - GARAGEM - G2 |  | 0 | 0 | 13891.7352
02.11.003.0001 | Acabamentos em Piso |  | 0 | 0 | 6990.3893
02.11.003.0001.0005 | Revestimento interno de piso porcelanato placa 90x90cm - aplicacao em areas sociais do condominio | M2 | 9.47 | 89.525 | 847.8018 | Modelo base de valor Formigres Le Troia 45x45cm.
02.11.003.0001.0007 | Piso de concreto estampado | M2 | 98.24 | 62.5263 | 6142.5875
02.11.003.0002 | Rodapés |  | 0 | 0 | 302.1938
02.11.003.0002.0003 | Rodape de poliestireno 10cm | M | 6.48 | 46.6348 | 302.1938
02.11.003.0003 | Soleiras |  | 0 | 0 | 252.9954
02.11.003.0003.0001 | Soleira em granito, acabamento polido, espessura 2cm | M | 1.94 | 130.41 | 252.9954 | Largura de soleira de 20cm.
02.11.003.0006 | Peitoris |  | 0 | 0 | 1180.5907
02.11.003.0006.0001 | Peitoril em granito, acabamento polido, espessura 2cm | M | 12.14 | 97.248 | 1180.5907 | Largura de peitoril de 15cm.
02.11.003.0007 | Mão de Obra |  | 0 | 0 | 5165.566
02.11.003.0007.0001 | Mao de obra para colocacao e rejuntamento de piso porcelanato | M2 | 9.47 | 48 | 454.56
02.11.003.0007.0003 | Mao de obra para execucao de piso de concreto estampado | M2 | 98.24 | 45 | 4420.8
02.11.003.0007.0004 | Mao de obra para colocacao de rodape de poliestireno | M | 6.48 | 22 | 142.56
02.11.003.0007.0005 | Mao de obra para colocacao de soleiras em granito | M | 1.94 | 10.4 | 20.176
02.11.003.0007.0007 | Mao de obra para colocacao de peitoril | M | 12.14 | 10.5 | 127.47
02.11.004 | ACABAMENTOS EM PISO E PAREDE - GARAGEM - G3 |  | 0 | 0 | 16076.6704
02.11.004.0001 | Acabamentos em Piso |  | 0 | 0 | 8260.9245
02.11.004.0001.0005 | Revestimento interno de piso porcelanato placa 90x90cm - aplicacao em areas sociais do condominio | M2 | 9.47 | 89.525 | 847.8018 | Modelo base de valor Formigres Le Troia 45x45cm.
02.11.004.0001.0007 | Piso de concreto estampado | M2 | 118.56 | 62.5263 | 7413.1228
02.11.004.0002 | Rodapés |  | 0 | 0 | 302.1938
02.11.004.0002.0003 | Rodape de poliestireno 10cm | M | 6.48 | 46.6348 | 302.1938
02.11.004.0003 | Soleiras |  | 0 | 0 | 252.9954
02.11.004.0003.0001 | Soleira em granito, acabamento polido, espessura 2cm | M | 1.94 | 130.41 | 252.9954 | Largura de soleira de 20cm.
02.11.004.0006 | Peitoris |  | 0 | 0 | 1180.5907
02.11.004.0006.0001 | Peitoril em granito, acabamento polido, espessura 2cm | M | 12.14 | 97.248 | 1180.5907 | Largura de peitoril de 15cm.
02.11.004.0007 | Mão de Obra |  | 0 | 0 | 6079.966
02.11.004.0007.0002 | Mao de obra para colocacao e rejuntamento de piso porcelanato | M2 | 9.47 | 48 | 454.56
02.11.004.0007.0005 | Mao de obra para colocacao de soleiras em granito | M | 1.94 | 10.4 | 20.176
02.11.004.0007.0006 | Mao de obra para colocacao de peitoril | M | 12.14 | 10.5 | 127.47
02.11.004.0007.0007 | Mao de obra para colocacao de rodape de poliestireno | M | 6.48 | 22 | 142.56
02.11.004.0007.0008 | Mao de obra para execucao de piso de concreto estampado | M2 | 118.56 | 45 | 5335.2
02.11.005 | ACABAMENTOS EM PISO E PAREDE - DIFERENCIADO |  | 0 | 0 | 142781.4049
02.11.005.0001 | Acabamentos em Piso |  | 0 | 0 | 53070.6204
02.11.005.0001.0001 | Revestimento interno de piso porcelanato placa 90x90cm - aplicacao em areas sociais dos apartamentos | M2 | 176.6 | 89.525 | 15810.115 | Modelo base de valor Nord Ris Natural portobelo
02.11.005.0001.0003 | Revestimento interno de piso vinilico, aplicacao em areas intimas dos apartamentos | M2 | 145.42 | 92.6743 | 13476.6996 | Modelo base de valor Vinílico IGUASSU Pormade.
02.11.005.0001.0004 | Revestimento interno de piso porcelanato - placa 90x90cm - aplicacao em banheiros dos apartamentos | M2 | 39.12 | 89.975 | 3519.822 | Modelo base de valor Nord Ris Natural portobelo
02.11.005.0001.0005 | Revestimento interno de piso porcelanato placa 90x90cm - aplicacao em sacadas e terracos | M2 | 198.19 | 89.525 | 17742.9598 | Modelo base de valor Nord Ris Natural portobelo
02.11.005.0001.0006 | Revestimento interno de piso porcelanato placa 90x90cm - aplicacao em areas sociais do condominio | M2 | 28.16 | 89.525 | 2521.024 | Modelo base de valor Nord Ris Natural portobelo
02.11.005.0002 | Rodapés |  | 0 | 0 | 15323.7906
02.11.005.0002.0003 | Rodape em porcelanato 10cm - placa 90x90cm | M | 159.95 | 10.062 | 1609.4169
02.11.005.0002.0004 | Rodape de poliestireno 10cm | M | 294.08 | 46.6348 | 13714.3737
02.11.005.0003 | Soleiras |  | 0 | 0 | 7675.9326
02.11.005.0003.0001 | Soleira em granito, acabamento polido, espessura 2cm | M | 58.86 | 130.41 | 7675.9326 | Largura de soleira de 20cm.
02.11.005.0004 | Acabamentos em Parede |  | 0 | 0 | 17844.7266
02.11.005.0004.0002 | Revestimento ceramico em parede placa 30x60cm - aplicacao em banheiros | M2 | 100.84 | 88.924 | 8967.0962 | Modelo base de valor Portobelo Cetim Bianco 30x60
02.11.005.0004.0003 | Revestimento ceramico em parede placa 30x60cm - aplicacao em cozinha/area de servico | M2 | 77.06 | 88.924 | 6852.4834 | Modelo base de valor Portobelo Cetim Bianco 30x60
02.11.005.0004.0004 | Aplicação de Pedra natural | M2 | 8.31 | 243.7 | 2025.147
02.11.005.0006 | Peitoris |  | 0 | 0 | 2519.6957
02.11.005.0006.0001 | Peitoril em granito, acabamento polido, espessura 2cm | M | 25.91 | 97.248 | 2519.6957 | Largura de peitoril de 15cm.
02.11.005.0007 | Mão de Obra |  | 0 | 0 | 46346.639
02.11.005.0007.0001 | Mao de obra para colocacao e rejuntamento de piso porcelanato | M2 | 442.07 | 48 | 21219.36
02.11.005.0007.0002 | Mao de obra para instalacao de piso vinilico | M2 | 145.42 | 40 | 5816.8
02.11.005.0007.0005 | Mao de obra para colocacao de rodape de poliestireno | M | 294.08 | 22 | 6469.76
02.11.005.0007.0006 | Mao de obra para colocacao de rodape ceramico | M | 159.95 | 22 | 3518.9
02.11.005.0007.0007 | Mao de obra para colocacao de soleiras em granito | M | 58.86 | 10.4 | 612.144
02.11.005.0007.0008 | Mao de obra para colocacao e rejuntamento de revestimento ceramico em parede | M2 | 177.9 | 45 | 8005.5
02.11.005.0007.0009 | Mao de obra para colocacao de peitoril | M | 25.91 | 10.5 | 272.055
02.11.005.0007.0011 | Mao de obra para aplicacao de pedra natural | M2 | 8.31 | 52 | 432.12
02.11.006 | ACABAMENTOS EM PISO E PAREDE - TIPO (x13) |  | 0 | 0 | 1543925.8519
02.11.006.0001 | Acabamentos em Piso |  | 0 | 0 | 518126.0319
02.11.006.0001.0001 | Revestimento interno de piso porcelanato placa 90x90cm - aplicacao em areas sociais dos apartamentos | M2 | 2298.14 | 89.525 | 205740.9835 | Modelo base de valor Nord Ris Natural portobelo
02.11.006.0001.0002 | Revestimento interno de piso vinilico, aplicacao em areas intimas dos apartamentos | M2 | 1890.59 | 92.6743 | 175209.1426 | Modelo base de valor Vinílico IGUASSU Pormade.
02.11.006.0001.0003 | Revestimento interno de piso porcelanato - placa 90x90cm - aplicacao em banheiros dos apartamentos | M2 | 508.04 | 89.975 | 45710.899 | Modelo base de valor Nord Ris Natural portobelo
02.11.006.0001.0004 | Revestimento interno de piso porcelanato placa 90x90cm - aplicacao em sacadas e terracos | M2 | 655.59 | 89.525 | 58691.6948 | Modelo base de valor Nord Ris Natural portobelo
02.11.006.0001.0005 | Revestimento interno de piso porcelanato placa 90x90cm - aplicacao em areas sociais do condominio | M2 | 366.08 | 89.525 | 32773.312 | Modelo base de valor Nord Ris Natural portobelo
02.11.006.0004 | Rodapés |  | 0 | 0 | 188000.1188
02.11.006.0004.0002 | Rodape em porcelanato 10cm - placa 90x90cm | M | 412.23 | 10.062 | 4147.8583
02.11.006.0004.0003 | Rodape de poliestireno 10cm | M | 3942.38 | 46.6348 | 183852.2605
02.11.006.0002 | Soleiras |  | 0 | 0 | 84105.3213
02.11.006.0002.0001 | Soleira em granito, acabamento polido, espessura 2cm | M | 644.93 | 130.41 | 84105.3213 | Largura de soleira de 20cm.
02.11.006.0006 | Acabamentos em Parede |  | 0 | 0 | 232582.572
02.11.006.0006.0001 | Revestimento ceramico em parede placa 30x60cm - aplicacao em banheiros | M2 | 1316.38 | 88.924 | 117057.7751 | Modelo base de valor Portobelo Cetim Bianco 30x60
02.11.006.0006.0002 | Revestimento ceramico em parede placa 30x60cm - aplicacao em cozinha/area de servico | M2 | 1003.08 | 88.924 | 89197.8859 | Modelo base de valor Portobelo Cetim Bianco 30x60
02.11.006.0006.0004 | Aplicação de Pedra natural | M2 | 108.03 | 243.7 | 26326.911
02.11.006.0003 | Peitoris |  | 0 | 0 | 44450.1158
02.11.006.0003.0002 | Peitoril em granito, acabamento polido, espessura 2cm | M | 457.08 | 97.248 | 44450.1158 | Largura de peitoril de 15cm.
02.11.006.0007 | Mão de Obra |  | 0 | 0 | 476661.692
02.11.006.0007.0003 | Mao de obra para colocacao e rejuntamento de piso porcelanato | M2 | 3827.85 | 48 | 183736.8
02.11.006.0007.0004 | Mao de obra para instalacao de piso vinilico | M2 | 1890.59 | 40 | 75623.6
02.11.006.0007.0005 | Mao de obra para colocacao de rodape de poliestireno | M | 3942.38 | 22 | 86732.36
02.11.006.0007.0006 | Mao de obra para colocacao de rodape ceramico | M | 412.23 | 22 | 9069.06
02.11.006.0007.0007 | Mao de obra para colocacao e rejuntamento de revestimento ceramico em parede | M2 | 2319.46 | 45 | 104375.7
02.11.006.0007.0008 | Mao de obra para colocacao de peitoril | M | 457.08 | 10.5 | 4799.34
02.11.006.0007.0009 | Mao de obra para colocacao de soleiras em granito | M | 644.93 | 10.4 | 6707.272
02.11.006.0007.0011 | Mao de obra para aplicacao de pedra natural | M2 | 108.03 | 52 | 5617.56
02.11.007 | ACABAMENTOS EM PISO E PAREDE - ÁTICO |  | 0 | 0 | 127359.3794
02.11.007.0001 | Acabamentos em Piso |  | 0 | 0 | 48787.298
02.11.007.0001.0001 | Pastilha ceramica, aplicacao em piscina | M2 | 63.1 | 217.4095 | 13718.5395 | Modelo base de valor Nord Ris Natural portobelo
02.11.007.0001.0006 | Revestimento interno de piso porcelanato placa 90x90cm - aplicacao em areas sociais do condominio | M2 | 315.8 | 89.525 | 28271.995 | Modelo base de valor Vinílico IGUASSU Pormade.
02.11.007.0001.0007 | Revestimento interno de piso vinilico aplicacao em areas comuns | M2 | 38.1 | 92.6743 | 3530.8916 | Modelo base de valor Nord Ris Natural portobelo
02.11.007.0001.0008 | Revestimento interno de piso porcelanato placa 90x90cm - sauna | M2 | 4.5 | 89.525 | 402.8625 | Modelo base de valor Nord Ris Natural portobelo
02.11.007.0001.0009 | Revestimento externo de piso porcelanato placa 90x90cm - aplicacao em areas de lazer descobertas | M2 | 31.98 | 89.525 | 2863.0095
02.11.007.0003 | Soleiras |  | 0 | 0 | 5653.2735
02.11.007.0003.0001 | Soleira em granito, acabamento polido, espessura 2cm | M | 43.35 | 130.41 | 5653.2735 | Largura de soleira de 20cm.
02.11.007.0006 | Peitoris |  | 0 | 0 | 1101.8198
02.11.007.0006.0001 | Peitoril em granito, acabamento polido, espessura 2cm | M | 11.33 | 97.248 | 1101.8198 | Largura de peitoril de 15cm.
02.11.007.0002 | Rodapés |  | 0 | 0 | 10223.4669
02.11.007.0002.0001 | Rodape em porcelanato 10cm - placa 90x90cm | M | 42.75 | 10.062 | 430.1505
02.11.007.0002.0002 | Rodape de poliestireno 10cm | M | 210 | 46.6348 | 9793.3164
02.11.007.0004 | Acabamentos em Parede |  | 0 | 0 | 24739.5761
02.11.007.0004.0002 | Pastilha ceramica, aplicacao em piscina | M2 | 30.13 | 217.4095 | 6550.5482 | Modelo base de valor Portobelo Cetim Bianco 30x60
02.11.007.0004.0003 | Revestimento ceramico em parede placa 30x60cm - aplicacao em lazer | M2 | 151.16 | 88.924 | 13441.7518 | Modelo base de valor Portobelo Cetim Bianco 30x60
02.11.007.0004.0005 | Aplicação de Pedra natural | M2 | 19.48 | 243.7 | 4747.276
02.11.007.0007 | Mão de Obra |  | 0 | 0 | 36853.945
02.11.007.0007.0001 | Mao de obra para colocacao e rejuntamento de piso porcelanato | M2 | 352.28 | 48 | 16909.44
02.11.007.0007.0002 | Mao de obra para colocacao de peitoril | M | 11.33 | 10.5 | 118.965
02.11.007.0007.0003 | Mao de obra para colocacao de soleiras em granito | M | 43.35 | 10.4 | 450.84
02.11.007.0007.0004 | Mao de obra para instalacao de piso vinilico | M2 | 38.1 | 40 | 1524
02.11.007.0007.0005 | Mao de obra para colocacao e rejuntamento de pastilha ceramica | M2 | 93.23 | 48 | 4475.04
02.11.007.0007.0006 | Mao de obra para colocacao de rodape de poliestireno | M | 210 | 22 | 4620
02.11.007.0007.0007 | Mao de obra para colocacao de rodape ceramico | M | 42.75 | 22 | 940.5
02.11.007.0007.0008 | Mao de obra para colocacao e rejuntamento de revestimento ceramico em parede | M2 | 151.16 | 45 | 6802.2
02.11.007.0007.0009 | Mao de obra para aplicacao de pedra natural | M2 | 19.48 | 52 | 1012.96
02.11.008 | ACABAMENTOS EM PISO E PAREDE - BARRILETE - CASA DE MÁQUINAS |  | 0 | 0 | 1490.8172
02.11.008.0003 | Soleiras |  | 0 | 0 | 593.3655
02.11.008.0003.0001 | Soleira em granito, acabamento polido, espessura 2cm | M | 4.55 | 130.41 | 593.3655 | Largura de soleira de 20cm.
02.11.008.0006 | Peitoris |  | 0 | 0 | 767.2867
02.11.008.0006.0001 | Peitoril em granito, acabamento polido, espessura 2cm | M | 7.89 | 97.248 | 767.2867 | Largura de peitoril de 15cm.
02.11.008.0007 | Mão de Obra |  | 0 | 0 | 130.165
02.11.008.0007.0002 | Mao de obra para colocacao de peitoril | M | 7.89 | 10.5 | 82.845
02.11.008.0007.0004 | Mao de obra para colocacao de soleiras em granito | M | 4.55 | 10.4 | 47.32
02.11.009 | ACABAMENTOS EM PISO E PAREDE - CAIXA DÁGUA |  | 0 | 0 | 273.6799
02.11.009.0002 | Peitoris |  | 0 | 0 | 247.0099
02.11.009.0002.0001 | Peitoril em granito, acabamento polido, espessura 2cm | M | 2.54 | 97.248 | 247.0099 | Largura de peitoril de 15cm.
02.11.009.0003 | Mão de Obra |  | 0 | 0 | 26.67
02.11.009.0003.0001 | Mao de obra para colocacao de peitoril | M | 2.54 | 10.5 | 26.67
02.12 | SISTEMAS DE PINTURA INTERNA |  | 0 | 0 | 1872679.0286
02.12.001 | SISTEMAS DE PINTURA INTERNA - TÉRREO |  | 0 | 0 | 163448.1001
02.12.001.0001 | Sistemas de Pintura Interna em Piso |  | 0 | 0 | 53519.2992
02.12.001.0001.0001 | Pintura epoxi em piso 2 demaos - aplicacao em garagens (incluindo faixas de demarcacao) | M2 | 712.9 | 74.8974 | 53394.3279
02.12.001.0001.0003 | Pintura acrilica em piso, 2 demaos, aplicacao em antecamara e escadaria | M2 | 20.16 | 6.199 | 124.9712
02.12.001.0002 | Sistemas de Pintura Interna em Parede |  | 0 | 0 | 9079.143
02.12.001.0002.0001 | Fundo selador latex PVA em paredes internas, 1 demao | M2 | 1358.51 | 0.96 | 1304.1696
02.12.001.0002.0003 | Massa latex PVA em paredes internas 2 demaos | M2 | 339.26 | 1.3891 | 471.2498
02.12.001.0002.0004 | Pintura com tinta latex acrilica, acabamento fosco em paredes internas, 1 demao | M2 | 82.3 | 4.813 | 396.114 | Aplicação em fossos e dutos
02.12.001.0002.0005 | Pintura com tinta latex acrilica, acabamento fosco em paredes internas, 2 demaos | M2 | 64.52 | 9.6261 | 621.076 | Aplicação em faixas de garagem - parede
02.12.001.0002.0006 | Pintura com tinta latex acrilica, acabamento fosco em paredes internas, 3 demaos | M2 | 130.56 | 14.4391 | 1885.1754
02.12.001.0002.0007 | Textura acrilica aplicacao em paredes internas - 1 demao | M2 | 1145.65 | 3.8418 | 4401.3582
02.12.001.0003 | Sistemas de Pintura Interna em Teto |  | 0 | 0 | 4769.3879
02.12.001.0003.0001 | Fundo selador latex PVA em teto, 1 demao | M2 | 801.19 | 0.96 | 769.1424
02.12.001.0003.0002 | Massa latex PVA em teto, 2 demaos | M2 | 76.94 | 1.3891 | 106.8737
02.12.001.0003.0004 | Pintura com tinta latex acrilica, acabamento fosco em teto, 3 demaos | M2 | 76.94 | 14.4391 | 1110.9482
02.12.001.0003.0005 | Textura acrilica - aplicacao em teto - 1 demao | M2 | 724.25 | 3.8418 | 2782.4237 | Regiões que recebem estucamento
02.12.001.0004 | Mão de Obra |  | 0 | 0 | 96080.27
02.12.001.0004.0001 | Mao de obra para pintura epoxi em piso (incluindo faixas de demarcacao) | M2 | 712.9 | 40 | 28516
02.12.001.0004.0002 | Mao de obra para pintura acrilica em piso | M2 | 20.16 | 28 | 564.48
02.12.001.0004.0005 | Mao de obra para pintura acrilica em paredes, 1 demao | M2 | 82.3 | 28 | 2304.4
02.12.001.0004.0006 | Mao de obra para pintura acrilica em paredes, 3 demaos | M2 | 130.56 | 34 | 4439.04
02.12.001.0004.0007 | Mao de obra para pintura acrilica em paredes, 2 demaos | M2 | 64.52 | 31 | 2000.12
02.12.001.0004.0008 | Mao de obra para aplicacao de textura acrilica em paredes internas 1 demao | M2 | 1145.65 | 31 | 35515.15
02.12.001.0004.0011 | Mao de obra para pintura acrílica em teto 3 demaos | M2 | 76.94 | 32 | 2462.08
02.12.001.0004.0013 | Mao de obra para aplicacao de textura acrilica em teto, 1 demao | M2 | 724.25 | 28 | 20279
02.12.002 | SISTEMAS DE PINTURA INTERNA - GARAGEM - G1 |  | 0 | 0 | 155190.4408
02.12.002.0001 | Sistemas de Pintura Interna em Piso |  | 0 | 0 | 53608.1893
02.12.002.0001.0001 | Pintura epoxi em piso 2 demaos - aplicacao em garagens - incluindo faixas demarcatorias | M2 | 714.11 | 74.8974 | 53484.9537
02.12.002.0001.0003 | Pintura acrilica em piso, 2 demaos, aplicacao em antecamara e escadaria | M2 | 19.88 | 6.199 | 123.2355
02.12.002.0002 | Sistemas de Pintura Interna em Parede |  | 0 | 0 | 6421.2248
02.12.002.0002.0001 | Fundo selador latex PVA em paredes internas, 1 demao | M2 | 1142.31 | 0.96 | 1096.6176
02.12.002.0002.0002 | Massa latex PVA em paredes internas 2 demaos | M2 | 23.35 | 1.3891 | 32.4344
02.12.002.0002.0003 | Pintura com tinta latex acrilica, acabamento fosco em paredes internas, 1 demao | M2 | 82.05 | 4.813 | 394.9108 | Aplicação em fossos e dutos
02.12.002.0002.0004 | Pintura com tinta latex acrilica, acabamento fosco em paredes internas, 2 demaos | M2 | 59.89 | 9.6261 | 576.5071 | Aplicação em faixas de garagem - parede
02.12.002.0002.0005 | Pintura com tinta latex acrilica, acabamento fosco em paredes internas, 3 demaos | M2 | 23.35 | 14.4391 | 337.1542
02.12.002.0002.0006 | Textura acrilica aplicacao em paredes internas - 1 demao | M2 | 1036.91 | 3.8418 | 3983.6008
02.12.002.0003 | Sistemas de Pintura Interna em Teto |  | 0 | 0 | 4310.8466
02.12.002.0003.0001 | Fundo selador latex PVA em teto, 1 demao | M2 | 878.81 | 0.96 | 843.6576
02.12.002.0003.0002 | Textura acrilica - aplicacao em teto - 1 demao | M2 | 871.22 | 3.8418 | 3347.053
02.12.002.0003.0003 | Massa latex PVA em teto, 2 demaos | M2 | 7.59 | 1.3891 | 10.5429
02.12.002.0003.0004 | Pintura com tinta latex acrilica, acabamento fosco em teto, 3 demaos | M2 | 7.59 | 14.4391 | 109.5931 | Regiões que recebem estucamento
02.12.002.0004 | Mão de Obra |  | 0 | 0 | 90850.18
02.12.002.0004.0001 | Mao de obra para pintura epoxi em piso (incluindo faixas de demarcacao) | M2 | 714.11 | 40 | 28564.4
02.12.002.0004.0002 | Mao de obra para pintura acrilica em piso | M2 | 19.88 | 28 | 556.64
02.12.002.0004.0005 | Mao de obra para pintura acrilica em paredes, 1 demao | M2 | 82.05 | 28 | 2297.4
02.12.002.0004.0006 | Mao de obra para pintura acrilica em paredes, 2 demaos | M2 | 59.89 | 31 | 1856.59
02.12.002.0004.0007 | Mao de obra para pintura acrilica em paredes, 3 demaos | M2 | 23.35 | 34 | 793.9
02.12.002.0004.0008 | Mao de obra para aplicacao de textura acrilica em paredes internas 1 demao | M2 | 1036.91 | 31 | 32144.21
02.12.002.0004.0009 | Mao de obra para aplicacao de textura acrilica em teto, 1 demao | M2 | 871.22 | 28 | 24394.16
02.12.002.0004.0011 | Mao de obra para pintura acrílica em teto 3 demaos | M2 | 7.59 | 32 | 242.88
02.12.003 | SISTEMAS DE PINTURA INTERNA - GARAGEM - G2 |  | 0 | 0 | 149966.1415
02.12.003.0001 | Sistemas de Pintura Interna em Piso |  | 0 | 0 | 53568.4937
02.12.003.0001.0001 | Pintura acrilica em piso, 2 demaos, aplicacao em antecamara e escadaria | M2 | 19.88 | 6.199 | 123.2355
02.12.003.0001.0002 | Pintura epoxi em piso 2 demaos - aplicacao em garagens - incluindo faixas demarcatorias | M2 | 713.58 | 74.8974 | 53445.2581
02.12.003.0002 | Sistemas de Pintura Interna em Parede |  | 0 | 0 | 6624.9763
02.12.003.0002.0001 | Fundo selador latex PVA em paredes internas, 1 demao | M2 | 1179.88 | 0.96 | 1132.6848
02.12.003.0002.0003 | Massa latex PVA em paredes internas 2 demaos | M2 | 23.35 | 1.3891 | 32.4344
02.12.003.0002.0004 | Pintura com tinta latex acrilica, acabamento fosco em paredes internas, 1 demao | M2 | 116 | 4.813 | 558.3138 | Aplicação em fossos e dutos
02.12.003.0002.0005 | Pintura com tinta latex acrilica, acabamento fosco em paredes internas, 2 demaos | M2 | 58.89 | 9.6261 | 566.881 | Aplicação em faixas de garagem - parede
02.12.003.0002.0006 | Pintura com tinta latex acrilica, acabamento fosco em paredes internas, 3 demaos | M2 | 23.35 | 14.4391 | 337.1542
02.12.003.0002.0007 | Textura acrilica aplicacao em paredes internas - 1 demao | M2 | 1040.53 | 3.8418 | 3997.5082
02.12.003.0003 | Sistemas de Pintura Interna em Teto |  | 0 | 0 | 3374.1115
02.12.003.0003.0001 | Fundo selador latex PVA em teto, 1 demao | M2 | 683.73 | 0.96 | 656.3808
02.12.003.0003.0002 | Textura acrilica - aplicacao em teto - 1 demao | M2 | 676.14 | 3.8418 | 2597.5947
02.12.003.0003.0004 | Massa latex PVA em teto, 2 demaos | M2 | 7.59 | 1.3891 | 10.5429
02.12.003.0003.0005 | Pintura com tinta latex acrilica, acabamento fosco em teto, 3 demaos | M2 | 7.59 | 14.4391 | 109.5931 | Regiões que recebem estucamento
02.12.003.0004 | Mão de Obra |  | 0 | 0 | 86398.56
02.12.003.0004.0001 | Mao de obra para pintura acrilica em piso | M2 | 19.88 | 28 | 556.64
02.12.003.0004.0002 | Mao de obra para pintura epoxi em piso (incluindo faixas de demarcacao) | M2 | 713.58 | 40 | 28543.2
02.12.003.0004.0003 | Mao de obra para pintura acrílica em teto 3 demaos | M2 | 7.59 | 32 | 242.88
02.12.003.0004.0004 | Mao de obra para pintura acrilica em paredes, 1 demao | M2 | 116 | 28 | 3248
02.12.003.0004.0005 | Mao de obra para pintura acrilica em paredes, 2 demaos | M2 | 58.89 | 31 | 1825.59
02.12.003.0004.0006 | Mao de obra para pintura acrilica em paredes, 3 demaos | M2 | 23.35 | 34 | 793.9
02.12.003.0004.0007 | Mao de obra para aplicacao de textura acrilica em paredes internas 1 demao | M2 | 1040.53 | 31 | 32256.43
02.12.003.0004.0008 | Mao de obra para aplicacao de textura acrilica em teto, 1 demao | M2 | 676.14 | 28 | 18931.92
02.12.004 | SISTEMAS DE PINTURA INTERNA - GARAGEM - G3 |  | 0 | 0 | 150798.6052
02.12.004.0001 | Sistemas de Pintura Interna em Piso |  | 0 | 0 | 53878.6723
02.12.004.0001.0001 | Pintura acrilica em piso, 2 demaos, aplicacao em antecamara e escadaria | M2 | 20.38 | 6.199 | 126.335
02.12.004.0001.0002 | Pintura epoxi em piso 2 demaos - aplicacao em garagens - incluindo faixas demarcatorias | M2 | 717.68 | 74.8974 | 53752.3373
02.12.004.0002 | Sistemas de Pintura Interna em Parede |  | 0 | 0 | 8225.1061
02.12.004.0002.0001 | Fundo selador latex PVA em paredes internas, 1 demao | M2 | 1277.69 | 0.96 | 1226.5824
02.12.004.0002.0002 | Pintura com tinta latex acrilica, acabamento fosco em paredes internas, 2 demaos | M2 | 58.62 | 9.6261 | 564.282
02.12.004.0002.0003 | Massa latex PVA em paredes internas 2 demaos | M2 | 119.14 | 1.3891 | 165.4917
02.12.004.0002.0004 | Pintura com tinta latex acrilica, acabamento fosco em paredes internas, 1 demao | M2 | 100.44 | 4.813 | 483.4227 | Aplicação em fossos e dutos
02.12.004.0002.0006 | Pintura com tinta latex acrilica, acabamento fosco em paredes internas, 3 demaos | M2 | 119.14 | 14.4391 | 1720.2803
02.12.004.0002.0007 | Textura acrilica aplicacao em paredes internas - 1 demao | M2 | 1058.11 | 3.8418 | 4065.047
02.12.004.0003 | Sistemas de Pintura Interna em Teto |  | 0 | 0 | 2707.7967
02.12.004.0003.0001 | Fundo selador latex PVA em teto, 1 demao | M2 | 542.62 | 0.96 | 520.9152
02.12.004.0003.0003 | Massa latex PVA em teto, 2 demaos | M2 | 8.53 | 1.3891 | 11.8486
02.12.004.0003.0006 | Pintura com tinta latex acrilica, acabamento fosco em teto, 3 demaos | M2 | 8.53 | 14.4391 | 123.1659
02.12.004.0003.0007 | Textura acrilica - aplicacao em teto - 1 demao | M2 | 534.09 | 3.8418 | 2051.867 | Regiões que recebem estucamento
02.12.004.0004 | Mão de Obra |  | 0 | 0 | 85987.03
02.12.004.0004.0001 | Mao de obra para pintura acrilica em piso | M2 | 20.38 | 28 | 570.64
02.12.004.0004.0002 | Mao de obra para pintura acrilica em paredes, 2 demaos | M2 | 58.62 | 31 | 1817.22
02.12.004.0004.0004 | Mao de obra para pintura acrilica em paredes, 1 demao | M2 | 100.44 | 28 | 2812.32
02.12.004.0004.0006 | Mao de obra para pintura acrilica em paredes, 3 demaos | M2 | 119.14 | 34 | 4050.76
02.12.004.0004.0007 | Mao de obra para aplicacao de textura acrilica em paredes internas 1 demao | M2 | 1058.11 | 31 | 32801.41
02.12.004.0004.0008 | Mao de obra para pintura epoxi em piso (incluindo faixas de demarcacao) | M2 | 717.68 | 40 | 28707.2
02.12.004.0004.0011 | Mao de obra para pintura acrílica em teto 3 demaos | M2 | 8.53 | 32 | 272.96
02.12.004.0004.0012 | Mao de obra para aplicacao de textura acrilica em teto, 1 demao | M2 | 534.09 | 28 | 14954.52
02.12.005 | SISTEMAS DE PINTURA INTERNA - DIFERENCIADO |  | 0 | 0 | 82942.4146
02.12.005.0001 | Sistemas de Pintura Interna em Piso |  | 0 | 0 | 123.1735
02.12.005.0001.0001 | Pintura acrilica em piso, 2 demaos, aplicacao em antecamara e escadaria | M2 | 19.87 | 6.199 | 123.1735
02.12.005.0002 | Sistemas de Pintura Interna em Parede |  | 0 | 0 | 19220.8105
02.12.005.0002.0001 | Fundo selador latex PVA em paredes internas, 1 demao | M2 | 1246.3 | 0.96 | 1196.448
02.12.005.0002.0002 | Massa latex PVA em paredes internas 2 demaos | M2 | 1099.54 | 1.3891 | 1527.3182
02.12.005.0002.0003 | Pintura com tinta latex acrilica, acabamento fosco em paredes internas, 1 demao | M2 | 58.48 | 4.813 | 281.4672 | Aplicação em fossos e dutos
02.12.005.0002.0005 | Pintura com tinta latex acrilica, acabamento fosco em paredes internas, 3 demaos | M2 | 1099.54 | 14.4391 | 15876.423
02.12.005.0002.0007 | Textura acrilica aplicacao em paredes internas - 1 demao | M2 | 88.28 | 3.8418 | 339.1541
02.12.005.0003 | Sistemas de Pintura Interna em Teto |  | 0 | 0 | 7226.8706
02.12.005.0003.0001 | Fundo selador latex PVA em teto, 1 demao | M2 | 441.14 | 0.96 | 423.4944
02.12.005.0003.0002 | Massa latex PVA em teto, 2 demaos | M2 | 426.2 | 1.3891 | 592.014
02.12.005.0003.0003 | Textura acrilica - aplicacao em teto - 1 demao | M2 | 14.94 | 3.8418 | 57.3965
02.12.005.0003.0004 | Pintura com tinta latex acrilica, acabamento fosco em teto, 3 demaos | M2 | 426.2 | 14.4391 | 6153.9657 | Regiões que recebem estucamento
02.12.005.0004 | Mão de Obra |  | 0 | 0 | 56371.56
02.12.005.0004.0001 | Mao de obra para pintura acrilica em piso | M2 | 19.87 | 28 | 556.36
02.12.005.0004.0004 | Mao de obra para pintura acrilica em paredes, 1 demao | M2 | 58.48 | 28 | 1637.44
02.12.005.0004.0006 | Mao de obra para pintura acrilica em paredes, 3 demaos | M2 | 1099.54 | 34 | 37384.36
02.12.005.0004.0007 | Mao de obra para aplicacao de textura acrilica em paredes internas 1 demao | M2 | 88.28 | 31 | 2736.68
02.12.005.0004.0010 | Mao de obra para aplicacao de textura acrilica em teto, 1 demao | M2 | 14.94 | 28 | 418.32
02.12.005.0004.0011 | Mao de obra para pintura acrílica em teto 3 demaos | M2 | 426.2 | 32 | 13638.4
02.12.006 | SISTEMAS DE PINTURA INTERNA - TIPO (x13) |  | 0 | 0 | 1100375.8462
02.12.006.0001 | Sistemas de Pintura Interna em Piso |  | 0 | 0 | 2617.4531
02.12.006.0001.0001 | Pintura acrilica em piso, 2 demaos, aplicacao em antecamara e escadaria | M2 | 422.24 | 6.199 | 2617.4531
02.12.006.0002 | Sistemas de Pintura Interna em Parede |  | 0 | 0 | 253153.0417
02.12.006.0002.0001 | Fundo selador latex PVA em paredes internas, 1 demao | M2 | 16670.24 | 0.96 | 16003.4304
02.12.006.0002.0002 | Pintura com tinta latex acrilica, acabamento fosco em paredes internas, 1 demao | M2 | 1260.35 | 4.813 | 6066.1276 | Aplicação em fossos e dutos
02.12.006.0002.0003 | Pintura com tinta latex acrilica, acabamento fosco em paredes internas, 3 demaos | M2 | 14339.73 | 14.4391 | 207053.5124
02.12.006.0002.0004 | Massa latex PVA em paredes internas 2 demaos | M2 | 14339.73 | 1.3891 | 19918.6306
02.12.006.0002.0005 | Textura acrilica aplicacao em paredes internas - 1 demao | M2 | 1070.16 | 3.8418 | 4111.3407
02.12.006.0003 | Sistemas de Pintura Interna em Teto |  | 0 | 0 | 93976.1314
02.12.006.0003.0001 | Fundo selador latex PVA em teto, 1 demao | M2 | 5736.51 | 0.96 | 5507.0496
02.12.006.0003.0002 | Massa latex PVA em teto, 2 demaos | M2 | 5542.16 | 1.3891 | 7698.3484
02.12.006.0003.0003 | Pintura com tinta latex acrilica, acabamento fosco em teto, 3 demaos | M2 | 5542.16 | 14.4391 | 80024.0796
02.12.006.0003.0004 | Textura acrilica - aplicacao em teto - 1 demao | M2 | 194.35 | 3.8418 | 746.6538 | Regiões que recebem estucamento
02.12.006.0004 | Mão de Obra |  | 0 | 0 | 750629.22
02.12.006.0004.0001 | Mao de obra para pintura acrilica em piso | M2 | 422.24 | 28 | 11822.72
02.12.006.0004.0003 | Mao de obra para pintura acrilica em paredes, 1 demao | M2 | 1260.35 | 28 | 35289.8
02.12.006.0004.0004 | Mao de obra para pintura acrilica em paredes, 3 demaos | M2 | 14339.73 | 34 | 487550.82
02.12.006.0004.0006 | Mao de obra para aplicacao de textura acrilica em paredes internas 1 demao | M2 | 1070.16 | 31 | 33174.96
02.12.006.0004.0007 | Mao de obra para aplicacao de textura acrilica em teto, 1 demao | M2 | 194.35 | 28 | 5441.8
02.12.006.0004.0009 | Mao de obra para pintura acrílica em teto 3 demaos | M2 | 5542.16 | 32 | 177349.12
02.12.007 | SISTEMAS DE PINTURA INTERNA - ÁTICO |  | 0 | 0 | 49296.3182
02.12.007.0001 | Sistemas de Pintura Interna em Piso |  | 0 | 0 | 141.7085
02.12.007.0001.0001 | Pintura acrilica em piso, 2 demaos, aplicacao em antecamara e escadaria | M2 | 22.86 | 6.199 | 141.7085
02.12.007.0002 | Sistemas de Pintura Interna em Parede |  | 0 | 0 | 9365.0237
02.12.007.0002.0001 | Fundo selador latex PVA em paredes internas, 1 demao | M2 | 668.5 | 0.96 | 641.76
02.12.007.0002.0002 | Pintura com tinta latex acrilica, acabamento fosco em paredes internas, 1 demao | M2 | 78.74 | 4.813 | 378.9796 | Aplicação em fossos e dutos
02.12.007.0002.0004 | Pintura com tinta latex acrilica, acabamento fosco em paredes internas, 3 demaos | M2 | 507.12 | 14.4391 | 7322.3817
02.12.007.0002.0005 | Massa latex PVA em paredes internas 2 demaos | M2 | 507.12 | 1.3891 | 704.4161
02.12.007.0002.0006 | Textura acrilica aplicacao em paredes internas - 1 demao | M2 | 82.64 | 3.8418 | 317.4864
02.12.007.0003 | Sistemas de Pintura Interna em Teto |  | 0 | 0 | 5773.586
02.12.007.0003.0001 | Fundo selador latex PVA em teto, 1 demao | M2 | 357.63 | 0.96 | 343.3248
02.12.007.0003.0002 | Textura acrilica - aplicacao em teto - 1 demao | M2 | 19.22 | 3.8418 | 73.8394
02.12.007.0003.0003 | Massa latex PVA em teto, 2 demaos | M2 | 338.41 | 1.3891 | 470.0691
02.12.007.0003.0004 | Pintura com tinta latex acrilica, acabamento fosco em teto, 3 demaos | M2 | 338.41 | 14.4391 | 4886.3528 | Regiões que recebem estucamento
02.12.007.0004 | Mão de Obra |  | 0 | 0 | 34016
02.12.007.0004.0001 | Mao de obra para pintura acrilica em piso | M2 | 22.86 | 28 | 640.08
02.12.007.0004.0003 | Mao de obra para pintura acrilica em paredes, 1 demao | M2 | 78.74 | 28 | 2204.72
02.12.007.0004.0004 | Mao de obra para aplicacao de textura acrilica em paredes internas 1 demao | M2 | 82.64 | 31 | 2561.84
02.12.007.0004.0005 | Mao de obra para aplicacao de textura acrilica em teto, 1 demao | M2 | 19.22 | 28 | 538.16
02.12.007.0004.0006 | Mao de obra para pintura acrilica em paredes, 3 demaos | M2 | 507.12 | 34 | 17242.08
02.12.007.0004.0007 | Mao de obra para pintura acrílica em teto 3 demaos | M2 | 338.41 | 32 | 10829.12
02.12.008 | SISTEMAS DE PINTURA INTERNA - BARRILETE - CASA DE MÁQUINAS |  | 0 | 0 | 12500.1173
02.12.008.0001 | Sistemas de Pintura Interna em Piso |  | 0 | 0 | 40.9752
02.12.008.0001.0001 | Pintura acrilica em piso, 2 demaos, aplicacao em antecamara e escadaria | M2 | 6.61 | 6.199 | 40.9752
02.12.008.0002 | Sistemas de Pintura Interna em Parede |  | 0 | 0 | 1529.807
02.12.008.0002.0001 | Fundo selador latex PVA em paredes internas, 1 demao | M2 | 304.47 | 0.96 | 292.2912
02.12.008.0002.0002 | Pintura com tinta latex acrilica, acabamento fosco em paredes internas, 1 demao | M2 | 69.81 | 4.813 | 335.999 | Aplicação em fossos e dutos
02.12.008.0002.0003 | Textura acrilica aplicacao em paredes internas - 1 demao | M2 | 234.66 | 3.8418 | 901.5168
02.12.008.0003 | Sistemas de Pintura Interna em Teto |  | 0 | 0 | 221.7951
02.12.008.0003.0001 | Fundo selador latex PVA em teto, 1 demao | M2 | 46.19 | 0.96 | 44.3424
02.12.008.0003.0002 | Textura acrilica - aplicacao em teto - 1 demao | M2 | 46.19 | 3.8418 | 177.4527 | Regiões que recebem estucamento
02.12.008.0004 | Mão de Obra |  | 0 | 0 | 10707.54
02.12.008.0004.0002 | Mao de obra para pintura acrilica em paredes, 1 demao | M2 | 69.81 | 28 | 1954.68
02.12.008.0004.0003 | Mao de obra para aplicacao de textura acrilica em paredes internas 1 demao | M2 | 234.66 | 31 | 7274.46
02.12.008.0004.0004 | Mao de obra para aplicacao de textura acrilica em teto, 1 demao | M2 | 46.19 | 28 | 1293.32
02.12.008.0004.0005 | Mao de obra para pintura acrilica em piso | M2 | 6.61 | 28 | 185.08
02.12.009 | SISTEMAS DE PINTURA INTERNA - CAIXA DÁGUA |  | 0 | 0 | 8161.0448
02.12.009.0001 | Sistemas de Pintura Interna em Parede |  | 0 | 0 | 892.5066
02.12.009.0001.0001 | Fundo selador latex PVA em paredes internas, 1 demao | M2 | 179.7 | 0.96 | 172.512
02.12.009.0001.0002 | Pintura com tinta latex acrilica, acabamento fosco em paredes internas, 1 demao | M2 | 30.5 | 4.813 | 146.798 | Aplicação em fossos e dutos
02.12.009.0001.0003 | Textura acrilica aplicacao em paredes internas - 1 demao | M2 | 149.2 | 3.8418 | 573.1966
02.12.009.0002 | Sistemas de Pintura Interna em Teto |  | 0 | 0 | 261.9382
02.12.009.0002.0001 | Fundo selador latex PVA em teto, 1 demao | M2 | 54.55 | 0.96 | 52.368
02.12.009.0002.0002 | Textura acrilica - aplicacao em teto - 1 demao | M2 | 54.55 | 3.8418 | 209.5702 | Regiões que recebem estucamento
02.12.009.0003 | Mão de Obra |  | 0 | 0 | 7006.6
02.12.009.0003.0001 | Mao de obra para pintura acrilica em paredes, 1 demao | M2 | 30.5 | 28 | 854
02.12.009.0003.0002 | Mao de obra para aplicacao de textura acrilica em paredes internas 1 demao | M2 | 149.2 | 31 | 4625.2
02.12.009.0003.0003 | Mao de obra para aplicacao de textura acrilica em teto, 1 demao | M2 | 54.55 | 28 | 1527.4
02.13 | ESQUADRIAS - VIDROS E FERRAGENS |  | 0 | 0 | 3613117.6193
02.13.001 | ESQUADRIAS - VIDROS E FERRAGENS - TÉRREO |  | 0 | 0 | 93432.143
02.13.001.0001 | Esquadrias metalicas |  | 0 | 0 | 84044.387
02.13.001.0001.0001 | Fixacao de de contramarcos com argamassa | M | 109.38 | 0.85 | 92.973
02.13.001.0001.0003 | Esquadrias de Aluminio - Fornecimento e instalacao incluindo vidros | M2 | 41.66 | 1088.0241 | 45327.084 | Área de esquadrias com exclusão de portões
02.13.001.0001.0005 | Porta corta-fogo em aco galvanizado P90, com dobradicas e macanetas, com pintura - fornecimento e instalacao | UN | 2 | 1569.69 | 3139.38
02.13.001.0001.0006 | Portão basculante de alumínio | UN | 2 | 17742.475 | 35484.95
02.13.001.0002 | Esquadrias de Madeira |  | 0 | 0 | 5848.236
02.13.001.0002.0003 | Corrimao de madeira | M | 18.01 | 60.5 | 1089.605
02.13.001.0002.0004 | Porta de madeira, folha leve/média, 90x210cm, fixacao com espuma expansiva - fornecimento e instalacao | UN | 3 | 1586.2103 | 4758.631
02.13.001.0003 | Acessórios e Ferragens |  | 0 | 0 | 961.92
02.13.001.0003.0002 | Fechadura de embutir com cilindro, interna - fornecimento e instalacao | UN | 3 | 320.64 | 961.92
02.13.001.0005 | Mão de Obra |  | 0 | 0 | 2577.6
02.13.001.0005.0001 | Mao de obra para fixacao de contramarcos | M | 109.38 | 20 | 2187.6
02.13.001.0005.0002 | Mao de obra para instalação de portas de madeira | UN | 3 | 130 | 390
02.13.002 | ESQUADRIAS - VIDROS E FERRAGENS - GARAGEM - G1 |  | 0 | 0 | 42307.8752
02.13.002.0001 | Esquadrias metalicas |  | 0 | 0 | 40428.8552
02.13.002.0001.0001 | Fixacao de de contramarcos com argamassa | M | 41.8 | 0.85 | 35.53
02.13.002.0001.0003 | Esquadrias de Aluminio - Fornecimento e instalacao incluindo vidros | M2 | 34.24 | 1088.0241 | 37253.9452
02.13.002.0001.0004 | Porta corta-fogo em aco galvanizado P90, com dobradicas e macanetas, com pintura - fornecimento e instalacao | UN | 2 | 1569.69 | 3139.38
02.13.002.0002 | Esquadrias de Madeira |  | 0 | 0 | 1043.02
02.13.002.0002.0001 | Corrimao de madeira | M | 17.24 | 60.5 | 1043.02
02.13.002.0005 | Mão de Obra |  | 0 | 0 | 836
02.13.002.0005.0001 | Mao de obra para fixacao de contramarcos | M2 | 41.8 | 20 | 836
02.13.003 | ESQUADRIAS - VIDROS E FERRAGENS - GARAGEM - G2 |  | 0 | 0 | 37254.5541
02.13.003.0001 | Esquadrias metalicas |  | 0 | 0 | 35411.5341
02.13.003.0001.0001 | Fixacao de de contramarcos com argamassa | M | 40 | 0.85 | 34
02.13.003.0001.0003 | Esquadrias de Aluminio - Fornecimento e instalacao incluindo vidros | M2 | 29.63 | 1088.0241 | 32238.1541
02.13.003.0001.0005 | Porta corta-fogo em aco galvanizado P90, com dobradicas e macanetas, com pintura - fornecimento e instalacao | UN | 2 | 1569.69 | 3139.38
02.13.003.0002 | Esquadrias de Madeira |  | 0 | 0 | 1043.02
02.13.003.0002.0001 | Corrimao de madeira | M | 17.24 | 60.5 | 1043.02
02.13.003.0005 | Mão de Obra |  | 0 | 0 | 800
02.13.003.0005.0001 | Mao de obra para fixacao de contramarcos | M | 40 | 20 | 800
02.13.004 | ESQUADRIAS - VIDROS E FERRAGENS - GARAGEM - G3 |  | 0 | 0 | 42289.584
02.13.004.0001 | Esquadrias Metalicas |  | 0 | 0 | 40330.899
02.13.004.0001.0001 | Fixacao de de contramarcos com argamassa | M | 41.76 | 0.85 | 35.496
02.13.004.0001.0003 | Esquadrias de Aluminio - Fornecimento e instalacao incluindo vidros | M2 | 34.15 | 1088.0241 | 37156.023
02.13.004.0001.0005 | Porta corta-fogo em aco galvanizado P90, com dobradicas e macanetas, com pintura - fornecimento e instalacao | UN | 2 | 1569.69 | 3139.38
02.13.004.0002 | Esquadrias de Madeira |  | 0 | 0 | 1123.485
02.13.004.0002.0004 | Corrimao de madeira | M | 18.57 | 60.5 | 1123.485
02.13.004.0005 | Mão de Obra |  | 0 | 0 | 835.2
02.13.004.0005.0001 | Mao de obra para fixacao de contramarcos | M | 41.76 | 20 | 835.2
02.13.005 | ESQUADRIAS - VIDROS E FERRAGENS - DIFERENCIADO |  | 0 | 0 | 226169.8154
02.13.005.0001 | Esquadrias Metálicas |  | 0 | 0 | 161099.5145
02.13.005.0001.0001 | Fixacao de de contramarcos com argamassa | M | 255.32 | 0.85 | 217.022
02.13.005.0001.0003 | Esquadrias de Aluminio - Fornecimento e instalacao incluindo vidros | M2 | 97.75 | 1088.0241 | 106354.3558
02.13.005.0001.0004 | Guarda-corpos de aluminio e vidro | M2 | 47.74 | 935.99 | 44684.1626
02.13.005.0001.0005 | Porta corta-fogo em aco galvanizado P90, com dobradicas e macanetas, com pintura - fornecimento e instalacao | UN | 2 | 1569.69 | 3139.38
02.13.005.0001.0006 | Gradil de aluminio | M2 | 11.176 | 599.91 | 6704.5942
02.13.005.0002 | Esquadrias de Madeira |  | 0 | 0 | 46050.4209
02.13.005.0002.0001 | Porta de madeira- folha leve/média - 60x210cm- fixacao com espuma expansiva | UN | 13 | 1317.4803 | 17127.2444
02.13.005.0002.0002 | Porta de madeira- folha leve/média - 80x210cm- fixacao com espuma expansiva | UN | 13 | 1412.5303 | 18362.8944
02.13.005.0002.0003 | Corrimao de madeira | M | 17.24 | 60.5 | 1043.02
02.13.005.0002.0004 | Porta de madeira, folha leve/média, 90x210cm, fixacao com espuma expansiva - fornecimento e instalacao | UN | 6 | 1586.2103 | 9517.262
02.13.005.0003 | Acessórios e Ferragens |  | 0 | 0 | 9753.48
02.13.005.0003.0002 | Fechadura de embutir com cilindro, interna - fornecimento e instalacao | UN | 19 | 320.64 | 6092.16
02.13.005.0003.0003 | Fechadura de embutir com cilindro, para banheiro - fornecimento e instalacao | UN | 13 | 281.64 | 3661.32
02.13.005.0005 | Mão de Obra |  | 0 | 0 | 9266.4
02.13.005.0005.0001 | Mao de obra para fixacao de contramarcos | M | 255.32 | 20 | 5106.4
02.13.005.0005.0002 | Mao de obra para instalação de portas de madeira | UN | 32 | 130 | 4160
02.13.006 | ESQUADRIAS - VIDROS E FERRAGENS - TIPO (x13) |  | 0 | 0 | 2922093.858
02.13.006.0001 | Esquadrias Metálicas |  | 0 | 0 | 2077414.9466
02.13.006.0001.0001 | Fixacao de de contramarcos com argamassa | M | 3257.41 | 0.85 | 2768.7985
02.13.006.0001.0002 | Esquadrias de Aluminio - Fornecimento e instalacao incluindo vidros | M2 | 1221.48 | 1088.0241 | 1328999.6777
02.13.006.0001.0003 | Guarda-corpos de aluminio e vidro | M3 | 530.959 | 935.99 | 496972.3144
02.13.006.0001.0004 | Porta corta-fogo em aco galvanizado P90, com dobradicas e macanetas, com pintura - fornecimento e instalacao | UN | 26 | 1569.69 | 40811.94
02.13.006.0001.0005 | Gradil de aluminio | M2 | 346.489 | 599.91 | 207862.216
02.13.006.0002 | Esquadrias de Madeira |  | 0 | 0 | 598655.4714
02.13.006.0002.0001 | Porta de madeira- folha leve/média - 60x210cm- fixacao com espuma expansiva | UN | 169 | 1317.4803 | 222654.1775
02.13.006.0002.0002 | Porta de madeira- folha leve/média - 80x210cm- fixacao com espuma expansiva | UN | 169 | 1412.5303 | 238717.6275
02.13.006.0002.0003 | Corrimao de madeira | M | 224.12 | 60.5 | 13559.26
02.13.006.0002.0004 | Porta de madeira, folha leve/média, 90x210cm, fixacao com espuma expansiva - fornecimento e instalacao | UN | 78 | 1586.2103 | 123724.4065
02.13.006.0003 | Acessórios e Ferragens |  | 0 | 0 | 126795.24
02.13.006.0003.0001 | Fechadura de embutir com cilindro, interna - fornecimento e instalacao | UN | 247 | 320.64 | 79198.08
02.13.006.0003.0002 | Fechadura de embutir com cilindro, para banheiro - fornecimento e instalacao | UN | 169 | 281.64 | 47597.16
02.13.006.0004 | Mão de Obra |  | 0 | 0 | 119228.2
02.13.006.0004.0001 | Mao de obra para fixacao de contramarcos | M | 3257.41 | 20 | 65148.2
02.13.006.0004.0002 | Mao de obra para instalação de portas de madeira | UN | 416 | 130 | 54080
02.13.007 | ESQUADRIAS - VIDROS E FERRAGENS - ÁTICO |  | 0 | 0 | 215124.8024
02.13.007.0001 | Esquadrias Metálicas |  | 0 | 0 | 197416.13
02.13.007.0001.0001 | Fixacao de de contramarcos com argamassa | M | 174.16 | 0.85 | 148.036
02.13.007.0001.0002 | Esquadrias de Aluminio - Fornecimento e instalacao incluindo vidros | M2 | 121.04 | 1088.0241 | 131694.4371
02.13.007.0001.0003 | Porta corta-fogo em aco galvanizado P90, com dobradicas e macanetas, com pintura - fornecimento e instalacao | UN | 2 | 1569.69 | 3139.38
02.13.007.0001.0004 | Guarda-corpos de aluminio e vidro | M2 | 66.704 | 935.99 | 62434.277
02.13.007.0002 | Esquadrias de Madeira |  | 0 | 0 | 11187.9924
02.13.007.0002.0001 | Corrimao de madeira | M | 17.24 | 60.5 | 1043.02
02.13.007.0002.0002 | Porta de madeira- folha leve/média - 60x210cm- fixacao com espuma expansiva | UN | 2 | 1317.4803 | 2634.9607
02.13.007.0002.0003 | Porta de madeira- folha leve/média - 80x210cm- fixacao com espuma expansiva | UN | 2 | 1412.5303 | 2825.0607
02.13.007.0002.0004 | Porta de madeira, folha leve/média, 90x210cm, fixacao com espuma expansiva - fornecimento e instalacao | UN | 2 | 1586.2103 | 3172.4207
02.13.007.0002.0005 | Porta de madeira de correr em trilho lateral 80x210cm fixacao com espuma expansiva fornecimento e instalacao | UN | 1 | 1512.5303 | 1512.5303
02.13.007.0003 | Acessórios e Ferragens |  | 0 | 0 | 2127.48
02.13.007.0003.0001 | Fechadura de embutir com cilindro, interna - fornecimento e instalacao | UN | 4 | 320.64 | 1282.56
02.13.007.0003.0002 | Fechadura de embutir com cilindro, para banheiro - fornecimento e instalacao | UN | 3 | 281.64 | 844.92
02.13.007.0005 | Mão de Obra |  | 0 | 0 | 4393.2
02.13.007.0005.0001 | Mao de obra para fixacao de contramarcos | M | 174.16 | 20 | 3483.2
02.13.007.0005.0002 | Mao de obra para instalação de portas de madeira | UN | 7 | 130 | 910
02.13.008 | ESQUADRIAS - VIDROS E FERRAGENS - BARRILETE - CASA DE MÁQUINAS |  | 0 | 0 | 29294.4056
02.13.008.0001 | Esquadrias Metálicas |  | 0 | 0 | 28355.2056
02.13.008.0001.0001 | Fixacao de de contramarcos com argamassa | M | 46.96 | 0.85 | 39.916
02.13.008.0001.0002 | Esquadrias de Aluminio - Fornecimento e instalacao incluindo vidros | M2 | 12.82 | 1088.0241 | 13948.469
02.13.008.0001.0003 | Gradil de aluminio | M2 | 3.993 | 599.91 | 2395.4406
02.13.008.0001.0004 | Porta corta-fogo em aco galvanizado P90, com dobradicas e macanetas, com pintura - fornecimento e instalacao | UN | 2 | 1569.69 | 3139.38
02.13.008.0001.0005 | Escada marinheiro com proteção | UN | 1 | 8832 | 8832
02.13.008.0005 | Mão de Obra |  | 0 | 0 | 939.2
02.13.008.0005.0001 | Mao de obra para fixacao de contramarcos | M | 46.96 | 20 | 939.2
02.13.009 | ESQUADRIAS - VIDROS E FERRAGENS - CAIXA DÁGUA |  | 0 | 0 | 5150.5816
02.13.009.0001 | Esquadrias Metálicas |  | 0 | 0 | 4963.3816
02.13.009.0001.0001 | Fixacao de de contramarcos com argamassa | M | 9.36 | 0.85 | 7.956
02.13.009.0001.0002 | Esquadrias de Aluminio - Fornecimento e instalacao incluindo vidros | M2 | 2.72 | 1088.0241 | 2959.4256
02.13.009.0001.0004 | Alçapão de alumínio 90x90cm | UN | 2 | 998 | 1996
02.13.009.0002 | Mão de Obra |  | 0 | 0 | 187.2
02.13.009.0002.0001 | Mao de obra para fixacao de contramarcos | M | 9.36 | 20 | 187.2
02.14 | COBERTURA |  | 0 | 0 | 30902.2094
02.14.001 | Cobertura |  | 0 | 0 | 30902.2094
02.14.001.0001 | Pergolados |  | 0 | 0 | 30902.2094
02.14.001.0001.0001 | Pergolado de madeira com cobertura de vidro | M2 | 17.568 | 1578.28 | 27727.223
02.14.001.0001.0002 | Pergolado de madeira | M2 | 4.53 | 700.88 | 3174.9864
02.15 | REVESTIMENTOS E ACABAMENTOS DE FACHADA |  | 0 | 0 | 1433771.2642 | Levantamento seguindo modelagem arquitetônica e detalhaemento de fachada
02.15.001 | REVESTIMENTOS E ACABAMENTOS DE FACHADA - EMBASAMENTO |  | 0 | 0 | 283397.7108
02.15.001.0001 | Revestimento Argamassado em Fachada |  | 0 | 0 | 36440.8237
02.15.001.0001.0001 | Chapisco aplicado em estruturas de concreto, com desempenadeira dentada, de argamassa industrializada | M2 | 604.66 | 1.6027 | 969.1007 | Valor de silo incluso no material.
02.15.001.0001.0002 | Chapisco aplicado em alvenarias externas, com colher de pedreiro, de argamassa estabilizada | M2 | 999.47 | 1.764 | 1763.0651
02.15.001.0001.0003 | Massa unica para reboco externo em argamassa estabilizada, espessura de 35mm | M2 | 1604.13 | 20.2368 | 32462.458
02.15.001.0001.0004 | Tela Soldada para Ligacao Alvenaria/Estrutura em Chapisco Externo 7,5x50cm | UN | 402 | 3.1 | 1246.2
02.15.001.0002 | Pintura e Textura em Fachada |  | 0 | 0 | 10941.9987
02.15.001.0002.0001 | Fundo selador latex acrilico em paredes externas, 1 demao | M2 | 1285.6 | 1.5104 | 1941.7702
02.15.001.0002.0002 | Pintura com tinta latex acrilica branca acabamento fosco em paredes externas 2 demaos | M2 | 1285.6 | 7.0008 | 9000.2285
02.15.001.0003 | Acabamentos Especiais em Fachada |  | 0 | 0 | 35440.7453
02.15.001.0003.0001 | Revestimento Metro White 10x20cm - aplicacao em paredes externas | M2 | 187.31 | 117.6625 | 22039.3629
02.15.001.0003.0002 | Revestimento ceramica imitando madeira aplicacao em paredes externas | M2 | 81.86 | 163.711 | 13401.3825
02.15.001.0005 | Mão de Obra |  | 0 | 0 | 200574.143
02.15.001.0005.0001 | Mao de obra para reboco externo, inclui chapisco | M2 | 1604.13 | 80.1 | 128490.813 | Valor de balancim incluso no serviço
02.15.001.0005.0003 | Mao de obra para pintura acrilica em paredes externas, 2 demaos | M2 | 1285.6 | 45 | 57852
02.15.001.0005.0006 | Mão de obra para aplicação de pastilha ceramica em paredes externas | M2 | 187.31 | 55 | 10302.05
02.15.001.0005.0007 | Mao de obra para colocacao e rejuntamento de revestimento ceramico em parede externa | M2 | 81.86 | 48 | 3929.28
02.15.002 | REVESTIMENTOS E ACABAMENTOS DE FACHADA - FRONTAL |  | 0 | 0 | 434039.1247
02.15.002.0001 | Revestimento Argamassado em Fachada |  | 0 | 0 | 49074.2683
02.15.002.0001.0001 | Chapisco aplicado em estruturas de concreto, com desempenadeira dentada, de argamassa industrializada | M2 | 1253.86 | 1.6027 | 2009.5865 | Valor de silo incluso no material.
02.15.002.0001.0002 | Chapisco aplicado em alvenarias externas, com colher de pedreiro, de argamassa estabilizada | M2 | 909.67 | 1.764 | 1604.6579
02.15.002.0001.0003 | Massa unica para reboco externo em argamassa estabilizada, espessura de 35mm | M2 | 2163.53 | 20.2368 | 43782.9239
02.15.002.0001.0004 | Tela Soldada para Ligacao Alvenaria/Estrutura em Chapisco Externo 7,5x50cm | UN | 541 | 3.1 | 1677.1
02.15.002.0002 | Pintura e Textura em Fachada |  | 0 | 0 | 14442.9957
02.15.002.0002.0001 | Fundo selador latex acrilico em paredes externas, 1 demao | M2 | 1696.94 | 1.5104 | 2563.0582
02.15.002.0002.0005 | Pintura com tinta latex acrilica acabamento fosco em paredes externas 2 demaos | M2 | 1696.94 | 7.0008 | 11879.9376
02.15.002.0003 | Acabamentos Especiais em Fachada |  | 0 | 0 | 95198.3577
02.15.002.0003.0001 | Pastilha ceramica, aplicacao em paredes externas | M2 | 466.59 | 204.03 | 95198.3577
02.15.002.0005 | Mão de Obra |  | 0 | 0 | 275323.503
02.15.002.0005.0001 | Mao de obra para reboco externo, inclui chapisco | M2 | 2163.53 | 80.1 | 173298.753 | Valor de balancim incluso no serviço
02.15.002.0005.0003 | Mao de obra para pintura acrilica em paredes externas, 2 demaos | M2 | 1696.94 | 45 | 76362.3
02.15.002.0005.0006 | Mão de obra para aplicação de pastilha ceramica em paredes externas | M2 | 466.59 | 55 | 25662.45
02.15.003 | REVESTIMENTOS E ACABAMENTOS DE FACHADA - POSTERIOR |  | 0 | 0 | 352677.7706
02.15.003.0001 | Revestimento Argamassado em Fachada |  | 0 | 0 | 46738.1345
02.15.003.0001.0001 | Chapisco aplicado em estruturas de concreto, com desempenadeira dentada, de argamassa industrializada | M2 | 745.11 | 1.6027 | 1194.2027 | Valor de silo incluso no material.
02.15.003.0001.0002 | Chapisco aplicado em alvenarias externas, com colher de pedreiro, de argamassa estabilizada | M2 | 1312.17 | 1.764 | 2314.6679
02.15.003.0001.0003 | Massa unica para reboco externo em argamassa estabilizada, espessura de 35mm | M2 | 2057.28 | 20.2368 | 41632.7639
02.15.003.0001.0004 | Tela Soldada para Ligacao Alvenaria/Estrutura em Chapisco Externo 7,5x50cm | UN | 515 | 3.1 | 1596.5
02.15.003.0002 | Pintura e Textura em Fachada |  | 0 | 0 | 16226.3475
02.15.003.0002.0001 | Fundo selador latex acrilico em paredes externas, 1 demao | M2 | 1906.47 | 1.5104 | 2879.5323
02.15.003.0002.0005 | Pintura com tinta latex acrilica acabamento fosco em paredes externas 2 demaos | M2 | 1906.47 | 7.0008 | 13346.8152
02.15.003.0003 | Acabamentos Especiais em Fachada |  | 0 | 0 | 30844.4007
02.15.003.0003.0001 | Pastilha ceramica, aplicacao em paredes externas | M2 | 148.99 | 204.03 | 30398.4297
02.15.003.0003.0002 | Aplicação de Pedra natural | M2 | 1.83 | 243.7 | 445.971
02.15.003.0005 | Mão de Obra |  | 0 | 0 | 258868.888
02.15.003.0005.0001 | Mao de obra para reboco externo, inclui chapisco | M2 | 2057.28 | 80.1 | 164788.128 | Valor de balancim incluso no serviço
02.15.003.0005.0003 | Mão de obra para aplicação de pastilha ceramica em paredes externas | M2 | 148.99 | 55 | 8194.45
02.15.003.0005.0004 | Mao de obra para pintura acrilica em paredes externas, 2 demaos | M2 | 1906.47 | 45 | 85791.15
02.15.003.0005.0005 | Mao de obra para aplicacao de pedra natural | M2 | 1.83 | 52 | 95.16
02.15.004 | REVESTIMENTOS E ACABAMENTOS DE FACHADA - DIREITA |  | 0 | 0 | 145279.9898
02.15.004.0001 | Revestimento Argamassado em Fachada |  | 0 | 0 | 15019.181
02.15.004.0001.0001 | Chapisco aplicado em estruturas de concreto, com desempenadeira dentada, de argamassa industrializada | M2 | 340.33 | 1.6027 | 545.4537 | Valor de silo incluso no material.
02.15.004.0001.0002 | Chapisco aplicado em alvenarias externas, com colher de pedreiro, de argamassa estabilizada | M2 | 321.44 | 1.764 | 567.0202
02.15.004.0001.0003 | Massa unica para reboco externo em argamassa estabilizada, espessura de 35mm | M2 | 661.77 | 20.2368 | 13392.1071
02.15.004.0001.0004 | Tela Soldada para Ligacao Alvenaria/Estrutura em Chapisco Externo 7,5x50cm | UN | 166 | 3.1 | 514.6
02.15.004.0002 | Pintura e Textura em Fachada |  | 0 | 0 | 3904.5981
02.15.004.0002.0001 | Fundo selador latex acrilico em paredes externas, 1 demao | M2 | 458.76 | 1.5104 | 692.9111
02.15.004.0002.0005 | Pintura com tinta latex acrilica acabamento fosco em paredes externas 2 demaos | M2 | 458.76 | 7.0008 | 3211.687
02.15.004.0003 | Acabamentos Especiais em Fachada |  | 0 | 0 | 41556.7637
02.15.004.0003.0001 | Pastilha ceramica, aplicacao em paredes externas | M2 | 198.89 | 204.03 | 40579.5267
02.15.004.0003.0002 | Aplicação de Pedra natural | M2 | 4.01 | 243.7 | 977.237
02.15.004.0005 | Mão de Obra |  | 0 | 0 | 84799.447
02.15.004.0005.0001 | Mao de obra para reboco externo, inclui chapisco | M2 | 661.77 | 80.1 | 53007.777 | Valor de balancim incluso no serviço
02.15.004.0005.0003 | Mao de obra para pintura acrilica em paredes externas, 2 demaos | M2 | 458.76 | 45 | 20644.2
02.15.004.0005.0004 | Mão de obra para aplicação de pastilha ceramica em paredes externas | M2 | 198.89 | 55 | 10938.95
02.15.004.0005.0007 | Mao de obra para aplicacao de pedra natural | M2 | 4.01 | 52 | 208.52
02.15.005 | REVESTIMENTOS E ACABAMENTOS DE FACHADA - ESQUERDA |  | 0 | 0 | 140461.7179
02.15.005.0001 | Revestimento Argamassado em Fachada |  | 0 | 0 | 20404.038
02.15.005.0001.0001 | Chapisco aplicado em estruturas de concreto, com desempenadeira dentada, de argamassa industrializada | M2 | 387.53 | 1.6027 | 621.1021 | Valor de silo incluso no material.
02.15.005.0001.0002 | Chapisco aplicado em alvenarias externas, com colher de pedreiro, de argamassa estabilizada | M2 | 511.03 | 1.764 | 901.4569
02.15.005.0001.0003 | Massa unica para reboco externo em argamassa estabilizada, espessura de 35mm | M2 | 898.56 | 20.2368 | 18183.979
02.15.005.0001.0004 | Tela Soldada para Ligacao Alvenaria/Estrutura em Chapisco Externo 7,5x50cm | UN | 225 | 3.1 | 697.5
02.15.005.0002 | Pintura e Textura em Fachada |  | 0 | 0 | 7647.8239
02.15.005.0002.0001 | Fundo selador latex acrilico em paredes externas, 1 demao | M2 | 898.56 | 1.5104 | 1357.185
02.15.005.0002.0003 | Pintura com tinta latex acrilica acabamento fosco em paredes externas 2 demaos | M2 | 898.56 | 7.0008 | 6290.6388
02.15.005.0005 | Mão de Obra |  | 0 | 0 | 112409.856
02.15.005.0005.0001 | Mao de obra para reboco externo, inclui chapisco | M2 | 898.56 | 80.1 | 71974.656 | Valor de balancim incluso no serviço
02.15.005.0005.0003 | Mao de obra para pintura acrilica em paredes externas, 2 demaos | M2 | 898.56 | 45 | 40435.2
02.15.006 | REVESTIMENTOS E ACABAMENTOS DE FACHADA - BARRILETE ¦ CASA DE MÁQUINAS |  | 0 | 0 | 77914.9504
02.15.006.0001 | Revestimento Argamassado em Fachada |  | 0 | 0 | 12154.393
02.15.006.0001.0001 | Chapisco aplicado em estruturas de concreto, com desempenadeira dentada, de argamassa industrializada | M2 | 138.98 | 1.6027 | 222.746 | Valor de silo incluso no material.
02.15.006.0001.0002 | Chapisco aplicado em alvenarias externas, com colher de pedreiro, de argamassa estabilizada | M2 | 395.61 | 1.764 | 697.856
02.15.006.0001.0003 | Massa unica para reboco externo em argamassa estabilizada, espessura de 35mm | M2 | 534.59 | 20.2368 | 10818.3909
02.15.006.0001.0004 | Tela Soldada para Ligacao Alvenaria/Estrutura em Chapisco Externo 7,5x50cm | UN | 134 | 3.1 | 415.4
02.15.006.0002 | Pintura e Textura em Fachada |  | 0 | 0 | 4550.0024
02.15.006.0002.0001 | Fundo selador latex acrilico em paredes externas, 1 demao | M2 | 534.59 | 1.5104 | 807.4447
02.15.006.0002.0004 | Pintura com tinta latex acrilica branca acabamento fosco em paredes externas 2 demaos | M2 | 534.59 | 7.0008 | 3742.5577
02.15.006.0005 | Mão de Obra |  | 0 | 0 | 61210.555
02.15.006.0005.0001 | Mao de obra para reboco externo, inclui chapisco | M2 | 534.59 | 69.5 | 37154.005
02.15.006.0005.0003 | Mao de obra para pintura acrilica em paredes externas, 2 demaos | M2 | 534.59 | 45 | 24056.55
02.16 | EQUIPAMENTOS E SISTEMAS ESPECIAIS |  | 0 | 0 | 1779121.39
02.16.001 | EQUIPAMENTOS E SISTEMAS ESPECIAIS |  | 0 | 0 | 1779121.39
02.16.001.0001 | Equipamentos |  | 0 | 0 | 993394.18
02.16.001.0001.0002 | Equipamentos para piscina | VB | 1 | 14913.3 | 14913.3 | Valor repassado por fornecedor em cotação.
02.16.001.0001.0005 | Elevador social | UN | 2 | 486310.44 | 972620.88 | Valor repassado por fornecedor em cotação.
02.16.001.0001.0006 | Equipamentos para sauna | VB | 1 | 5860 | 5860 | Valor repassado por fornecedor em cotação.
02.16.001.0002 | Sistemas Especiais |  | 0 | 0 | 605327.21
02.16.001.0002.0001 | Sistema de bombas de recalque | VB | 1 | 105587.94 | 105587.94 | Valores determinado para bombas especificadas pelo projetista.
02.16.001.0002.0002 | Infraestrutura para carro elétrico | UN | 84 | 547.95 | 46027.8 | Valor de instalação de infraestrutra.
02.16.001.0002.0003 | Sistema de tratamento de esgoto | VB | 1 | 399000 | 399000 | Valor repassado por fornecedor em cotação.
02.16.001.0002.0004 | Sistema de interfone | VB | 1 | 51353.8 | 51353.8 | Valores de mercado aplicados ao sistema usual de interfonia.
02.16.001.0002.0006 | Sistema de reúso de água pluvial | VB | 1 | 3357.67 | 3357.67 | Valores determinados por quantitativos disponibilizados.
02.16.001.0004 | Churrasqueiras e/ou Lareiras |  | 0 | 0 | 180400
02.16.001.0004.0001 | Exaustao das churrasqueiras | UN | 88 | 2050 | 180400
02.17 | SERVIÇOS COMPLEMENTARES E FINAIS |  | 0 | 0 | 2876185.3186
02.17.001 | SERVIÇOS COMPLEMENTARES E FINAIS |  | 0 | 0 | 2876185.3186
02.17.001.0001 | Ambientação |  | 0 | 0 | 991476.45
02.17.001.0001.0001 | Mobiliario e decoracoes para areas comuns | VB | 1 | 991476.45 | 991476.45 | Levantamento de mobiliário e interiores seguindo plantas arquitetônicas e imagens comerciais
02.17.001.0004 | Comunicação Visual |  | 0 | 0 | 187784.4
02.17.001.0004.0001 | Comunicacao visual | VB | 1 | 187784.4 | 187784.4 | Verba estimada conforme índices históricos de obras similares
02.17.001.0005 | Paisagismo |  | 0 | 0 | 438163.6
02.17.001.0005.0001 | Paisagismo | VB | 1 | 438163.6 | 438163.6 | Verba estimada conforme índices históricos de obras similares
02.17.001.0006 | Serviços Finais |  | 0 | 0 | 350530.88
02.17.001.0006.0001 | Limpeza final da obra | VB | 1 | 225341.28 | 225341.28 | Verba estimada conforme índices históricos de obras similares
02.17.001.0006.0002 | Desmobilizacao de pessoal, maquinas e equipamentos | VB | 1 | 125189.6 | 125189.6 | Verba estimada conforme índices históricos de obras similares
02.17.001.0007 | Imprevistos e Contingências |  |  |  | 908229.9886
02.17.001.0007.0001 | Itens eventuais e nao orcados | VB | 1 | 908229.9886 | 908229.9886 | Contingências considerando 2.5% do custo total da obra
Total da obra |  |  |  |  | 37237429.5339

## MOBILIÁRIO R00
MOBILIÁRIO
Obra | Gran Torino
Empresa | Mabrem
Revisão | R00
Data | 2024-02-16
Acesso aos projetos
Pavimento | Ambiente | área | Descrição | Quantidade (un) | Preço Unitário | Preço Total
TERREO | Hall social | 33.38 | VASOS CONE LISO CREME COM PRATOS | 3 | 566.9 | 1700.7
|  |  | Sofá Chloé | 2 | 5899 | 11798
|  |  | TAPETE SALA ORGÂNICO MIXTURE ECOSYSTEM | 1 | 2013 | 2013
|  |  | Pendente Luminaria De Teto Em Madeira Ø38cm | 6 | 350 | 2100
|  |  | Caixa De Correspondência Condomínio Box91 - 24 Apartamentos | 4 | 1359 | 5436
|  |  | Espelhos | 1 | 4800 | 4800
|  |  | LUMINÁRIA ARANDELA SLIM LED MODERNA PARA PAREDE INTERNA 80CM (Branco) | 1 | 179.8 | 179.8
|  |  | Quadro Decorativo 1 Tela: Obra Abstrata Moderna e Sofisticada, | 3 | 1217 | 3651
| TOTAL HALL SOCIAL |  |  | 21 |  | 31678.5
| TOTAL TÉRREO |  |  | 21 |  | 31678.5
Cobertura Courino Estofada | Academia | 38.27 | ESTEIRA ERGOMÉTRICA ATHLETIC NEW EXTREME 18 KM/H | 2 | 9000 | 18000
|  |  | SPINNING ATHLETIC ADVANCED 2200BS | 1 | 3245 | 3245
|  |  | ESTAÇÃO DE MUSCULAÇÃO ATHLETIC POWER PLUS | 1 | 7440 | 7440
|  |  | Kit Banco Supino Reto Inclinado + 2x Barras 40cm + Barra 1,50m + 80kg anilhas em PVC | 1 | 3250 | 3250
|  |  | Estação de Musculação e Banco Supino Gallant GBS1H03A-PT | 1 | 859 | 859
|  |  | Kit Ketleball + suporte | 1 | 2650 | 2650
|  |  | Tapete de yoga Asana - 4.5mm PVC ecológico - Ameixa | 6 | 150 | 900
|  |  | Espelho organicp | 1 | 3500 | 3500
|  |  | Marcenaria | 1 | 8500 | 8500
|  |  | PENDENTE LED LINEAR 3000K 18W BIVOLT 100CM ALUMÍNIO PRETO - PORTOFINO PD2263 | 5 | 316 | 1580
|  |  | Purificador Electrolux Água Gelada, Fria e Natural com Painel Easy Touch Cinza (PE11X) - Bivolt | 1 | 659 | 659
|  |  | Plantas | 1 | 1000 | 1000
|  |  | Persianas | 4 | 890 | 3560
|  |  | Kit Fitness 20kg + 2 Barras 40cm Rosca + 1 Barra 120cm Presilhas | 2 | 339.8 | 679.6
|  |  | Kit Halteres Ajustáveis Com Rosca 20kg - Top! | 10 | 319 | 3190
|  |  | SUPORTE TORRE EXPOSITOR PARA 20 HALTERES DE 01KG A 10KG | 1 | 298.94 | 298.94
| TOTAL Academia |  |  | 39 |  | 59311.54
| Lounge Externo | 12.98 | MESA DE CENTRO BERCANDAR COM LAREIRA - 300X70 | 1 | 10990 | 10990
|  |  | Assento Almofada Futon Sob Medida Impermeável | 11 | 2500 | 27500
|  |  | Almofadas externas | 13 | 210.5 | 2736.5
| TOTAL Lounge Externo |  |  | 25 |  | 41226.5
| ÁREA PISCINA - solarium, terraço e piscinas | 51.78 | Espreguiçadeira Columbus | 4 | 3359 | 13436
|  |  | Mesa Miami madeira Maciça cor Carvalho | 1 | 5061.66 | 5061.66
|  |  | Cadeira Montreal de Madeira Maciça na Cor Mel em Concha com Detalhes em Courino Estofada | 6 | 578.68 | 3472.08
|  |  | Ombrelone 2,4x2,9m Lateral Aço Bege Hexa Polar Naterial | 1 | 1199 | 1199
|  |  | Arranjo parede | 1 | 879 | 879
|  |  | Cerca bambu - 1,5x3 metros | 1 | 6200 | 6200
| TOTAL ÁREA PISCINA |  |  | 14 |  | 30247.74
| Kids | 33.53 | Puff quadrado gigante | 2 | 412 | 824
|  |  | Cesto de arumã | 3 | 158 | 474
|  |  | Tapete | 2 | 1000 | 2000
|  |  | Bolinhas de piscina de bolinhas | 1 | 200 | 200
|  |  | Puff set round | 4 | 200 | 800
|  |  | Veículo a Pedal Speedplay Bat com Capacete Homeplay | 1 | 358 | 358
|  |  | Smart TV Samsung 43" UHD 4K 43CU7700 2023 Processador Crystal 4K Tela sem Limites 43" | 1 | 3049 | 3049
|  |  | Cadeira Infantil modelo borboleta | 8 | 175 | 1400
|  |  | Mesinha Infantil com Porta Lápis | 2 | 294 | 588
|  |  | Cortina | 4 | 2500 | 10000
|  |  | Marcenaria e pinturas | 1 | 62000 | 62000
|  |  | Colchões | 2 | 450 | 900
|  |  | Almofadas | 8 | 98 | 784
|  |  | Enxoval | 2 | 890 | 1780
|  |  | Brinquedos geral | 1 | 5800 | 5800
|  |  | pelucias | 3 | 3200 | 9600
| TOTAL Kids |  |  | 45 |  | 100557
| Gourmet kids | 25.14 | Mesa de Jantar Chanthira Design Triangular Madeira Tauari Estilo Contemporâneo | 1 | 8311 | 8311
|  |  | Cadeira Dália de Madeira Maciça Encosto Anatômico com Apoio no Braço | 9 | 647.99 | 5831.91
|  |  | Folhagem | 1 | 550 | 550
|  |  | Cooktop Fischer Platinium 5 Bocas Vidro e Alumínio 19784-23299 Bivolt Preto | 1 | 1500 | 1500
|  |  | Coifa e Depurador de Ilha EOS 35cm Redonda Inox ECO40IR 220V | 1 | 3098 | 3098
|  |  | Geladeira Brastemp Frost Free Duplex 375 litros cor Inox com Espaço Adapt - BRM45JK • 110V | 1 | 3650 | 3650
|  |  | Marcenaria | 1 | 35000 | 35000
|  |  | Planta Artificial Pendente 70cm + Vasinho Cerâmica com Verdinho | 2 | 150 | 300
|  |  | Conjunto/Jogo de Panelas 5 Peças, Frigideira, Caçarola em Alumínio | 1 | 1012.99 | 1012.99
|  |  | Estojo e Faqueiro C/ 101 Pçs Lace Inox St James | 1 | 1672.28 | 1672.28
|  |  | Kit Promocional Exclusivo: Linha Completa Sommelier (18 Taças + 12 Copos) | 3 | 830.42 | 2491.26
|  |  | Pendente Luminaria De Teto Em Madeira Ø38cm | 3 | 350 | 1050
|  |  | Cortina | 6 | 2500 | 15000
|  |  | Cadeira Papileia | 4 | 1430 | 5720
|  |  | Jogo churrasqueira | 1 | 400 | 400
|  |  | Quadro Decorativo 1 Tela: Obra Abstrata Moderna e Sofisticada, | 2 | 697 | 1394
| TOTAL Gourmet kids |  |  | 38 |  | 86981.44
| Sacada Gourmet kids | 5.01 | Poltrona verde | 2 | 3909 | 7818
|  |  | Mesa de apoio | 2 | 387 | 774
| TOTAL Sacada Gourmet Kids |  |  | 4 |  | 8592
| Depósito | 1.64 | Marcenaria | 1 | 5000 | 5000
| TOTAL Depósito |  |  | 1 |  | 5000
| Fraldário | 5.97 | Trocador de fraldas | 1 | 2696.89 | 2696.89
|  |  | Marcenaria | 1 | 8900 | 8900
|  |  | Poltrona Reclinável Manual do Papai Florença em Linho Bege | 1 | 2808.75 | 2808.75
|  |  | Mesa de Canto Bia 100% Mdf Menta - Pnr Móveis | 1 | 128.91 | 128.91
|  |  | Tapete redondo | 1 | 1250 | 1250
|  |  | Forno microondas | 1 | 600 | 600
| TOTAL Fraldário |  |  | 6 |  | 16384.55
| Gourmet | 31.01 | Mesa de Jantar Chanthira Design Triangular Madeira Tauari Estilo Contemporâneo | 1 | 8311 | 8311
|  |  | Cadeira Dália de Madeira Maciça Encosto Anatômico com Apoio no Braço | 9 | 647.99 | 5831.91
|  |  | Folhagem | 1 | 550 | 550
|  |  | Cooktop Fischer Platinium 5 Bocas Vidro e Alumínio 19784-23299 Bivolt Preto | 1 | 1500 | 1500
|  |  | Coifa e Depurador de Ilha EOS 35cm Redonda Inox ECO40IR 220V | 2 | 3098 | 6196
|  |  | Geladeira Brastemp Frost Free Duplex 375 litros cor Inox com Espaço Adapt - BRM45JK • 110V | 1 | 3650 | 3650
|  |  | Marcenaria | 1 | 31000 | 31000
|  |  | Planta Artificial Pendente 70cm + Vasinho Cerâmica com Verdinho | 2 | 150 | 300
|  |  | Conjunto/Jogo de Panelas 5 Peças, Frigideira, Caçarola em Alumínio | 1 | 1012.99 | 1012.99
|  |  | Estojo e Faqueiro C/ 101 Pçs Lace Inox St James | 1 | 1672.28 | 1672.28
|  |  | Kit Promocional Exclusivo: Linha Completa Sommelier (18 Taças + 12 Copos) | 3 | 830.42 | 2491.26
|  |  | Pendente Luminaria De Teto Em Madeira Ø38cm | 4 | 350 | 1400
|  |  | Cortina | 4 | 2500 | 10000
|  |  | Cadeira Papileia | 4 | 1430 | 5720
|  |  | Jogo churrasqueira | 1 | 400 | 400
|  |  | Modulo Aereo 1 Porta de Vidro Reflecta Vitoria Rimo Branco - Móveis Rimo | 1 | 319 | 319
|  |  | Linha Taças em Cristal Sommelier para Água, Vinho e Espumante (18 Taças) | 4 | 450 | 1800
|  |  | Quadro Decorativo 1 Tela: Obra Abstrata Moderna e Sofisticada, | 2 | 697 | 1394
| TOTAL Gourmet |  |  | 43 |  | 83548.44
| Sacada Gourmet | 12.69 | Poltrona aramada azul | 2 | 1590 | 3180
|  |  | Mesa redonda | 2 | 579.51 | 1159.02
|  |  | Cadeira aramada azul | 4 | 203.3 | 813.2
|  |  | Mesa de apoio | 2 | 387 | 774
| TOTAL Sacada Gourmet |  |  | 10 |  | 5926.22
| Salão de festas |  | Filete parede | 153 | 19.12 | 2925.36
|  |  | Smart TV QLED 55" 4K UHD Samsung QN55LS03B - The Frame, Wifi, USB | 1 | 3999 | 3999
|  |  | Sofá Decorativo 3 Lugares 210cm Joel Curvo com Encosto Veludo Creme G15 - Gran Belo | 1 | 4214.85 | 4214.85
|  |  | Almofada | 6 | 150 | 900
|  |  | Tapete | 1 | 2500 | 2500
|  |  | Folhagem | 3 | 550 | 1650
|  |  | Quadro Decorativo 1 Tela: Obra Abstrata Moderna e Sofisticada, | 2 | 697 | 1394
|  |  | Cadeira Dália de Madeira Maciça Encosto Anatômico com Apoio no Braço | 7 | 647.99 | 4535.93
|  |  | Marcenaria | 1 | 62000 | 62000
|  |  | Cooktop Fischer Platinium 5 Bocas Vidro e Alumínio 19784-23299 Bivolt Preto | 1 | 1500 | 1500
|  |  | Coifa e Depurador de Ilha EOS 35cm Redonda Inox ECO40IR 220V | 2 | 3098 | 6196
|  |  | Geladeira Electrolux Frost Free Inverter 590L AutoSense 3 Portas Cor Inox Look (IM8S) | 1 | 7899 | 7899
|  |  | Planta Artificial Pendente 70cm + Vasinho Cerâmica com Verdinho | 2 | 150 | 300
|  |  | Conjunto/Jogo de Panelas 5 Peças, Frigideira, Caçarola em Alumínio | 1 | 1012.99 | 1012.99
|  |  | Estojo e Faqueiro C/ 101 Pçs Lace Inox St James | 1 | 1672.28 | 1672.28
|  |  | Kit Promocional Exclusivo: Linha Completa Sommelier (18 Taças + 12 Copos) | 3 | 830.42 | 2491.26
|  |  | Cortina | 6 | 2500 | 15000
|  |  | Cadeira Papileia | 18 | 1430 | 25740
|  |  | Jogo churrasqueira | 1 | 400 | 400
|  |  | Linha Taças em Cristal Sommelier para Água, Vinho e Espumante (18 Taças) | 4 | 450 | 1800
|  |  | Mesa Saarinen Tulipa Redonda 120cm Tampo Madeira Branca Sala Cozinha Jantar BRANCO | 3 | 976 | 2928
|  |  | Mesa Lintz Off-White Fosco e Bege | 2 | 2276.1 | 4552.2
|  |  | Assento Almofada Futon Sob Medida Impermeável | 12 | 2500 | 30000
| TOTAL Gourmet |  |  | 232 |  | 185610.87
| Sacada Salão de festas | 7.14 | Mesa redonda | 2 | 579.51 | 1159.02
|  |  | Cadeira aramada | 4 | 203.3 | 813.2
| TOTAL Salão de festas sacada |  |  | 6 |  | 1972.22
| Jogos | 70.28 | Smart TV QLED 55" 4K UHD Samsung QN55LS03B - The Frame, Wifi, USB | 1 | 3999 | 3999
|  |  | Mesa de Bilhar Versátil 2P Vintage | 1 | 5192 | 5192
|  |  | MESA SAARINEN ESPIRITO SANTO REDONDA 70 CM PRETA Preto | 2 | 1331.1 | 2662.2
|  |  | Aramado parede | 1 | 2100 | 2100
|  |  | Marcenaria | 1 | 37000 | 37000
|  |  | Mesa de Pebolim Luxo 1050 Klopf | 1 | 2570 | 2570
|  |  | Jogo xadrez | 1 | 208 | 208
|  |  | Forno microondas | 1 | 600 | 600
|  |  | Puff set round | 7 | 200 | 1400
|  |  | Taqueira de Parede Bilharts | 1 | 500 | 500
|  |  | 5 Tacos De Bilhar | 1 | 1000 | 1000
|  |  | Jogo de Bolas Numeradas 54mm para Sinuca + Bolão Branco | 1 | 400 | 400
|  |  | Cortina | 6 | 2500 | 15000
|  |  | Jogo De Poker Profissional Chips 200 Fichas Com Toalha | 2 | 150 | 300
|  |  | Uno | 1 | 18.9 | 18.9
|  |  | Pendente Luminaria De Teto Em Madeira Ø38cm | 2 | 350 | 700
|  |  | Saco box e luvas | 1 | 180 | 180
|  |  | Jogo dardos | 1 | 280 | 280
|  |  | LUMINÁRIA ARANDELA SLIM LED MODERNA PARA PAREDE INTERNA 80CM (Branco) | 6 | 179.8 | 1078.8
|  |  | BasketBall Extreme 110/220V Dedobrinquedo | 1 | 7604.1 | 7604.1
|  |  | Almofadas | 5 | 150 | 750
|  |  | Decoração | 1 | 1500 | 1500
|  |  | FRIGOBAR PHILCO 87 LITROS PFG100RV RETRÔ VERMELHO 110V/220V | 1 | 950 | 950
|  |  | Sofá ilha panamá | 1 | 9897.3 | 9897.3
|  |  | Tapete Médio Redondo para Sala de Estar ou Escritório - Coleção Egito | 2 | 980 | 1960
|  |  | Plantas | 1 | 1000 | 1000
|  |  | Tapete retangular | 1 | 2800 | 2800
|  |  | Cadeira Âmbar em Madeira Maciça | 4 | 782.21 | 3128.84
| TOTAL Jogos |  |  | 28 |  | 104779.14
| CIRCULAÇÃO | 28.98 | Quadro Decorativo 1 Tela: Obra Abstrata Moderna e Sofisticada, | 3 | 697 | 2091
| TOTAL CIRCULAÇÃO |  |  | 3 |  | 2091
| TOTAL LAZER |  |  | 494 | 0 | 732228.66
TIPO (X14)
| CIRCULAÇÃO (X14) | 405.72 | Quadro Decorativo 1 Tela: Obra Abstrata Moderna e Sofisticada, | 42 | 697 | 29274
| TOTAL CIRCULAÇÃO (X14) |  |  | 42 |  | 29274
| TOTAL TIPO (X14) |  |  | 42 |  | 29274
| TOTAL |  |  |  |  | 793181.16
| ACABAMENTOS |  |  | 328.82 | 350 | 115087
| TOTAL COM 25% |  |  |  |  | 1135335.2
| VALOR POR ÁREA MOBILIADA |  |  |  |  | 3452.7559
328.82