## ORÇAMENTO_PARAMÉTRICO
ETAPA | VALOR ORÇADO | % | VALOR / m² | VALOR / UNIDADE
GERENCIAMENTO TÉCNICO E ADMINISTRATIVO | 8831545.55 | 15.74% | 397.6291 | 34230.7967 |  | ÁREA CONSTRUÍDA | 22210.51
MOVIMENTAÇÃO DE TERRA | 243984.68 | 0.4349% | 10.9851 | 945.6771 |  | TOTAL UNIDADES | 258
INFRAESTRUTURA | 2372854.32 | 4.23% | 106.8348 | 9197.1098
SUPRAESTRUTURA | 14922932.67 | 26.6% | 671.8861 | 57840.8243 |  |  | mov terra | 243984.68 | cobertura | 31032.37
ALVENARIA | 2931678.05 | 5.226% | 131.9951 | 11363.0932 |  |  | infra | 2372854.32 | impermeabilização | 1170509.55
INSTALAÇÕES ELÉTRICAS, HIDRÁULICAS, GLP E PREVENTIVAS | 6167609.34 | 10.99% | 277.6888 | 23905.4626 | 6167609.34 |  | supra | 19641393.52 | revest fachada | 1028342.44
EQUIPAMENTOS E SISTEMAS ESPECIAIS | 2837858.41 | 5.059% | 127.771 | 10999.4512 | 2837858.41 |  | alv | 2931678.05 | inst eletrica | 2719849.19
IMPERMEABILIZAÇÃO | 1170509.55 | 2.087% | 52.7007 | 4536.8587 |  |  | reboco int | 1154235.42 | gerador | 80000
REVESTIMENTOS INTERNOS EM PISO E PAREDE | 1917441.53 | 3.418% | 86.3304 | 7431.9439 | 1917441.53 |  | contrapiso | 763206.11 | inst hidro | 2370263.92
REVESTIMENTOS E ACABAMENTOS INTERNOS EM TETO | 1090542.63 | 1.944% | 49.1003 | 4226.9094 |  |  | revestimento teto | 1090542.63 | inst glp e preven | 1045576.82
ACABAMENTOS EM PISO E PAREDE | 1903413.66 | 3.393% | 85.6988 | 7377.5723 | 1903413.66 |  | revestimento parede | 655974.23 | equip sist espec | 707858.45
PINTURA INTERNA | 1869679.99 | 3.333% | 84.18 | 7246.8217 | 2352288.5 |  | revestimento piso | 1247439.43 | louças e metais | 111919.41
ESQUADRIAS, VIDROS E FERRAGENS | 4850528.14 | 8.646% | 218.3889 | 18800.4967 | 4850528.14 |  | pintura | 1869679.99 | elevadores | 2049999.96
REVESTIMENTOS E ACABAMENTOS DE FACHADA | 2352288.5 | 4.193% | 105.9088 | 9117.3973 |  |  | pintura externa | 1323946.06 | mob/decor/paisa | 1299405.93
COBERTURA | 31032.37 | 0.05532% | 1.3972 | 120.2805 |  |  | esquadrias alum | 3693456.61 | limpeza final | 816318.26
SERVIÇOS COMPLEMENTARES | 2115724.19 | 3.771% | 95.2578 | 8200.4814 | 2115724.19 |  | esquadrias madeira | 971700.36 | serv complement | 488693.46
IMPREVISTOS | 488693.46 | 0.8711% | 22.0028 | 1894.1607 |  |  | esquadrias ferro | 185371.17
TOTAL | 56098317.04 | 100% | 2525.7555 | 217435.3374
CUB/SC | 2752.32 | 2023-09-01 | 0.91768

## ANÁLISE_CUSTOS
ETAPA | OBRA |  |  | OBRA SIMILAR
| VALOR | % | VALOR / m² | VALOR / m²
MOVIMENTAÇÃO DE TERRA | 243984.68 | 0.4349% | 10.9851 | 8,00 -30,00 | ok | DESCRIÇÃO | VALOR | MÉDIA HISTÓRICA
INFRAESTRUTURA | 2372854.32 | 4.23% | 106.8348 | 80,00 -200,00 | ok | Lâmina de concreto (m³/m² de área construída) | 0.26732 | 0,23 - 0,25
SUPRAESTRUTURA | 14922932.67 | 26.6% | 671.8861 | 650,00 -820,00 | ok
ALVENARIA | 2931678.05 | 5.226% | 131.9951 | 100,00 -150,00 | ok | Taxa de aço (kg/m³ de concreto) | 111.1321 | 90 - 100
INSTALAÇÕES ELÉTRICAS, HIDRÁULICAS, GLP E PREVENTIVAS | 6167609.34 | 10.99% | 277.6888 | 240,00 -340,00 | ok
EQUIPAMENTOS E SISTEMAS ESPECIAIS | 2837858.41 | 5.059% | 127.771 | 100,00 -190,00 | ok
IMPERMEABILIZAÇÃO | 1170509.55 | 2.087% | 52.7007 | 20,00 -70,00 | ok | Dados comparativo supra
REVESTIMENTOS INTERNOS EM PISO E PAREDE | 1917441.53 | 3.418% | 86.3304 | 60,00 -160,00 | ok | área construída | 22210.51
REVESTIMENTOS E ACABAMENTOS INTERNOS EM TETO | 1090542.63 | 1.944% | 49.1003 | 30,00 -90,00 | ok | total m³ de concreto | 5937.4
ACABAMENTOS EM PISO E PAREDE | 1903413.66 | 3.393% | 85.6988 | 70,00 -170,00 | ok | total kg de aço | 659836
PINTURA INTERNA | 1869679.99 | 3.333% | 84.18 | 70,00 -120,00 | ok
ESQUADRIAS, VIDROS E FERRAGENS | 4850528.14 | 8.646% | 218.3889 | 200,00 -260,00 | ok
REVESTIMENTOS E ACABAMENTOS DE FACHADA | 2352288.5 | 4.193% | 105.9088 | 90,00 -180,00 | ok
COBERTURA | 31032.37 | 0.05532% | 1.3972 | 1,00 -6,00 | ok
SERVIÇOS COMPLEMENTARES | 2115724.19 | 3.771% | 95.2578 | 80,00 -180,00 | ok
TOTAL | 46778078.03 |  | 2106.1235 | 2.119,00 -3.386,00
2461.35
#VALUE!
1.1023
900,00 - 1100 | 900
25,00 - 30,00 | 25
15,00 - 22,00 | 15
150,00 - 200,00 | 150
440,00 - 510,00 | 440
-
55,00 - 70,00 | 55
170,00 - 200,00 | 170
165,00 - 230,00 | 165
40,00 - 70,00 | 40
55,00 - 77,00 | 55
35,00 - 50,00 | 35
130,00 - 175,00 | 130
35,00 - 65,00 | 35
35,00 - 55,00 | 35
430,00 - 550,00 | 430
35,00 - 50,00 | 35
150,00 - 220,00 | 150

## CÁLCULO_MÉDIAS
| DATA BASE | 2023-07-01 | DATA BASE | 2023-04-01 | DATA BASE | 2022-12-01 | DATA BASE | 2022-07-01
| CUB | 2747.9 | CUB | 2680.84 | CUB | 2643.16 | CUB | 2572.55
| VILLA LOBOS |  | PAESSAGIO |  | WE |  | Z |  | MÉDIAS
| VALOR / M2 | INDEXADO | VALOR / M2 | INDEXADO | VALOR / M2 | INDEXADO | VALOR / M2 | INDEXADO | MÍNIMA | MÁXIMA
GERENCIAMENTO TECNICO E ADMINISTRATIVO | 322.05 | 322.568 | 306.85 | 315.0316 | 402.06 | 418.6647 | 302.32 | 323.4461 | 320 | 420
MOVIMENTAÇÃO DE TERRA | 13.12 | 13.1411 | 26.52 | 27.2271 | 7.48 | 7.7889 | 33.89 | 36.2582 | 8 | 30
INFRAESTRUTURA | 240.36 | 240.7466 | 268.37 | 275.5256 | 75.92 | 79.0554 | 50.83 | 54.382 | 80 | 200
SUPRAESTRUTURA | 654.24 | 655.2923 | 424.08 | 435.3874 | 575.53 | 599.2988 | 683.91 | 731.7017 | 650 | 820
ALVENARIA | 104.56 | 104.7282 | 45.92 | 47.1444 | 131.92 | 137.3682 | 79.66 | 85.2266 | 100 | 150
INSTALAÇÕES ELÉTRICAS, HIDRÁULICAS, GLP E PREVENTIVAS | 281.74 | 282.1932 | 133.23 | 136.7823 | 277.56 | 289.023 | 358.58 | 383.6376 | 240 | 340
EQUIPAMENTOS E SISTEMAS ESPECIAIS | 183.62 | 183.9154 | 247.28 | 253.8733 | 103.56 | 107.8369 | 158.83 | 169.9291 | 100 | 190
IMPERMEABILIZAÇÃO | 35.97 | 36.0279 | 21.16 | 21.7242 | 23.15 | 24.1061 | 43.58 | 46.6254 | 20 | 70
REVESTIMENTOS INTERNOS EM PISO E PAREDE | 151.23 | 151.4733 | 61.51 | 63.1501 | 91.93 | 95.7266 | 123.48 | 132.1088 | 60 | 160
REVESTIMENTOS E ACABAMENTOS INTERNOS EM TETO | 35.06 | 35.1164 | 54.29 | 55.7375 | 46.31 | 48.2226 | 51.56 | 55.163 | 30 | 90
ACABAMENTOS EM PISO E PAREDE | 150.22 | 150.4616 | 128.11 | 131.5258 | 103.64 | 107.9202 | 173.67 | 185.8061 | 70 | 170
PINTURA INTERNA | 120.23 | 120.4234 | 35.9 | 36.8572 | 93.54 | 97.4031 | 115.89 | 123.9884 | 70 | 120
ESQUADRIAS, VIDROS E FERRAGENS | 261.79 | 262.2111 | 250.56 | 257.2408 | 199.43 | 207.6663 | 201.47 | 215.5487 | 200 | 260
REVESTIMENTOS E ACABAMENTOS DE FACHADA | 204.32 | 204.6486 | 150.75 | 154.7695 | 95.86 | 99.8189 | 200.9 | 214.9389 | 90 | 180
COBERTURA | 3.44 | 3.4455 | 2.57 | 2.6385 | 5.03 | 5.2377 | 4.36 | 4.6647 | 1 | 6
SERVIÇOS COMPLEMENTARES | 167.95 | 168.2201 | 154.05 | 158.1575 | 115.69 | 120.4679 | 174.96 | 187.1862 | 80 | 180
TOTAL | 2929.9 | 2934.6127 | 2311.15 | 2372.7729 | 2348.61 | 2445.6054 | 2757.89 | 2950.6116 | 2119 | 3386