## ORÇAMENTO_EXECUTIVO
ETAPA | VALOR ORÇADO | % | VALOR / m²
SERVIÇOS INICIAIS | 8032160.9857 | 24.7% | 794.6002 |  | ÁREA CONSTRUÍDA | 10108.43 | m²
INFRAESTRUTURA E OBRAS COMPLEMENTARES | 642721.3941 | 1.976% | 63.5827
SUPRA-ESTRUTURA | 1254798.6692 | 3.859% | 124.1339
PAREDES E PAINÉIS | 5388399.5162 | 16.57% | 533.06 | esquadrias
COBERTURA E PROTEÇÕES | 968916.4949 | 2.98% | 95.8523
REVESTIMENTOS, FORROS, SERRALHERIAS, PINTURAS E TRATAMENTOS | 4215917.5222 | 12.96% | 417.0695 | esquadrias
PAVIMENTAÇÃO | 1629244.3642 | 5.01% | 161.1768
INSTALAÇÕES E APARELHOS | 7239049.15 | 22.26% | 716.1398 | reservatoorios
COMPLEMENTAÇÃO DA OBRA | 2199858.6229 | 6.765% | 217.6261
IMPREVISTOS E CONTINGÊNCIAS | 947132.0016 | 2.913% | 93.6972
TOTAL | 32518198.721 | 100% | 3216.9386
CUB/SP | 1986.73 | 2024-05-01 | 1,61 CUB
23611958.0241
Rótulos de Linha | Soma de %
SERVIÇOS INICIAIS | 29.29%
INSTALAÇÕES E APARELHOS | 27.32%
REVESTIMENTOS, FORROS, SERRALHERIAS, PINTURAS E TRATAMENTOS | 14.25%
COMPLEMENTAÇÃO DA OBRA | 8.217%
PAVIMENTAÇÃO | 6.104%
SUPRA-ESTRUTURA | 5.9%
PAREDES E PAINÉIS | 2.975%
INFRAESTRUTURA E OBRAS COMPLEMENTARES | 2.401%
COBERTURA E PROTEÇÕES | 0.6309%
Total Geral | 97.09%

## ANÁLISE_CUSTOS
ETAPA | VALOR | VALOR / m² | %
INFRAESTRUTURA | 715773.6844 | 70.8096 | 3.031%
SUPRAESTRUTURA | 1254798.6692 | 124.1339 | 5.314%
ALVENARIA | 120781.3947 | 11.9486 | 0.5115%
INSTALAÇÕES ELÉTRICAS, HIDRÁULICAS, GLP E PREVENTIVAS | 4880922.29 | 482.8566 | 20.67%
EQUIPAMENTOS E SISTEMAS ESPECIAIS | 2358126.86 | 233.2832 | 9.987%
IMPERMEABILIZAÇÃO | 800018.5007 | 79.1437 | 3.388%
REVESTIMENTOS E ACABAMENTOS DE PAREDE | 1369387.2824 | 135.4698 | 5.8%
REVESTIMENTOS E ACABAMENTOS INTERNOS EM TETO | 541384.5325 | 53.5577 | 2.293%
PAVIMENTAÇÃO | 1629244.3642 | 161.1768 | 6.9%
PINTURA INTERNA | 1906828.5505 | 188.6375 | 8.076%
ESQUADRIAS, VIDROS E FERRAGENS | 5665935.2784 | 560.5159 | 24%
COBERTURA | 168897.9942 | 16.7086 | 0.7153%
SERVIÇOS COMPLEMENTARES | 2199858.6229 | 217.6261 | 9.317%
TOTAL | 23611958.0241 | 2335.868 | 100%
Rótulos de Linha | Soma de %
ESQUADRIAS, VIDROS E FERRAGENS | 24%
INSTALAÇÕES ELÉTRICAS, HIDRÁULICAS, GLP E PREVENTIVAS | 20.67%
EQUIPAMENTOS E SISTEMAS ESPECIAIS | 9.987%
SERVIÇOS COMPLEMENTARES | 9.317%
PINTURA INTERNA | 8.076%
PAVIMENTAÇÃO | 6.9%
REVESTIMENTOS E ACABAMENTOS DE PAREDE | 5.8%
SUPRAESTRUTURA | 5.314%
IMPERMEABILIZAÇÃO | 3.388%
INFRAESTRUTURA | 3.031%
REVESTIMENTOS E ACABAMENTOS INTERNOS EM TETO | 2.293%
COBERTURA | 0.7153%
ALVENARIA | 0.5115%
Total Geral | 100%

## COMPARAÇÃO SOMAUMA
ETAPA | EXECUTIVO |  | SOMAUMA |  | DIFERENÇA
| VALOR | VALOR / m² | VALOR | VALOR / m² | VALOR | VALOR / m²
GERENCIAMENTO TÉCNICO E ADMINISTRATIVO | 7959108.6954 | 787.3734 | 8745005.35 | 865.12 | -785896.6546 | -77.7467 |  | ÁREA CONSTRUÍDA | 10108.43 | m²
INFRAESTRUTURA | 715773.6844 | 70.8096 | 756835.04 | 74.8717 | -41061.3556 | -4.0621
SUPRAESTRUTURA | 1254798.6692 | 124.1339 | 1886023.295 | 186.5793 | -631224.6258 | -62.4454
ALVENARIA | 120781.3947 | 11.9486 | 1908663.2296 | 188.819 | -1787881.8349 | -176.8704 | quantidade de drywall | 7629,11 / 4219,01 m²
INSTALAÇÕES ELÉTRICAS, HIDRÁULICAS, GLP E PREVENTIVAS | 4880922.29 | 482.8566 | 6265289.9 | 619.8084 | -1384367.61 | -136.9518 | quantidade louças e metais
EQUIPAMENTOS E SISTEMAS ESPECIAIS | 2358126.86 | 233.2832 | 2113080 | 209.0414 | 245046.86 | 24.2418 | não temos previsão de spda e reduções nos unitarios
IMPERMEABILIZAÇÃO | 800018.5007 | 79.1437 | 525334.078 | 51.9699 | 274684.4227 | 27.1738
REVESTIMENTOS E ACABAMENTOS DE PAREDE | 1369387.2824 | 135.4698 | 887142.03 | 87.7626 | 482245.2524 | 47.7072
REVESTIMENTOS E ACABAMENTOS INTERNOS EM TETO | 541384.5325 | 53.5577 | 466960 | 46.1951 | 74424.5325 | 7.3626 | area de argamassado não contabilizado no orçamento somauma (apenas gesso), area de forro menor tbm
PAVIMENTAÇÃO | 1629244.3642 | 161.1768 | 1220777.5484 | 120.7683 | 408466.8158 | 40.4085 | custos unitários mais elevados, somauma não contabilizou rodapés
PINTURA INTERNA | 1906828.5505 | 188.6375 | 1689394.22 | 167.1273 | 217434.3305 | 21.5102
ESQUADRIAS, VIDROS E FERRAGENS | 5665935.2784 | 560.5159 | 5060674.6744 | 500.639 | 605260.604 | 59.8768
COBERTURA | 168897.9942 | 16.7086 | 656847.2 | 64.9801 | -487949.2058 | -48.2715 | estrutura de cobertrua
SERVIÇOS COMPLEMENTARES | 2199858.6229 | 217.6261 | 4415138.5 | 436.7779 | -2215279.8771 | -219.1517 | acessos e obras complementares
TOTAL | 31571066.7194 | 3123.2414 | 36597165.0654 | 3620.4599 | -5026098.346 | -497.2185
Rótulos de Linha | Soma de %
SERVIÇOS INICIAIS | 29.29%
INSTALAÇÕES E APARELHOS | 27.32%
REVESTIMENTOS, FORROS, SERRALHERIAS, PINTURAS E TRATAMENTOS | 14.25%
COMPLEMENTAÇÃO DA OBRA | 8.217%
PAVIMENTAÇÃO | 6.104%
SUPRA-ESTRUTURA | 5.9%
PAREDES E PAINÉIS | 2.975%
INFRAESTRUTURA E OBRAS COMPLEMENTARES | 2.401%
COBERTURA E PROTEÇÕES | 0.6309%
Total Geral | 97.09%

## AREAS PRIVATIVAS
ETAPA | VALOR ORÇADO | % | VALOR / m² | VALOR / UNIDADE
GERENCIAMENTO TÉCNICO E ADMINISTRATIVO | 8032160.9857 | #REF! | #DIV/0! | #DIV/0! |  | ÁREA PRIVATIVA | 0 | m²
CONTENÇÕES E FUNDAÇÕES | 642721.3941 | #REF! | #DIV/0! | #DIV/0! |  | UNIDADES | 0 | UN
SUPRAESTRUTURA | 1254798.6692 | #REF! | #DIV/0! | #DIV/0!
ALVENARIA E VEDAÇÕES | 5388399.5162 | #REF! | #DIV/0! | #DIV/0!
INSTALAÇÕES ELÉTRICAS E TELEFÔNICAS | 968916.4949 | #REF! | #DIV/0! | #DIV/0!
INSTALAÇÕES HIDROSSANITÁRIAS | 4215917.5222 | #REF! | #DIV/0! | #DIV/0!
INSTALAÇÕES PREVENTIVO (PCI ¦ SPDA) | 1629244.3642 | #REF! | #DIV/0! | #DIV/0!
INSTALAÇÕES GLP | 7239049.15 | #REF! | #DIV/0! | #DIV/0!
INSTALAÇÕES CLIMATIZAÇÃO E EXAUSTÃO | 2199858.6229 | #REF! | #DIV/0! | #DIV/0!
REVESTIMENTOS DE ARGAMASSA | #REF! | #REF! | #REF! | #REF!
IMPERMEABILIZAÇÕES | #REF! | #REF! | #REF! | #REF!
REVESTIMENTOS CERÂMICOS | #REF! | #REF! | #REF! | #REF!
FORROS | #REF! | #REF! | #REF! | #REF!
ELEVADORES | #REF! | #REF! | #REF! | #REF!
PINTURAS | #REF! | #REF! | #REF! | #REF!
ESQUADRIAS (METÁLICAS, VIDRO E MADEIRA) | #REF! | #REF! | #REF! | #REF!
REVESTIMENTOS COMPLEMENTARES | #REF! | #REF! | #REF! | #REF!
INSTALAÇÕES COMPLEMENTARES | #REF! | #REF! | #REF! | #REF!
LOUÇAS E METAIS | #REF! | #REF! | #REF! | #REF!
LIMPEZA DE OBRA | #REF! | #REF! | #REF! | #REF!
INFRAESTRUTURA INTERNA ¦ MOBILIÁRIO ÁREAS COMUNS ¦ DECORAÇÃO ¦ PAISAGISMO | #REF! | #REF! | #REF! | #REF!
TOTAL | #REF! | #REF! | #DIV/0! | #DIV/0!
DESCRIÇÃO | ÁREA (m²) | VALOR TOTAL
VALOR POR ÁREA PRIVATIVA (R$/m²) | 6387.48 | 5090.9277
VALOR POR UNIDADE A01 | 44.07 | 224357.1827 |  | 5074.48 |  | 63.19%
VALOR POR UNIDADE A02 | 31.39 | 159804.2198 |  | 577.2
VALOR POR UNIDADE A03 | 31.21 | 158887.8528 |  | 735.8
VALOR POR UNIDADE A04 | 57.97 | 295121.0775
VALOR POR UNIDADE A05 | 65.07 | 331266.664 |  |  | 120
VALOR POR UNIDADE A06 | 89.74 | 456859.8498
VALOR POR UNIDADE A07 | 91.57 | 466176.2474 |  |  | 270984.9893
VALOR POR UNIDADE A08 | 64.14 | 326532.1012
VALOR POR UNIDADE A09 | 56.85 | 289419.2385
VALOR POR UNIDADE A10 | 31.04 | 158022.3951
VALOR POR UNIDADE A11 | 30.8 | 156800.5725
VALOR POR UNIDADE A12 | 40.46 | 205978.9338
VALOR POR UNIDADE B01 | 25.38 | 129207.7445
VALOR POR UNIDADE B02 | 32.34 | 164640.6011

## CÁLCULO_MÉDIAS
1.1661
| DATA BASE | 2023-02-01 | DATA BASE | 2023-05-01 | DATA BASE | 2022-11-01 | DATA BASE | 2022-12-01 | DATA BASE | 2023-04-01 | DATA BASE | 2022-12-01 | DATA BASE | 2022-05-01 | DATA BASE | 2023-04-01 | DATA BASE | 2023-07-01
| CUB | 2662.47 | CUB | 2688.94 | CUB | 2633.22 | CUB | 2643.16 | CUB | 2680.84 | CUB | 2651.17 | CUB | 2470.83 | CUB | 2680.84 | CUB | 2747.9
| M2 | 6003.01 |  | 10520.39 |  | 9764.65 |  |  |  | 10125.08
PAVIMENTOS
| DOM |  | LIBERATO |  | DOM BOSCO |  | M VILLAGE |  | LA VIE - MG3 |  | AGUAS DE MARÇO |  | CANTO GRANDE |  | OPUS |  | MAIORI |  | MÉDIAS
| VALOR / M2 | INDEXADO | VALOR / M2 | INDEXADO | VALOR / M2 | INDEXADO | VALOR / M2 | INDEXADO | VALOR / M2 | INDEXADO | VALOR / M2 | INDEXADO | VALOR / M2 | INDEXADO | VALOR / M2 | INDEXADO | VALOR / M2 | INDEXADO | MÍNIMA | MÁXIMA
GERENCIAMENTO TÉCNICO E ADMINISTRATIVO | 425.9697 | 317.8578 | 283.3308 | 209.3396 | 330.187 | 249.1217 | 400.33 | 300.9079 | 351.3972 | 260.4151 | 988.4384 | 740.7145 | 853.4017 | 686.1981 | 515.9103 | 382.3333 | 419.3686 | 303.2032 | 340 | 420
INFRAESTRUTURA | 215.1782 | 160.5655 | 171.5507 | 126.7507 | 138.7743 | 104.7034 | 475.12 | 357.1237 | 167.87 | 124.4059 | 149.9862 | 112.3965 | 146.4449 | 117.7525 | 112.9861 | 83.7323 | 183.121 | 132.3964 | 140 | 180
SUPRAESTRUTURA | 730.8883 | 545.3874 | 648.9459 | 479.4753 | 440.21 | 332.1327 | 724.14 | 544.2995 | 611.5035 | 453.176 | 639.0496 | 478.8901 | 506.8928 | 407.5793 | 624.6927 | 462.9503 | 683.3596 | 494.0686 | 590 | 670
ALVENARIA | 119.1184 | 88.8859 | 146.2724 | 108.0737 | 120.8803 | 91.2026 | 168.14 | 126.3824 | 149.6086 | 110.8727 | 129.0665 | 96.7197 | 125.2019 | 100.6716 | 98.9549 | 73.3339 | 122.1723 | 88.3305 | 130 | 180
INSTALAÇÕES ELÉTRICAS, HIDRÁULICAS, GLP E PREVENTIVAS | 311.0954 | 232.1388 | 273.4799 | 202.0613 | 241.5384 | 182.2376 | 325.69 | 244.8047 | 303.9175 | 225.2286 | 273.6533 | 205.0699 | 367.3749 | 295.3966 | 338.5 | 250.8572 | 330.1573 | 238.7035 | 260 | 320
EQUIPAMENTOS E SISTEMAS ESPECIAIS | 234.9576 | 175.3249 | 153.1433 | 113.1503 | 125.5839 | 94.7514 | 126.03 | 94.7304 | 233.0007 | 172.6733 | 131.8553 | 98.8095 | 292.9478 | 235.5517 | 195.6822 | 145.0171 | 147.259 | 106.4681 | 130 | 200
IMPERMEABILIZAÇÃO | 40.3855 | 30.1356 | 69.7078 | 51.5038 | 28.9616 | 21.8512 | 88.82 | 66.7615 | 73.4182 | 54.4091 | 41.7115 | 31.2577 | 49.0304 | 39.4241 | 43.4953 | 32.2337 | 73.2412 | 52.9534 | 30 | 70
REVESTIMENTOS INTERNOS EM PISO E PAREDE | 171.465 | 127.9469 | 152.3123 | 112.5363 | 180.1729 | 135.9381 | 208.78 | 156.9294 | 83.8177 | 62.116 | 154.5185 | 115.7929 | 179.2588 | 144.1374 | 140.416 | 104.0602 | 163.6537 | 118.3215 | 90 | 170
REVESTIMENTOS E ACABAMENTOS INTERNOS EM TETO | 82.253 | 61.377 | 54.8186 | 40.5029 | 55.0387 | 41.526 | 69.87 | 52.5178 | 79.6677 | 59.0405 | 73.7783 | 55.2879 | 114.7265 | 92.2486 | 43.3806 | 32.1487 | 53.7641 | 38.8714 | 60 | 90
ACABAMENTOS EM PISO E PAREDE | 171.0828 | 127.6616 | 210.0315 | 155.1823 | 190.8174 | 143.9692 | 169.91 | 127.7128 | 189.5486 | 140.4716 | 199.4894 | 149.4931 | 185.6745 | 149.296 | 235.6886 | 174.6652 | 189.0819 | 136.7061 | 180 | 220
PINTURA INTERNA | 131.7198 | 98.2891 | 125.3809 | 92.638 | 77.3413 | 58.353 | 91.97 | 69.1292 | 123.72 | 91.6871 | 104.4682 | 78.2862 | 147.8183 | 118.8568 | 17.5102 | 12.9765 | 134.6586 | 97.3581 | 100 | 140
ESQUADRIAS, VIDROS E FERRAGENS | 323.4743 | 241.3759 | 243.3343 | 179.7881 | 147.2873 | 111.1264 | 334.99 | 251.7951 | 274.2881 | 203.2708 | 295.8745 | 221.722 | 660.9699 | 531.4687 | 73.4355 | 54.4219 | 246.4494 | 178.1827 | 280 | 340
REVESTIMENTOS E ACABAMENTOS DE FACHADA | 165.6815 | 123.6312 | 102.993 | 76.0967 | 87.6115 | 66.1017 | 128.59 | 96.6546 | 83.2539 | 61.6982 | 134.4738 | 100.7718 | 134.2425 | 107.9409 | 93.2444 | 69.102 | 132.6769 | 95.9253 | 90 | 140
SERVIÇOS COMPLEMENTARES | 142.8417 | 106.5882 | 116.3474 | 85.9635 | 125.129 | 94.4082 | 206.87 | 155.4937 | 123.0417 | 91.1843 | 210.4569 | 157.7119 | 222.1464 | 178.6221 | 217.6074 | 161.2656 | 123.2758 | 89.1283 | 110 | 160
TOTAL | 3266.1111 | 2437.1658 | 2751.6487 | 2033.0625 | 2289.5336 | 1727.4231 | 3519.25 | 2645.2426 | 2848.0534 | 2110.6494 | 3526.8204 | 2642.9236 | 3986.1314 | 3205.1444 | 2751.5039 | 2039.0979 | 3002.2394 | 2170.6172 | 2190 | 2880
23.46%
[5 empty] | REVESTIMENTOS |  |  |  | REVESTIMENTO
[5 empty] | 436187.05 | INTERNO |  |  | 234169.84 | PAREDE
[5 empty] | 357724.04 | CONTRAPISO |  |  | 177450 | MO
[5 empty] | 965414.3 | MO INTENRO |  |  | 178932.85 | PIOS
[5 empty] | 180.1729 |  |  |  | 258108 | MO
[5 empty] | 174621.16 | EXTERNO |  |  | 848660.69
[5 empty] | 358069.44 | MO EXTERNO |  |  | 83.8177
54.553
[5 empty] | PINTURA |  |  |  | ACABAMENTOS
[5 empty] | 199754.27 | INTERNO |  |  | 344548.17 | PAREDE
[5 empty] | 555456.44 | MO INTENRO |  |  | 23618.29 | PAREDE
[5 empty] | 77.3413 |  |  |  | 7246.42 | PEITORIL
[5 empty] | 103317.14 | EXTERNO |  |  | 137461.06 | MO
[5 empty] | 219487.45 | MO EXTERNO |  |  | 566521.35 | PISO
[5 empty] | 33.0585 |  |  |  | 204720.77 | MADEIRA
[9 empty] | 25016.1 | ESPECIAIS
[5 empty] | 12147.95 | FERATÁRIOS |  |  | 200197.19 | RODAPE E SOLEIRA
[5 empty] | 1.2441 |  |  |  | 409865.33 | MO
[5 empty] | 179512.37 | ACABAMENTOS |  |  | 1919194.68
[5 empty] | 70754.51 | MO ACABAMENTOS |  |  | 189.5486
25.6299