## OBRA
Obra | Edifício Virgínia
Empresa | Somauma
Revisão | R00
DADOS OBRA
ARQUITETURA
| Descrição | Unidade | Quantidade
| ÁREA DO TERRENO | M2 | 1069
| ÁREA CONSTRUÍDA | M2 | 10108.43
| NÚMERO DE UNIDADES HABITACIONAIS | UN | 117
| MESES DE OBRA | MÊS | 20
| NÚMERO DE PAVIMENTOS | UN | 15

## CANTEIRO
Obra | Edifício Virgínia
Empresa | Somauma
Revisão | R00
LEVANTAMENTO QUANTITATIVO
Instalações de canteiro
Instalações de canteiro
| Descrição | Unidade | Quantidade
| Produtividade média | m²/mês | 505.4215
| Pm | h/m2 | 42
| Numero de funcionários | un | 118
| Equipe administrativa | un | 8
| Ferramentas | R$ | 100800 | 800,00/func.
Mobiliário de canteiro
| Descrição | Unidade | Quantidade | Custo unitário | Custo total
| Cadeira | un | 12 | 200 | 2400
| Mesa | un | 1 | 1000 | 1000
| Ar condicionado | un | 2 | 5000 | 10000
| Armário | m | 12 | 900 | 10800
| Escrivaninha | un | 8 | 800 | 6400
| TOTAL |  |  |  | 30600
| Descrição | Unidade | Quantidade | Custo unitário | Custo total
| Computador pessoal | un | 8 | 6000 | 48000
| Impressora | un | 2 | 2000 | 4000
| Roteador | un | 2 | 500 | 1000
| TOTAL |  |  |  | 53000

## EPC's
Obra | Edifício Virgínia
Empresa | Somauma
Revisão | R00
LEVANTAMENTO QUANTITATIVO
Equipamentos de proteção coletiva
Bandejas de proteção
| Descrição | Unidade | Quantidade
| Perímetro de projeção embasamento | m | 142.1
| Perímetro de projeção torre | m | 145.31
| Número de montagens de bandeja primária | un | 1
| Número de montagens de bandeja secundária | un | 3
| Bandeja de proteção primária | m | 142.1
| Bandeja de proteção secundária | m | 145.31
Tela fachadeira
| Descrição | Unidade | Quantidade
| Area da fachada coberta | m² | 5026.2729
| Tela fachadeira | m2 | 5026.2729
Tapume
| Descrição | Unidade | Quantidade
| Perímetro de encontro com pavimentação | m | 50
| Altura do tapume | m | 2.4
| Cobertura para proteção de pedestres | m2 | 120

## ORÇAMENTO_EXECUTIVO_COMENTADO
ORÇAMENTO EXECUTIVO
Obra | Edifício Virgínia
Empresa | Somauma
Revisão | R00
Data | 2024-06-17
ORÇAMENTO EXECUTIVO - R00 | [5 empty] | OBSERVAÇÕES
Código | Descrição | Un. | Quantidade orçada | Preço unitário | Preço total | Considerações
01 | SERVIÇOS INICIAIS |  |  |  | 8032160.9857
01.001 | SERVIÇOS TÉCNICOS |  |  |  | 784745.3588
01.001.001 | Consultorias |  |  |  | 606080
01.001.001.001 | Consultoria de Norma de Desempenho | mes | 20 | 5000 | 100000
01.001.001.002 | Consultoria Técnica e Revisão de Projeto de Drywall e Sistemas de Vedação | vb | 1 | 50000 | 50000
01.001.001.003 | Consultoria Técnica para Materiais Sustentavéis | vb | 1 | 39000 | 39000
01.001.001.004 | Consultoria Técnica e Análise e Revisão de Projetos para Instalações Elétricas e Hidraúlicas | vb | 1 | 50000 | 50000
01.001.001.005 | Consultoria Técnica e Análise e Revisão de Projetos Estruturais | vb | 1 | 30000 | 30000
01.001.001.006 | Consultoria Técnica em Impermeabilização | vb | 1 | 5000 | 5000
01.001.001.007 | Levantamento In-Loco de Estrutura Existente e Situação Geral da Edificação | pav | 11 | 6000 | 66000
01.001.001.008 | Monitoramento de Estrutura - (Escada Comercial e Escada Residencial) | vb | 1 | 7000 | 7000
01.001.001.009 | Consultoria Técnica para Obtenção do AVCB | vb | 1 | 6000 | 6000
01.001.001.010 | Revisão e Compatibilização de Todos os Projetos | vb | 1 | 253080 | 253080
01.001.002 | Ensaios |  |  |  | 178665.3588
01.001.002.001 | Controle Tecnológico do concreto | m3 | 266.26 | 543.38 | 144680.3588 | CONTROLE TECNOLÓGICO
01.001.002.002 | Ensaio de guarda-corpo | vb | 1 | 5520 | 5520 | CONTROLE TECNOLÓGICO
01.001.002.003 | Ensaio de arrancamento fachada | vb | 1 | 340 | 340 | CONTROLE TECNOLÓGICO
01.001.002.004 | Ensaio de arrancamento gancho da cobertura | vb | 1 | 3165 | 3165 | CONTROLE TECNOLÓGICO
01.001.002.005 | Ensaio de prisma (oco e cheio) | vb | 1 | 24960 | 24960 | CONTROLE TECNOLÓGICO
01.002 | PRÉ-OBRA |  |  |  | 330000
01.002.001 | Mapeamentos |  |  |  | 92000
01.002.001.001 | Mapeamento de Estrutura Existente | vb | 1 | 50000 | 50000
01.002.001.002 | Mapeamento de Acabamentos | vb | 1 | 42000 | 42000
01.002.002 | Stand de vendas |  |  |  | 155000
01.002.002.001 | Stand de Vendas | vb | 1 | 60000 | 60000
01.002.002.002 | Apto Conceito / Decorado | vb | 1 | 95000 | 95000
01.002.003 | Estudos |  |  |  | 83000
01.002.003.001 | Estudos de Itens a Serem Reaproveitados na Obra | vb | 1 | 38000 | 38000
01.002.003.002 | Desenvolvimento de Materiais e Produtos Sustentavèis e Upcicle | vb | 1 | 45000 | 45000
01.003 | SERVIÇOS PRELIMINARES |  |  |  | 1841240
01.003.001 | Seguro de obra |  |  |  | 70000
01.003.001.001 | Seguro de Obra - (RC / RE / PB) | vb | 1 | 70000 | 70000
01.003.002 | Reforços e adequações |  |  |  | 603000
01.003.002.001 | Reforço de Infraestrutura e Taxa para Aprovação de Ligações de Água, Esgoto e Gás | vb | 1 | 30000 | 30000
01.003.002.002 | Reforço de Rede, Taxa de Aprovação e Ligação Definitiva de Energia | vb | 1 | 100000 | 100000
01.003.002.003 | Adequação e Arremates em Paredes, Batentes e Vãos (vb por Pavimento) - (MAT + MDO) | pav | 11 | 14000 | 154000
01.003.002.004 | Adequação e Arremates em Piso, Batentes e Vãos (vb por Pavimento) - (MAT + MDO) | pav | 11 | 15000 | 165000
01.003.002.005 | Adequação e Arremates em Tetos, Batentes e Vãos (vb por Pavimento) - (MAT + MDO) | pav | 11 | 14000 | 154000
01.003.003 | Demolições |  |  |  | 1150000
01.003.003.001 | Demolições e Remoções em Geral | vb | 1 | 1150000 | 1150000
01.003.004 | Bases para equipamentos |  |  |  | 18240
01.003.004.001 | Base Cremalheira em Concreto Armado | m3 | 6.4 | 2850 | 18240
01.004 | INSTALAÇÕES PROVISÓRIAS |  |  |  | 1149462.3466
01.004.001 | Segurança do trabalho |  |  |  | 244776
01.004.001.001 | Planos de Segurança - PCMAT / PPRS / SCPO | vb | 1 | 4500 | 4500
01.004.001.002 | Plano de Gestão de Resíduos - PGRSCC | vb | 1 | 12000 | 12000
01.004.001.003 | Elaboração do Programa de Prevenção dos Riscos Ambientais (PPRA) | vb | 1 | 7076 | 7076
01.004.001.004 | Tecnico de segurança | mes | 20 | 5760 | 115200
01.004.001.005 | Serviço de segurança terceirizado | mes | 20 | 5300 | 106000
01.004.002 | Equipamentos de proteção |  |  |  | 457586.3466
01.004.002.001 | Equipamentos de proteção Individual (EPI) | mes | 20 | 3000 | 60000
01.004.002.002 | Bandeja Primária - (Todo Perimetro da Cobertura) | m | 145 | 246.0776 | 35681.252 | EPC''s'
01.004.002.003 | Bandeja Secundária - (Todo Perimetro do Térreo) | m | 145 | 138.3293 | 20057.7485 | EPC''s'
01.004.002.004 | Locação ou Compra de Mão Francesas para a Bandeja | vb | 1 | 46000 | 46000
01.004.002.005 | Túnel de Pedestres | m | 120 | 247.0836 | 29650.032
01.004.002.006 | Tela de Proteção de Fachada | m2 | 5026.27 | 12.4284 | 62468.4941 | EPC''s'
01.004.002.007 | Tapume metálico | m | 50 | 138.1764 | 6908.82
01.004.002.008 | Proteções Coletivas Internas | vb | 1 | 20320 | 20320
01.004.002.009 | Comunicação Visual e Sinalização | vb | 1 | 120000 | 120000 | EPC''s'
01.004.002.010 | Proteção de Pastilhas e Pisos a Serem Restaurados | vb | 1 | 15000 | 15000
01.004.002.011 | Proteção de Escada a Ser Mantida | vb | 1 | 25000 | 25000
01.004.002.012 | Proteção de Gradis (Quando Instalados Novos) - (Por Pavimento) | pav | 11 | 1500 | 16500
01.004.003 | Instalações provisórias |  |  |  | 267100
01.004.003.001 | Instalações Administrativas - (Escritório da Obra) | vb | 1 | 70000 | 70000
01.004.003.002 | Instalações de Canteiro - (Vestiários, Refeitório, Banheiros e Área de Vivencia) | vb | 1 | 70000 | 70000
01.004.003.003 | Instalações de Fábrica - (Almoxarifado, Baias, etc) | vb | 1 | 30000 | 30000
01.004.003.004 | Instalação de Sala de Planejamento e Controle | vb | 1 | 7000 | 7000
01.004.003.005 | Gerador de Energia Emergêncial | vb | 1 | 6000 | 6000
01.004.003.006 | Mobiliário de apoio à obra | vb | 1 | 30600 | 30600
01.004.003.007 | Equipamentos de escritório | vb | 1 | 53500 | 53500
01.004.004 | Ligações Provisórias |  |  |  | 180000
01.004.004.001 | Ligação Provisória de Energia e Água | vb | 1 | 40000 | 40000
01.004.004.002 | Distribuição Interna de Energia, Água e Dados | vb | 1 | 140000 | 140000
01.005 | MÁQUINAS E FERRAMENTAS |  |  |  | 634645.6
01.005.001 | Equipamentos de Carga e Transporte |  |  |  | 418000
01.005.001.001 | Aluguel de Cremalheira com Operador | mes | 20 | 11500 | 230000
01.005.001.002 | Manutenção Mensal Cremalheira | mes | 20 | 450 | 9000
01.005.001.003 | Fretes, Montagem e Desmontagem Cremalheira | vb | 1 | 20000 | 20000
01.005.001.004 | Treinamento de Operador | un | 3 | 2000 | 6000
01.005.001.005 | Aluguel de Mini grua com Operador | mes | 10 | 13500 | 135000
01.005.001.006 | Fretes, Montagem e Desmontagem Mini grua | vb | 1 | 18000 | 18000
01.005.002 | Equipamentos de obra |  |  |  | 118645.6
01.005.002.001 | Máquina de Lavar Industrial | un | 1 | 36000 | 36000
01.005.002.002 | Aquisição de carrinho plataforma | un | 1 | 450 | 450
01.005.002.003 | Aquisição carrinho de mão | un | 20 | 210 | 4200
01.005.002.004 | Aquisição girica 60L | un | 10 | 260 | 2600
01.005.002.005 | Aquisição carrinho mini palets | un | 2 | 2600 | 5200
01.005.002.006 | Aquisição betoneira 600L | un | 1 | 22500 | 22500
01.005.002.007 | Locação de martelo demolidor 30 kg | un | 3 | 7245.2 | 21735.6 | Locação de 3 Rompedores por 4 meses - Custo mensal por unidade de R$1811,30
01.005.002.008 | Locação de martelete rompedor 10kg | un | 5 | 5192 | 25960 | Locação de 5 Marteletes por 4 meses - Custo mensal por unidade de R$1298,00
01.005.003 | Balancins e Andaimes |  |  |  | 98000
01.005.003.001 | Locação de Balancim para Abertura de Janelas do Bloco B | vb | 1 | 18000 | 18000
01.005.003.002 | Locação de Balancim para Reparo dos Áticos - (Comercial e Residencial) | vb | 1 | 50000 | 50000
01.005.003.003 | Aluguel / Compra de Andaimes | vb | 1 | 30000 | 30000
01.006 | ADMINISTRAÇÃO E DESPESAS GERAIS |  |  |  | 3219015.39
01.006.001 | Licenciamentos, Taxas, Impostos, Aprovações e Seguros |  |  |  | 212000
01.006.001.001 | Aprovação e legalização ambiental | vb | 1 | 22000 | 22000
01.006.001.002 | Aprovação e legalização água e esgoto | vb | 1 | 30000 | 30000
01.006.001.003 | Aprovação e legalização elétrico | vb | 1 | 100000 | 100000
01.006.001.004 | Aprovação e legalização bombeiros | vb | 1 | 60000 | 60000
01.006.002 | Documentos |  |  |  | 582600
01.006.002.001 | Laudo Cautelar de Vizinhança | vb | 1 | 30000 | 30000
01.006.002.002 | As Built | vb | 1 | 30000 | 30000
01.006.002.003 | Manual do Proprietário | vb | 1 | 15000 | 15000
01.006.002.004 | Custo com CET com Autorização de Carga e Descarga (R. Álvaro de Carvalho) | mes | 18 | 3200 | 57600
01.006.002.005 | Certidão INSS | mes | 18 | 25000 | 450000
01.006.003 | Equipe de Gestão e Apoio |  |  |  | 1631115.39
01.006.003.001 | Engenheiro Civil | mes | 20 | 17500 | 350000
01.006.003.002 | Arquiteto | mes | 20 | 7300 | 146000
01.006.003.003 | Mestre de obras | mes | 20 | 9500 | 190000
01.006.003.004 | Tecnico de qualidade | mes | 20 | 6000 | 120000
01.006.003.005 | Almoxarife | mes | 20 | 4750 | 95000
01.006.003.006 | Auxiliar de engenharia | mes | 20 | 12000 | 240000
01.006.003.007 | Assistente Administrativo | mes | 20 | 4000 | 80000
01.006.003.008 | Analista de suprimentos | mes | 20 | 7500 | 150000
01.006.003.009 | Vigilância | mes | 9 | 28901.71 | 260115.39
01.006.004 | Despesas de consumo e manutenção |  |  |  | 793300
01.006.004.001 | Custos com Cadri (Coletivo até 7 Toneladas) | un | 2 | 1500 | 3000
01.006.004.002 | Remoção de Residuos Perigosos (Com CADRI) | vb | 1 | 10000 | 10000
01.006.004.003 | Limpeza Permanente da Obra - (CLT ou Tercerizada) | mes | 24 | 4200 | 100800
01.006.004.004 | Remoção de entulhos e resíduos | vb | 1 | 49000 | 49000
01.006.004.005 | Detetização, desratização e sanitização dos ambiebientes | vb | 1 | 23000 | 23000
01.006.004.006 | Fretes Diversos | vb | 1 | 45000 | 45000
01.006.004.007 | Taxa de coleta de lixo | mes | 20 | 650 | 13000
01.006.004.008 | Despesa com Alimentação | mes | 20 | 4500 | 90000
01.006.004.009 | Consumo de água e esgoto | mes | 20 | 5000 | 100000
01.006.004.010 | Consumo de luz e energia | mes | 20 | 10500 | 210000
01.006.004.011 | Consumo de internet | mes | 20 | 500 | 10000
01.006.004.012 | Material de expediente/escritório | mes | 20 | 800 | 16000
01.006.004.013 | Material de higiene e limpeza | mes | 20 | 1700 | 34000
01.006.004.014 | Cópias e plotagens | vb | 1 | 18000 | 18000
01.006.004.015 | Gerenciamento eletrônico | vb | 1 | 31500 | 31500
01.006.004.016 | Despesas com vizinhos | vb | 1 | 40000 | 40000
01.007 | TRABALHOS COM TERRA |  |  |  | 73052.2903
01.007.001 | Escavação e Reaterro de Valas |  |  |  | 57427.6924
01.007.001.001 | Escavação mecanizada para blocos e baldrames, com previsao de forma | m3 | 284.82 | 59.9566 | 17076.8388
01.007.001.002 | Escavação mecanizada para Instalação de Reservatórios e Caixas | m3 | 629.33 | 59.9566 | 37732.4871
01.007.001.003 | Reaterro mecanizado para blocos e baldrames | m3 | 221.55 | 11.8184 | 2618.3665
01.007.002 | Lastro de estrutura de concreto |  |  |  | 13410.1479
01.007.002.001 | Lastro de concreto magro, aplicado em elementos de fundação, espessura 5 cm | m2 | 120.06 | 22.7471 | 2731.0168
01.007.002.002 | Lastro de material granular, aplicado em pisos, espessura 10 cm | m2 | 657.825 | 16.234 | 10679.1311
01.007.003 | Movimentação de bota - fora |  |  |  | 2214.45
01.007.003.001 | Movimentação de terra para bota-fora de escavação | m3 | 63.27 | 35 | 2214.45
02 | INFRAESTRUTURA E OBRAS COMPLEMENTARES |  |  |  | 642721.3941
02.001 | FUNDAÇÕES |  |  |  | 239820.9941
02.001.001 | Forma |  |  |  | 944.2633
02.001.001.001 | Fabricação, montagem e desmontagem de fôrma para radier, em tábua de madeira | m2 | 52.12 | 18.1171 | 944.2633
02.001.002 | Armadura |  |  |  | 18193.164
02.001.002.001 | Armação aço CA-50, diâmetro de 10,0 mm para radier, corte e dobra em indústria | kg | 897 | 7.0632 | 6335.6904
02.001.002.002 | Armação aço CA-50, diâmetro de 12,5 mm para radier, corte e dobra em indústria | kg | 1698 | 6.9832 | 11857.4736
02.001.003 | Concreto |  |  |  | 23242.1963
02.001.003.001 | Concreto usinado bombeável, para infraestrutura, Fck 30MPa, incluindo serviço de bombeamento | m3 | 40.43 | 574.875 | 23242.1963
02.001.004 | Complementares |  |  |  | 150000
02.001.004.001 | Serviços de Brocas, Estacas Mega e Complementos | vb | 1 | 150000 | 150000 | Verba prevista para complementação de reforços ainda em análise
02.001.005 | Mão de obra |  |  |  | 47441.3706
02.001.005.001 | Mão de obra para execução de concreto armado em infraestrutura | m3 | 40.43 | 1173.42 | 47441.3706
02.002 | REFORÇOS DE ESTRUTURA |  |  |  | 402900.4 | Adicionado verba prevista em orçamento enviado R10, por ausência de detalhamentos
02.002.001 | Reforços pontuais |  |  |  | 180000
02.002.001.001 | Reforços Pontuais (10º e 11º Pavimentos) | vb | 1 | 180000 | 180000
02.002.002 | Reforços de pilares, vigas e lajes |  |  |  | 222900.4
02.002.002.001 | Reforço Estrutura Pilares Escada | vb | 1 | 70000 | 70000
02.002.002.002 | Reforços de Vigas que Foram Furadas | vb | 1 | 75000 | 75000
02.002.002.003 | Reforço de Estrutura da Laje Existente | m3 | 7.2 | 10819.5 | 77900.4
03 | SUPRA-ESTRUTURA |  |  |  | 1254798.6692
03.001 | SUPRAESTRUTURA - LAJE DE COBERTURA |  |  |  | 400321.7656
03.001.001 | Forma |  |  |  | 56285.5437
03.001.001.001 | Fabricação de forma para lajes, em chapa de madeira compensada plastificada, 18 mm | m2 | 11.4459 | 67.2471 | 769.7036
03.001.001.002 | Fabricação de forma para vigas, em chapa de madeira compensada plastificada, 18mm | m2 | 465.24 | 98.0448 | 45614.3628
03.001.001.003 | Fabricação de forma para pilares, em chapa de madeira compensada plastificada, 18mm | m2 | 63.05 | 132.869 | 8377.3904
03.001.001.004 | Montagem e desmontagem de forma para lajes, em chapa de madeira compensada plastificada, 18mm | m2 | 11.45 | 0.2996 | 3.4304
03.001.001.005 | Montagem e desmontagem de forma para vigas, em chapa de madeira compensada plastificada, 18mm | m2 | 465.24 | 3.2168 | 1496.584
03.001.001.006 | Montagem e desmontagem de forma para pilares, em chapa de madeira compensada plastificada, 18mm | m2 | 63.05 | 0.3818 | 24.0725
03.001.002 | Armadura |  |  |  | 112601.9278
03.001.002.001 | Armação aço CA-50, diâmetro de 6,3 mm para supraestrutura, corte e dobra em indústria | kg | 755 | 8.0197 | 6054.8735
03.001.002.002 | Armação aço CA-50, diâmetro de 8,0 mm para supraestrutura, corte e dobra em indústria | kg | 129 | 7.9777 | 1029.1233
03.001.002.003 | Armação aço CA-50, diâmetro de 10,0 mm para supraestrutura, corte e dobra em indústria | kg | 8105 | 7.4737 | 60574.3385
03.001.002.004 | Armação aço CA-50, diâmetro de 12,5 mm para supraestrutura, corte e dobra em indústria | kg | 926 | 7.3897 | 6842.8622
03.001.002.005 | Armação aço CA-50, diâmetro de 16,0 mm para supraestrutura, corte e dobra em indústria | kg | 1256 | 7.3897 | 9281.4632
03.001.002.006 | Armação aço CA-50, diâmetro de 20,0 mm para supraestrutura, corte e dobra em indústria | kg | 583 | 7.3897 | 4308.1951
03.001.002.007 | Armação aço CA-50, diâmetro de 25,0 mm para supraestrutura, corte e dobra em indústria | kg | 484 | 7.3897 | 3576.6148
03.001.002.008 | Armação aço CA-60, tela soldada nervurada Q92 para supraestrutura, corte e dobra em indústria | m2 | 1522.03 | 13.7543 | 20934.4572
03.001.003 | Concreto |  |  |  | 47362.887
03.001.003.001 | Concreto usinado bombeável, para supraestrutura, Fck 30MPa, com Brita 1, SLUMP = 16+/-2 incluindo serviço de bombeamento | m3 | 77.22 | 613.35 | 47362.887
03.001.004 | Complementares |  |  |  | 123663.7454
03.001.004.001 | Painéis Treliçados Unidirecionais Linha P120 c/ complemento de EPS h=16cm | m2 | 1028.4 | 90.23 | 92792.532
03.001.004.002 | Locação de Escoras metálicas e travamentos - Laje de Cobertura | mes | 1 | 30871.2134 | 30871.2134 | ESCORAMENTO
03.001.005 | Mão de obra |  |  |  | 60407.6616
03.001.005.001 | Mão de obra para execução de concreto armado em supraestrutura | m3 | 77.22 | 782.28 | 60407.6616
03.002 | SUPRAESTRUTURA - ESCADA RESIDENCIAL |  |  |  | 282645.1496
03.002.001 | Forma |  |  |  | 13759.9488
03.002.001.001 | Fabricação de forma para escadas, em chapa de madeira compensada plastificada, 18 mm | m2 | 63.88 | 115.3949 | 7371.4262 | Consideração de 2 jogos de forma
03.002.001.002 | Fabricação de forma para vigas, em chapa de madeira compensada plastificada, 18mm | m2 | 48.92 | 98.0448 | 4796.3516 | Consideração de 2 jogos de forma
03.002.001.003 | Montagem e desmontagem de forma para escadas em chapa de madeira compensada plastificada, 18 mm | m2 | 354.14 | 1.8388 | 651.1926
03.002.001.004 | Montagem e desmontagem de forma para vigas, em chapa de madeira compensada plastificada, 18 mm | m2 | 292.52 | 3.2168 | 940.9783
03.002.002 | Armadura |  |  |  | 34774.1127
03.002.002.001 | Armação aço CA-50, diâmetro de 6,3 mm para supraestrutura, corte e dobra em indústria | kg | 1125 | 8.0197 | 9022.1625
03.002.002.002 | Armação aço CA-50, diâmetro de 8,0 mm para supraestrutura, corte e dobra em indústria | kg | 1359 | 7.9777 | 10841.6943
03.002.002.003 | Armação aço CA-50, diâmetro de 10,0 mm para supraestrutura, corte e dobra em indústria | kg | 942 | 7.4737 | 7040.2254
03.002.002.004 | Armação aço CA-50, diâmetro de 12,5 mm para supraestrutura, corte e dobra em indústria | kg | 229 | 7.3897 | 1692.2413
03.002.002.005 | Armação aço CA-50, diâmetro de 16,0 mm para supraestrutura, corte e dobra em indústria | kg | 724 | 7.3897 | 5350.1428
03.002.002.006 | Armação aço CA-50, diâmetro de 20,0 mm para supraestrutura, corte e dobra em indústria | kg | 29 | 7.3897 | 214.3013
03.002.002.007 | Armação aço CA-50, diâmetro de 25,0 mm para supraestrutura, corte e dobra em indústria | kg | 83 | 7.3897 | 613.3451
03.002.003 | Concreto |  |  |  | 31194.981
03.002.003.001 | Concreto usinado bombeável, para supraestrutura, Fck 30MPa, com Brita 1, SLUMP = 16+/-2 incluindo serviço de bombeamento | m3 | 50.86 | 613.35 | 31194.981
03.002.004 | Complementares |  |  |  | 19507.887
03.002.004.001 | Locação de Escoras metálicas e travamentos - Escada Residencial | mes | 10 | 1950.7887 | 19507.887 | ESCORAMENTO
03.002.005 | Alvenaria Estrutural |  |  |  | 107253.7673
03.002.005.001 | Alvenaria estrutural de blocos de concreto (espessura 19cm) - 8MPa - Escada 1 | m2 | 775.1 | 68.4048 | 53020.5605
03.002.005.002 | Graute para alvenaria estrutural - fgk 20MPa | m3 | 22.81 | 504 | 11496.24
03.002.005.003 | Armação aço CA-50, diâmetro de 10,0 mm para alvenaria estrutural, corte e dobra em indústria | kg | 976 | 6.6148 | 6456.0448
03.002.005.004 | Armação aço CA-50, diâmetro de 12,5 mm para alvenaria estrutural, corte e dobra em indústria | kg | 4265 | 6.5348 | 27870.922
03.002.005.005 | Gabarito de vão | vb | 1 | 8410 | 8410
03.002.006 | Mão de obra |  |  |  | 76154.4528
03.002.006.001 | Mão de obra para execução de concreto armado em supraestrutura | m3 | 50.86 | 782.28 | 39786.7608
03.002.006.002 | Mão de obra para execução de alvenaria estrutural | m2 | 775.1 | 46.92 | 36367.692
03.003 | SUPRAESTRUTURA - ESCADA COMERCIAL E POÇO DO ELEVADOR COMERCIAL |  |  |  | 315259.253
03.003.001 | Forma |  |  |  | 16767.1708
03.003.001.001 | Fabricação de forma para escadas, em chapa de madeira compensada plastificada, 18 mm | m2 | 69.82 | 115.3949 | 8056.8719 | Consideração de 2 jogos de forma
03.003.001.002 | Fabricação de forma para vigas, em chapa de madeira compensada plastificada, 18mm | m2 | 66.22 | 98.0448 | 6492.5267 | Consideração de 2 jogos de forma
03.003.001.003 | Montagem e desmontagem de forma para escadas em chapa de madeira compensada plastificada, 18 mm | m2 | 453.26 | 1.8388 | 833.4545
03.003.001.004 | Montagem e desmontagem de forma para vigas, em chapa de madeira compensada plastificada, 18 mm | m2 | 430.34 | 3.2168 | 1384.3177
03.003.002 | Armadura |  |  |  | 32210.5732
03.003.002.001 | Armação aço CA-50, diâmetro de 6,3 mm para supraestrutura, corte e dobra em indústria | kg | 558 | 8.0197 | 4474.9926
03.003.002.002 | Armação aço CA-50, diâmetro de 8,0 mm para supraestrutura, corte e dobra em indústria | kg | 1709 | 7.9777 | 13633.8893
03.003.002.003 | Armação aço CA-50, diâmetro de 10,0 mm para supraestrutura, corte e dobra em indústria | kg | 1697 | 7.4737 | 12682.8689
03.003.002.004 | Armação aço CA-50, diâmetro de 12,5 mm para supraestrutura, corte e dobra em indústria | kg | 49 | 7.3897 | 362.0953
03.003.002.005 | Armação aço CA-50, diâmetro de 16,0 mm para supraestrutura, corte e dobra em indústria | kg | 143 | 7.3897 | 1056.7271
03.003.003 | Concreto |  |  |  | 34034.7915
03.003.003.001 | Concreto usinado bombeável, para supraestrutura, Fck 30MPa, com Brita 1, SLUMP = 16+/-2 incluindo serviço de bombeamento | m3 | 55.49 | 613.35 | 34034.7915
03.003.004 | Complementares |  |  |  | 22713.055
03.003.004.001 | Locação de Escoras metálicas e travamentos - Escada Comercial | mes | 10 | 2271.3055 | 22713.055 | ESCORAMENTO
03.003.006 | Alvenaria Estrutural |  |  |  | 123299.6537
03.003.006.001 | Alvenaria estrutural de blocos de concreto (espessura 19cm) - 8MPa - Escada 2 | m2 | 912.73 | 71.4988 | 65259.0997
03.003.006.002 | Graute para alvenaria estrutural - fgk 20MPa | m3 | 26.87 | 504 | 13542.48
03.003.006.003 | Armação aço CA-50, diâmetro de 10,0 mm para alvenaria estrutural, corte e dobra em indústria | kg | 1425 | 6.6148 | 9426.09
03.003.006.004 | Armação aço CA-50, diâmetro de 12,5 mm para alvenaria estrutural, corte e dobra em indústria | kg | 4080 | 6.5348 | 26661.984
03.003.006.005 | Gabarito de vão | vb | 1 | 8410 | 8410
03.003.005 | Mão de obra |  |  |  | 86234.0088
03.003.005.001 | Mão de obra para execução de concreto armado em supraestrutura | m3 | 55.49 | 782.28 | 43408.7172
| Mão de obra para execução de alvenaria estrutural | m2 | 912.73 | 46.92 | 42825.2916
03.004 | SUPRAESTRUTURA - ARQUIBANCADA |  |  |  | 94782.0661
03.004.001 | Forma |  |  |  | 19194.1695
03.004.001.001 | Fabricação de forma para vigas, em chapa de madeira compensada plastificada, 18mm | m2 | 45.48 | 98.0448 | 4459.0775
03.004.001.002 | Fabricação de forma para pilares, em chapa de madeira compensada plastificada, 18mm | m2 | 40.47 | 132.869 | 5377.2084
03.004.001.003 | Fabricação de forma para lajes e rampas, em chapa de madeira compensada plastificada, 18mm | m2 | 41.92 | 67.2502 | 2819.1284
03.004.001.004 | Fabricação de forma para escadas, em chapa de madeira compensada plastificada | m2 | 54.2 | 115.3949 | 6254.4036
03.004.001.005 | Montagem e desmontagem de forma para vigas, em chapa de madeira compensada plastificada | m2 | 45.48 | 3.2168 | 146.3001
03.004.001.006 | Montagem e desmontagem de forma para pilares, em chapa de madeira compensada plastificada | m2 | 10.47 | 0.3818 | 3.9974
03.004.001.007 | Montagem e desmontagem de forma para lajes e rampas, em chapa de madeira compensada plastificada | m2 | 41.92 | 0.8204 | 34.3912
03.004.001.008 | Montagem e desmontagem de forma para escadas em chapa de madeira compensada plastificada | m2 | 54.2 | 1.8388 | 99.663
03.004.002 | Armadura |  |  |  | 13283.1531
03.004.002.001 | Armação aço CA-50, diâmetro de 6,3 mm para supraestrutura, corte e dobra em indústria | kg | 385 | 8.0197 | 3087.5845
03.004.002.002 | Armação aço CA-50, diâmetro de 8,0 mm para supraestrutura, corte e dobra em indústria | kg | 98 | 7.9777 | 781.8146
03.004.002.003 | Armação aço CA-50, diâmetro de 10,0 mm para supraestrutura, corte e dobra em indústria | kg | 1223 | 7.4737 | 9140.3351
03.004.002.004 | Armação aço CA-50, diâmetro de 12,5 mm para supraestrutura, corte e dobra em indústria | kg | 37 | 7.3897 | 273.4189
03.004.003 | Concreto |  |  |  | 25920.171
03.004.003.001 | Concreto usinado bombeável, para enchimento, Fck 30MPa, com Brita 1, SLUMP = 16+/-2 incluindo serviço de bombeamento | m3 | 15.14 | 613.35 | 9286.119
03.004.003.002 | Concreto usinado bombeável, para supraestrutura, Fck 30MPa, com Brita 1, SLUMP = 16+/-2 incluindo serviço de bombeamento | m3 | 27.12 | 613.35 | 16634.052
03.004.004 | Complementares |  |  |  | 3325.4197
03.004.004.001 | Locação de Escoras metálicas e travamentos - Arquibancada | mes | 1 | 3325.4197 | 3325.4197 | ESCORAMENTO
03.004.005 | Mão de obra |  |  |  | 33059.1528
03.004.005.001 | Mão de obra para execução de concreto armado em supraestrutura | m3 | 42.26 | 782.28 | 33059.1528
03.005 | SUPRAESTRUTURA - ESCADA TERREO/MEZANINO |  |  |  | 25500
03.005.001 | Estrutura Metálica |  |  |  | 25500
03.005.001.001 | Escada metálica | un | 1 | 25500 | 25500
03.006 | SUPRAESTRUTURA - RESERVATÓRIOS |  |  |  | 21400.8616
03.006.001 | Forma |  |  |  | 5017.7448
03.006.001.001 | Fabricação de forma para reservatório, em chapa de madeira compensada plastificada, 18mm | m2 | 74.01 | 64.0884 | 4743.1825
03.006.001.002 | Montagem e desmontagem de forma para reservatórios, em chapa de madeira compensada plastificada | m2 | 74.01 | 3.7098 | 274.5623
03.006.002 | Armadura |  |  |  | 5148.2953
03.006.002.001 | Armação aço CA-50, diâmetro de 6,3 mm para supraestrutura, corte e dobra em indústria | kg | 398 | 8.0197 | 3191.8406
03.006.002.002 | Armação aço CA-50, diâmetro de 8,0 mm para supraestrutura, corte e dobra em indústria | kg | 171 | 7.9777 | 1364.1867
03.006.002.003 | Armação aço CA-50, diâmetro de 10,0 mm para supraestrutura, corte e dobra em indústria | kg | 13 | 7.4737 | 97.1581
03.006.002.004 | Armação aço CA-50, diâmetro de 12,5 mm para supraestrutura, corte e dobra em indústria | kg | 48 | 7.3897 | 354.7056
03.006.002.005 | Armação aço CA-50, diâmetro de 16,0 mm para supraestrutura, corte e dobra em indústria | kg | 19 | 7.3897 | 140.4043
03.006.003 | Concreto |  |  |  | 4937.4675
03.006.003.001 | Concreto usinado bombeável, para supraestrutura, Fck 30MPa, com Brita 1, SLUMP = 16+/-2 incluindo serviço de bombeamento | m3 | 8.05 | 613.35 | 4937.4675
03.006.004 | Mão de obra |  |  |  | 6297.354
03.006.004.001 | Mão de obra para execução de concreto armado em supraestrutura | m3 | 8.05 | 782.28 | 6297.354
03.007 | SUPRAESTRUTURA - TÉRREO |  |  |  | 114889.5733
03.007.001 | Armadura |  |  |  | 19459.0555
03.007.001.001 | Armação aço CA-60, tela soldada nervurada Q138 para supraestrutura, corte e dobra em obra | m2 | 657.825 | 29.5809 | 19459.0555
03.007.002 | Concreto |  |  |  | 32233.425
03.007.002.001 | Concreto usinado bombeável, para piso, Fck 30MPa, abatimento 7 à 11cm, incluindo serviço de bombeamento | m3 | 65.7825 | 490 | 32233.425
03.007.003 | Complementares |  |  |  | 11736.7587
03.007.003.001 | Execução de junta de encontro com tarucel de polietileno expandido | m | 508.23 | 23.0934 | 11736.7587
03.007.004 | Mão de obra |  |  |  | 51460.3341
03.007.004.001 | Mão de obra para execução de piso de concreto armado | m3 | 65.7825 | 782.28 | 51460.3341
04 | PAREDES E PAINÉIS |  |  |  | 5388399.5162
04.001 | PAREDES E PAINÉIS |  |  |  | 120781.3947
04.001.001 | Alvenaria de vedação com blocos de concreto |  |  |  | 10842.6664
04.001.001.001 | Alvenaria de vedação de blocos cerâmicos furados na horizontal de 11,5x19x29 cm (espessura 11,5cm) com argamassa industrializada de assentamento | m2 | 7.64 | 38.8061 | 296.4786
04.001.001.002 | Alvenaria de vedação de blocos cerâmicos furados na horizontal de 14x19x29 cm (espessura 14cm) com argamassa industrializada de assentamento | m2 | 159.79 | 49.2492 | 7869.5297
04.001.001.003 | Alvenaria de vedação de blocos cerâmicos furados na horizontal de 19x19x29 cm (espessura 19cm) com argamassa industrializada de assentamento | m2 | 40.96 | 65.3481 | 2676.6582
04.001.002 | Paredes de Drywall |  |  |  | 74047.7507 | 842.19
04.001.002.001 | Parede com sistema de chapas de Drywall 70mm, placa standart (70/S) | m2 | 74.31 | 82.763 | 6150.1185
04.001.002.002 | Parede com sistema de chapas de Drywall 70mm, placa standart e resistente à umidade (70/SU) | m2 | 4.26 | 108.0666 | 460.3637
04.001.002.003 | Parede com sistema de chapas de Drywall 70mm, placa resistente à umidade (70/U) | m2 | 51.69 | 90.0782 | 4656.1422
04.001.002.004 | Parede com sistema de chapas de Drywall duplo 70mm, placa standart e resistente à umidade (U/70/S) | m2 | 175.32 | 109.7108 | 19234.4975
04.001.002.005 | Parede com sistema de chapas de Drywall duplo 70mm, plac resistente à umidade (U/70/U) | m2 | 14.06 | 117.026 | 1645.3856
04.001.002.006 | Parede com sistema de chapas de Drywall duplo 70mm, placa standart (S/70/S) | m2 | 13.6 | 102.3956 | 1392.5802
04.001.002.007 | Parede com sistema de chapas de Drywall duplo 70mm, com Isolamento Acústico, placa dupla standart (2S/70/2S) | m2 | 50.03 | 232.1753 | 11615.7303
04.001.002.008 | Parede com sistema de chapas de Drywall duplo 70mm, com Isolamento Acústico, placa dupla standart e resistente á umidade (US/70/2S) | m2 | 59.63 | 239.4905 | 14280.8185
04.001.002.009 | Parede com sistema de chapas de Drywall duplo 70mm, com Isolamento Acústico, placa dupla resistente á umidade (US/70/US) | m2 | 12.59 | 261.4361 | 3291.4805
04.001.002.010 | Parede com sistema de chapas de Drywall 48mm, com Isolamento Acústico, placa dupla standart (48/2S) | m2 | 53.89 | 185.3997 | 9991.1898
04.001.002.011 | Parede com sistema de chapas de Drywall 48mm, placa standart (48/S) | m2 | 1.1 | 73.3195 | 80.6515
04.001.002.012 | Parede com sistema de chapas de Drywall 48mm, com Isolamento Acústico, placa standart e resistente à umidade (48/SU) | m2 | 6.48 | 192.7149 | 1248.7926
04.001.003 | Serviços complementares para alvenaria de vedação |  |  |  | 8127.7175
04.001.003.001 | Verga/Contraverga de Concreto moldada in loco | m | 108.98 | 59.3732 | 6470.4913
04.001.003.002 | Encunhamento com Expansor | m | 84.91 | 15.82 | 1343.2762
04.001.003.003 | Tela soldada para ligacao alvenaria/estrutura - para blocos de 9 a 14cm | un | 105 | 2.99 | 313.95
04.001.004 | Mão de obra |  |  |  | 27763.26
04.001.004.001 | Mao de obra empreitada vedacoes internas - assentamento de blocos cerâmicos | m2 | 208.39 | 34 | 7085.26
04.001.004.002 | Mão de obra para instalação de paredes com placa drywall | m2 | 516.95 | 40 | 20678
04.002 | ESQUADRIAS |  |  |  | 5267618.1216
04.002.001 | Esquadrias de Madeira |  |  |  | 538452.1795
04.002.001.001 | Porta de madeira de abrir 62x210cm, fixação com espuma expansiva | un | 25 | 1005.8549 | 25146.3725
04.002.001.002 | Porta de madeira de abrir 72x210cm, fixação com espuma expansiva | un | 181 | 1005.8549 | 182059.7369
04.002.001.003 | Porta de madeira de abrir 82x210cm, fixação com espuma expansiva | un | 187 | 1006.7351 | 188259.4637
04.002.001.004 | Porta de madeira de abrir 92x210cm, fixação com espuma expansiva | un | 10 | 1027.598 | 10275.98
04.002.001.005 | Porta de madeira dupla de abrir 140x210cm, fixação com espuma expansiva | un | 3 | 1177.7116 | 3533.1348
04.002.001.006 | Porta de madeira dupla de abrir 120x210cm, fixação com espuma expansiva | un | 1 | 1159.7116 | 1159.7116
04.002.001.007 | Fechadura de embutir com cilindro, interna - fornecimento e instalação | un | 201 | 314.54 | 63222.54
04.002.001.008 | Fechadura de embutir com cilindro, para banheiro - fornecimento e instalação | un | 206 | 314.54 | 64795.24
04.002.002 | Esquadrias de Aluminio Residencial |  |  |  | 2703630.1377
04.002.002.005 | Janela com caixilho translúcido 2 folhas, de correr em vidro transparente e bandeira superior maximar em vidro translúcido - 2 x 2,45 m | un | 18 | 6478.584 | 116614.512
04.002.002.006 | Janela com caixilho translúcido 3 folhas, de correr em vidro transparente e bandeira superior maximar em vidro translúcido - 2,35 x 2,45 m | un | 27 | 9305.0412 | 251236.1124
04.002.002.007 | Janela com caixilho 4 folhas, 3 inferiores fixas e superior pivotante ou maximar. vidro translúcido. - 0,73 x 1,03 m | un | 36 | 1200.0324 | 43201.1664
04.002.002.008 | Janela com caixilho translúcido 2 folhas, de correr em vidro transparente e bandeira superior maximar em vidro translúcido com persiana de enrolar por trás - 2,53 x 2,45 m | un | 9 | 15571.2766 | 140141.4898
04.002.002.009 | Janela com caixilho 2 folhas de correr em vidro transparente e bandeira superior fixa em vidro translúcido com persiana de enrolar por trás - 1,7 x 2,45 m | un | 122 | 10462.9132 | 1276475.4055
04.002.002.010 | Janela com caixilho 2 folhas de correr em vidro transparente e bandeira superior fixa em vidro translúcido com persiana de enrolar por trás - 2 x 2,45 m | un | 2 | 12309.3096 | 24618.6192
04.002.002.011 | Janela com caixilho 2 folhas de correr em vidro transparente e bandeira inferior fixa em vidro transparente - 1,8 x 1,75 m | un | 19 | 3569.832 | 67826.808
04.002.002.012 | Janela com caixilho 7 folhas. 5 inferiores fixas e 2 superiores pivotantes/maximar, todas em vidro translúcido. - 0,85 x 1,75 m | un | 27 | 2374.05 | 64099.35
04.002.002.013 | Janela com caixilho folha superior maximar e bandeira inferior fixa em vidro transparente. - 1,1 x 1,75 m | un | 9 | 1409.1 | 12681.9
04.002.002.014 | Janela com caixilho 2 folhas de correr em vidro transparente e bandeira superior maximar e transparente - 0,85 x 1,27 m | un | 3 | 1427.2717 | 4281.8152
04.002.002.015 | Janela com caixilho 2 folhas de correr em vidro transparente e bandeira superior maximar e transparente - 0,99 x 127 m | un | 9 | 1662.3518 | 14961.1659
04.002.002.016 | Janela com caixilho 1 folha de abrir e bandeira superior pivotante/maximar, todas em vidro translúcido. - 0,87 x 2,45 m | un | 2 | 1560.258 | 3120.516
04.002.002.017 | Janela com caixilho 5 folhas. inferior fixa e 4 superiores pivotantes/maximar, todas em vidro translúcido. - 0,99 x 1,27 m | un | 1 | 920.3436 | 920.3436
04.002.002.018 | Janela com caixilho 5 folhas. inferior fixa e 4 superiores pivotantes/maximar, todas em vidro translúcido. - 1,1 x 1,27 m | un | 1 | 1022.604 | 1022.604
04.002.002.019 | Janela com especificação caixilho 2 folhas de correr em vidro transparente e bandeira superior maximar em vidro translúcido - 1,8 x 1,27 m | un | 1 | 3022.4578 | 3022.4578
04.002.002.020 | Janela com caixilho 6 folhas. 2 inferiores fixas e 4 superiores pivotantes/maximar. todas em vidro transparente - 1 x 1,51 m | un | 20 | 1996.4616 | 39929.232
04.002.002.021 | Guarda-corpo em alumínio e vidro h=50cm | m2 | 336.425 | 1900.8 | 639476.64
04.002.003 | Esquadrias de Aluminio Comercial - (Térreo e Mezanino) |  |  |  | 1254824.5248
04.002.003.001 | Esquadria Fixa com Bandeira superior | m2 | 550.13 | 2280.96 | 1254824.5248
04.002.004 | Esquadrias de Aluminio Comercial - (Cobertura) |  |  |  | 570339.4499
04.002.004.001 | Esquadria de alumínio Restaurante | m2 | 156.3052 | 3041.28 | 475367.8787
04.002.004.002 | Guarda-corpo em alumínio e vidro h=60cm | m2 | 42.99 | 1900.8 | 81715.392
04.002.004.003 | Guarda-corpo em alumínio e vidro h=110cm | m2 | 6.974 | 1900.8 | 13256.1792
04.002.005 | Contramarco |  |  |  | 147461.8297
4002005001 | Execução de contramarco de esquadrias de alumínio | m | 4438.64 | 33.2223 | 147461.8297
04.002.007 | Mão de obra |  |  |  | 52910
4002005001 | Mão de obra para instalação de portas de madeira | un | 407 | 130 | 52910
05 | COBERTURA E PROTEÇÕES |  |  |  | 968916.4949
05.001 | COBERTURA |  |  |  | 168897.9942
05.001.001 | Estrutura e trama para cobertura |  |  |  | 76999.9981
05.001.001.001 | Trama de madeira para cobertura em telhas termoacústica | m2 | 289.36 | 266.1045 | 76999.9981
05.001.002 | Telhamento para cobertura |  |  |  | 77645.2709
05.001.002.001 | Telhamento de cobertura com telha termonacústica | m2 | 289.36 | 268.3345 | 77645.2709
05.001.003 | Serviços complementares |  |  |  | 3070.5781
05.001.003.001 | Rufo externo em chapa de aço galvanizado, aplicação em platibandas | m | 98.5129 | 31.1693 | 3070.5781
05.001.004 | Mão de obra |  |  |  | 11182.147
05.001.004.001 | Mao de obra para execução de cobertura com telha termoacústica | m2 | 289.36 | 34.559 | 9999.9922
05.001.004.002 | Mão de obra para execução de rufo externo em platibandas | m | 98.5129 | 12 | 1182.1548
05.002 | IMPERMEABILIZAÇÃO E TRATAMENTOS |  |  |  | 800018.5007
05.002.001 | Regularização e proteção mecânica |  |  |  | 62641.9511
05.002.001.001 | Regularização com cimento, areia e aditivo | m2 | 5256.14 | 9.7747 | 51377.1917
05.002.001.002 | Preparação da superfície com cimento, areia e aditivo | m2 | 142.47 | 9.7747 | 1392.6015
05.002.001.003 | Proteção mecânica com cimento e areia, espessura 3cm | m2 | 1126.65 | 8.7624 | 9872.158
05.002.002 | Impermeabilização com argamassa polimérica |  |  |  | 198409.9059
05.002.002.001 | Impermeabilização em banheiro, áreas técnicas, cozinhas, terraços (Locais I) | m2 | 4152.92 | 47.776 | 198409.9059
05.002.003 | impermeabilização com cristalizante |  |  |  | 558.3839
05.002.003.001 | Impermeabilização em poço de elevador (Local II) | m2 | 51.4 | 10.8635 | 558.3839
05.002.004 | Impermeabilização com manta líquida |  |  |  | 1118.94
05.002.004.001 | Impermeabilização de peitoris | m2 | 43.88 | 25.5 | 1118.94
05.002.005 | Impermeabilização de reservatórios |  |  |  | 6917.846
05.002.005.001 | Impermeabilização de piso e paredes com cimento polimérico e resina acrílica termoplástica | m2 | 51.24 | 105.517 | 5406.6911
05.002.005.002 | Tratamento de teto com argamassa polimérica | m2 | 31.63 | 47.776 | 1511.1549
05.002.006 | Impermeabilização com manta asfáltica |  |  |  | 211275.6938
05.002.006.001 | Impermeabilização com manta asfáltica em arquibancadas, áreas comerciais, terraço e escadas (Local IV) | m2 | 1070.59 | 177.832 | 190385.1609
05.002.006.002 | Impermeabilização com manta asfáltica em cozinhas (Local V) | m2 | 123.86 | 93.5776 | 11590.5215
05.002.006.003 | Tratamento antiraiz em áreas verdes | m2 | 324.33 | 7.3592 | 2386.8093
05.002.006.004 | Filtro para áreas verdes | m2 | 212.41 | 32.5465 | 6913.2021
05.002.007 | Mão de obra impermeabilização |  |  |  | 319095.78
05.002.007.001 | Mão de obra para regularização de superfície | m2 | 5450.01 | 18 | 98100.18
05.002.007.002 | Mão de obra para proteção mecânica | m2 | 1126.65 | 12 | 13519.8
05.002.007.003 | Mão de obra para impermeabilização de poço de elevador com cristalizante | m2 | 51.4 | 15 | 771
05.002.007.004 | Mão de obra para impermeabilização de peitoris | m2 | 43.88 | 32 | 1404.16
05.002.007.005 | Mão de obra impermeabilização com argamassa polimérica | m2 | 4152.92 | 30 | 124587.6
05.002.007.006 | Mão de obra impermeabilização de reservatório | m2 | 82.87 | 36 | 2983.32
05.002.007.007 | Mão de obra impermeabilização com manta asfáltica | m2 | 1194.45 | 48 | 57333.6
05.002.007.008 | Mão de obra para tratamento de áreas verdes | m2 | 536.74 | 38 | 20396.12
06 | REVESTIMENTOS, FORROS, SERRALHERIAS, PINTURAS E TRATAMENTOS |  |  |  | 4215917.5222
06.001 | REVESTIMENTOS DE PAREDE |  |  |  | 1369387.2824
06.001.001 | Revestimento Argamassado |  |  |  | 13930.4413
06.001.001.001 | Chapisco de argamassa preparada em obra de cimento e areia traço 1:4 - aplicação em paredes externas | m2 | 783.97 | 2.5411 | 1992.1462
06.001.001.002 | Massa unica para reboco em argamassa estabilizada - espessura de 20mm | m2 | 783.97 | 15.228 | 11938.2952
06.001.002 | Gesso liso |  |  |  | 60235.8728
06.001.002.001 | Gesso desempenado em paredes, aplicação manual | m2 | 4581.72 | 13.147 | 60235.8728
06.001.003 | Acabamentos cerâmicos |  |  |  | 858022.5533
06.001.003.001 | Revestimento interno de parede em cerâmica Gail | m2 | 2502.01 | 215.3491 | 538805.6017
06.001.003.002 | Revestimento interno de parede em pastilha Jatobá coleção natural 2,5x2,5 | m2 | 357.06 | 443.301 | 158285.0551
06.001.003.003 | Revestimento interno/externo de parede em pastilha porcelana | m2 | 24.17 | 435.865 | 10534.8571
06.001.003.004 | Restauração de revestimento interno/externo de parede em pastilha porcelana | m2 | 2438.66 | 61.672 | 150397.0395
06.001.004 | Peitoris |  |  |  | 55148.2549
06.001.004.001 | Peitoril em granito, acabamento polido, largura 30cm | m | 536.66 | 102.762 | 55148.2549
06.001.005 | Mão de obra |  |  |  | 382050.16
06.001.005.001 | Mão de obra para gesso desempenado | m2 | 4581.72 | 32 | 146615.04
06.001.005.002 | Mão de obra para colocação e rejuntamento de revestimento cerâmico em parede | m2 | 2502.01 | 40 | 100080.4
06.001.005.003 | Mão de obra para colocação e rejuntamento de pastilha em parede | m2 | 2819.89 | 48 | 135354.72
06.002 | FORROS |  |  |  | 541384.5325
06.002.001 | Revestimento interno argamassado em teto |  |  |  | 81857.6293
06.002.001.001 | Chapisco rolado aplicado em teto | m2 | 3816.42 | 5.502 | 20997.9428
06.002.001.002 | Massa unica para reboco de teto em argamassa estabilizada - espessura de 20mm - com execucao de taliscas | m2 | 3816.42 | 15.9468 | 60859.6865
06.002.002 | Acabamento de gesso em teto |  |  |  | 194438.37
06.002.002.001 | Forro de gesso acartonado em banheiros | m2 | 763.44 | 97 | 74053.68
06.002.002.002 | Forro de gesso acartonado em cozinhas | m2 | 1044.71 | 87 | 90889.77
06.002.002.003 | Forro de gesso acartonado em áreas internas | m2 | 200.91 | 87 | 17479.17
06.002.002.004 | Sanca de gesso acartonado | m | 480.63 | 25 | 12015.75
06.002.003 | Mão de obra |  |  |  | 265088.5332
06.002.003.001 | Mão de obra para reboco interno, incluindo chapisco | m2 | 3816.42 | 69.46 | 265088.5332
06.003 | PINTURAS E TRATAMENTOS |  |  |  | 1906828.5505
06.003.001 | Sistema de pintura em piso |  |  |  | 1206.3885
06.003.001.001 | Pintura com tinta hidrofugante, aplicação manual, 2 demãos, em concreto aparente | m2 | 64.52 | 18.6979 | 1206.3885
06.003.002 | Sistema de pintura em parede |  |  |  | 221278.4996
06.003.002.001 | Pintura com tinta látex acrílica em paredes externas, aplicação manual 2 demãos | m2 | 5191.2 | 5.5317 | 28716.161
06.003.002.002 | Pintura com tinta látex PVA em paredes internas, aplicação manual 2 demãos, incluindo 1 demão de selador e massa corrida | m2 | 32323.32 | 5.7298 | 185206.1589
06.003.002.003 | Pintura com tinta látex PVA em poços dos elevadores, 2 demãos | m2 | 1594.49 | 4.6135 | 7356.1796
06.003.003 | Sistema de pintura em teto |  |  |  | 51055.796
06.003.003.001 | Pintura com tinta hidrofugante, aplicação manual, 2 demãos, em concreto aparente | m2 | 781.63 | 18.6979 | 14614.8396
06.003.003.002 | Pintura com tinta látex em teto, acabamento fosco, aplicação manual, 3 demãos, incluindo 1 demão de selador | m2 | 5544.65 | 4.567 | 25322.4165
06.003.003.003 | Pintura com tinta látex em gesso, acabamento fosco, aplicação manual, 3 demãos, incluindo 1 demão de selador e massa corrida | m2 | 2009.06 | 5.5342 | 11118.5399
06.003.004 | Pinturas diversas |  |  |  | 23063.1864
06.003.004.001 | Pintura de Tubulações - (MAT + MDO) | vb | 1 | 10000 | 10000
06.003.004.002 | Pintura sobre Esquadrias de Ferro - (MAT + MDO) | vb | 1 | 10000 | 10000
06.003.004.003 | Pintura Portas de Madeira da Entrada | un | 134 | 22.8596 | 3063.1864
06.003.005 | Mão de obra |  |  |  | 1610224.68
06.003.005.001 | Mão de obra para pintura com tinta hidrofugante | m2 | 846.15 | 28 | 23692.2
06.003.005.002 | Mão de obra para pintura com tinta acrílica sobre argamassa | m2 | 12330.34 | 34 | 419231.56
06.003.005.003 | Mão de obra para pintura com tinta acrílica sobre gesso | m2 | 34332.38 | 34 | 1167300.92
06.004 | SERRALHERIA |  |  |  | 398317.1568
06.004.001 | Serralheria de Ferro |  |  |  | 128796.5
06.004.001.001 | Porta Pantográfica - (Térreo e 1º Pavimento) | un | 5 | 23259.3 | 116296.5 | Quantidade identificada em orçamento enviado (R10) por ausência de detalhamento
06.004.001.002 | Escada Marinheiro em Ferro - (MAT + MDO) | un | 5 | 2500 | 12500 | Quantidade identificada em orçamento enviado (R10) por ausência de detalhamento
06.004.002 | Corrimão |  |  |  | 144046.6
06.004.002.001 | Corrimão em alumínio | m | 379.07 | 380 | 144046.6
06.004.003 | Porta Corta-Fogo |  |  |  | 94009.2213
06.004.003.001 | Execução de contramarco de porta corta-fogo | m | 220.3 | 17.3444 | 3820.9713
06.004.003.002 | Porta corta-fogo em aço galvanizado P90 90x210cm | un | 33 | 2071.55 | 68361.15
06.004.003.003 | Porta corta-fogo em aço galvanizado P90 100x210cm | un | 10 | 2182.71 | 21827.1
06.004.004 | Mão de obra |  |  |  | 31464.8355
06.004.004.001 | Mão de obra para instalação de esquadrias de ferro | un | 43 | 141.613 | 6089.359
06.004.004.002 | Mão de obra para instalação de corrimão de alumínio | m | 379.07 | 66.9414 | 25375.4765
07 | PAVIMENTAÇÃO |  |  |  | 1629244.3642
07.001 | REVESTIMENTOS EM PISO |  |  |  | 1629244.3642
07.001.001 | Contrapiso |  |  |  | 3465.078
07.001.001.001 | Contrapiso comum em argamassa autonivelante, espessura 3cm | m2 | 146.91 | 23.5864 | 3465.078 | Extraído do modelo
07.001.002 | Acabamentos cimentados em piso |  |  |  | 8868.0966
07.001.002.001 | Regularização de concreto acabado | m2 | 907.25 | 9.7747 | 8868.0966
07.001.003 | Acabamentos cerâmicos em piso |  |  |  | 733381.05
07.001.003.001 | Revestimento interno de piso em cerâmica Gail | m2 | 1602.16 | 215.3491 | 345023.7141
07.001.003.002 | Revestimento interno de piso em ladrilho hidráulico texturizado | m2 | 73.89 | 287.9444 | 21276.2117
07.001.003.003 | Revestimento interno de piso em pastilha porcelana | m2 | 559.81 | 435.865 | 244001.5856
07.001.003.004 | Revestimento interno de piso em cerâmica Jatobá coleção natural 2,5x2,5 | m2 | 56.93 | 443.301 | 25237.1259
07.001.003.005 | Revestimento interno de piso em cerâmica | m2 | 78.42 | 215.3491 | 16887.6764
07.001.003.006 | Revestimento interno de piso em cerâmica vermelha sextavada São Caetano | m2 | 70.49 | 307.3091 | 21662.2185
07.001.003.007 | Restauração de revestimento interno de piso em cerâmica | m2 | 936.04 | 63.344 | 59292.5178
07.001.004 | Acabamentos de madeira |  |  |  | 461027.3582
07.001.004.001 | Revestimento interno piso de taco de madeira | m2 | 378.66 | 222.8267 | 84375.5582
07.001.004.002 | Restauração de revestimento interno piso de taco de madeira | m2 | 2690.37 | 140 | 376651.8
07.001.005 | Acabamentos em pedra |  |  |  | 6875.9243
07.001.005.001 | Revestimento de granito em piso do elevador | m2 | 12.35 | 556.755 | 6875.9243
07.001.006 | Acabamentos especiais |  |  |  | 35369.4609
07.001.006.001 | Revestimento de piso esportivo de borracha reciclada - academia | m2 | 137.64 | 256.9708 | 35369.4609
07.001.007 | Rodapés |  |  |  | 162158.9172
07.001.007.001 | Rodapé em cerâmica Gail | m2 | 925.87 | 21.4985 | 19904.8162
07.001.007.002 | Rodapé em madeira | m2 | 2378.33 | 59.8126 | 142254.101
07.001.008 | Soleiras |  |  |  | 17602.0667
07.001.008.001 | Soleira em granito, acabamento polido, largura 35cm | m | 149.2 | 101.601 | 15158.8692
07.001.008.002 | Baguetes banhos, largura 5cm | m | 164.2 | 14.8794 | 2443.1975
07.001.009 | Mão de obra |  |  |  | 200496.4124
07.001.009.001 | Mão de obra para execução de contrapiso e regularização | m2 | 1054.16 | 24.39 | 25710.9624
07.001.009.002 | Mão de obra para colocação e rejuntamento de revestimento cerâmico em piso | m2 | 1680.58 | 48 | 80667.84
07.001.009.003 | Mão de obra para colocação e rejuntamento de pastilha cerâmica em piso | m2 | 761.12 | 48 | 36533.76
07.001.009.004 | Mão de obra para colocação de piso de taco | m2 | 378.66 | 32 | 12117.12
07.001.009.005 | Mao de obra para execução de piso em granito | m2 | 12.35 | 48 | 592.8
07.001.009.006 | Mão de obra para colocação de rodapé em madeira | m | 2378.33 | 13 | 30918.29
07.001.009.007 | Mão de obra para colocação de rodapé em porcelanato | m | 625.87 | 22 | 13769.14
07.001.009.008 | Mão de Obra colocalção de soleira de Granito | m | 14.92 | 12.5 | 186.5
08 | INSTALAÇÕES E APARELHOS |  |  |  | 7239049.15
08.001 | SISTEMAS E INSTALAÇÕES HIDROSSANITÁRIAS E DRENAGEM |  |  |  | 1484627.76
08.001.001 | Instalações de água fria |  |  |  | 21690.92
08.001.001.001 | Instalações de água fria | vb | 1 | 21690.92 | 21690.92
08.001.002 | Instalações de água quente |  |  |  | 15589.72
08.001.002.001 | Instalações de água quente | vb | 1 | 15589.72 | 15589.72
08.001.003 | Instalações de esgoto e pluviais |  |  |  | 128463.45
08.001.003.001 | Instalações de esgoto e pluviais | vb | 1 | 128463.45 | 128463.45
08.001.004 | Reservatórios |  |  |  | 691893.63
08.001.004.001 | Reservatórios de água quente | vb | 1 | 463160 | 463160
08.001.004.002 | Reservatórios enterrados | vb | 1 | 205910 | 205910
08.001.004.003 | Caixas de inspeção | vb | 1 | 22823.63 | 22823.63
08.001.005 | Sistema de bombas |  |  |  | 20484.24
08.001.005.001 | Sistema de bombas | vb | 1 | 20484.24 | 20484.24
08.001.006 | Mão de obra |  |  |  | 606505.8
08.001.006.001 | Mão de obra de instalações hidráulicas | vb | 1 | 606505.8 | 606505.8
08.002 | SISTEMAS E INSTALAÇÕES ELÉTRICAS |  |  |  | 1624556.44
08.002.001 | Entrada de Energia |  |  |  | 24140
08.002.001.001 | Entrada de Energia | vb | 1 | 24140 | 24140
08.002.002 | Grupo gerador |  |  |  | 99400
08.002.002.001 | Grupo gerador | vb | 1 | 99400 | 99400
08.002.003 | Quadros elétricos e disjuntores |  |  |  | 364721
08.002.003.001 | Quadros elétricos e disjuntores | vb | 1 | 364721 | 364721
08.002.004 | Eletrodutos e eletrocalhas |  |  |  | 119178.03
08.002.004.001 | Eletrodutos e eletrocalhas | vb | 1 | 119178.03 | 119178.03
08.002.005 | Fios e cabos elétricos |  |  |  | 281653.46
08.002.005.001 | Fios e cabos elétricos | vb | 1 | 281653.46 | 281653.46
08.002.006 | Pontos de tomadas e interruptores |  |  |  | 24054.56
08.002.006.001 | Pontos de tomadas e interruptores | vb | 1 | 24054.56 | 24054.56
08.002.007 | Luminárias, lâmpadas e acessórios |  |  |  | 54361.44
08.002.007.001 | Luminárias, lâmpadas e acessórios | vb | 1 | 54361.44 | 54361.44
08.002.008 | Mão de obra |  |  |  | 657047.95
08.002.008.001 | Mão de obra de instalações elétricas | vb | 1 | 657047.95 | 657047.95
08.003 | INSTALAÇÕES PREVENTIVAS |  |  |  | 483739.09
08.003.001 | Hidrantes e sprinklers |  |  |  | 114710.34
08.003.001.001 | Hidrantes e sprinklers | vb | 1 | 114710.34 | 114710.34
08.003.002 | Sinalização de emergência e extintores |  |  |  | 6910.2
08.003.002.001 | Sinalização de emergência e extintores | vb | 1 | 6910.2 | 6910.2
08.003.003 | Central de Alarmes |  |  |  | 7660.4
08.003.003.001 | Central de Alarmes | vb | 1 | 7660.4 | 7660.4
08.003.004 | Sistema de bombas |  |  |  | 101747.4
08.003.004.001 | Sistema de bombas preventivas | vb | 1 | 101747.4 | 101747.4
08.003.005 | Mão de obra |  |  |  | 252710.75
08.003.005.001 | Mão de obra de instalações preventivas | vb | 1 | 252710.75 | 252710.75
08.004 | INSTALAÇÕES DE COMUNICAÇÕES |  |  |  | 220414.17
08.004.001 | Instalações de comunicações |  |  |  | 169872.02
08.004.001.001 | Instalações de telecomunicações | vb | 1 | 16781.5 | 16781.5
08.004.001.002 | Sistema de CFTV | vb | 1 | 92243 | 92243
08.004.001.003 | Sistema de alarme perimetal | vb | 1 | 3931 | 3931
08.004.001.004 | Sistema de controle de acesso | vb | 1 | 56916.52 | 56916.52
08.004.002 | Mão de obra |  |  |  | 50542.15
08.004.002.001 | Mão de obra de telecomunicações | vb | 1 | 50542.15 | 50542.15
08.005 | EQUIPAMENTOS E SISTEMAS ESPECIAIS |  |  |  | 1391200
08.005.001 | Elevadores |  |  |  | 1202000
08.005.001.001 | Elevadores | vb | 1 | 1172000 | 1172000
08.005.001.002 | Plataforma PCD | un | 1 | 30000 | 30000 | Adicionado verba prevista em orçamento enviado devido ausencia de previsão em projeto
08.005.002 | Sistema fotovoltáico |  |  |  | 110200
08.005.002.001 | Sistema Fotovoltaico Cobertura Face Norte - (Instalado) | vb | 1 | 110200 | 110200 | Adicionado verba prevista em orçamento enviado devido ausencia de previsão em projeto
08.005.003 | Outros sistemas |  |  |  | 79000
08.005.003.001 | Sistema de Tratamento de Águas Cinzas - (Instalado) | vb | 1 | 79000 | 79000 | Adicionado verba prevista em orçamento enviado devido ausencia de previsão em projeto
08.006 | CLIMATIZAÇÃO, EXAUSTÃO MECÂNICA E PRESSURIZAÇÃO |  |  |  | 746512.69
08.006.001 | Climatização e Exaustão |  |  |  | 632224.59
08.006.001.001 | Sistema de climatização e exaustão mecânica | vb | 1 | 313577.59 | 313577.59
08.006.001.002 | Equipamentos de ar condicionado em áreas comuns | vb | 1 | 318647 | 318647
08.006.002 | Pressurização das escadas |  |  |  | 114288.1
08.006.002.001 | Pressurização das escadas | vb | 1 | 114288.1 | 114288.1
08.007 | LOUÇAS E METAIS |  |  |  | 1287999
08.007.001 | Louças |  |  |  | 456883.16
08.007.001.001 | Louças | vb | 1 | 456883.16 | 456883.16
08.007.002 | Metais e acessórios |  |  |  | 233615.06
08.007.002.001 | Metais e acessórios | vb | 1 | 233615.06 | 233615.06
08.007.003 | Bancadas, pias e divisórias |  |  |  | 542974.34
08.007.003.001 | Bancadas, pias e divisórias | vb | 1 | 542974.34 | 542974.34
08.007.004 | Mão de obra |  |  |  | 54526.44
08.007.004.001 | Mão de obra de louças e metais | vb | 1 | 54526.44 | 54526.44
09 | COMPLEMENTAÇÃO DA OBRA |  |  |  | 3146990.6245
09.001 | COMPLEMENTAÇÃO DA OBRA |  |  |  | 3146990.6245
09.001.001 | Acessos |  |  |  | 1031202.6229
09.001.001.001 | Acessos/Passeios com bloco intertravado | m2 | 292.3566 | 69.6414 | 20360.1229
09.001.001.002 | Serviços complementares de áreas comerciais | vb | 1 | 1010842.5 | 1010842.5 | Adicionado verba prevista em orçamento enviado
09.001.002 | Mobiliário e decoração |  |  |  | 675000
09.001.002.001 | Mobiliário e decoração | vb | 1 | 555000 | 555000 | Adicionado verba prevista em orçamento enviado
09.001.002.002 | Comunicação visual | vb | 1 | 120000 | 120000 | Adicionado verba prevista em orçamento enviado
09.001.003 | Paisagismo |  |  |  | 329756
09.001.003.001 | Paisagismo | vb | 1 | 329756 | 329756 | Adicionado verba prevista em orçamento enviado
09.001.004 | Calafete e Limpeza |  |  |  | 80400
09.001.004.001 | Limpeza Final da Obra - Áreas Comuns | vb | 1 | 25000 | 25000 | Adicionado verba prevista em orçamento enviado
09.001.004.002 | Limpeza Final da Obra - Apartamentos | vb | 1 | 50400 | 50400 | Adicionado verba prevista em orçamento enviado
09.001.004.003 | Desmonte do Canteiro de Obras | vb | 1 | 5000 | 5000 | Adicionado verba prevista em orçamento enviado
09.001.005 | Ligações Definitivas e Certidões |  |  |  | 59500
09.001.005.001 | Cavalete e Registro de Água | vb | 1 | 14500 | 14500 | Adicionado verba prevista em orçamento enviado
09.001.005.002 | Verba para Complemento de CND do ISS | vb | 1 | 20000 | 20000 | Adicionado verba prevista em orçamento enviado
09.001.005.003 | Verba para Complemento de CND do INSS | vb | 1 | 25000 | 25000 | Adicionado verba prevista em orçamento enviado
09.001.006 | Recebimento da Obra |  |  |  | 24000
09.001.006.001 | Atestado de Qualidade da Água | vb | 1 | 3000 | 3000 | Adicionado verba prevista em orçamento enviado
09.001.006.002 | Higienização das Caixas D'Água | vb | 1 | 6000 | 6000 | Adicionado verba prevista em orçamento enviado
09.001.006.003 | Limpeza de Dutos, Tubos, Caixas de Passagem com Rotto Rooster | vb | 1 | 15000 | 15000 | Adicionado verba prevista em orçamento enviado
09.001.007 | Despesas Eventuais |  |  |  | 947132.0016
09.001.007.001 | Imprevistos Diversos | vb | 1 | 947132.0016 | 947132.0016 | 3% do valor total do orçamento
TOTAL DA OBRA |  |  |  |  | 32518198.721

## CONTROLE TECNOLÓGICO
Obra | Edifício Virgínia
Empresa | Somauma
Revisão | R00
LEVANTAMENTO QUANTITATIVO
Ensaios
Controle Tecnológico do Concreto
| Descrição/Especificação | Unid. | V. Unit. (R$) | Qtde. | V. Total (R$) | Observações
| Laudo e ART | vb | 250 | 1 | 250
| Controle Tecnologico - Coleta materiais da obra | unid. | 150 | 96 | 14400 | 2 coletas semanais x 4 semanas x 12 meses
| Auxiliar de Laboratorista (Moldador para argamassa, grouth, concreto, bloco) mês | mês | 8316 | 12 | 99792 | Prazo da Estrutura e Fundação
| Hora Extra Auxiliar de Laboratorista (Aos sábados - 80%) | hora | 97.5 | 288 | 28080 | sábados = 6 hs x 4 sábados x 12 meses
| Controle Tecnológico - Ensaio de concreto endurecido/grouth - compressão simples / Detalhe: Concreto | cps | 12 | 180 | 2160 | 4 CPs por betoneira (6m3)
| TOTAL |  |  |  | 144682
| Concreto |  |  | 266.26 | 543.3862 | valor/m³ de concreto
Ensaios para guarda-corpo
| Descrição | Unid. | V. Unit. (R$) | Qtde. | V. Total (R$) | Observações
| Ensaio de guarda-corpo Determinação do esforço horizontal, esforço vertical e Resistencia a impactos | ensaios | 2700 | 2 | 5400 | 1 prototipo por projeto
| Mobilização para ensaio tecnológico | deslocamento | 120 | 1 | 120
| Proteção de periferia pós desforma torre |  |  |  | 5520
Ensaio de arrancamento fachada
| Descrição | Unid. | V. Unit. (R$) | Qtde. | V. Total (R$) | Observações
| Ensaio de arrancamento de argamassa de revestimento Determinação da aderencia a tração | ensaios | 110 | 2 | 220 | 1 ensaio por torre
| Mobilização para ensaio tecnológico | deslocamento | 120 | 1 | 120
340
Ensaio de arrancamento gancho da cobertura
| Descrição | Unid. | V. Unit. (R$) | Qtde. | V. Total (R$) | Observações
| Arrancamento de ganchos da cobertura Ensaio de Arrancamento | ensaios | 1680 | 1 | 1680 | 1 ensaio por torre
| Arrancamento de ganchos da cobertura Emissão de Relatorio e Laudos, incluindo Mobilização/ Desmobilização | ensaios | 1485 | 1 | 1485 | 1 por tipo de torre
3165
Ensaio de prisma (oco e cheio)
| Descrição | Unid. | V. Unit. (R$) | Qtde. | V. Total (R$) | Observações
| Ensaio Prisma - Determinação da resistência a compressão - Oco (NBR 15961-2/2011) | unid. | 70 | 156 | 10920 | 12 CP's x núm pav x núm torres Torre alta: 12CPs por pavimento P/ pavimento > 600m²: 12 CPs
| Ensaio Prisma - Determinação da resistência a compressão - Cheio (NBR 15961-2/2011) | unid. | 80 | 156 | 12480 | 12 CP's x núm pav x núm torres Torre alta: 12CPs por pavimento P/ pavimento > 600m²: 12 CPs
| Mobilização para ensaio tecnológico | deslocamento | 120 | 13 | 1560
24960

## ESCORAMENTO
PLANILHA DE ESCORAMENTO
CLIENTE | Somauma
OBRA | Ed. Virgínia
REVISÃO | R00
DATA | 2024-05-17
Escoras
PAVIMENTO | ÁREA | R$ | ESCORA | PERÍODO | ESCORAMENTO
|  | ESCOR. / m2 |  | MÊS | ESCOR. / MÊS
Cobertura | 514.21 | 51 | 26224.71 | 1 | 26224.71 | 17.3005
Escada 2 | 372 | 51 | 18972 | 10 | 1897.2 | 1.2516
Escada 1 | 332.64 | 51 | 16964.64 | 10 | 1696.464 | 1.1192
Arquibancada | 55.49 | 51 | 2829.99 | 1 | 2829.99 | 1.867
| 1274.34 |  | 64991.34 | 22 | 32648.364
|  |  | PREÇO MEDIO POR MÊS |  | 1484.0165
|  |  | FRETE DE IDA |  | 350
|  |  | FRETE DE VOLTA |  | 350
|  |  | FRETE / MÊS |  | 31.8182
|  |  | TOTAL / MÊS |  | 1515.8347
Barra de ancoragem - viga
PAVIMENTO | ÁREA FORMA | EQ | R$ | PERÍODO | BARRA DE ANCORAGEM
|  | UNIDADES | UNIDADE | MÊS | ANC. / MÊS
Cobertura | 465.24 | 220.5238 | 4.82 | 1 | 1062.9245 | 17.556
Escada 2 | 430.34 | 203.9812 | 4.82 | 10 | 98.3189 | 1.6239
Escada 1 | 292.52 | 138.6545 | 4.82 | 10 | 66.8315 | 1.1038
Arquibancada | 45.48 | 21.5575 | 4.82 | 1 | 103.9072 | 1.7162
| 1233.58 |  |  | 22 | 1331.9821
|  |  | PREÇO MEDIO POR MÊS |  | 60.5446
Viga sanduiche
PAVIMENTO | ÁREA FORMA | EQ | R$ | PERÍODO | VIGA SANDUICHE
|  | UNIDADES | UNIDADE | MÊS | VIG. / MÊS
Cobertura - viga | 465.24 | 165.6254 | 18 | 1 | 2981.2579 | 17.7162
Cobertura - pilar | 63.05 | 24.7786 | 18 | 1 | 446.0157
Escada 2 | 430.34 | 153.201 | 18 | 10 | 275.7619 | 1.4255
Escada 1 | 292.52 | 104.1371 | 18 | 10 | 187.4468 | 0.96895
Arquibancada - viga | 45.48 | 16.1909 | 18 | 1 | 291.4358 | 1.8893
Arquibancada - pilar | 10.47 | 4.1147 | 18 | 1 | 74.0648
| 1296.63 |  | 108 | 22 | 4255.9829
|  |  | PREÇO MEDIO POR MÊS |  | 193.4538
Aprumador - PILAR
PAVIMENTO | ÁREA FORMA | EQ | R$ | PERÍODO | APRUMADOR
|  | UNIDADES | UNIDADE | MÊS | APR. / MÊS
Cobertura | 63.05 | 12.3578 | 12.65 | 1 | 156.3262 | 1.7152
Arquibancada | 10.47 | 2.0521 | 12.65 | 1 | 25.9593 | 0.28482
| 73.52 |  | 25.3 | 2 | 182.2855
|  |  | PREÇO MEDIO POR MÊS |  | 91.1427

## CAIXAS-RESERVATORIOS
Obra | Ed Virgínia
Empresa | Somauma
Revisão | R00
QUANTIFICAÇÃO
Caixas hidrossanitário e drenagem
Caixas de Inspeção
| Descrição | Descrição Tamanho | Quantidade | Lado a | Lado b | Altura | Alvenaria (m²) | Impermeabilização (m²)
ESGOTO
| Caixa de gordura - 120L |  | 7
| Ciaxa de inspeção esgtoto sabão | 0,8 X 0,8 | 3
| CIE | 0,8 x 0,8 x 0,55 | 4 | 0.8 | 0.8 | 0.55 | 7.92 | 9.6
| CIE | 0,8 x 0,8 x 0,6 | 2 | 0.8 | 0.8 | 0.6 | 4.32 | 5.12
| CIE | 0,8 x 0,8 x 0,65 | 3 | 0.8 | 0.8 | 0.65 | 7.02 | 8.16
| CIE | 0,8 x 0,8 x 0,75 | 1 | 0.8 | 0.8 | 0.75 | 2.7 | 3.04
| CIE | 0,8 x 0,8 x 1 | 1 | 0.8 | 0.8 | 1 | 3.6 | 3.84
| CIAP | 0,8 x 0,8 x 0,55 | 4 | 0.8 | 0.8 | 0.55 | 7.92 | 9.6
| CIAP | 0,8 x 0,8 x 0,6 | 2 | 0.8 | 0.8 | 0.6 | 4.32 | 5.12
| CIAP | 0,8 x 0,8 x 0,65 | 2 | 0.8 | 0.8 | 0.65 | 4.68 | 5.44
| CIAP | 0,8 x 0,8 x 0,7 | 1 | 0.8 | 0.8 | 0.7 | 2.52 | 2.88
| CIAP | 0,8 x 0,8 x 0,8 | 3 | 0.8 | 0.8 | 0.8 | 8.64 | 9.6
| CIAP | 0,8 x 0,8 x 0,85 | 1 | 0.8 | 0.8 | 0.85 | 3.06 | 3.36
| CIAP | 0,8 x 0,8 x 0,9 | 1 | 0.8 | 0.8 | 0.9 | 3.24 | 3.52
| CIAP | 0,8 x 0,8 x 1 | 1 | 0.8 | 0.8 | 1 | 3.6 | 3.84
| CIAP | 0,8 x 0,8 x 1,1 | 1 | 0.8 | 0.8 | 1.1 | 3.96 | 4.16
| CIAP | 0,8 x 0,8 x 1,2 | 1 | 0.8 | 0.8 | 1.2 | 4.32 | 4.48
| Reservatorio aguas pluviais - 10m³ |  | 2
AGUA FRIA
| Reservatório modular | 2,7 x 4,8 x 2,4 | 2 | 31.104
| Reservatório modular | 1,2 x 2,4 x 0,8 | 1 | 2.304
[6 empty] | QUNATIDADE TOTAL | 71.82 | 81.76
[6 empty] | CUSTO UNITÁRIO | 38.81 | 47.78
| Descrição | Descrição Tamanho | Alvenaria (m²) | Impermeabilização (m²) | Tampa (un) | CAIXA
| CIE | 0,8 x 0,8 x 0,55 | 307.3752 | 458.688 | 655.41 | 1421.4732
| CIE | 0,8 x 0,8 x 0,6 | 167.6592 | 244.6336 | 655.41 | 1067.7028
| CIE | 0,8 x 0,8 x 0,65 | 272.4462 | 389.8848 | 655.41 | 1317.741
| CIE | 0,8 x 0,8 x 0,75 | 104.787 | 145.2512 | 655.41 | 905.4482
| CIE | 0,8 x 0,8 x 1 | 139.716 | 183.4752 | 655.41 | 978.6012
| CIAP | 0,8 x 0,8 x 0,55 | 307.3752 | 458.688 | 655.41 | 1421.4732
| CIAP | 0,8 x 0,8 x 0,6 | 167.6592 | 244.6336 | 655.41 | 1067.7028
| CIAP | 0,8 x 0,8 x 0,65 | 181.6308 | 259.9232 | 655.41 | 1096.964
| CIAP | 0,8 x 0,8 x 0,7 | 97.8012 | 137.6064 | 655.41 | 890.8176
| CIAP | 0,8 x 0,8 x 0,8 | 335.3184 | 458.688 | 655.41 | 1449.4164
| CIAP | 0,8 x 0,8 x 0,85 | 118.7586 | 160.5408 | 655.41 | 934.7094
| CIAP | 0,8 x 0,8 x 0,9 | 125.7444 | 168.1856 | 655.41 | 949.34
| CIAP | 0,8 x 0,8 x 1 | 139.716 | 183.4752 | 655.41 | 978.6012
| CIAP | 0,8 x 0,8 x 1,1 | 153.6876 | 198.7648 | 655.41 | 1007.8624
| CIAP | 0,8 x 0,8 x 1,2 | 167.6592 | 214.0544 | 655.41 | 1037.1236
|  |  | 2787.3342 | 3906.4928 | 9831.15 | 16524.977
| Descrição | Quantidade | Custo Unitário | Custo total
| Caixa de gordura - 120L | 7 | 770.4 | 5392.8
| Ciaxa de inspeção esgtoto sabão | 3 | 301.98 | 905.94
| CIE | 11 | 517.3606 | 5690.9664
| CIAP | 17 | 637.2947 | 10834.0106
| Reservatório modular 1 | 2 | 74600 | 149200
| Reservatório modular 2 | 1 | 32750 | 32750
| Reservatorio aguas pluviais - 10m³ | 2 | 10700 | 21400