## GER_EXECUTIVO
ETAPA | VALOR ORÇADO | % | VALOR / m²
GERENCIAMENTO TÉCNICO E ADMINISTRATIVO | 6459783.5076 | 12.05% | 384.7617 |  | ÁREA CONSTRUÍDA | 16789.05 | m²
MOVIMENTAÇÃO DE TERRA | 290742.3885 | 0.5422% | 17.3174
INFRAESTRUTURA | 3912290.7352 | 7.296% | 233.0263
SUPRAESTRUTURA | 9983387.4743 | 18.62% | 594.6368
ALVENARIA | 3190022.8924 | 5.949% | 190.0062
INSTALAÇÕES ELÉTRICAS, HIDRÁULICAS, GLP E PREVENTIVAS | 5730937.7635 | 10.69% | 341.3497
EQUIPAMENTOS E SISTEMAS ESPECIAIS | 2585975.765 | 4.823% | 154.0275 | Incluso climatização
IMPERMEABILIZAÇÃO | 1463560.635 | 2.73% | 87.1735
REVESTIMENTOS INTERNOS DE PAREDE | 2002760.7156 | 3.735% | 119.2897
REVESTIMENTOS E ACABAMENTOS INTERNOS EM TETO | 1410266.5693 | 2.63% | 83.9992
PISOS E PAVIMENTAÇÕES | 2974617.7643 | 5.548% | 177.1761
PINTURA INTERNA | 3275186.5325 | 6.108% | 195.0787
ESQUADRIAS, VIDROS E FERRAGENS | 5304561.982 | 9.893% | 315.9537
LOUÇAS E METAIS | 505846.32 | 0.9434% | 30.1295
REVESTIMENTOS E ACABAMENTOS DE FACHADA | 1515128.7432 | 2.826% | 90.2451
SERVIÇOS COMPLEMENTARES | 2317724.6522 | 4.323% | 138.0498
IMPREVISTOS E CONTIGÊNCIAS | 696945.164 | 1.3% | 41.5119
TOTAL | 53619739.6046 | 100% | 3193.7328
CUB/SC | 2965.54 | 2025-07-01 | 1,08 CUB
Rótulos de Linha | Soma de %
INFRAESTRUTURA | 14.15%
GERENCIAMENTO TÉCNICO E ADMINISTRATIVO | 12.13%
ESQUADRIAS, VIDROS E FERRAGENS | 11.79%
INSTALAÇÕES ELÉTRICAS, HIDRÁULICAS, GLP E PREVENTIVAS | 11.58%
SERVIÇOS COMPLEMENTARES | 10.44%
PISOS E PAVIMENTAÇÕES | 6.889%
REVESTIMENTOS INTERNOS DE PAREDE | 6.338%
PINTURA INTERNA | 6.29%
ALVENARIA | 4.239%
EQUIPAMENTOS E SISTEMAS ESPECIAIS | 3.497%
REVESTIMENTOS E ACABAMENTOS DE FACHADA | 3.362%
IMPERMEABILIZAÇÃO | 3.018%
REVESTIMENTOS E ACABAMENTOS INTERNOS EM TETO | 2.784%
MOVIMENTAÇÃO DE TERRA | 1.207%
LOUÇAS E METAIS | 0.9368%
COBERTURA | 0.0271%
SUPRAESTRUTURA | 0%
Total Geral | 98.68%
GERENCIAMENTO TÉCNICO E ADMINISTRATIVO | 7644518.5979
MEGA
MOVIMENTAÇÃO DE TERRA | 1415598.7796
ESTRUTURA | 18775886.4628 | 18362171.8049 | SEM IMPREVISTO
INFRAESTRUTURA | 2368306.5078
SUPRAESTRUTURA | 4417376.6355
ESTRUTURA GERAL | 11990203.3195 | 11576488.6616
Imprevistos e contingências | 413714.6579
PAREDES E PAINÉIS | 3180759.78 | 3110673.7711 | SEM IMPREVISTO
Imprevistos e contingências | 70086.0088
IMPERMEABILIZAÇÃO E TRATAMENTOS | 820493.6596 | 802414.6062
Imprevistos e contingências | 18079.0534
SISTEMAS E INSTALAÇÕES HIDROSSANITÁRIAS E DRENAGEM | 2189786.6443 | 2141536.0951
Imprevistos e contingências | 48250.5491
SISTEMAS E INSTALAÇÕES ELÉTRICAS | 3048006.0904 | 2980845.2243
Imprevistos e contingências | 67160.8661
INSTALAÇÕES PREVENTIVAS | 352170.0452 | 344410.2034
Imprevistos e contingências | 7759.8419
INSTALAÇÕES DE GÁS | 459373.2445 | 449251.2487
Imprevistos e contingências | 10121.9958
INSTALAÇÕES DE COMUNICAÇÕES | 202458.9789 | 197997.9247
Imprevistos e contingências | 4461.0542
EQUIPAMENTOS E SISTEMAS ESPECIAIS | 1794333.07
CLIMATIZAÇÃO, EXAUSTÃO MECÂNICA E PRESSURIZAÇÃO | 884538.5501 | 865048.3085
Imprevistos e contingências | 19490.2416
REVESTIMENTOS ARGAMASSADOS DE PAREDE | 2542675.6699
Reboco interno | 466642.0001
Reboco Externo | 302718.1505
Mão de Obra - INTERNO | 840739.4505
Mão de Obra - EXTERNO | 932576.0688
ACABAMENTOS INTERNOS DE PAREDE | 585077.0526 | 572185.2537
Imprevistos e contingências | 12891.7989
REVESTIMENTOS INTERNOS DE TETO | 1688185.9782 | 1650987.8791
Imprevistos e contingências | 37198.0991
PISOS E PAVIMENTAÇÕES | 2507052.8697 | 2451811.5621
Contrapiso | 253870.4987
Acabamentos cimentados em piso | 4432.5564
Acabamentos cerâmicos e Porcelanato em piso | 523872.8226
Acabamentos especiais em piso | 293130
Rodapés | 153003.1842
Mão de obra - acabamentos em pisos e pavimentações - CIMENTADOS | 568917.623
Mão de obra - acabamentos em pisos e pavimentações - RESTO | 654584.8771
Imprevistos e contingências | 55241.3076
SISTEMAS DE PINTURA | 3898012.1533 | 3812121.9469
PINTURA INTERNA | 2557946.3858 | 2472056.1793
Imprevistos e contingências | 85890.2065
PINTURA EXTERNA | 1340065.7675
ESQUADRIAS, VIDROS E FERRAGENS | 5085026.2833 | 4972980.9792
Imprevistos e contingências | 112045.3041
LOUÇAS E METAIS | 286923.9525 | 280601.7666
Imprevistos e contingências | 6322.1859
SERVIÇOS COMPLEMENTARES E FINAIS | 2521062.4709 | 2465512.4706
Imprevistos e contingências | 55550.0003

## ANÁLISE_CUSTOS
ETAPA | AQUARIUS |  | OBRAS DE REFERÊNCIA
| VALOR | VALOR / m² | VALOR / m²
GERENCIAMENTO TÉCNICO E ADMINISTRATIVO | 6459783.5076 | 384.7617 | 360,00 -420,00
MOVIMENTAÇÃO DE TERRA | 290742.3885 | 17.3174 | 15,00 -25,00
INFRAESTRUTURA | 3912290.7352 | 233.0263 | 240,00 -340,00
SUPRAESTRUTURA | 9983387.4743 | 594.6368 | 670,00 -700,00 | equipamnetos proprios
ALVENARIA | 3190022.8924 | 190.0062 | 110,00 -170,00 | ok - drywall interno - mão de obra propria
INSTALAÇÕES ELÉTRICAS, HIDRÁULICAS, GLP E PREVENTIVAS | 6236784.0835 | 371.4793 | 360,00 -430,00
EQUIPAMENTOS E SISTEMAS ESPECIAIS | 2585975.765 | 154.0275 | 130,00 -180,00
IMPERMEABILIZAÇÃO | 1463560.635 | 87.1735 | 60,00 -90,00 | ok - tratamento de frisos
REVESTIMENTOS INTERNOS DE PAREDE | 2002760.7156 | 119.2897 | 120,00 -160,00 | ok - mo propria para argamassados + drywall
REVESTIMENTOS E ACABAMENTOS INTERNOS EM TETO | 1410266.5693 | 83.9992 | 80,00 -110,00 | ok - acartonado + estucamento mo propria
PISOS E PAVIMENTAÇÕES | 2974617.7643 | 177.1761 | 160,00 -200,00 | ok
PINTURA INTERNA | 3275186.5325 | 195.0787 | 150,00 -180,00 | pintura epoxi no piso da escadas e 2 demaos de textura
ESQUADRIAS, VIDROS E FERRAGENS | 5304561.982 | 315.9537 | 290,00 -340,00
REVESTIMENTOS E ACABAMENTOS DE FACHADA | 1515128.7432 | 90.2451 | 100,00 -160,00 | praticamente tudo textura, granitina mais barato que a textura preta
SERVIÇOS COMPLEMENTARES | 2317724.6522 | 138.0498 | 120,00 -180,00
TOTAL | 52922794.4406 | 3152.2209 | 2.968,00 -3.690,00

## CÁLCULO_MÉDIAS
| DATA BASE | 2024-11-01 | DATA BASE | 2022-05-01 | DATA BASE | 2025-01-01 | DATA BASE | 2023-04-01 | DATA BASE | 2023-04-01 | DATA BASE | 2025-06-01 | DATA BASE | 2024-02-01
| CUB | 2863.73 | CUB | 2470.83 | CUB | 2887.91 | CUB | 2680.84 | CUB | 2680.84 | CUB | 2934.53 | CUB | 2753.62
| M2 | [10 empty] | #REF! |  | #REF!
PAVIMENTOS
| A= 22.087,95 M² |  | A=15.492,69 m² |  | A=22.461,09 m² |  | A=16.348,10 m² |  | A=14.559,12 m² |  | A= 15.602,85 M² |  | A= 13.434,29 M²
| JTA - ASPEN |  | CN - BRAVA BREEZE |  | BE BRAVE - MERAKI |  | AS RAMOS - PAESSAGGIO |  | NEUHAUS - ORIGEM 3300 |  | AMALFI - TRAMONTI |  | AMALFI - RAVELLO |  | MÉDIAS
| VALOR / M2 | INDEXADO | VALOR / M2 | INDEXADO | VALOR / M2 | INDEXADO | VALOR / M2 | INDEXADO | VALOR / M2 | INDEXADO | VALOR / M2 | INDEXADO | VALOR / M2 | INDEXADO | MÍNIMA | MÁXIMA
GERENCIAMENTO TÉCNICO E ADMINISTRATIVO | 348.2395 | 360.62 | 497.92 | 597.6136 | 349.0945 | 358.4786 | 263.258 | 291.2155 | 830.7908 | 919.0192 | 494.3728 | 499.597 | 353.3297 | 380.5221 | 360 | 420
MOVIMENTAÇÃO DE TERRA | 8.9792 | 9.2984 | 3.34 | 4.0087 | 14.0948 | 14.4737 | 26.5153 | 29.3312 | 22.9679 | 25.407 | 90.7269 | 91.6857 | 6.8428 | 7.3695 | 15 | 25
INFRAESTRUTURA | 209.5868 | 217.0379 | 107.1 | 128.5436 | 234.2228 | 240.5189 | 309.9299 | 342.8439 | 218.6753 | 241.8982 | 151.7868 | 153.3908 | 167.9224 | 180.8458 | 240 | 340
SUPRAESTRUTURA | 651.158 | 674.3076 | 427.85 | 513.5142 | 769.3126 | 789.9925 | 776.7135 | 859.199 | 985.7457 | 1090.43 | 1051.5758 | 1062.6881 | 649.7646 | 699.7708 | 670 | 700
PAREDES E PAINÉIS | 183.174 | 189.6861 | 88.69 | 106.4475 | 213.318 | 219.0522 | 98.694 | 109.1751 | 223.6066 | 247.3532 | 203.8576 | 206.0118 | 158.6118 | 170.8187 | 110 | 170
INSTALAÇÕES ELÉTRICAS, HIDRÁULICAS, GLP E PREVENTIVAS | 398.5001 | 412.6674 | 361.85 | 434.2997 | 444.29 | 456.233 | 252.232 | 279.0186 | 366.15 | 405.0344 | 419.07 | 423.4984 | 340.84 | 367.0712 | 360 | 430
EQUIPAMENTOS E SISTEMAS ESPECIAIS | 231.0812 | 239.2964 | 395.93 | 475.2032 | 219.9562 | 225.8688 | 247.2845 | 273.5456 | 254.94 | 282.0141 | 171.6912 | 173.5055 | 122.4762 | 131.902 | 130 | 180
IMPERMEABILIZAÇÃO | 48.3664 | 50.0859 | 50.44 | 60.5391 | 48.2899 | 49.588 | 50.8594 | 56.2605 | 79.4308 | 87.8662 | 52.5861 | 53.1418 | 60.962 | 65.6537 | 60 | 90
REVESTIMENTOS INTERNOS DE PAREDE | 223.0544 | 230.9843 | 220.7515 | 264.9504 | 116.3239 | 119.4508 |  | 0 | 119.8663 | 132.5959 | 121.2893 | 122.571 | 168.5056 | 181.4739 | 120 | 160
REVESTIMENTOS E ACABAMENTOS INTERNOS EM TETO | 70.5556 | 73.064 | 66.57 | 79.8987 | 104.032 | 106.8285 | 63.5683 | 70.3191 | 83.16 | 91.9914 | 108.1973 | 109.3406 | 53.6799 | 57.8112 | 80 | 110
PISOS E PAVIMENTAÇÕES | 185.8819 | 192.4902 | 170.0685 | 204.1196 | 205.4634 | 210.9865 |  | 0 | 201.6877 | 223.1066 | 160.6792 | 162.3771 | 142.2183 | 153.1635 | 160 | 200
PINTURA INTERNA | 169.5326 | 175.5598 | 149.19 | 179.0608 | 110.6038 | 113.5769 | 133.6213 | 147.8117 | 148.0704 | 163.7952 | 163.941 | 165.6734 | 139.1207 | 149.8275 | 150 | 180
ESQUADRIAS, VIDROS E FERRAGENS | 441.4835 | 457.1789 | 313.81 | 376.6411 | 306.9679 | 315.2195 | 259.7904 | 287.3796 | 395.0604 | 437.015 | 325.9037 | 329.3476 | 228.012 | 245.5599 | 290 | 340
COBERTURA | 100.6772 | 104.2565 |  | 0 | 2.5906 | 2.6603 | 4.0117 | 4.4377 |  | 0 | 0 | 0 |  | 0 | 3 | 5
REVESTIMENTOS E ACABAMENTOS DE FACHADA | 11.7575 | 12.1755 | 84.76 | 101.7307 | 334.4065 | 343.3957 | 231.4162 | 255.9922 | 179.3718 | 198.4207 | 165.057 | 166.8012 | 165.5221 | 178.2608 | 100 | 160
SERVIÇOS COMPLEMENTARES | 194.4379 | 201.3505 | 182.12 | 218.5841 | 180.7037 | 185.5612 | 106.3411 | 117.6344 | 263.7263 | 291.7336 | 161.577 | 163.2845 | 168.5644 | 181.5372 | 120 | 180
TOTAL | 3476.4658 | 3600.0595 | 3120.39 | 3745.155 | 3653.6705 | 3751.885 | 2824.2357 | 3124.1641 | 4373.2501 | 4837.6808 | 3842.3117 | 3882.9145 | 2926.3725 | 3151.5877 | 2968 | 3690

## AREAS PRIVATIVAS
ETAPA | VALOR ORÇADO | % | VALOR / m²
GERENCIAMENTO TÉCNICO E ADMINISTRATIVO | #REF! | #REF! | #REF! | #REF!
MOVIMENTAÇÃO DE TERRA | #REF! | #REF! | #REF! | #REF!
INFRAESTRUTURA | #REF! | #REF! | #REF! | #REF!
CONTENÇÕES | 0 | #REF! | 0 | 0
SUPRAESTRUTURA | #REF! | #REF! | #REF! | #REF!
PAREDES E PAINÉIS | #REF! | #REF! | #REF! | #REF!
INSTALAÇÕES ELÉTRICAS, HIDRÁULICAS, GLP E PREVENTIVAS | #REF! | #REF! | #REF! | #REF!
EQUIPAMENTOS E SISTEMAS ESPECIAIS | #REF! | #REF! | #REF! | #REF!
IMPERMEABILIZAÇÃO | #REF! | #REF! | #REF! | #REF!
REVESTIMENTOS INTERNOS EM PISO E PAREDE | #REF! | #REF! | #REF! | #REF!
REVESTIMENTOS E ACABAMENTOS INTERNOS EM TETO | #REF! | #REF! | #REF! | #REF!
ACABAMENTOS EM PISO E PAREDE | #REF! | #REF! | #REF! | #REF!
PINTURA INTERNA | #REF! | #REF! | #REF! | #REF!
ESQUADRIAS, VIDROS E FERRAGENS | #REF! | #REF! | #REF! | #REF!
REVESTIMENTOS E ACABAMENTOS DE FACHADA | #REF! | #REF! | #REF! | #REF!
SERVIÇOS COMPLEMENTARES | #REF! | #REF! | #REF! | #REF!
IMPREVISTOS E CONTINGÊNCIAS | #REF! | #REF! | #REF! | #REF!
TOTAL | #REF! | #REF! | #REF!
DESCRIÇÃO | ÁREA (m²) | VALOR TOTAL
VALOR POR ÁREA PRIVATIVA (R$/m²) | 7928.64 | 7067.1421
VALOR POR UNIDADE 01 | 106.4 | 751943.9193
VALOR POR UNIDADE 02 | 75.53 | 533781.2427
VALOR POR UNIDADE 03 | 104.02 | 735124.1211
VALOR POR UNIDADE 04 | 78.07 | 551731.7837
VALOR POR UNIDADE 05 | 76.46 | 540353.6849
DESCRIÇÃO | ÁREA (m²) | VALOR POR ÁREA PRIVATIVA (R$/m²)
RAVELLO | 6651.9 | 5907.0751
MARINE | 2651.04 | 5321.4146
MAIORI | 4969.86 | 5067.6946
PROFUNDIDADE DAS ESTACAS E CONTENÇÕES
93/M2 SÓ DE CONTNEÇÃO
DESCRIÇÃO | VALOR | VALOR POR ÁREA PRIVATIVA (R$/m²)
MOVIMENTAÇÃO DE TERRA | 665180.3225 | 83.8959
INFRAESTRUTURA | 3748752.4525 | 472.8115
CONTENÇÕES | 1651819.56 | 208.3358