## Estrutura
Pavimento | Descrição | UN | QTD | Preço Unit. | Total | Observação
Térreo | Fundações - Vigas Baldrame 20x250 cm | m | 48 |  |  | Perímetro
Térreo | Fundações - Vigas Baldrame 14x184 cm | m | 18 |  |  | Vigas internas
Térreo | Fundações - Vigas Baldrame 14x164 cm | m | 69 |  |  | Vigas internas
Térreo | Fundações - Blocos Pra4 (70x70x30 cm) | un | 3 |  |  | Blocos de apoio
Térreo | Estacas | un | ⚠️ PENDENTE |  |  | Não identificado no IFC
G1-G5 | Pilares diversos | un | 250 |  |  | ~50/pav × 5 garagens
G1-G5 | Vigas diversas | un | 400 |  |  | ~60-110/pav × 5 garagens
G1-G5 | Lajes 28cm | m² | ⚠️ CALC |  |  | ~100-175 panos/garagem
7º Lazer | Pilares (~39 tipos) | un | 46 |  |  | Pavimento lazer
7º Lazer | Vigas (~180 tipos) | un | 190 |  |  | Estrutura complexa
7º Lazer | Lajes 28cm | un | 90 |  |  | ~90 panos
8º-31º Tipo | Pilares por pavimento tipo | un | 40 |  |  | ×24 pavimentos = 960 un
8º-31º Tipo | Vigas por pavimento tipo | un | 105 |  |  | ×24 pavimentos = 2.520 un
8º-31º Tipo | Lajes 28cm por pavimento tipo | un | 45 |  |  | ×24 pavimentos = 1.080 un
Casa de Máquinas | Pilares | un | 5 |  |  | Barrilete
Casa de Máquinas | Vigas | un | 13
Casa de Máquinas | Lajes | un | 6

## Alvenaria
Pavimento | Descrição | UN | QTD | Preço Unit. | Total | Observação
Térreo | Paredes de alvenaria | m | 316 |  |  | Perímetro + divisórias
Térreo | Vãos de portas | un | 77
G4 | Paredes de alvenaria | m | 200
G4 | Vãos de portas | un | 21
7º Lazer | Paredes de alvenaria | m | 194
7º Lazer | Vãos de portas | un | 105 |  |  | Múltiplos ambientes
8º-31º Tipo | Paredes de alvenaria por pavto | m | 2 |  |  | ⚠️ ANÔMALO - validar × 24 pav
32º Res/Cob | Paredes de alvenaria | m | 185
32º Res/Cob | Vãos de portas | un | 34
G1,G2,G3,G5 | Paredes de alvenaria | m | ⚠️ PENDENTE |  |  | Não processados

## Hidráulico
Pavimento | Descrição | UN | QTD | Preço Unit. | Total | Observação
Térreo | Tubulação PVC Soldável (diversos Ø) | m | 33122 |  |  | DN25, 32, 40, 60, 75
Térreo | Tubulação PPR PN25 (prumada recalque) | m | 15323 |  |  | DN90
Térreo | Hidrômetros 3/4" | un | 30 |  |  | Medição individualizada
Térreo | Registros e válvulas diversos | un | 63 |  |  | Entrada geral + pressurizadores
G1-G5 | Tubulação PVC Soldável por pavimento | m | ~600-800 |  |  | DN25, 32 (média por garagem)
G1-G5 | Registros de gaveta | un | 3-4 |  |  | Por pavimento
06° G5 | Reservatórios polietileno 7.500L | un | 2 |  |  | Total 15.000L
06° G5 | Tubulação PVC + PPR | m | 45877 |  |  | Distribuição + prumada recalque
07° Lazer | Tubulação PVC Soldável | m | 42207 |  |  | DN25, 32, 40
07° Lazer | Tubulação CPVC FlowGuard | m | 17487 |  |  | Água quente - DN15, 22, 28
07° Lazer | Registros de gaveta | un | 50 |  |  | Áreas molhadas
8º-31º Tipo | Tubulação PVC Soldável por pavto | m | 75596 |  |  | ×24 = 1.814.304 m
8º-31º Tipo | Tubulação CPVC FlowGuard por pavto | m | 45033 |  |  | ×24 = 1.080.792 m
8º-31º Tipo | Registros por pavimento tipo | un | 106 |  |  | ×24 = 2.544 un
Casa de Máquinas | Pressurizadores Schneider VFD BC-92 (2CV) | un | 4 |  |  | Sistema pressurização
Casa de Máquinas | Tubulação PVC + PPR | m | 10100 |  |  | Sistema pressurização

## Sanitário
Pavimento | Descrição | UN | QTD | Preço Unit. | Total | Observação
Térreo | Tubo PVC Esgoto Normal DN40-150 | m | ⚠️ VER OBS |  |  | Metragem a recalcular
Térreo | Tubo PVC Esgoto Reforçado DN50-150 | m | 461
Térreo | Caixa de Inspeção Lodo | un | 19 |  |  | ETE
Térreo | Tanque Lodo Ativado | un | 12 |  |  | ETE
Térreo | Válvulas de Retenção DN100 | un | 50 |  |  | Sistema esgotamento
G1-G5 | Tubo PVC Esgoto Normal por pavto | m | ~40-240 |  |  | DN50, 100 - variável por pav
G1-G5 | Tubo PVC Esgoto Reforçado por pavto | m | ~100-350 |  |  | DN50, 100, 150 - prumadas
G1-G5 | Caixa Sifonada 100x100x50 | un | 6 |  |  | Por pavimento
07° Lazer | Tubo PVC Esgoto Normal | m | ~700 |  |  | DN40, 50, 75, 100, 150
07° Lazer | Tubo PVC Esgoto Reforçado | m | ~560 |  |  | DN50, 75, 100, 150
07° Lazer | Caixas Sifonadas 100x100 + 150x150 | un | 55 |  |  | Múltiplas áreas molhadas
8º-31º Tipo | Tubo PVC Esgoto Normal por pavto | m | 479/pav |  |  | ×24 = 11.490 m
8º-31º Tipo | Tubo PVC Esgoto Reforçado por pavto | m | 1.141/pav |  |  | ×24 = 27.384 m (inclui prumadas)
8º-31º Tipo | Caixas Sifonadas por pavto | un | 49 |  |  | ×24 = 1.176 un
Casa de Máquinas | Tubo PVC Esgoto Reforçado DN100 | m | 35081 |  |  | Prumadas verticais acumuladas

## PCI Civil
Pavimento | Descrição | UN | QTD | Preço Unit. | Total | Observação
Térreo | Tubulação Ferro Galvanizado Ø150mm | m | ⚠️ CALC |  |  | Metragem subestimada no IFC
Térreo | Bombas de incêndio | un | ⚠️ PEND |  |  | Não identificado no IFC
Térreo | Reservatórios PCI | un | ⚠️ PEND |  |  | Não identificado no IFC
G1-Cobertura | Abrigo de hidrante por pavimento | un | 1 |  |  | ×34 pavimentos = 67 un
G1-Cobertura | Extintores PQS 4kg BC por pavimento | un | 2 |  |  | ×34 pavimentos = 133 un
G1-Cobertura | Extintores CO2 6kg | un | 7 |  |  | Total edifício
G1-Cobertura | Placas fotoluminescentes E5 | un | 140 |  |  | Total edifício

## PCI Elétrico
Pavimento | Descrição | UN | QTD | Preço Unit. | Total | Observação
Térreo | Detectores de fumaça ópticos | un | 21 |  |  | Áreas comuns
Térreo | Acionadores manuais de alarme | un | 3 |  |  | Saídas principais
Térreo | Avisadores sonoro/visuais | un | 6 |  |  | Áreas de circulação
Térreo | Central de alarme | un | 3 |  |  | Principal + redundâncias
G1-G5 | Detectores de fumaça por pavimento | un | 25-27 |  |  | Garagem + circulação
G1-G5 | Acionadores manuais por pavimento | un | 2 |  |  | Escadas de emergência
G1-G5 | Avisadores sonoro/visuais por pavto | un | 5 |  |  | Garagem + circulação
07° Lazer | Detectores de fumaça | un | 24 |  |  | Múltiplas áreas
07° Lazer | Acionadores manuais | un | 3 |  |  | Saídas de emergência
07° Lazer | Avisadores sonoro/visuais | un | 16 |  |  | Áreas de convívio
8º-31º Tipo | Detectores de fumaça por pavto | un | 13 |  |  | ×24 = 312 un
8º-31º Tipo | Acionadores manuais por pavto | un | 2 |  |  | ×24 = 48 un
8º-31º Tipo | Avisadores sonoro/visuais por pavto | un | 2 |  |  | ×24 = 48 un
Casa de Máquinas | Detectores de fumaça | un | 10 |  |  | Barrilete

## Elétrico
Pavimento | Descrição | UN | QTD | Preço Unit. | Total | Observação
Térreo | Luminárias diversas | un | 140 |  |  | Áreas comuns
Térreo | Eletrodutos PVC | m | 2100 |  |  | Diversos diâmetros
Térreo | Cabos e fios | m | 92 |  |  | Trechos principais
Térreo | Quadros elétricos | un | ⚠️ PEND |  |  | Não identificado
G1-G5 | Luminárias por pavimento | un | 77-97 |  |  | Garagem
G1-G5 | Eletrodutos PVC por pavimento | m | 826-1285 |  |  | Variável por pavimento
07° Lazer | Luminárias | un | 119 |  |  | Múltiplas áreas
07° Lazer | Eletrodutos PVC | m | 2753
8º-31º Tipo | Luminárias por pavimento | un | 166 |  |  | ×24 = 3.984 un (total ~4.661)
8º-31º Tipo | Eletrodutos PVC por pavimento | m | 8110 |  |  | ×24 = 194.640 m
8º-31º Tipo | Cabos por pavimento | m | 388 |  |  | ×24 = 9.312 m
Casa de Máquinas | Eletrodutos PVC | m | 729

## Telefônico
Pavimento | Descrição | UN | QTD | Preço Unit. | Total | Observação
Térreo | Pontos de dados RJ45 PVC | un | 38 |  |  | Áreas técnicas
Térreo | Pontos de dados RJ45 Inox | un | 8 |  |  | Áreas molhadas
Térreo | Pontos de voz RJ11 | un | 36 |  |  | Portaria/Administração
Térreo | Eletrodutos PVC | m | 1683
G1 | Eletrodutos PVC | m | 520 |  |  | Inclui shafts verticais
G1 | Eletrocalha perfurada | m | 33 |  |  | Bandeja de cabos
G1 | Caixas de passagem 4x2 | un | 65
G2-G5 | Eletrodutos PVC por pavimento | m | 186-242
G2-G5 | Caixas de passagem por pavimento | un | 60-68
07° Lazer | Eletrodutos PVC | m | 1407 |  |  | Áreas de convivência
07° Lazer | Caixas de passagem | un | 266 |  |  | Múltiplas áreas
8º-31º Tipo | Pontos de voz RJ11 por pavto | un | 8 |  |  | ×24 = 192 un (interfones)
8º-31º Tipo | Eletrodutos PVC por pavto | m | 1201 |  |  | ×24 = 28.824 m
8º-31º Tipo | Caixas de passagem por pavto | un | 259 |  |  | ×24 = 6.216 un
Casa de Máquinas | Eletrodutos PVC | m | 139

## SPDA
Pavimento | Descrição | UN | QTD | Preço Unit. | Total | Observação
Térreo | Malha de aterramento (cabo 50mm2) | m | 200 |  |  | Perímetro estimado
Térreo | Hastes de aterramento 5/8x2,4m | un | 8 |  |  | Conforme projeto
Térreo | Conexões/soldas exotérmicas | un | 8 |  |  | Haste-cabo
G1-G5 | Anel equipotencial (cabo 35mm2) por pav | m | 100 |  |  | Perímetro ~100m/pav × 5 = 500m
07° Lazer | Anel equipotencial (cabo 35mm2) | m | 100 |  |  | Perímetro do pavimento
8º-31º Tipo | Anel equipotencial (cabo 35mm2) - UN | m | 100 |  |  | ×24 = 2.400m (repetir 24×)
32º Res/Cob | Anel equipotencial (cabo 35mm2) | m | 100 |  |  | Perímetro do pavimento
Cobertura | Captores tipo Franklin | un | 6 |  |  | Distribuídos na cobertura
Cobertura | Bases para captores | un | 6 |  |  | Fixação
Térreo→Cob | Descidas (cabo 50mm2) - 4 trajetos | m | 354 |  |  | ~87m cada × 4 descidas

## Ventilação
Pavimento | Descrição | UN | QTD | Preço Unit. | Total | Observação
Casa de Máquinas | Ventiladores pressurização VZ-01/02/03 | un | 9 |  |  | Sistema dual: 2 torres
Casa de Máquinas | Exaustores desenfumagem EX-01 | un | 10 |  |  | 5 por torre
Casa de Máquinas | Central CPS-B1-5-0101 (24V/72h) | un | 2 |  |  | Controle certificado VDS/DIN
Casa de Máquinas | Inversores Fire Mode 3CV | un | 10 |  |  | Obrigatórios - 1 por exaustor
Térreo→Cobertura | Dutos verticais (prumadas) | m | 220 |  |  | ~110m × 2 torres
Térreo→Cobertura | Dutos horizontais (derivações) | m | 200 |  |  | Derivações para grelhas
Pavimentos | Grelhas de insuflamento GR-01 | un | 34 |  |  | Distribuídas ao longo dos shafts

## Exaustão
Pavimento | Descrição | UN | QTD | Preço Unit. | Total | Observação
07° Lazer | Churrasqueiras (carvão) | un | 195 |  |  | 8 prumadas × ~24-26 churrasqueiras
07° Lazer | Coifas de captação inox AISI 304 | un | 195 |  |  | 1 por churrasqueira
Lazer→Cobertura | Exaustores TCV 710 Berliner Luft | un | 8 |  |  | Vazão 10.600 m3/h, 3,0 kW cada
Lazer→Cobertura | Inversores de frequência 3CV | un | 8 |  |  | Obrigatórios - operação 49 Hz
Lazer→Cobertura | Dutos horizontais (captação) | m | 800-1000 |  |  | Ramais + coletores
Lazer→Cobertura | Dutos verticais (prumadas) | m | 600-720 |  |  | ~75-90m por prumada × 8
07° Lazer | Botoeiras de comando | un | 195 |  |  | Acionamento + temporizador

## Ar-Condicionado
Pavimento | Descrição | UN | QTD | Preço Unit. | Total | Observação
Térreo | Evaporadoras splits diversos BTUs | un | 16 |  |  | 9k-30k BTU - áreas comuns
07° Lazer | Evaporadoras splits diversos BTUs | un | 24 |  |  | 9k-30k BTU - salões, spa
8º-31º Tipo | Evaporadoras por pavimento tipo | un | 40 |  |  | ×24 = 960 un (9k-18k BTU)
8º-31º Tipo | Condensadoras por pavimento tipo | un | 40 |  |  | ×24 = 966 un (fachadas/varandas)
Total Edifício | TOTAL Evaporadoras | un | 1000 |  |  | 9.132.000 BTU/h (~761 TR)
Total Edifício | TOTAL Condensadoras | un | 997 |  |  | 9.096.000 BTU/h (~758 TR)

## Esquadrias
Pavimento | Descrição | UN | QTD | Preço Unit. | Total | Observação
8º-31º Tipo | Portas de madeira PM 80x210 por pavto | un | 41 |  |  | ×24 = 984 un (principal tipo)
8º-31º Tipo | Janelas basculantes JA 60x75 por pavto | un | 23 |  |  | ×24 = 552 un (alum branco)
Total Edifício | TOTAL Portas de madeira | un | 2111 |  |  | PM diversos tipos
Total Edifício | TOTAL Portas de alumínio | un | 238 |  |  | PAV veneziana
Total Edifício | TOTAL Portas de elevador | un | 186 |  |  | PE 80x210
Total Edifício | TOTAL Janelas basculantes | un | 552 |  |  | JA 60x75
Total Edifício | TOTAL Janelas de correr | un | 889 |  |  | JA diversos