## ELETRICO
|  | Projeto | Electra Towers
|  | Empresa | Thozen
|  | Origem | IFC rev.01 + Ref. Elizabeth II
|  | Revisao | R01 — Piloto IA 23/03/2026
ELETRICO
TORRE | PAVIMENTO | GRUPO/EAP | SUBGRUPO | Descricao | Quantidade | Repeticao | Perda | Qte com perda | Unidade | Custo unitario | Custo Total
TORRE | TOTAL GERAL | [9 empty] | 6189152.452
TORRE | GERAL | INSTALACOES ELETRICAS | SUBESTACAO | [7 empty] | 617852.4
TORRE | GERAL | INSTALACOES ELETRICAS | SUBESTACAO | Transformador trifasico seco 500kVA 13.800/380-220V | 1 | 1 | 0 | 1 | pc | 79000 | 79000
TORRE | GERAL | INSTALACOES ELETRICAS | SUBESTACAO | Transformador trifasico seco 300kVA 13.800/380-220V | 1 | 1 | 0 | 1 | pc | 47000 | 47000
TORRE | GERAL | INSTALACOES ELETRICAS | SUBESTACAO | Religador trifasico 15kV padrao CELESC | 1 | 1 | 0 | 1 | pc | 127057 | 127057
TORRE | GERAL | INSTALACOES ELETRICAS | SUBESTACAO | Chave seccionadora tripolar 400A 15kV | 3 | 1 | 0 | 3 | pc | 1910 | 5730
TORRE | GERAL | INSTALACOES ELETRICAS | SUBESTACAO | Mufla unipolar contratil 15kV | 4 | 1 | 0 | 4 | pc | 250 | 1000
TORRE | GERAL | INSTALACOES ELETRICAS | SUBESTACAO | Conjunto TC media tensao 250/5A | 1 | 1 | 0 | 1 | pc | 136192 | 136192
TORRE | GERAL | INSTALACOES ELETRICAS | SUBESTACAO | Conjunto TP media tensao 13.800/115V | 1 | 1 | 0 | 1 | pc | 155906 | 155906
TORRE | GERAL | INSTALACOES ELETRICAS | SUBESTACAO | Cabos EPR 15kV 35mm2 (4 vias) | 160 | 1 | 0 | 160 | m | 56.64 | 9062.4
TORRE | GERAL | INSTALACOES ELETRICAS | SUBESTACAO | Vergalhao de cobre 3/8" | 50 | 1 | 0 | 50 | m | 127 | 6350
TORRE | GERAL | INSTALACOES ELETRICAS | SUBESTACAO | Tapete de borracha isolamento 15kV | 3 | 1 | 0 | 3 | pc | 185 | 555
TORRE | GERAL | INSTALACOES ELETRICAS | SUBESTACAO | Demais componentes subestacao | 1 | 1 | 0 | 1 | vb | 50000 | 50000
TORRE | GERAL | INSTALACOES ELETRICAS | GERADOR | [7 empty] | 450000
TORRE | GERAL | INSTALACOES ELETRICAS | GERADOR | Grupo gerador diesel ~500kVA (estimado) | 1 | 1 | 0 | 1 | pc | 350000 | 350000
TORRE | GERAL | INSTALACOES ELETRICAS | GERADOR | QTA quadro transferencia automatica | 1 | 1 | 0 | 1 | pc | 45000 | 45000
TORRE | GERAL | INSTALACOES ELETRICAS | GERADOR | Tanque de combustivel 500L | 1 | 1 | 0 | 1 | pc | 15000 | 15000
TORRE | GERAL | INSTALACOES ELETRICAS | GERADOR | Infraestrutura gerador (eletrodutos, cabos) | 1 | 1 | 0 | 1 | vb | 40000 | 40000
TORRE | GERAL | INSTALACOES ELETRICAS | BARRAMENTO | [7 empty] | 260000
TORRE | GERAL | INSTALACOES ELETRICAS | BARRAMENTO | Barramento blindado aluminio (estimado ~150m) | 150 | 1 | 0 | 150 | m | 1600 | 240000
TORRE | GERAL | INSTALACOES ELETRICAS | BARRAMENTO | Conexoes e derivacoes barramento | 1 | 1 | 0 | 1 | vb | 20000 | 20000
TORRE | GERAL | INSTALACOES ELETRICAS | ENTRADA DE ENERGIA | [7 empty] | 163042.45
TORRE | GERAL | INSTALACOES ELETRICAS | ENTRADA DE ENERGIA | Quadro medicao coletiva 6 medidores | 1 | 1 | 0 | 1 | pc | 1587 | 1587
TORRE | GERAL | INSTALACOES ELETRICAS | ENTRADA DE ENERGIA | Quadro medicao coletiva 4 medidores | 5 | 1 | 0 | 5 | pc | 1100 | 5500
TORRE | GERAL | INSTALACOES ELETRICAS | ENTRADA DE ENERGIA | Quadro medicao coletiva 2 medidores | 11 | 1 | 0 | 11 | pc | 920 | 10120
TORRE | GERAL | INSTALACOES ELETRICAS | ENTRADA DE ENERGIA | Cabos EPR 185mm2 (alimentadores) | 120 | 1 | 0 | 120 | m | 139.4 | 16728
TORRE | GERAL | INSTALACOES ELETRICAS | ENTRADA DE ENERGIA | Cabos EPR 120mm2 (alimentadores) | 360 | 1 | 0 | 360 | m | 92.69 | 33368.4
TORRE | GERAL | INSTALACOES ELETRICAS | ENTRADA DE ENERGIA | Cabos EPR 70mm2 (alimentadores) | 200 | 1 | 0 | 200 | m | 55 | 11000
TORRE | GERAL | INSTALACOES ELETRICAS | ENTRADA DE ENERGIA | Eletroduto aco galvanizado 100mm | 35 | 1 | 0 | 35 | m | 58.33 | 2041.55
TORRE | GERAL | INSTALACOES ELETRICAS | ENTRADA DE ENERGIA | Eletroduto aco galvanizado 50mm | 65 | 1 | 0 | 65 | m | 41.5 | 2697.5
TORRE | GERAL | INSTALACOES ELETRICAS | ENTRADA DE ENERGIA | Demais materiais entrada energia | 1 | 1 | 0 | 1 | vb | 80000 | 80000
TORRE | 01° PAVTO. TÉRREO
TORRE | 01° PAVTO. TÉRREO | INSTALACOES ELETRICAS | LUMINARIAS | Ponto de iluminacao (luminaria LED) | 140 | 1 | 0 | 140 | pt | 85 | 11900
TORRE | 01° PAVTO. TÉRREO | INSTALACOES ELETRICAS | ELETRODUTOS | Eletroduto PVC Corrugado 3/4" (20mm) — Iluminacao | 1390 | 1 | 0 | 1390 | trecho | 5.5 | 7645
TORRE | 01° PAVTO. TÉRREO | INSTALACOES ELETRICAS | ELETRODUTOS | Eletroduto PVC Corrugado 1" (25mm) — Forca | 26 | 1 | 0 | 26 | trecho | 8.9 | 231.4
TORRE | 01° PAVTO. TÉRREO | INSTALACOES ELETRICAS | ELETRODUTOS | Eletroduto PVC Corrugado 1" (25mm) — Forca | 383 | 1 | 0 | 383 | trecho | 8.9 | 3408.7
TORRE | 01° PAVTO. TÉRREO | INSTALACOES ELETRICAS | ELETRODUTOS | Eletroduto PVC Espiralado 1 1/4" (32mm) — Alimentadores | 8 | 1 | 0 | 8 | trecho | 12.5 | 100
TORRE | 01° PAVTO. TÉRREO | INSTALACOES ELETRICAS | ELETRODUTOS | Eletroduto PVC Espiralado 1 1/4" (32mm) — Alimentadores | 158 | 1 | 0 | 158 | trecho | 12.5 | 1975
TORRE | 01° PAVTO. TÉRREO | INSTALACOES ELETRICAS | ELETRODUTOS | Eletroduto Aco galvanizado 3" (75mm) — Entrada | 27 | 1 | 0 | 27 | trecho | 58.33 | 1574.91
TORRE | 01° PAVTO. TÉRREO | INSTALACOES ELETRICAS | ELETRODUTOS | Eletroduto Aco galvanizado 4" (100mm) — Infraestrutura | 7 | 1 | 0 | 7 | trecho | 85 | 595
TORRE | 02° PAVTO. G1
TORRE | 02° PAVTO. G1 | INSTALACOES ELETRICAS | LUMINARIAS | Ponto de iluminacao (luminaria LED) | 77 | 1 | 0 | 77 | pt | 85 | 6545
TORRE | 02° PAVTO. G1 | INSTALACOES ELETRICAS | ELETRODUTOS | Eletroduto PVC Corrugado 3/4" (20mm) — Iluminacao | 604 | 1 | 0 | 604 | trecho | 5.5 | 3322
TORRE | 02° PAVTO. G1 | INSTALACOES ELETRICAS | ELETRODUTOS | Eletroduto PVC Corrugado 1" (25mm) — Forca | 35 | 1 | 0 | 35 | trecho | 8.9 | 311.5
TORRE | 02° PAVTO. G1 | INSTALACOES ELETRICAS | ELETRODUTOS | Eletroduto PVC Corrugado 1" (25mm) — Forca | 295 | 1 | 0 | 295 | trecho | 8.9 | 2625.5
TORRE | 02° PAVTO. G1 | INSTALACOES ELETRICAS | ELETRODUTOS | Eletroduto PVC Espiralado 1 1/4" (32mm) — Alimentadores | 11 | 1 | 0 | 11 | trecho | 12.5 | 137.5
TORRE | 02° PAVTO. G1 | INSTALACOES ELETRICAS | ELETRODUTOS | Eletroduto PVC Espiralado 1 1/4" (32mm) — Alimentadores | 137 | 1 | 0 | 137 | trecho | 12.5 | 1712.5
TORRE | 02° PAVTO. G1 | INSTALACOES ELETRICAS | ELETRODUTOS | Eletroduto Aco galvanizado 3" (75mm) — Entrada | 27 | 1 | 0 | 27 | trecho | 58.33 | 1574.91
TORRE | 02° PAVTO. G1 | INSTALACOES ELETRICAS | ELETRODUTOS | Eletroduto Aco galvanizado 4" (100mm) — Infraestrutura | 8 | 1 | 0 | 8 | trecho | 85 | 680
TORRE | 03° PAVTO. G2
TORRE | 03° PAVTO. G2 | INSTALACOES ELETRICAS | LUMINARIAS | Ponto de iluminacao (luminaria LED) | 80 | 1 | 0 | 80 | pt | 85 | 6800
TORRE | 03° PAVTO. G2 | INSTALACOES ELETRICAS | ELETRODUTOS | Eletroduto PVC Corrugado 3/4" (20mm) — Iluminacao | 698 | 1 | 0 | 698 | trecho | 5.5 | 3839
TORRE | 03° PAVTO. G2 | INSTALACOES ELETRICAS | ELETRODUTOS | Eletroduto PVC Corrugado 1" (25mm) — Forca | 1 | 1 | 0 | 1 | trecho | 8.9 | 8.9
TORRE | 03° PAVTO. G2 | INSTALACOES ELETRICAS | ELETRODUTOS | Eletroduto PVC Corrugado 1" (25mm) — Forca | 196 | 1 | 0 | 196 | trecho | 8.9 | 1744.4
TORRE | 03° PAVTO. G2 | INSTALACOES ELETRICAS | ELETRODUTOS | Eletroduto PVC Espiralado 1 1/4" (32mm) — Alimentadores | 5 | 1 | 0 | 5 | trecho | 12.5 | 62.5
TORRE | 04° PAVTO. G3
TORRE | 04° PAVTO. G3 | INSTALACOES ELETRICAS | LUMINARIAS | Ponto de iluminacao (luminaria LED) | 80 | 1 | 0 | 80 | pt | 85 | 6800
TORRE | 04° PAVTO. G3 | INSTALACOES ELETRICAS | ELETRODUTOS | Eletroduto PVC Corrugado 3/4" (20mm) — Iluminacao | 539 | 1 | 0 | 539 | trecho | 5.5 | 2964.5
TORRE | 04° PAVTO. G3 | INSTALACOES ELETRICAS | ELETRODUTOS | Eletroduto PVC Corrugado 1" (25mm) — Forca | 1 | 1 | 0 | 1 | trecho | 8.9 | 8.9
TORRE | 04° PAVTO. G3 | INSTALACOES ELETRICAS | ELETRODUTOS | Eletroduto PVC Corrugado 1" (25mm) — Forca | 196 | 1 | 0 | 196 | trecho | 8.9 | 1744.4
TORRE | 04° PAVTO. G3 | INSTALACOES ELETRICAS | ELETRODUTOS | Eletroduto PVC Espiralado 1 1/4" (32mm) — Alimentadores | 5 | 1 | 0 | 5 | trecho | 12.5 | 62.5
TORRE | 05° PAVTO. G4
TORRE | 05° PAVTO. G4 | INSTALACOES ELETRICAS | LUMINARIAS | Ponto de iluminacao (luminaria LED) | 78 | 1 | 0 | 78 | pt | 85 | 6630
TORRE | 05° PAVTO. G4 | INSTALACOES ELETRICAS | ELETRODUTOS | Eletroduto PVC Corrugado 3/4" (20mm) — Iluminacao | 745 | 1 | 0 | 745 | trecho | 5.5 | 4097.5
TORRE | 05° PAVTO. G4 | INSTALACOES ELETRICAS | ELETRODUTOS | Eletroduto PVC Corrugado 1" (25mm) — Forca | 1 | 1 | 0 | 1 | trecho | 8.9 | 8.9
TORRE | 05° PAVTO. G4 | INSTALACOES ELETRICAS | ELETRODUTOS | Eletroduto PVC Corrugado 1" (25mm) — Forca | 195 | 1 | 0 | 195 | trecho | 8.9 | 1735.5
TORRE | 05° PAVTO. G4 | INSTALACOES ELETRICAS | ELETRODUTOS | Eletroduto PVC Espiralado 1 1/4" (32mm) — Alimentadores | 5 | 1 | 0 | 5 | trecho | 12.5 | 62.5
TORRE | 06° PAVTO. G5
TORRE | 06° PAVTO. G5 | INSTALACOES ELETRICAS | LUMINARIAS | Ponto de iluminacao (luminaria LED) | 97 | 1 | 0 | 97 | pt | 85 | 8245
TORRE | 06° PAVTO. G5 | INSTALACOES ELETRICAS | ELETRODUTOS | Eletroduto PVC Corrugado 3/4" (20mm) — Iluminacao | 833 | 1 | 0 | 833 | trecho | 5.5 | 4581.5
TORRE | 06° PAVTO. G5 | INSTALACOES ELETRICAS | ELETRODUTOS | Eletroduto PVC Corrugado 1" (25mm) — Forca | 1 | 1 | 0 | 1 | trecho | 8.9 | 8.9
TORRE | 06° PAVTO. G5 | INSTALACOES ELETRICAS | ELETRODUTOS | Eletroduto PVC Corrugado 1" (25mm) — Forca | 230 | 1 | 0 | 230 | trecho | 8.9 | 2047
TORRE | 06° PAVTO. G5 | INSTALACOES ELETRICAS | ELETRODUTOS | Eletroduto PVC Espiralado 1 1/4" (32mm) — Alimentadores | 1 | 1 | 0 | 1 | trecho | 12.5 | 12.5
TORRE | 06° PAVTO. G5 | INSTALACOES ELETRICAS | ELETRODUTOS | Eletroduto PVC Espiralado 1 1/4" (32mm) — Alimentadores | 16 | 1 | 0 | 16 | trecho | 12.5 | 200
TORRE | 07° PAVTO. LAZER
TORRE | 07° PAVTO. LAZER | INSTALACOES ELETRICAS | LUMINARIAS | Ponto de iluminacao (luminaria LED) | 119 | 1 | 0 | 119 | pt | 85 | 10115
TORRE | 07° PAVTO. LAZER | INSTALACOES ELETRICAS | ELETRODUTOS | Eletroduto PVC Corrugado 3/4" (20mm) — Iluminacao | 2211 | 1 | 0 | 2211 | trecho | 5.5 | 12160.5
TORRE | 07° PAVTO. LAZER | INSTALACOES ELETRICAS | ELETRODUTOS | Eletroduto PVC Corrugado 1" (25mm) — Forca | 73 | 1 | 0 | 73 | trecho | 8.9 | 649.7
TORRE | 07° PAVTO. LAZER | INSTALACOES ELETRICAS | ELETRODUTOS | Eletroduto PVC Corrugado 1" (25mm) — Forca | 314 | 1 | 0 | 314 | trecho | 8.9 | 2794.6
TORRE | 07° PAVTO. LAZER | INSTALACOES ELETRICAS | ELETRODUTOS | Eletroduto PVC Espiralado 1 1/4" (32mm) — Alimentadores | 3 | 1 | 0 | 3 | trecho | 12.5 | 37.5
TORRE | 07° PAVTO. LAZER | INSTALACOES ELETRICAS | ELETRODUTOS | Eletroduto PVC Espiralado 1 1/4" (32mm) — Alimentadores | 96 | 1 | 0 | 96 | trecho | 12.5 | 1200
TORRE | 07° PAVTO. LAZER | INSTALACOES ELETRICAS | ELETRODUTOS | Eletroduto PVC Rigido 2" (50mm) — Alimentacao geral | 10 | 1 | 0 | 10 | trecho | 28.5 | 285
TORRE | 07° PAVTO. LAZER | INSTALACOES ELETRICAS | ELETRODUTOS | Eletroduto Aco galvanizado 3" (75mm) — Entrada | 7 | 1 | 0 | 7 | trecho | 58.33 | 408.31
TORRE | 08°~31° PAVTO. TIPO (24x) (x24)
TORRE | 08°~31° PAVTO. TIPO (24x) (x24) | INSTALACOES ELETRICAS | LUMINARIAS | Ponto de iluminacao (luminaria LED) | 166 | 24 | 0 | 3984 | pt | 85 | 338640
TORRE | 08°~31° PAVTO. TIPO (24x) (x24) | INSTALACOES ELETRICAS | ELETRODUTOS | Eletroduto PVC Corrugado 3/4" (20mm) — Iluminacao | 6664 | 24 | 0 | 159936 | trecho | 5.5 | 879648
TORRE | 08°~31° PAVTO. TIPO (24x) (x24) | INSTALACOES ELETRICAS | ELETRODUTOS | Eletroduto PVC Corrugado 1" (25mm) — Forca | 48 | 24 | 0 | 1152 | trecho | 8.9 | 10252.8
TORRE | 08°~31° PAVTO. TIPO (24x) (x24) | INSTALACOES ELETRICAS | ELETRODUTOS | Eletroduto PVC Corrugado 1" (25mm) — Forca | 289 | 24 | 0 | 6936 | trecho | 8.9 | 61730.4
TORRE | 08°~31° PAVTO. TIPO (24x) (x24) | INSTALACOES ELETRICAS | ELETRODUTOS | Eletroduto PVC Espiralado 1 1/4" (32mm) — Alimentadores | 149 | 24 | 0 | 3576 | trecho | 12.5 | 44700
TORRE | 08°~31° PAVTO. TIPO (24x) (x24) | INSTALACOES ELETRICAS | ELETRODUTOS | Eletroduto PVC Espiralado 1 1/4" (32mm) — Alimentadores | 292 | 24 | 0 | 7008 | trecho | 12.5 | 87600
TORRE | 08°~31° PAVTO. TIPO (24x) (x24) | INSTALACOES ELETRICAS | ELETRODUTOS | Eletroduto PVC Espiralado 1 1/2" (40mm) — Prumadas | 463 | 24 | 0 | 11112 | trecho | 18.9 | 210016.8
TORRE | 08°~31° PAVTO. TIPO (24x) (x24) | INSTALACOES ELETRICAS | ELETRODUTOS | Eletroduto PVC Rigido 2" (50mm) — Alimentacao geral | 8 | 24 | 0 | 192 | trecho | 28.5 | 5472
TORRE | 08°~31° PAVTO. TIPO (24x) (x24) | INSTALACOES ELETRICAS | ELETRODUTOS | Eletroduto Aco galvanizado 3" (75mm) — Entrada | 96 | 24 | 0 | 2304 | trecho | 58.33 | 134392.32
TORRE | CASA DE MÁQUINAS
TORRE | CASA DE MÁQUINAS | INSTALACOES ELETRICAS | ELETRODUTOS | Eletroduto PVC Corrugado 3/4" (20mm) — Iluminacao | 523 | 1 | 0 | 523 | trecho | 5.5 | 2876.5
TORRE | CASA DE MÁQUINAS | INSTALACOES ELETRICAS | ELETRODUTOS | Eletroduto PVC Corrugado 1" (25mm) — Forca | 21 | 1 | 0 | 21 | trecho | 8.9 | 186.9
TORRE | CASA DE MÁQUINAS | INSTALACOES ELETRICAS | ELETRODUTOS | Eletroduto PVC Corrugado 1" (25mm) — Forca | 127 | 1 | 0 | 127 | trecho | 8.9 | 1130.3
TORRE | CASA DE MÁQUINAS | INSTALACOES ELETRICAS | ELETRODUTOS | Eletroduto PVC Espiralado 1 1/4" (32mm) — Alimentadores | 6 | 1 | 0 | 6 | trecho | 12.5 | 75
TORRE | CASA DE MÁQUINAS | INSTALACOES ELETRICAS | ELETRODUTOS | Eletroduto PVC Espiralado 1 1/4" (32mm) — Alimentadores | 22 | 1 | 0 | 22 | trecho | 12.5 | 275
TORRE | GERAL | INSTALACOES ELETRICAS | MAO DE OBRA ELETRICA | Mao de obra instalacoes eletricas (estimada ~41%) | 1 | 1 |  | 1 | vb | 2797607.652 | 2797607.652
|  |  |  | R$/m2 | [6 empty] | 171.4976
LEGENDA DE CORES:
Verde | Dados extraidos dos IFCs (fonte direta)
Amarelo | Itens referenciados (PUs do Elizabeth II)
Vermelho | Estimado sem fonte (requer cotacao)