## Lista de Materiais SPDA
Quantitativo Cordoalhas
Código TEL | Descrição do Material | Comprimento | Unidade | Peso Total (kg)
Tel 5738 | Cordoalha em aço galvanizado Ø 3/8” - 51mm² (NBR 16730) | 133,482 | M | 54,728
Tel 5776 | Cordoalha em aço galvanizado Ø 7/16” - 74mm² (NBR 16730) | 181,791 | M | 107,257
Quantitativo de Rebars
Código TEL | Descrição do Material | Quantidade | Unidade | Comprimento (m) | Peso Total (kg)
Tel 762 | Rebar Ø 8mm x 3,00m (50mm²) | 116 | PÇ | 350,169 | 140,068
Quantitativo de Componentes
Código TEL | Descrição do Material | Quantidade | Unidade | Peso (kg)
Tel 010 | Captor franklin em latão cromado h=250mm - uma descida | 1 | PÇ | 0,360
Tel 065 | Base para mastro em Alumínio fundido Ø 1.1/2” | 1 | PÇ | 0,760
Tel 442 | Conjunto de estais rígidos 0,5 metro cada estai x Ø 1.1/2” | 1 | PÇ | 2,400
Tel 460 | Mastro simples 3 metros x Ø 1.1/2” + acessórios | 1 | PÇ | 4,800
Tel 656 | ATERRINSERT® para Rebars Ø 8-10mm com disco em latão zincado e rosca fêmea M12 | 17 | PÇ | 3,570
Tel 762 | Rebar Ø 8mm x 3,00m (50mm²) | 36 | PÇ | 5,040
Tel 767 | Emenda L em aço G.F. 200 x 200mm Ø 3/8” | 3 | PÇ | 0,450
Tel 771 | Barra chata em Alumínio com furos Ø 7mm - 7/8” x 1/8” x 3m (70mm²) | 41 | PÇ | 20,500
Tel 778 | Curva 7/8” x 1/8” x 300mm (70mm2) - em Alumínio | 8 | PÇ | 0,440
Tel 781 | Curva Horizontal 7/8” x 1/8” x 300mm (70mm2) - com furos - em Alumínio | 11 | PÇ | 0,616
Tel 807 | Abraçadeira para mastro sem conector para mastros Ø 1.1/2” | 1 | PÇ | 0,220
Tel 901 | Caixa de equipotencialização de sobrepor 9 terminais 250 x 200 x 100 mm | 1 | PÇ | 1,600
Tel 942 | Minicaptor 7/8” x 1/8” x 300mm | 8 | PÇ | 0,480
Tel 5238 | Clips para emenda de rebars Ø 8-10mm | 369 | PÇ | 18,450
Tel 5303 | Arruela lisa fabricada em aço inoxidável – AISI 316. d1: Mín.: 7,00mm Máx.: 7,50 mm. d2: Máx: 16,25mm. h: Mín.: 1,20mm Máx.:1,50mm. | 10 | PÇ | 0,010
Tel 5306 | Bucha para fixação e ancoragem fabricada em Nylon. Bucha tipo S 6x30. Diâmetro do furo: 6,0mm Comprimento da Bucha: 30mm. Profundidade mínima do furo: 40mm. | 151 | PÇ | 0,151
Tel 5308 | Bucha para fixação e ancoragem fabricada em Nylon. Bucha tipo S 8x40. Diâmetro do furo: 8mm.Comprimento da Bucha: 40mm. Profundidade mínima do furo: 55mm. | 10 | PÇ | 0,010
Tel 5313 | Porca alumínio sextavada 1/4" | 114 | PÇ | 0,114
Tel 5321 | Parafuso Alumínio Cabeça Chata 1/4" x 5/8" | 114 | PÇ | 0,114
Tel 5333 | Parafuso inox autoatarraxante cabeça panela Ø4,2 x 32mm | 151 | PÇ | 0,453
Tel 5346 | Parafuso sextavado rosca soberba inox Ø M6 x 45 mm | 10 | PÇ | 0,010