## Extração por Etapa
ETAPA | SERVIÇOS DE TERRAPLANAGEM
| PAVIMENTO | Escavação mecanizada para estacas, blocos de fundação, vigas de fundação e poço de elevador, com retroescavadeira | Reaterro mecanizado de valas para blocos e vigas de fundação, com retroescavadeira | Lastro de Concreto Magro, Aplicado em Blocos de Fundação | Movimentação de terra para bota-fora - Escavação de Valas | Movimentação de terra para bota-fora - Estacas
| movimentações de terra | 2491.741 | 1505.3711 | 43.9472 | 1267.4732 | 2474.4566
ETAPA | PISO SOBRE O SOLO
| PAVIMENTO | Lastro de Concreto Magro, Aplicado em piso sobre solo
GERAL
| Geral | 39.229
ETAPA | FORMA
| PAVIMENTO | Fabricação de Fôrma para Supraestrutura, em Chapa de Madeira Compensada Resinada, E=20mm | Montagem e Desmontagem de Fôrma de Supraestrutura
| Térreo | 4874.3226 | 626.5792
| G1 |  | 1372.2742
| G2 |  | 1519.4014
| G3 |  | 1514.9264
| G4 |  | 1515.5264
| G5 |  | 1540.2264
| Lazer ¦ Garagem |  | 1781.0264
| Patamar Intermediário |  | 567.6264
| Lazer |  | 1336.2264
| Tipo diferenciado |  | 995.7664
| Tipo x8 | 222.1789 | 888.7158
| Penthouse x22 | 121.7103 | 892.5423
| Duplex inferior | 918.4264 | 918.4264
| Duplex superior |  | 827.3364
| Cobertura ¦ Barrilete | 938.8564 | 938.8564
| Reservatório | 528.67 | 528.67
ETAPA | ARMADURA
| PAVIMENTO | Armação Aço CA-50, Diâmetro de 6,3mm para Supraestrutura, Corte e Dobra em Obra | Armação Aço CA-50, Diâmetro de 8,0mm para Supraestrutura, Corte e Dobra em Obra | Armação Aço CA-50, Diâmetro de 10,0mm para Supraestrutura, Corte e Dobra em Obra | Armação Aço CA-50, Diâmetro de 12,5mm para Supraestrutura, Corte e Dobra em Obra | Armação Aço CA-50, Diâmetro de 16,0mm para Supraestrutura, Corte e Dobra em Obra | Armação Aço CA-50, Diâmetro de 20,0mm para Supraestrutura, Corte e Dobra em Obra | Armação Aço CA-50, Diâmetro de 25,0mm para Supraestrutura, Corte e Dobra em Obra | Armação Aço CA-60, Diâmetro de 5,0mm para Supraestrutura, Corte e Dobra em Obra | Armação Aço CA-50, Diâmetro de 32,0mm para Supraestrutura, Corte e Dobra em Obra
| Térreo | 5080.1818 | 2357.2727 | 2151.4545 | 1370 | 1274 | 3719 | 6835
| G1 | 1050.4545 | 5136.2727 | 8109.4545 | 9698.0909 | 2976.1818 | 2261 | 9744 | 5 | 20469
| G2 | 1571.1818 | 8053.3636 | 6913.7273 | 5969.5455 | 4418.2727 | 1396 | 6903 | 1 | 13575
| G3 | 1506 | 7516 | 7043 | 11096 | 3941 | 2094 | 11762 | 2 | 10503
| G4 | 3698.91 | 5532.365 | 9269.275 | 14715.64 | 1839.455 | 1839.455
| G5 | 3981.758 | 5956.637 | 9976.395 | 15847.032 | 1980.879 | 1980.879
| Lazer ¦ Garagem | 4849.441 | 7258.1615 | 12145.6025 | 19317.764 | 2414.7205 | 2414.7205
| Patamar Intermediário | 1523.664 | 2269.496 | 3831.16 | 6014.656 | 751.832 | 751.832
| Lazer | 3582.54 | 5357.81 | 8978.35 | 14250.16 | 1781.27 | 1781.27
| Tipo diferenciado | 1559 | 1723 | 1959 | 2217 | 743 | 2841 | 13515 | 139
| Tipo x8 | 2090.375 | 3236.5 | 1220 | 604.375 | 1571.625 | 3622.625 | 7871.875 | 291
| Penthouse x22 | 2557.3182 | 1389.1818 | 1016.5909 | 1954.3636 | 1659.5455 | 1423.6364 | 2873.1818 | 537.6364
| Duplex inferior | 2769 | 905 | 301 | 2161 | 1259 | 846 | 499 | 650
| Duplex superior | 2035 | 1184 | 562 | 2225 | 806 | 552 | 71 | 643
| Cobertura ¦ Barrilete | 877 | 14 | 1629.8 | 5550 | 692 |  |  | 1742.2
| Reservatório | 120 |  | 5432 | 372 | 330 |  |  | 1514
ETAPA | CONCRETO
| PAVIMENTO | Concreto Usinado FCK = 50MPa Bombeavel Para Supraestrutura | Concreto Usinado FCK = 45MPa Bombeavel Para Supraestrutura | Concreto Usinado FCK = 40MPa Bombeavel Para Supraestrutura | Concreto Usinado FCK = 35MPa Bombeavel Para Supraestrutura
| Térreo | 208.4
| G1 | 245
| G2 | 281.7
| G3 | 283.9
| G4 | 284.0918
| G5 | 287.0918
| Lazer ¦ Garagem | 299.7918
| Patamar Intermediário | 81.1918
| Lazer | 218.4918
| Tipo diferenciado | 139.8118
| Tipo x8 |  | 126.279
| Penthouse x22 |  | 122.4013
| Duplex inferior |  |  | 123.4118
| Duplex superior |  |  | 114.2518
| Cobertura ¦ Barrilete |  |  |  | 125.9218
| Reservatório |  |  |  | 69.6
ETAPA | COMPLEMENTARES
| PAVIMENTO | Locação de escoramento metálico pe direito simples
| Térreo | 784.58
| G1 | 801.15
| G2 | 878.5
| G3 | 878.5
| G4 | 878.5
| G5 | 892.45
| Lazer ¦ Garagem | 38.9
| Patamar Intermediário | 345.53
| Lazer | 499.27
| Tipo diferenciado | 345.53
| Tipo x8 | 303.41
| Penthouse x22 | 289.7714
| Duplex inferior | 303.57
| Duplex superior | 292.96
| Cobertura ¦ Barrilete | 426.24
| Reservatório | 73.72
ETAPA | MÃO DE OBRA
| PAVIMENTO | Mão de obra para execução de supraestrutura de concreto armado
| Térreo | 784.58
| Mezanino G1 | 801.15
| G2 | 878.5
| Mezanino G2 | 878.5
| G3 | 878.5
| Mezanino G3 | 892.45
| Lazer ¦ Garagem | 38.9
| Lazer | 499.27
| Tipo diferenciado | 345.53
| Tipo x8 | 303.41
| Penthouse x22 | 289.7714
| Duplex inferior | 303.57
| Duplex superior | 292.96
| Cobertura ¦ Barrilete | 426.24
| Reservatório | 73.72
ETAPA | PAREDES E DIVISÓRIAS
| PAVIMENTO | Alvenaria de vedacao de blocos ceramicos de 9x19x39cm com argamassa industrializada de assentamento | Alvenaria de vedacao de blocos ceramicos de 19x19x39cm com argamassa industrializada de assentamento | Alvenaria de vedação de Bloco cerâmico corta-fogo de 19x19x39cm, com argamassa estabilizada | Alvenaria em Bloco De Concreto Celular 60x30x15cm Sical com argamassa industrializada de assentamento | Encunhamento de alvenaria de vedação com argamassa expansiva | Tela soldada para ligacao alvenaria/estrutura | Verga/contraverga de concreto, moldada in loco | Parede Com Sistema Em Chapas De Gesso Para Drywall, Uso Interno, Montante 48mm (48 / HU) | Parede Com Sistema Em Chapas De Gesso Para Drywall, Uso Interno, Montante 48mm (48 / HS) | Parede Com Sistema Em Chapas De Gesso Para Drywall, Uso Interno, Montante 70mm (HU / 70 / HS) | Mão de obra para assentamento de blocos cerâmicos | Mão de obra para assentamento de blocos de silico calcarios | Mão de obra para Sistema de vedação em drywall | Parede Com Sistema Em Chapas De Gesso Para Drywall, Uso Interno, Montante 70mm (70 / HS) | Churrasqueiras Pré-Moldadas | Alvenaria de vedacao de blocos ceramicos de 11,5x19x39cm com argamassa industrializada de assentamento
| Térreo | 115.62 | 211.91 | 73.55 | 76.12 | 207.89 | 239 | 66.33 | 6.9 | 343.91 | 289.48 | 401.08 | 76.12 | 640.29
| Mezanino G1 |  | 248.59 |  | 71.89 | 186.8 | 161 | 29.7 |  | 191.39 | 88.23 | 248.59 | 71.89 | 282.81 | 3.19
| G2 |  | 267.56 |  | 49.57 | 193.08 | 159 | 3.3 |  | 47.8 | 17.24 | 267.56 | 49.57 | 65.04
| Mezanino G2 |  | 272.12 |  | 43.09 | 156.03 | 158 | 3.3 |  | 61.27 | 16.7 | 272.12 | 43.09 | 77.97
| G3 |  | 274.11 |  | 43.15 | 156.09 | 159 | 4.4 |  | 53.7 | 22.9 | 274.11 | 43.15 | 79.98 | 3.38
| Mezanino G3 |  | 309.06 |  | 67.58 | 185.3 | 189 | 5.5 |  | 55.86 | 14.84 | 309.06 | 67.58 | 73.89 | 3.19
| Lazer ¦ Garagem |  | 535.79 |  | 177.11 | 280.15 | 357 | 14.2 |  | 154.96 | 132.09 | 535.79 | 177.11 | 382.76 | 95.71
| Lazer |  | 228.52 |  | 46.55 | 99.78 | 138 | 91.7 |  | 420.02 | 101.32 | 228.52 | 46.55 | 523.11 | 1.77 | 1
| Tipo diferenciado |  | 59.98 |  | 36.26 | 80.67 | 49 | 94.7 | 173.47 | 262.31 | 109.8 | 59.98 | 36.26 | 545.58 |  | 2
| Tipo x8 |  | 59.86 |  | 36.35 | 80.72 | 48.125 | 94.7 | 172.33 | 262.8175 | 110.9 | 59.86 | 36.35 | 546.0475 |  | 2
| Penthouse x22 |  | 69.8145 |  | 39.9395 | 82.8545 | 54.9091 | 99.7991 | 183.5836 | 268.0114 | 44.0332 | 69.8145 | 39.9395 | 495.6282 |  | 1
| Duplex Inferior |  | 88.87 |  | 42.15 | 90.74 | 66 | 68.44 | 145.05 |  | 338.16 | 88.87 | 42.15 | 483.21
| Duplex Superior |  | 69.36 |  | 42.18 | 86.5 | 70 | 52.24 | 71.16 | 227.66 | 9.05 | 97.75 | 42.18 | 307.87 |  | 1 | 28.39
| Cobertura ¦ Barrilete |  | 222.6 |  |  | 104.4 | 130 | 16.16 |  | 4.01 |  | 259.73 |  | 4.01 |  |  | 37.13
ETAPA | SISTEMAS E INSTALAÇÕES ELÉTRICAS
| PAVIMENTO | Entrada de energia | Subestação de Energia | Grupo gerador | Quadros elétricos e disjuntores | Eletrodutos e eletrocalhas | Fios e cabos elétricos | Pontos de tomadas e interruptores | Luminárias, lâmpadas e acessórios | Mão de obra para instalações elétricas
| Térreo | 1 | 1 | 1 | 1 | 1 | 1 | 1 | 1
| Sistemas e instalações elétricas | [8 empty] | 1
| Mezanino G1 |  |  |  | 1 | 1 | 1 | 1 | 1
| G2 |  |  |  | 1 | 1 | 1 | 1 | 1
| Mezanino G2 |  |  |  | 1 | 1 | 1 | 1 | 1
| G3 |  |  |  | 1 | 1 | 1 | 1 | 1
| Mezanino G3 |  |  |  | 1 | 1 | 1 | 1 | 1
| Lazer ¦ Garagem |  |  |  | 1 | 1 | 1 | 1 | 1
| Lazer |  |  |  | 1 | 1 | 1 | 1 | 1
| Tipo diferenciado |  |  |  | 1 | 1 | 1 | 1 | 1
| Tipo x8 |  |  |  | 0.125 | 0.125 | 0.125 | 0.125 | 0.125
| Penthouse x22 |  |  |  | 0.045455 | 0.045455 | 0.045455 | 0.045455 | 0.045455
| Duplex Inferior |  |  |  | 1 | 1 | 1 | 1 | 1
| Duplex Superior |  |  |  | 1 | 1 | 1 | 1 | 1
| Cobertura ¦ Barrilete |  |  |  | 1 | 1 | 1 | 1 | 1
ETAPA | SISTEMAS E INSTALAÇÕES HIDROSSANITÁRIAS E DRENAGEM
| PAVIMENTO | Instalações de água fria e quente | Instalações de esgoto e pluviais | Cisterna | Hidrômetros | Reservatórios | Sistema de bombas | Mão de obra Instalação Hidráulica
| Térreo | 1 | 1 | 1 | 1 | 1 | 1
| instalações hidrossanitárias e drenagem | [6 empty] | 1
| Mezanino G1 | 1 | 1 |  | 1
| G2 | 1 | 1 |  | 1
| Mezanino G2 | 1 | 1 |  | 1
| G3 | 1 | 1 |  | 1
| Mezanino G3 | 1 | 1 |  | 1
| Lazer ¦ Garagem | 1 | 1 |  | 1
| Lazer | 1 | 1 |  | 1
| Tipo diferenciado | 1 | 1 |  | 1
| Tipo x8 | 0.125 | 0.125 |  | 0.125 |  | 0.125
| Penthouse x22 | 0.045455 | 0.045455 |  | 0.045455 |  | 0.045455
| Duplex Inferior | 1 | 1 |  | 1
| Duplex Superior | 1 | 1 |  | 1
| Cobertura ¦ Barrilete | 1 | 1 |  | 1 |  | 1
ETAPA | INSTALAÇÕES PREVENTIVAS
| PAVIMENTO | Hidrantes | Sinalização de emergência e extintores | Sprinkles | Central de Alarmes | Mão de obra PPCI | Instalações de proteção e aterramento -SPDA | Sistema de bombas
| Térreo | 1 | 1 | 1 | 1 | 1
| Mezanino G1 | 1 | 1 | 1 | 1 | 1
| G2 | 1 | 1 | 1 | 1 | 1
| Mezanino G2 | 1 | 1 | 1 | 1 | 1
| G3 | 1 | 1 | 1 | 1 | 1
| Mezanino G3 | 1 | 1 | 1 | 1 | 1
| Lazer ¦ Garagem | 1 | 1 | 1 | 1 | 1
| Lazer | 1 | 1 | 1 | 1 | 1
| Tipo diferenciado | 1 | 1 | 1 | 1 | 1
| Tipo x8 | 0.125 | 0.125 | 0.125 | 0.125 | 0.125
| Penthouse x22 | 0.045455 | 0.045455 | 0.045455 | 0.045455 | 0.045455
| Duplex Inferior | 1 | 1 | 1 | 1 | 1
| Duplex Superior | 1 | 1 | 1 | 1 | 1
| Cobertura ¦ Barrilete | 1 | 1 | 1 | 1 | 1 | 1 | 1
ETAPA | INSTALAÇÕES DE GÁS
| PAVIMENTO | Medidores | Sistema de Gás | Mão de obra para instalações gás
| Térreo | 1 | 1 | 1
| Mezanino G1 |  | 1 | 1
| G2 |  | 1 | 1
| Mezanino G2 |  | 1 | 1
| G3 |  | 1 | 1
| Mezanino G3 |  | 1 | 1
| Lazer ¦ Garagem | 1 | 1 | 1
| Lazer | 1 | 1 | 1
| Tipo Diferenciado | 1 | 1 | 1
| Tipo x8 | 0.125 | 0.125 | 0.125
| Penthouse x22 | 0.045455 | 0.045455 | 0.045455
| Duplex Inferior |  | 1 | 1
| Duplex Superior | 1 | 1 | 1
| Cobertura ¦ Barrilete |  | 1 | 1
ETAPA | AUTOMAÇÃO E SISTEMAS LÓGICOS E TELECOMUNICAÇÃO
| PAVIMENTO | Sistema de interfone / controle de acesso | Telefonia/lógica/internet | Infraestrutura de automação dos apartamentos (Iluminação, cortinas, áudio, ar cond.)
| Térreo | 1 | 1
| Mezanino G1 |  | 1
| G2 |  | 1
| Mezanino G2 |  | 1
| G3 |  | 1
| Mezanino G3 |  | 1
| Lazer ¦ Garagem | 1 | 1 | 1
| Lazer | 1 | 1 | 1
| Tipo diferenciado | 1 | 1 | 1
| Tipo x8 | 0.125 | 0.125 | 0.125
| Penthouse x22 | 0.045455 | 0.045455 | 0.045455
| Duplex Inferior | 1 | 1 | 1
| Duplex Superior |  | 1
ETAPA | REVESTIMENTOS INTERNOS DE PAREDE
| PAVIMENTO | Chapisco aplicado em estruturas de concreto, com argamassa pré-fabricada adesiva de cimento colante, aplicação convencional | Chapisco interno de argamassa preparada em obra de cimento e areia - traço 1:4 - aplicação em paredes internas | Massa unica para reboco interno em argamassa estabilizada, espessura de 2,5cm, com execução desempenado fino | Estucamento de estrutura de concreto em pilares e vigas | Revestimento em Cerâmicas Vulcano Cinza em paredes, 61x 61cm com Junta de 3mm | Revestimento de cerâmico retificado em Paredes, Placa 60 x 60cm com Junta de 2mm e rejunte acrilico | Revestimento de Mármore Travertino Romano em Paredes | Revestimento de Pedras Quartzito Van Gogh em Paredes | Peitoril em pedra natural, esp. 2cm | Mão de obra execução de massa única em paredes interna, incluindo chapisco | Mão de obra estucamento de paredes | Mão de obra para assentamento de revestimento cerâmico em parede | Mão de obra para assentamento de Pedras Naturais em parede | Mão de obra para colocação de peitoril e pingadeira | Revestimento de parede em Porcelanato Portobello – Posto 10 90x90 Externo Retificado - Linha Ipanema - Padrão Alto | Revestimento em Ladrilho Hidráulico 10x20cm - Cor: mostarda e off-white - Marca: Dalle Piagge, com junta de 2 cm e rejunte acrilico cinza platina | Revestimento em Ladrilho Hidráulico 5x5cm - Cor: terracota escuro e azul escuro - Marca: Dalle Piagge, com junta de 2 cm e rejunte acrilico cinza platina | Revestimento em Paredes, Marcenaria, incluindo chapa de 18mm, acessorios para instalação - Material e Mão de Obra | Peitoril em Mármore Travertino Romano, esp. 2cm | Mão de obra para assentamento de Ladrilhos | Revestimento em Paredes, Papel de parede, Degradê Laranja 114, acessorios para instalação - Material e Mão de Obra | Revestimento em Paredes, Papel de parede, Jeans Cinza 246, acessorios para instalação - Material e Mão de Obra | Revestimento em Paredes, Papel de parede, Mata Atlântica Azul, acessorios para instalação - Material e Mão de Obra | Revestimento em Paredes, Papel de parede, Paisagem Suave Escuro, acessorios para instalação - Material e Mão de Obra | Revestimento de parede em Porcelanato Portobello – 90x90 - Padrão Alto | Revestimento de Mármore Natural em Paredes
| Térreo | 223.02 | 1418.68 | 1616.17 | 208.15 | 194.56 | 22 | 2.7 | 17.77 | 3
| Revestimentos | [9 empty] | 279.39 | 68.81 | 7.49 | 21.26 | 15.62 | [5 empty] | 31.2
| Mezanino G1 | 258.16 | 728.08 | 967.4 | 76.7 |  |  | 1.71 | 2.8 | 1.77
| G2 | 215.24 | 385.84 | 582.2 | 336.54 |  |  | 2.73 |  | 17.09
| Mezanino G2 | 212.54 | 389.76 | 583.42 | 335.25 |  |  | 2.7
| G3 | 206.66 | 383.31 | 571.09 | 322.41 |  |  | 2.7
| Mezanino G3 | 191.67 | 451.3 | 623.83 | 485.02 |  |  | 2.7
| Lazer ¦ Garagem | 462.15 | 931.32 | 1263.91 | 635.58 |  |  | 2.7 |  | 24.73 | [5 empty] | 25.92 | 61.78 | 91.22 | 48.98 | 28.72
| Lazer | 68.98 | 267.83 | 324.46 | 68.81 |  |  | 9.75 |  | 45.06 | [6 empty] | 31.2 |  | 136.64 | 5.97 |  | 24.27 | 20.11 | 13.28 | 17.6
| Tipo diferenciado | 66.09 | 31.64 | 97.73 | [5 empty] | 45.79 | [15 empty] | 118.73
| Tipo x8 | 62.5812 | 33.71 | 96.2913 | [5 empty] | 18.8313 | [15 empty] | 118.8
| Penthouse x22 | 61.12 | 45.3641 | 106.4936 | [5 empty] | 15.4432 | [15 empty] | 118.6891 | 84.0373
| Duplex Inferior | 72.02 | 50.51 | 122.53 | [5 empty] | 46.94 | [15 empty] | 7.49 | 219.59
| Duplex Superior | 52.3 | 43.14 | 95.44 | [5 empty] | 44.58 | [16 empty] | 21.26
| Cobertura ¦ Barrilete | 64.05 | 215.35 | 279.39 | [5 empty] | 17.72
| Reservatório | [8 empty] | 15.62
ETAPA | REVESTIMENTOS E ACABAMENTOS INTERNOS EM TETO
| PAVIMENTO | Chapisco aplicado em teto, com argamassa pré-fabricada adesiva de cimento colante, aplicação convencional | Massa unica para reboco interno em Tetos com argamassa estabilizada, espessura de 2,5cm, com execução desempenado fino | Forro de gesso acartonado - áreas secas - Material e Mão de Obra | Forro de gesso acartonado - áreas úmidas - Material e Mão de Obra | Negativo de forro de gesso acartonado - área umida | Negativo de forro de gesso acartonado - área seca | Revestimento em Cerâmicas Vulcano Cinza em Teto, 61x 61cm com Junta de 3mm | Revestimento de cerâmico retificado em Teto, Placa 60 x 60cm com Junta de 2mm e rejunte acrilico | Mão de obra execução de Reboco em teto | Estucamento de teto | Gesso corrido em tetos - Material e Mão de Obra | Forro de Mármore Natural - Material e Mão de Obra | Mão de obra execução de estucamento em teto | Forro de gesso acartonado RF - anti chamas - Material e Mão de Obra | Forro de gesso em forma de vigotas, imitando madeira - áreas úmidas - Material e Mão de Obra | Tabica em gesso com perfil metálico LED | Sanca em gesso com iluminação indireta + LED + perfil | Forro de madeira Itauba - Material e Mão de Obra | Forro de MDF Liso com Alto relevo personalizado e pintura laca verde - Material e Mão de Obra | Forro de MDF Régua com Nuvens em MDF em alto relevo personalizado e pintura azul - Material e Mão de Obra | Forro de MDF Liso - Material e Mão de Obra | Forro Tensoflex - Material e Mão de Obra | Revestimento em Tetos, Papel de parede, Jeans Cinza 246, acessorios para instalação - Material e Mão de Obra | Cortineiro em gesso com rasgo iluminado
| Térreo | 35.29 | 35.29 | 392.29 | 25.81 | 51.65 | 297.92 | 29.48 | 5.81 | 35.29
| Mezanino G1 |  |  | 254.03 | 52.72 | 89.8 | 209.79 |  |  |  | 322.03 | 10.98 | 4.96 | 322.03
| G2 |  |  | 4.36 |  |  | 9.21 |  |  |  | 704.17 |  |  | 704.17
| Mezanino G2 | [9 empty] | 707.85 |  |  | 707.85
| G3 |  |  |  | 11.65 | 20.88 |  |  |  |  | 707.25 |  |  | 707.25
| Mezanino G3 |  |  | 4.37 |  |  | 9.22 |  |  |  | 690.01 |  |  | 690.01 | 23.93
| Lazer ¦ Garagem |  |  | 12.04 | 130.49 | 242.48 |  |  |  |  | 498.26 | 21.24 | 6.03 | 498.26 |  | 84.5 | 34.58 | 20.45 | 7.29
| Lazer |  |  | 166.76 |  |  | 62.77 | [9 empty] | 45.015 | 59.115 | 43.47 | 27.47 | 12.7 | 3.06 | 3.66 | 12.32
| Tipo diferenciado |  |  | 81.28 | 142.33 | 82.74 | 81.37 | [17 empty] | 188.23
| Tipo x8 |  |  | 75.95 | 142.58 | 82.84 | 72 | [17 empty] | 188.49
| Penthouse x22 |  |  | 110.2964 | 111.4959 | 134.7809 | 103.7864 | [17 empty] | 73.4486
| Duplex Inferior |  |  | 142.68 | 55.06 | 91.05 | 88.12 | [17 empty] | 103.72
| Duplex Superior |  |  | 25.16 | 133.11 | 20.2 | 49.42 |  |  |  | 0.54 |  |  | 0.54 | [10 empty] | 91.52
| Cobertura ¦ Barrilete |  |  | 33.57 |  |  | 49.45 |  |  |  | 89.82 |  |  | 89.82
ETAPA | PISOS E PAVIMENTAÇÕES
| PAVIMENTO | Contrapiso comum em argamassa estabilizada, auto nivelado, espessura 5cm | Piso de concreto, acabamento estampado, espessura 6 cm | Revestimento de cerâmico retificado em Piso, Placa 60 x 60cm com Junta de 2mm e rejunte acrilico | Revestimento em Cerâmicas Pisos Internos, 45x 45cm com Junta de 3mm | Revestimento de Piso, Porcelanato Portobello – Posto 10 90x90 Externo Retificado - Linha Ipanema - Padrão Alto | Revestimento de Piso, Porcelanato Portobello – 90x90 - Padrão Alto | Revestimento de Piso Porcelanato, Placa 90x90cm, antiderrapante com junta 5mm e rejunte acrilico cinza platina | Revestimento de Mármore Natural em Piso | Revestimento de Mármore Travertino Romano em Piso | Revestimento de Pedras Quartzito Van Gogh em Piso | Piso de madeira escura Tauari Naturalle - material e mão de obra | Piso de madeira clara Tauari Naturalle Cremme - material e mão de obra | Friso metálico entre pisos / Largura 1,5 cm / Cor: dourado escovado - Material e Mão de obra | Rodapé de Cerâmico h=15cm | Rodapé de Poliestireno h=15cm | Rodapé de porcelanato h=15cm, Padrão Alto | Mão de obra execução de contrapiso comum e Acústico | Mão de obra execução Piso de concreto | Mão de Obra Piso Porcenato/ Cerâmico | Mão de obra para assentamento de Pedras Naturais e Mármores em piso | Mão de obra para assentamento de Travertino em piso | Mão de obra de rodapé Poliestireno | Mão de obra de rodapé Porcelanato | Piso de concreto polido, espessura 2cm | Piso concreto Queimado | Mão de obra execução Piso de concreto polido | Revestimento em Ladrilho Hidráulico 20x20cm - Cores: craft claro - Marca: Dalle Piagge, com junta de 2 cm e rejunte acrilico cinza platina | Revestimento em Ladrilho Hidráulico 5x5cm - Cor: terracota escuro e off-white - Marca: Dalle Piagge, com junta de 2 cm e rejunte acrilico cinza platina | Revestimento em Ladrilho Hidráulico 10x20cm - Cor: mostarda e off-white - Marca: Dalle Piagge, com junta de 2 cm e rejunte acrilico cinza platina | Revestimento em Ladrilho Hidráulico 5x5cm - Cor: terracota escuro e azul escuro - Marca: Dalle Piagge, com junta de 2 cm e rejunte acrilico cinza platina | Revestimento em Ladrilho Hidráulico 5x5cm - Cores: terracota escuro, azul escuro, off-white ou branco - Marca: Dalle Piagge, com junta de 2 cm e rejunte acrilico cinza platina | Rodapé de Pedra Ônix Cristal Rose h=35cm | Mão de obra para assentamento de Ladrilhos | Mão de obra de rodapé Pedra | Revestimento em Ladrilho Hidráulico 20x20cm - Cores: craft claro, craft comum, fendi, cana e terracota escuro - Marca: Dalle Piagge, com junta de 2 cm e rejunte acrilico cinza platina | Revestimento em Ladrilho Hidráulico 20x20cm - Cores: craft claro e craft comum - Marca: Dalle Piagge, com junta de 2 cm e rejunte acrilico cinza platina | Deck de madeira Cumaru - Tábuas: 10 x 200 cm - material e mão de obra | Piso de madeira Cumaru Chevron 45° - material e mão de obra | Revestimento de Piso vinílico cinza e cinza claro 92x92cm / Linha Ambienta Coleção Stone / Marca: Tarkett | Revestimento de Piso vinílico cinza claro 92x92cm / Linha Ambienta Coleção Stone / Marca: Tarkett | Revestimento de Piso vinílico cinza 92x92cm / Linha Ambienta Coleção Stone / Marca: Tarkett | Pisos Para Academia Emborrachado EPDM 20x20 cm/ Cor: azul e branco / Marca: Rubber - Material e Mão de obra | Pisos Para Academia Emborrachado Impact Soft 100x100 cm/ Peso Livre - Material e Mão de obra | Laje verde intensiva sobre steel deck - Material e Mão de obra | Acústica para Contrapiso com malha de aço e manta polipropileno | Revestimento de Piso Vinilico Flamboyant Reguá 208X1230Mm Tarkett | Revestimento de Mármore Natural Aquecido em Piso | Piso de madeira natural - Cumaru engenheirado - material e mão de obra | Regularização de Piso 5,00 cm | Mão de obra execução regularização de Piso | Revestimento de Piso, Porcelanato Portobello – 90x90 - Padrão Econômico
| Térreo | 1336.35 | 30.31 | 29.48 | 33.28 | 11.37 | 504.25 | 90.01 | 12.74 | 18.25 | 1.12 | 12.776 | 3.194 | 4.72 | 28.8 | 384.21 | 14.59
| Revestimentos | [16 empty] | 130.25 | 41.66 | 146.82 | 4.21 | 1.96 | 128.1 | 17.19 |  |  | 438.14 | [6 empty] | 17.92 | 15.22 | [15 empty] | 7.81
| Mezanino G1 | 159.18 |  |  | 22.42 | 6.5 | 95.19 | [7 empty] | 16.31 | 64.12 | 13.1 | [7 empty] | 322.03 | 41.66
| G2 | 28.88 |  |  | 23.71 | 6.49 | 5.42 | [7 empty] | 16.81 |  | 13.09 | [7 empty] | 704.17
| Mezanino G2 | 24.4 |  |  | 23.08 | 7.64 | [8 empty] | 16.78 |  | 13.1 | [7 empty] | 707.85
| G3 | 34.88 |  |  | 23.35 | 6.5 | 11.53 | [7 empty] | 16.87 |  | 13.1 | [7 empty] | 697.04
| Mezanino G3 | 53.05 |  | 23.93 | 23.35 | 6.5 | 5.76 | [7 empty] | 16.87 |  | 13.1 | [7 empty] | 690.01
| Lazer ¦ Garagem | 2821.88 |  |  | 45.26 | 88.64 | 34.33 | [6 empty] | 20.63 | 32.87 | 62.54 | 13.1 | [7 empty] | 438.14 |  |  | 110.99 | 2434.17 | 46.99 | 69.34 | 1.32 | 15.22
| Lazer | 430.08 |  |  | 23.71 | 237.57 | 10.05 | [6 empty] | 39.23 | 16.8 | 237.69 | 8.97 | [18 empty] | 3.52 | 14.4 | 8.14 | 27.47 | 43.47 | 17.23 | 12.32 | 15.57 | 23.37 | 266.69
| Tipo diferenciado | 276.81 |  |  | 24.82 | 4.17 | 179.73 | [7 empty] | 17.19 | 240.8 | 1.14 | [28 empty] | 176 | 75.6
| Tipo x8 | 237.21 |  |  | 25.03 | 4.02 | 140.22 | [7 empty] | 17.19 | 240.38 | 1.12 | [28 empty] | 176 | 75.6
| Penthouse x22 | 238.2832 |  |  | 24.82 | 4.02 | 140.3414 |  | 26.2695 | [5 empty] | 16.35 | 203.7845 | 1.7809 | [28 empty] | 175.35 |  | 8.7427 | 41.59
| Duplex Inferior | 238.35 |  |  | 24.97 | 4.02 | 47.89 |  | 45.49 | [5 empty] | 17.19 | 175.55 | 1.16 | [28 empty] | 150 |  | 83.94 | 45.76
| Duplex Superior | 255.88 |  |  | 24.97 | 4.02 | 221.67 |  | 4.21 | 1.96 |  |  |  |  | 17.19 | 166.54 | [29 empty] | 134 |  |  |  | 7.81
| Cobertura ¦ Barrilete | 253.5 |  |  | 7.36 | [10 empty] | 128.1 | [35 empty] | 139.46
| Reservatório | 130.25
ETAPA | PINTURA
| PAVIMENTO | selador em Paredes Internas | Massa Corrida em Paredes Internas | Pintura Com Tinta Latex Acrilica em Paredes Internas, 3 Demaos (Somente tinta) | Pintura Com Tinta Latex Acrilica em Paredes Internas, 3 Demaos (Somente tinta) - Suvinil Azul Etéreo | Pintura em Epóxi em Parede, Aplicação Manual, 2 Demãos (com massa e selador) | selador em tetos | Massa corrida em tetos | Pintura Com Tinta Latex Acrilica em tetos, 3 Demaos (Somente tinta) | Textura Acrílica aplicação em tetos, 1 demão | Mão de obra para pintura epóxi em paredes internas, 2 demãos | Mão de obra para pintura em paredes internas, 3 demãos | Mão de obra para pintura em teto, 3 demãos | Mão de obra para textura em teto, 1 demão | Pintura em Epóxi para demarcação de vagas em piso, 1 demão | Pintura em Látex Acrilica para demarcação de vagas em parede, 2 demão | Pintura Com Tinta Latex Acrilica em tetos, 3 Demaos (Somente tinta) - Suvinil Azul Etéreo | Pintura Artistica em tetos | Mão de obra para demarcação de vagas epoxi | Mão de obra para faixa de garagem em paredes internas, 1 demãos | Mão de obra para pintura artistica em teto | Textura acrílica aplicação em paredes internas, 1 demão | Mão de obra para Textura em paredes internas, 1 demãos | Pintura Com Tinta Latex Acrilica em Paredes Internas, 3 Demaos (Somente tinta) - Suvinil Papel Picado | Textura acrílica aplicação em paredes internas, 1 demão - Textura Terracal / Marca: Terracor | Textura acrílica aplicação em paredes internas, 1 demão - Diore Ornamentali Bege Bahia | Pintura Com Tinta Latex Acrilica em tetos, 3 Demaos (Somente tinta) - Suvinil Papel Picado | Textura acrílica aplicação em tetos, 1 demão - Diore Ornamentali Bege Bahia | Pintura em Epóxi em tetos, Aplicação Manual, 2 Demãos | Mão de obra para pintura epoxi em teto
| Térreo | 1468.94 | 1367.35 | 1275.7 | 67.53 | 63.32 | 418.09 | 418.09 | 425.87 | 3.77 | 63.32 | 1343.23 | 425.87 | 3.77
| Mezanino G1 | 926.27 | 926.27 | 957.76 | 64.06 | 41.12 | 306.75 | 306.75 | 660.5 | 6.24 | 41.12 | 1021.82 | 678.02 | 6.24 | 31.02 | 39.63 | 17.52 | 10.98 | 31.02 | 39.63 | 10.98
| G2 | 541.34 | 541.34 | 877.75 | 19.02 | 40.85 | 4.36 | 4.36 | 715.02 | 5.95 | 40.85 | 896.77 | 715.02 | 5.95 | 217.17 | 88.25 |  |  | 217.17 | 88.25
| Mezanino G2 | 542.29 | 542.29 | 896.42 |  | 41.13 |  |  | 714.35 | 5.94 | 41.13 | 896.42 | 714.35 | 5.94 | 218.04 | 90.24 |  |  | 218.04 | 90.24
| G3 | 529.96 | 529.96 | 871.27 |  | 41.13 | 11.65 | 11.65 | 715.19 | 5.94 | 41.13 | 871.27 | 715.19 | 5.94 | 218.04 | 82.8 |  |  | 218.04 | 82.8
| Mezanino G3 | 582.7 | 582.7 | 1067.63 | 19.23 | 41.13 | 4.37 | 4.37 | 700.88 | 5.94 | 41.13 | 1086.86 | 700.88 | 5.94 | 217.17 | 150.05 |  |  | 217.17 | 150.05 |  | 150.05 | 150.05
| Lazer ¦ Garagem | 1090.91 | 1008.15 | 1619.82 |  | 78.6 | 12.04 | 12.04 | 509.79 | 11.87 | 78.6 | 1712.94 | 656.61 | 23.8 | 66.3 | 60.19 |  |  | 66.3 | 60.19 |  | 17.16 | 236.6 | 93.12 | 109.72 | 109.72 | 146.82 | 11.93
| Lazer | 251.51 | 242.92 | 455.2 |  | 50.91 | 166.76 | 166.76 | 93.61 | 6.91 | 50.91 | 523.39 | 158.44 | 6.91 | [8 empty] | 17.4 | 68.19 |  | 17.4 | 64.83
| Tipo diferenciado | 634.32 | 48.19 | 634.32 |  | 49.55 | 9.45 | 9.45 | 2.01 |  | 49.55 | 634.32 | 2.01 | [15 empty] | 9.45 | 9.45
| Tipo x8 | 590.7812 | 46.8413 | 634.2112 |  | 49.44 | 9.45 | 9.45 | 2.01 |  | 49.44 | 634.2112 | 2.01 | [15 empty] | 9.45 | 9.45
| Penthouse x22 | 445.045 | 52.4905 | 445.045 |  | 49.4536 | 9.45 | 9.45 | 4.1527 |  | 49.4536 | 445.045 | 4.1527 | [15 empty] | 9.45 | 9.45
| Duplex Inferior | 427.33 | 60.85 | 427.33 |  | 51.01 | 9.45 | 9.45 | 1.83 |  | 51.01 | 427.33 | 1.83 | [15 empty] | 9.45 | 9.45
| Duplex Superior | 350.94 | 43.57 | 350.94 |  | 50.7 | 9.45 | 9.45 |  |  | 50.7 | 350.94 | [16 empty] | 9.45 | 9.45
| Cobertura ¦ Barrilete | 196.14 | 196.14 | 219.2 |  | 60.2 |  |  | 89.82 |  | 60.2 | 219.2 | 89.82
ETAPA | LOUÇAS E METAIS
| PAVIMENTO | Louças | Acabamentos e acessórios | Tampo de Granito | Instalação de louças e metais sanitários
| Térreo | 1 | 1 | 1 | 1
| Mezanino G1 | 1 | 1 | 1 | 1
| G2 | 1 | 1 | 1 | 1
| Mezanino G2 | 1 | 1 | 1 | 1
| G3 | 1 | 1 | 1 | 1
| Mezanino G3 | 1 | 1 | 1 | 1
| Lazer ¦ Garagem | 1 | 1 | 1 | 1
| Lazer | 1 | 1 | 1 | 1
| Tipo diferenciado | 1 | 1 | 1 | 1
| Tipo x8 | 0.125 | 0.125 | 0.125 | 0.125
| Penthouse x22 | 0.045455 | 0.045455 | 0.045455 | 0.045455
| Duplex Inferior | 1 | 1 | 1 | 1
| Duplex Superior | 1 | 1 | 1 | 1
| Cobertura ¦ Barrilete | 1 | 1 | 1 | 1
ETAPA | REVESTIMENTOS E ACABAMENTOS EM FACHADA
| PAVIMENTO | Chapisco externo de argamassa pré-fabricada adesiva de cimento colante - aplicação rolada em paredes externas | Chapisco externo de argamassa preparada em obra de cimento e areia - traço 1:4 - aplicação em paredes externas | Massa unica para reboco externo em argamassa estabilizada, espessura de 2,5cm, com execução desempenado fino | Pintura Com Tinta Latex Acrilica em Paredes Externas, 3 Demaos (Incluso fundo) - Cor preto | Moldura em EPS fachada - Material e Mão de obra | Moldura de fachada, com revestimento de tijolinho aderido, cor areia | Moldura de fachada, com revestimento de tijolinho aderido, cor branco pigmentado | Moldura de fachada, com revestimento de pastilha azul (OM15645 – 7,5x7,5) - atlas | Moldura de fachada, com revestimento de tijolinho aderido, cor vermelho escuro | Moldura de fachada, com revestimento de marmore travertino romano | Revestimento de tijolinho ventilado, com toda a estrutura, cores rosado e tabaco - Material e Mão de Obra | Revestimento de tijolinho aderido, cor vermelho escuro | Revestimento de tijolinho aderido, cor branco pigmentado | Revestimento de pastilha azul (OM15645 – 20x20) - atlas | Revestimento de Mármore Travertino Romano em Paredes | Revestimento de Mármore Natural em Paredes | Mao de obra para reboco externo - inclui chapisco | Mão de obra para aplicação de Pastilhas em paredes externas | Mão de obra para aplicação de Porcelanato em paredes externas | Mão de obra para aplicação de molduras em paredes externas | Mão de obra para aplicação de Mármore Travertino em paredes externas | Mão de obra para aplicação de Pintura em paredes externas - 3 demãos | Revestimento externo em Ladrilho Hidráulico 10x10cm - Cor: laranja e off-white - Marca: Dalle Piagge, com junta de 2 cm e rejunte acrilico cinza platina
| FACHADA FRONTAL | 3575.48 | 2193.82 | 5748.41 | 153.3 | 53.27 | 302.06 | 681.62 | 229.27 | 39.73 | 8.82 | 344.65 | 795.32 | 4348.7 | 382.95 | 53.25 | 56.21
| Revestimentos | [16 empty] | 1025.471 | 109.89 | 898.531 | 859.15 | 109.46 | 27.2
| FACHADA DIREITA | 443.49 | 191.61 | 635.08 |  |  |  | 119.92 | 7.79 | 27.94 |  |  | 157.32 | 452.79 | 42.67
| FACHADA POSTERIOR | 3194.61 | 2230.77 | 5425.38 |  |  |  | 664.35 | 13.3 | 38.65 |  |  | 436.76 | 3477.68 | 99.11 | [8 empty] | 4.62
| FACHADA ESQUERDA | 767.821 | 257.66 | 1025.471 | 27.2 |  | 161.51 | 667.74 | 22.18 | 7.72 |  | 52.91 | 252.961 | 645.57 | 109.89