## EXTRACAO
Macrogrupo | Disciplina | Categoria fonte | Subcategoria | Codigo fonte | Descricao | Unidade | Quantidade | Pavimento | Sheet origem | Arquivo fonte | Revisao fonte | Observacao
08 Climatizacao, Exaustao e Pressurizacao | Climatizacao | 1.1.EQUIPAMENTOS |  | 1.1.1 | CLIMATIZADOR SPLIT HI-WALL COM CAPACIDADE DE 9.000 BTU/H, CONDENSADORA DE DESCARGA HORIZONTAL (RETANGULAR), MODELO DEVE PERMITIR COMPRIMENTO MÁXIMO EQUIVALENTE DE LINHA FRIGORÍGENA ATÉ 25 METROS. REF.: MIDEA - XTREME SAVE | unid. | 3 | Nao Identificado | Lista de Materiais | CDV_BLV_CLI_EX_000_GER_QTV_R02.xlsx | EX R02
08 Climatizacao, Exaustao e Pressurizacao | Climatizacao | 1.1.EQUIPAMENTOS |  | 1.1.2 | CLIMATIZADOR SPLIT HI-WALL COM CAPACIDADE DE 24.000 BTU/H, CONDENSADORA DE DESCARGA HORIZONTAL (RETANGULAR), MODELO DEVE PERMITIR COMPRIMENTO MÁXIMO EQUIVALENTE DE LINHA FRIGORÍGENA ATÉ 25 METROS. REF.: DAIKIN, FUJITSU, LG, MIDEA, SANSUMG. | unid. | 1 | Nao Identificado | Lista de Materiais | CDV_BLV_CLI_EX_000_GER_QTV_R02.xlsx | EX R02
08 Climatizacao, Exaustao e Pressurizacao | Climatizacao | 1.1.EQUIPAMENTOS |  | 1.1.3 | CLIMATIZADOR SPLIT CASSETE 4 VIAS COM CAPACIDADE DE 36.000 BTU/H, CONDENSADORA DE DESCARGA HORIZONTAL (RETANGULAR), FLUIDO R32. REF.: ELGIN - KDFE36C2CA + KDFE36C2CA | unid. | 2 | Nao Identificado | Lista de Materiais | CDV_BLV_CLI_EX_000_GER_QTV_R02.xlsx | EX R02
08 Climatizacao, Exaustao e Pressurizacao | Climatizacao | 2.1. TUBULAÇÃO DE COBRE P/ SPLIT INVERTER |  | 2.1.1 | TUBULAÇÃO DE COBRE PARA INSTALAÇÕES DE AR CONDICIONADO SPLIT INVERTER - Ø1/4" | m | 771.9 | Nao Identificado | Lista de Materiais | CDV_BLV_CLI_EX_000_GER_QTV_R02.xlsx | EX R02
08 Climatizacao, Exaustao e Pressurizacao | Climatizacao | 2.1. TUBULAÇÃO DE COBRE P/ SPLIT INVERTER |  | 2.1.2 | TUBULAÇÃO DE COBRE PARA INSTALAÇÕES DE AR CONDICIONADO SPLIT INVERTER - Ø3/8" | m | 575.2 | Nao Identificado | Lista de Materiais | CDV_BLV_CLI_EX_000_GER_QTV_R02.xlsx | EX R02
08 Climatizacao, Exaustao e Pressurizacao | Climatizacao | 2.1. TUBULAÇÃO DE COBRE P/ SPLIT INVERTER |  | 2.1.3 | TUBULAÇÃO DE COBRE PARA INSTALAÇÕES DE AR CONDICIONADO SPLIT INVERTER - Ø1/2" | m | 450.8 | Nao Identificado | Lista de Materiais | CDV_BLV_CLI_EX_000_GER_QTV_R02.xlsx | EX R02
08 Climatizacao, Exaustao e Pressurizacao | Climatizacao | 2.1. TUBULAÇÃO DE COBRE P/ SPLIT INVERTER |  | 2.1.4 | TUBULAÇÃO DE COBRE PARA INSTALAÇÕES DE AR CONDICIONADO SPLIT INVERTER - Ø5/8" | m | 254.1 | Nao Identificado | Lista de Materiais | CDV_BLV_CLI_EX_000_GER_QTV_R02.xlsx | EX R02
08 Climatizacao, Exaustao e Pressurizacao | Climatizacao | 2.2. ISOLAMENTO P/ TUBULAÇÕES DE COBRE SPLIT INVERTER |  | 2.2.1 | ISOLAMENTO TÉRMICO EM POLIETILENO EXPANDIDO FLEXÍVEL, ESPESSURA DE 10MM, DIÂMETRO INTERNO DE Ø1/4". REF.: ARMACELL - POLIPEX | m | 771.9 | Nao Identificado | Lista de Materiais | CDV_BLV_CLI_EX_000_GER_QTV_R02.xlsx | EX R02
08 Climatizacao, Exaustao e Pressurizacao | Climatizacao | 2.2. ISOLAMENTO P/ TUBULAÇÕES DE COBRE SPLIT INVERTER |  | 2.2.2 | ISOLAMENTO TÉRMICO EM POLIETILENO EXPANDIDO FLEXÍVEL, ESPESSURA DE 10MM, DIÂMETRO INTERNO DE Ø3/8". REF.: ARMACELL - POLIPEX | m | 575.2 | Nao Identificado | Lista de Materiais | CDV_BLV_CLI_EX_000_GER_QTV_R02.xlsx | EX R02
08 Climatizacao, Exaustao e Pressurizacao | Climatizacao | 2.2. ISOLAMENTO P/ TUBULAÇÕES DE COBRE SPLIT INVERTER |  | 2.2.3 | ISOLAMENTO TÉRMICO EM POLIETILENO EXPANDIDO FLEXÍVEL, ESPESSURA DE 10MM, DIÂMETRO INTERNO DE Ø1/2". REF.: ARMACELL - POLIPEX | m | 450.8 | Nao Identificado | Lista de Materiais | CDV_BLV_CLI_EX_000_GER_QTV_R02.xlsx | EX R02
08 Climatizacao, Exaustao e Pressurizacao | Climatizacao | 2.2. ISOLAMENTO P/ TUBULAÇÕES DE COBRE SPLIT INVERTER |  | 2.2.4 | ISOLAMENTO TÉRMICO EM POLIETILENO EXPANDIDO FLEXÍVEL, ESPESSURA DE 10MM, DIÂMETRO INTERNO DE Ø5/8". REF.: ARMACELL - POLIPEX | m | 254.1 | Nao Identificado | Lista de Materiais | CDV_BLV_CLI_EX_000_GER_QTV_R02.xlsx | EX R02
08 Climatizacao, Exaustao e Pressurizacao | Climatizacao | 2.3.ELÉTRICA |  | 2.3.1 | CABO DE COMUNICAÇÃO PP 4X1,50 MM² PARA INTERLIGAÇÃO ENTRE UNIDADE INTERNA E EXTERNA | m | 996.8 | Nao Identificado | Lista de Materiais | CDV_BLV_CLI_EX_000_GER_QTV_R02.xlsx | EX R02
08 Climatizacao, Exaustao e Pressurizacao | Climatizacao | 2.3.ELÉTRICA |  | 2.3.2 | CABO DE COMUNICAÇÃO PP 4X2,50 MM² PARA INTERLIGAÇÃO ENTRE UNIDADE INTERNA E EXTERNA | m | 29.2 | Nao Identificado | Lista de Materiais | CDV_BLV_CLI_EX_000_GER_QTV_R02.xlsx | EX R02
08 Climatizacao, Exaustao e Pressurizacao | Climatizacao | 2.3.ELÉTRICA |  | 2.3.3 | ELETRODUTO FLEXÍVEL CORRUGADO Ø3/4" | m | 1026 | Nao Identificado | Lista de Materiais | CDV_BLV_CLI_EX_000_GER_QTV_R02.xlsx | EX R02
08 Climatizacao, Exaustao e Pressurizacao | Climatizacao | 2.4. CAIXAS DE PASSAGEM |  | 2.4.1 | CAIXA DE PASSAGEM PARA EVAPORADORA COM SAÍDA PARA DRENO. REF.: POLAR - CPP 010 | unid. | 122 | Nao Identificado | Lista de Materiais | CDV_BLV_CLI_EX_000_GER_QTV_R02.xlsx | EX R02
08 Climatizacao, Exaustao e Pressurizacao | Climatizacao | 2.4. CAIXAS DE PASSAGEM |  | 2.4.2 | CAIXA DE PASSAGEM PARA ATÉ DUAS CONDENSADORAS. REF.: POLAR - CPP 008 | unid. | 30 | Nao Identificado | Lista de Materiais | CDV_BLV_CLI_EX_000_GER_QTV_R02.xlsx | EX R02
08 Climatizacao, Exaustao e Pressurizacao | Climatizacao | 2.4. CAIXAS DE PASSAGEM |  | 2.4.3 | CAIXA DE PASSAGEM PARA CONDENSADORA, ATENDE ATÉ 5 UNIDADES EXTERNAS. REF.: POLAR - CPP 009 | unid. | 20 | Nao Identificado | Lista de Materiais | CDV_BLV_CLI_EX_000_GER_QTV_R02.xlsx | EX R02
08 Climatizacao, Exaustao e Pressurizacao | Climatizacao | 2.4. CAIXAS DE PASSAGEM |  | 2.4.4 | CAIXA MODULAR PARA CONDENSADORA UMA CONDENSADORA, COM TAMPA DE ACABAMENTO. REF.: POLAR - CPP 017 | unid. | 6 | Nao Identificado | Lista de Materiais | CDV_BLV_CLI_EX_000_GER_QTV_R02.xlsx | EX R02
08 Climatizacao, Exaustao e Pressurizacao | Climatizacao | 3.1.CALÇOS. AMORTECEDORES DE VIBRAÇÃO, e SUPORTES |  | 3.1.1 | SUPORTE TUBULAÇÕES | vb. | 1 | Nao Identificado | Lista de Materiais | CDV_BLV_CLI_EX_000_GER_QTV_R02.xlsx | EX R02
08 Climatizacao, Exaustao e Pressurizacao | Climatizacao | 3.1.CALÇOS. AMORTECEDORES DE VIBRAÇÃO, e SUPORTES |  | 3.1.2 | ACABAMENTO DA TUBULAÇÃO COM FITA ALUMINIZADA IMPERMEÁVEL | vb. | 1 | Nao Identificado | Lista de Materiais | CDV_BLV_CLI_EX_000_GER_QTV_R02.xlsx | EX R02
08 Climatizacao, Exaustao e Pressurizacao | Climatizacao | 3.1.CALÇOS. AMORTECEDORES DE VIBRAÇÃO, e SUPORTES |  | 3.1.3 | CARGA ADICIONAL DE GÁS REFRIGERANTE R410A | vb. | 1 | Nao Identificado | Lista de Materiais | CDV_BLV_CLI_EX_000_GER_QTV_R02.xlsx | EX R02
08 Climatizacao, Exaustao e Pressurizacao | Climatizacao | 1.1. VENTILADORES |  | 1.1.1 | VENTILADOR HELICOCENTRÍFUGO, BAIXO NÍVEL DE RUÍDO, COM ELEMENTOS ACÚSTICOS, JUNTA DE BORRACHA NA SUCÇÃO E DESCARGA. REF.: SOLER & PALAU - TD-160/100 N SILENT | unid. | 16 | Nao Identificado | Lista de Materiais | CDV_BLV_CLI_EX_000_GER_QTV_R02.xlsx | EX R02
08 Climatizacao, Exaustao e Pressurizacao | Climatizacao | 1.1. VENTILADORES |  | 1.1.2 | EXAUSTOR AXIAL PARA INSTALAÇÃO EM FORRO OU PAREDE, SILENCIOSO, COM COMPORTA ANTI-RETORNO. REF.: SICFLUX - SONORA 11 | unid. | 4 | Nao Identificado | Lista de Materiais | CDV_BLV_CLI_EX_000_GER_QTV_R02.xlsx | EX R02
08 Climatizacao, Exaustao e Pressurizacao | Climatizacao | 1.1. VENTILADORES |  | 1.1.3 | VENTILADOR HELICOCENTRÍFUGO COM CAIXA DE BORNES EXTERNA, MOTOR REGULÁVEL, DUAS VELOCIDADES. REF.: SOLER & PALAU - TD-250/100 | unid. | 62 | Nao Identificado | Lista de Materiais | CDV_BLV_CLI_EX_000_GER_QTV_R02.xlsx | EX R02
08 Climatizacao, Exaustao e Pressurizacao | Climatizacao | 1.1. VENTILADORES |  | 1.1.4 | VENTILADOR HELICOCENTRÍFUGO COM CAIXA DE BORNES EXTERNA, MOTOR REGULÁVEL, DUAS VELOCIDADES. REF.: SOLER & PALAU - TD-500/150 | unid. | 1 | Nao Identificado | Lista de Materiais | CDV_BLV_CLI_EX_000_GER_QTV_R02.xlsx | EX R02
08 Climatizacao, Exaustao e Pressurizacao | Climatizacao | 1.1. VENTILADORES |  | 1.1.5 | EXAUSTOR DE PAREDE, VAZÃO EM DESCARGA LIVRE DE 160M³/H. ALIMENTAÇÃO ELÉTRICA 0,030KW/220V/60HZ/1F. REF.: SOLER & PALAU - SILENT-DESIGN-200 | unid. | 4 | Nao Identificado | Lista de Materiais | CDV_BLV_CLI_EX_000_GER_QTV_R02.xlsx | EX R02
08 Climatizacao, Exaustao e Pressurizacao | Climatizacao | 2.1 DUTOS |  | 2.1.1 | DUTO RÍGIDO EM PVC, ESGOTO SN, DN Ø100MM | m | 364.7 | Nao Identificado | Lista de Materiais | CDV_BLV_CLI_EX_000_GER_QTV_R02.xlsx | EX R02
08 Climatizacao, Exaustao e Pressurizacao | Climatizacao | 2.1 DUTOS |  | 2.1.2 | DUTO RÍGIDO EM PVC, ESGOTO SN, DN Ø150MM | m | 8.3 | Nao Identificado | Lista de Materiais | CDV_BLV_CLI_EX_000_GER_QTV_R02.xlsx | EX R02
08 Climatizacao, Exaustao e Pressurizacao | Climatizacao | 2.1 DUTOS |  | 2.1.3 | JOELHO 45°, ESGOTO SN, DN Ø100MM | unid. | 50 | Nao Identificado | Lista de Materiais | CDV_BLV_CLI_EX_000_GER_QTV_R02.xlsx | EX R02
08 Climatizacao, Exaustao e Pressurizacao | Climatizacao | 2.1 DUTOS |  | 2.1.4 | JOELHO 90°, ESGOTO SN, DN Ø100MM | unid. | 43 | Nao Identificado | Lista de Materiais | CDV_BLV_CLI_EX_000_GER_QTV_R02.xlsx | EX R02
08 Climatizacao, Exaustao e Pressurizacao | Climatizacao | 2.1 DUTOS |  | 2.1.5 | JUNÇÃO SIMPLES, ESGOTO SN, DN Ø100X100X100MM | unid. | 29 | Nao Identificado | Lista de Materiais | CDV_BLV_CLI_EX_000_GER_QTV_R02.xlsx | EX R02
08 Climatizacao, Exaustao e Pressurizacao | Climatizacao | 2.1 DUTOS |  | 2.1.6 | LUVA SIMPLES, ESGOTO SN, DN Ø100MM | unid. | 93 | Nao Identificado | Lista de Materiais | CDV_BLV_CLI_EX_000_GER_QTV_R02.xlsx | EX R02
08 Climatizacao, Exaustao e Pressurizacao | Climatizacao | 2.1 DUTOS |  | 2.1.7 | DUTO FLEXÍVEL ALUMINIZADO REFORÇADO, DN Ø100MM. REF.: MULTIVAC ALUDEC | m | 91.5 | Nao Identificado | Lista de Materiais | CDV_BLV_CLI_EX_000_GER_QTV_R02.xlsx | EX R02
08 Climatizacao, Exaustao e Pressurizacao | Climatizacao | 2.1 DUTOS |  | 2.1.8 | DUTO FLEXÍVEL ALUMINIZADO REFORÇADO, DN Ø150MM. REF.: MULTIVAC ALUDEC | m | 1.1 | Nao Identificado | Lista de Materiais | CDV_BLV_CLI_EX_000_GER_QTV_R02.xlsx | EX R02
08 Climatizacao, Exaustao e Pressurizacao | Climatizacao | 2.1 DUTOS |  | 2.1.9 | DUTO SEMIRRÍGIDO EM ALUMÍNIO COM CRAVAÇÃO ESPECIAL, RESISTENTE E FLEXÍVEL, DIÂMETRO NOMINAL Ø150 MM. REF.: MULTIVAC - SEMIDEC OU SIMILAR. | m | 9.6 | Nao Identificado | Lista de Materiais | CDV_BLV_CLI_EX_000_GER_QTV_R02.xlsx | EX R02
08 Climatizacao, Exaustao e Pressurizacao | Climatizacao | 2.1 DUTOS |  | 2.1.10 | VÁLVULA ANTI-RETORNO PARA DUTO REDONDO 100MM. REF.: SICFLUX - VAR 100 | unid. | 54 | Nao Identificado | Lista de Materiais | CDV_BLV_CLI_EX_000_GER_QTV_R02.xlsx | EX R02
08 Climatizacao, Exaustao e Pressurizacao | Climatizacao | 2.1 DUTOS |  | 2.1.11 | DUTO REDONDO DE ALUMÍNIO LIGA 1200, DIÂMETRO NOMINAL Ø150 MM | m | 220.1 | Nao Identificado | Lista de Materiais | CDV_BLV_CLI_EX_000_GER_QTV_R02.xlsx | EX R02
08 Climatizacao, Exaustao e Pressurizacao | Climatizacao | 2.1 DUTOS |  | 2.1.12 | CURVA REDONDA DE ALUMÍNIO 1,0 R DE 45°, TAMANHO Ø150 MM. | unid. | 62 | Nao Identificado | Lista de Materiais | CDV_BLV_CLI_EX_000_GER_QTV_R02.xlsx | EX R02
08 Climatizacao, Exaustao e Pressurizacao | Climatizacao | 2.1 DUTOS |  | 2.1.13 | CURVA REDONDA DE ALUMÍNIO 1,0 R DE 65°, TAMANHO Ø150 MM. | unid. | 1 | Nao Identificado | Lista de Materiais | CDV_BLV_CLI_EX_000_GER_QTV_R02.xlsx | EX R02
08 Climatizacao, Exaustao e Pressurizacao | Climatizacao | 2.1 DUTOS |  | 2.1.14 | CURVA REDONDA DE ALUMÍNIO 1,0 R DE 90°, TAMANHO Ø150 MM. | unid. | 10 | Nao Identificado | Lista de Materiais | CDV_BLV_CLI_EX_000_GER_QTV_R02.xlsx | EX R02
08 Climatizacao, Exaustao e Pressurizacao | Climatizacao | 2.1 DUTOS |  | 2.1.15 | FIXAÇÃO DA REDE DE DUTOS | vb. | 1 | Nao Identificado | Lista de Materiais | CDV_BLV_CLI_EX_000_GER_QTV_R02.xlsx | EX R02
08 Climatizacao, Exaustao e Pressurizacao | Climatizacao | 2.2. DIFUSORES, GRADES E GRELHAS E ACESSÓRIOS |  | 2.2.1 | GRELHA AUTOFECHANTE EM PLÁSTICO ABS COM ANTI-UV, COM COLARINHO DE Ø100MM. REF.: SICFLUX - GVAF 100 | unid. | 7 | Nao Identificado | Lista de Materiais | CDV_BLV_CLI_EX_000_GER_QTV_R02.xlsx | EX R02
08 Climatizacao, Exaustao e Pressurizacao | Climatizacao | 2.2. DIFUSORES, GRADES E GRELHAS E ACESSÓRIOS |  | 2.2.2 | GRELHA AUTOFECHANTE EM PLÁSTICO ABS COM ANTI-UV, COM COLARINHO DE Ø150MM. REF.: SICFLUX - GVAF 150 | unid. | 22 | Nao Identificado | Lista de Materiais | CDV_BLV_CLI_EX_000_GER_QTV_R02.xlsx | EX R02
08 Climatizacao, Exaustao e Pressurizacao | Climatizacao | 2.2. DIFUSORES, GRADES E GRELHAS E ACESSÓRIOS |  | 2.2.3 | GRELHA REDONDA FIXA COM COLARINHO DE DN Ø100MM. REF.: SICFLUX - S 100 | unid. | 50 | Nao Identificado | Lista de Materiais | CDV_BLV_CLI_EX_000_GER_QTV_R02.xlsx | EX R02
08 Climatizacao, Exaustao e Pressurizacao | Climatizacao | 2.2. DIFUSORES, GRADES E GRELHAS E ACESSÓRIOS |  | 2.2.4 | GRELHA REDONDA FIXA COM COLARINHO DE DN Ø150MM. REF.: SICFLUX - S 150 | unid. | 24 | Nao Identificado | Lista de Materiais | CDV_BLV_CLI_EX_000_GER_QTV_R02.xlsx | EX R02
08 Climatizacao, Exaustao e Pressurizacao | Climatizacao | 2.2. DIFUSORES, GRADES E GRELHAS E ACESSÓRIOS |  | 2.2.5 | BOCA COM REGULADOR DE VAZÃO, EM PLÁSTICO ABS, DIÂMETRO NOMINAL DE Ø100MM. REF.: SICFLUX - RVA 100 | unid. | 78 | Nao Identificado | Lista de Materiais | CDV_BLV_CLI_EX_000_GER_QTV_R02.xlsx | EX R02
08 Climatizacao, Exaustao e Pressurizacao | Climatizacao | 2.2. DIFUSORES, GRADES E GRELHAS E ACESSÓRIOS |  | 2.2.6 | CHAPÉU DE CHAMINÉ TIPO SPUTINIK, DIÂMETRO DE ENCAIXE DE Ø150MM, EM CHAPA DE AÇO GALVANIZADO COM PINTURA ELETROSTÁTICA, COM TRATAMENTO ANTICORROSIVO E ANTI-MARESIA. | unid. | 2 | Nao Identificado | Lista de Materiais | CDV_BLV_CLI_EX_000_GER_QTV_R02.xlsx | EX R02
08 Climatizacao, Exaustao e Pressurizacao | Climatizacao | 1.1.EQUIPAMENTOS |  | 1.1.1 | VENTILADOR AXIAL COM MOTOR EC. REF.: STORGE - STG-AFSW500EC | unid. | 1 | Nao Identificado | Lista de Materiais | CDV_BLV_CLI_EX_000_GER_QTV_R02.xlsx | EX R02
08 Climatizacao, Exaustao e Pressurizacao | Climatizacao | 1.1.EQUIPAMENTOS |  | 1.1.2 | CONTROLADOR DE MONÓXIDO DE CARBONO. REF.: STORGE - STG02-MINI | unid. | 2 | Nao Identificado | Lista de Materiais | CDV_BLV_CLI_EX_000_GER_QTV_R02.xlsx | EX R02
08 Climatizacao, Exaustao e Pressurizacao | Climatizacao | 1.1 EQUIPAMENTOS |  | 1.1.1 | DESUMIDIFICADOR, CAPACIDADE 250L/DIA, VAZÃO 2500-2900 M³/H, PED 100PA, FILTRO G4. REF.: PUREAIR - 4PA-250 IC | unid. | 1 | Nao Identificado | Lista de Materiais | CDV_BLV_CLI_EX_000_GER_QTV_R02.xlsx | EX R02
08 Climatizacao, Exaustao e Pressurizacao | Climatizacao | 1.2 DUTOS |  | 1.2.1 | DUTO RETANGULAR TDC - POWERMATIC. EM CHAPA DE AÇO GALVANIZADO DE 200X200 MM COM ISOLANTE TÉRMICO ALUMINIZADO DE LÃ DE ROCHA, ESPESSURA DE 25MM. | m | 5.5 | Nao Identificado | Lista de Materiais | CDV_BLV_CLI_EX_000_GER_QTV_R02.xlsx | EX R02
08 Climatizacao, Exaustao e Pressurizacao | Climatizacao | 1.2 DUTOS |  | 1.2.2 | DUTO RETANGULAR TDC - POWERMATIC. EM CHAPA DE AÇO GALVANIZADO DE 250X300 MM COM ISOLANTE TÉRMICO ALUMINIZADO DE LÃ DE ROCHA, ESPESSURA DE 25MM. | m | 2.6 | Nao Identificado | Lista de Materiais | CDV_BLV_CLI_EX_000_GER_QTV_R02.xlsx | EX R02
08 Climatizacao, Exaustao e Pressurizacao | Climatizacao | 1.2 DUTOS |  | 1.2.3 | DUTO RETANGULAR TDC - POWERMATIC. EM CHAPA DE AÇO GALVANIZADO DE 300X350 MM COM ISOLANTE TÉRMICO ALUMINIZADO DE LÃ DE ROCHA, ESPESSURA DE 25MM. | m | 0.1 | Nao Identificado | Lista de Materiais | CDV_BLV_CLI_EX_000_GER_QTV_R02.xlsx | EX R02
08 Climatizacao, Exaustao e Pressurizacao | Climatizacao | 1.2 DUTOS |  | 1.2.4 | DUTO RETANGULAR TDC - POWERMATIC. EM CHAPA DE AÇO GALVANIZADO DE 400X300 MM COM ISOLANTE TÉRMICO ALUMINIZADO DE LÃ DE ROCHA, ESPESSURA DE 25MM. | m | 1.2 | Nao Identificado | Lista de Materiais | CDV_BLV_CLI_EX_000_GER_QTV_R02.xlsx | EX R02
08 Climatizacao, Exaustao e Pressurizacao | Climatizacao | 1.2 DUTOS |  | 1.2.5 | DUTO RETANGULAR TDC - POWERMATIC. EM CHAPA DE AÇO GALVANIZADO DE 500X300 MM COM ISOLANTE TÉRMICO ALUMINIZADO DE LÃ DE ROCHA, ESPESSURA DE 25MM. | m | 3.8 | Nao Identificado | Lista de Materiais | CDV_BLV_CLI_EX_000_GER_QTV_R02.xlsx | EX R02
08 Climatizacao, Exaustao e Pressurizacao | Climatizacao | 1.2 DUTOS |  | 1.2.6 | COLARINHO RETANGULAR DE AÇO GALVANIZADO, TAMANHO 200X200 MM. | unid. | 1 | Nao Identificado | Lista de Materiais | CDV_BLV_CLI_EX_000_GER_QTV_R02.xlsx | EX R02
08 Climatizacao, Exaustao e Pressurizacao | Climatizacao | 1.2 DUTOS |  | 1.2.7 | COLARINHO RETANGULAR DE AÇO GALVANIZADO, TAMANHO 325X125 MM. | unid. | 1 | Nao Identificado | Lista de Materiais | CDV_BLV_CLI_EX_000_GER_QTV_R02.xlsx | EX R02
08 Climatizacao, Exaustao e Pressurizacao | Climatizacao | 1.2 DUTOS |  | 1.2.8 | COLARINHO RETANGULAR DE AÇO GALVANIZADO, TAMANHO 825X125 MM. | unid. | 3 | Nao Identificado | Lista de Materiais | CDV_BLV_CLI_EX_000_GER_QTV_R02.xlsx | EX R02
08 Climatizacao, Exaustao e Pressurizacao | Climatizacao | 1.2 DUTOS |  | 1.2.9 | COLARINHO RETANGULAR DE AÇO GALVANIZADO, TAMANHO 1225X125 MM. | unid. | 2 | Nao Identificado | Lista de Materiais | CDV_BLV_CLI_EX_000_GER_QTV_R02.xlsx | EX R02
08 Climatizacao, Exaustao e Pressurizacao | Climatizacao | 1.2 DUTOS |  | 1.2.10 | COLARINHO RETANGULAR DE AÇO GALVANIZADO, TAMANHO 300X350 MM. | unid. | 1 | Nao Identificado | Lista de Materiais | CDV_BLV_CLI_EX_000_GER_QTV_R02.xlsx | EX R02
08 Climatizacao, Exaustao e Pressurizacao | Climatizacao | 1.2 DUTOS |  | 1.2.11 | CURVA RETANGULAR DE AÇO GALVANIZADO 1,0 R DE 45°, TAMANHO 200X200 MM. | unid. | 2 | Nao Identificado | Lista de Materiais | CDV_BLV_CLI_EX_000_GER_QTV_R02.xlsx | EX R02
08 Climatizacao, Exaustao e Pressurizacao | Climatizacao | 1.2 DUTOS |  | 1.2.12 | CURVA RETANGULAR DE AÇO GALVANIZADO 1,0 R DE 90°, TAMANHO 200X200 MM. | unid. | 1 | Nao Identificado | Lista de Materiais | CDV_BLV_CLI_EX_000_GER_QTV_R02.xlsx | EX R02
08 Climatizacao, Exaustao e Pressurizacao | Climatizacao | 1.2 DUTOS |  | 1.2.13 | CURVA RETANGULAR DE AÇO GALVANIZADO 0,8 R DE 90°, TAMANHO 500X300 MM. | unid. | 1 | Nao Identificado | Lista de Materiais | CDV_BLV_CLI_EX_000_GER_QTV_R02.xlsx | EX R02
08 Climatizacao, Exaustao e Pressurizacao | Climatizacao | 1.2 DUTOS |  | 1.2.14 | CURVA RETANGULAR DE AÇO GALVANIZADO 1,0 R DE 90°, TAMANHO 500X300 MM. | unid. | 1 | Nao Identificado | Lista de Materiais | CDV_BLV_CLI_EX_000_GER_QTV_R02.xlsx | EX R02
08 Climatizacao, Exaustao e Pressurizacao | Climatizacao | 1.2 DUTOS |  | 1.2.15 | TÊ DE AÇO GALVANIZADO, ENTRADA DE 400X300 MM E LATERAIS DE 250X300 MM | unid. | 1 | Nao Identificado | Lista de Materiais | CDV_BLV_CLI_EX_000_GER_QTV_R02.xlsx | EX R02
08 Climatizacao, Exaustao e Pressurizacao | Climatizacao | 1.2 DUTOS |  | 1.2.16 | CAP DE AÇO GALVANIZADO, TAMANHO 250X300 MM. | unid. | 2 | Nao Identificado | Lista de Materiais | CDV_BLV_CLI_EX_000_GER_QTV_R02.xlsx | EX R02
08 Climatizacao, Exaustao e Pressurizacao | Climatizacao | 1.2 DUTOS |  | 1.2.17 | CAP DE AÇO GALVANIZADO, TAMANHO 400X300 MM. | unid. | 1 | Nao Identificado | Lista de Materiais | CDV_BLV_CLI_EX_000_GER_QTV_R02.xlsx | EX R02
08 Climatizacao, Exaustao e Pressurizacao | Climatizacao | 1.2 DUTOS |  | 1.2.18 | CAP DE AÇO GALVANIZADO, TAMANHO 200X200 MM. | unid. | 2 | Nao Identificado | Lista de Materiais | CDV_BLV_CLI_EX_000_GER_QTV_R02.xlsx | EX R02
08 Climatizacao, Exaustao e Pressurizacao | Climatizacao | 1.2 DUTOS |  | 1.2.19 | CAP DE AÇO GALVANIZADO, TAMANHO 500X300 MM. | unid. | 1 | Nao Identificado | Lista de Materiais | CDV_BLV_CLI_EX_000_GER_QTV_R02.xlsx | EX R02
08 Climatizacao, Exaustao e Pressurizacao | Climatizacao | 1.2 DUTOS |  | 1.2.20 | TRANSIÇÃO RETANGULAR DE AÇO GALVANIZADO DE 500X300 MM PARA 350X350 MM. | unid. | 1 | Nao Identificado | Lista de Materiais | CDV_BLV_CLI_EX_000_GER_QTV_R02.xlsx | EX R02
08 Climatizacao, Exaustao e Pressurizacao | Climatizacao | 1.2 DUTOS |  | 1.2.21 | SUPORTES PARA REDE DE DUTOS | vb. | 1 | Nao Identificado | Lista de Materiais | CDV_BLV_CLI_EX_000_GER_QTV_R02.xlsx | EX R02
08 Climatizacao, Exaustao e Pressurizacao | Climatizacao | 1.2 DUTOS |  | 1.2.22 | JUNTA FLEXÍVEL DE FITA DE LONA REFORÇADA E CHAPA GALVANIZADA. REF.: MULTIVAC. | vb. | 1 | Nao Identificado | Lista de Materiais | CDV_BLV_CLI_EX_000_GER_QTV_R02.xlsx | EX R02
08 Climatizacao, Exaustao e Pressurizacao | Climatizacao | 1.3 GRELHAS |  | 1.3.1 | GRELHA METÁLICA RETANGULAR, COM ALETAS HORIZONTAIS FIXAS. REF.: TROX - AH-A-15/325X225 | unid. | 1 | Nao Identificado | Lista de Materiais | CDV_BLV_CLI_EX_000_GER_QTV_R02.xlsx | EX R02
08 Climatizacao, Exaustao e Pressurizacao | Climatizacao | 1.3 GRELHAS |  | 1.3.2 | GRELHA METÁLICA RETANGULAR, COM ALETAS HORIZONTAIS FIXAS. REF.: TROX - AH-A-15/625X125 | unid. | 1 | Nao Identificado | Lista de Materiais | CDV_BLV_CLI_EX_000_GER_QTV_R02.xlsx | EX R02
08 Climatizacao, Exaustao e Pressurizacao | Climatizacao | 1.3 GRELHAS |  | 1.3.3 | GRELHA METÁLICA RETANGULAR, COM ALETAS HORIZONTAIS FIXAS. REF.: TROX - AH-A-15/825X125 | unid. | 3 | Nao Identificado | Lista de Materiais | CDV_BLV_CLI_EX_000_GER_QTV_R02.xlsx | EX R02
08 Climatizacao, Exaustao e Pressurizacao | Climatizacao | 1.3 GRELHAS |  | 1.3.4 | GRELHA METÁLICA RETANGULAR, COM ALETAS HORIZONTAIS FIXAS. REF.: TROX - AH-A-15/1225X125 | unid. | 2 | Nao Identificado | Lista de Materiais | CDV_BLV_CLI_EX_000_GER_QTV_R02.xlsx | EX R02
08 Climatizacao, Exaustao e Pressurizacao | Climatizacao | 1.1 EQUIPAMENTOS |  | 1.1.1 | VENTILADOR CENTRÍFUGO, VAZÃO DE 2.000 M³/H E PRESSÃO ESTÁTICA DISPONÍVEL DE 20 MMCA, COM CONTRAFLAGE NA ASP, LIGAÇÃO FLEXÍVEL NA ASP, PINTURA 100 VENT (SIST 11), PLACA DE IDENTIFICAÇÃO INOX, INVERSOR DE FREQUÊNCIA. REF.: BERLINER LUFT - TCV 400 | unid. | 3 | Nao Identificado | Lista de Materiais | CDV_BLV_CLI_EX_000_GER_QTV_R02.xlsx | EX R02
08 Climatizacao, Exaustao e Pressurizacao | Climatizacao | 1.1 EQUIPAMENTOS |  | 1.1.2 | VENTILADOR CENTRÍFUGO, VAZÃO DE 2.750 M³/H E PRESSÃO ESTÁTICA DISPONÍVEL DE 20 MMCA, COM CONTRAFLAGE NA ASP, LIGAÇÃO FLEXÍVEL NA ASP, PINTURA 100 VENT (SIST 11), PLACA DE IDENTIFICAÇÃO INOX, INVERSOR DE FREQUÊNCIA. REF.: BERLINER LUFT - TCV 500 | unid. | 1 | Nao Identificado | Lista de Materiais | CDV_BLV_CLI_EX_000_GER_QTV_R02.xlsx | EX R02
08 Climatizacao, Exaustao e Pressurizacao | Climatizacao | 1.1 EQUIPAMENTOS |  | 1.1.3 | VENTILADOR CENTRÍFUGO, VAZÃO DE 3.300 M³/H E PRESSÃO ESTÁTICA DISPONÍVEL DE 20 MMCA, COM CONTRAFLAGE NA ASP, LIGAÇÃO FLEXÍVEL NA ASP, PINTURA 100 VENT (SIST 11), PLACA DE IDENTIFICAÇÃO INOX, INVERSOR DE FREQUÊNCIA. REF.: BERLINER LUFT - TCV 500 | unid. | 1 | Nao Identificado | Lista de Materiais | CDV_BLV_CLI_EX_000_GER_QTV_R02.xlsx | EX R02
08 Climatizacao, Exaustao e Pressurizacao | Climatizacao | 1.2 DUTOS |  | 1.2.1 | DUTO DE ALUMÍNIO LIGA 1200, AUTOPORTANTE, APLICAÇÃO: CHAMINÉ COLETIVA DE CHURRASQUEIRAS. DIMENSÕES 250X250 MM | m | 64.6 | Nao Identificado | Lista de Materiais | CDV_BLV_CLI_EX_000_GER_QTV_R02.xlsx | EX R02
08 Climatizacao, Exaustao e Pressurizacao | Climatizacao | 1.2 DUTOS |  | 1.2.2 | DUTO DE ALUMÍNIO LIGA 1200, AUTOPORTANTE, APLICAÇÃO: CHAMINÉ COLETIVA DE CHURRASQUEIRAS. DIMENSÕES 350X250 MM | m | 18.3 | Nao Identificado | Lista de Materiais | CDV_BLV_CLI_EX_000_GER_QTV_R02.xlsx | EX R02
08 Climatizacao, Exaustao e Pressurizacao | Climatizacao | 1.2 DUTOS |  | 1.2.3 | DUTO DE ALUMÍNIO LIGA 1200, AUTOPORTANTE, APLICAÇÃO: CHAMINÉ COLETIVA DE CHURRASQUEIRAS. DIMENSÕES 350X300 MM | m | 21.4 | Nao Identificado | Lista de Materiais | CDV_BLV_CLI_EX_000_GER_QTV_R02.xlsx | EX R02
08 Climatizacao, Exaustao e Pressurizacao | Climatizacao | 1.2 DUTOS |  | 1.2.4 | DUTO REDONDO DE ALUMÍNIO LIGA 1200, DIÂMETRO NOMINAL Ø200 MM | m | 23 | Nao Identificado | Lista de Materiais | CDV_BLV_CLI_EX_000_GER_QTV_R02.xlsx | EX R02
08 Climatizacao, Exaustao e Pressurizacao | Climatizacao | 1.2 DUTOS |  | 1.2.5 | DUTO REDONDO DE ALUMÍNIO LIGA 1200, DIÂMETRO NOMINAL Ø350 MM | m | 4.9 | Nao Identificado | Lista de Materiais | CDV_BLV_CLI_EX_000_GER_QTV_R02.xlsx | EX R02
08 Climatizacao, Exaustao e Pressurizacao | Climatizacao | 1.2 DUTOS |  | 1.2.6 | COLARINHO REDONDO DE ALUMÍNIO, TAMANHO Ø200 MM. | unid. | 40 | Nao Identificado | Lista de Materiais | CDV_BLV_CLI_EX_000_GER_QTV_R02.xlsx | EX R02
08 Climatizacao, Exaustao e Pressurizacao | Climatizacao | 1.2 DUTOS |  | 1.2.7 | CURVA REDONDA DE ALUMÍNIO 1,0 R DE 45°, TAMANHO Ø200 MM. | unid. | 33 | Nao Identificado | Lista de Materiais | CDV_BLV_CLI_EX_000_GER_QTV_R02.xlsx | EX R02
08 Climatizacao, Exaustao e Pressurizacao | Climatizacao | 1.2 DUTOS |  | 1.2.8 | CURVA REDONDA DE ALUMÍNIO 1,0 R DE 90°, TAMANHO Ø200 MM. | unid. | 12 | Nao Identificado | Lista de Materiais | CDV_BLV_CLI_EX_000_GER_QTV_R02.xlsx | EX R02
08 Climatizacao, Exaustao e Pressurizacao | Climatizacao | 1.2 DUTOS |  | 1.2.9 | TRANSIÇÃO DE ALUMÍNIO, REDONDO PARA RETANGULAR, TAMANHO Ø200 MM PARA 350X300 MM. | unid. | 1 | Nao Identificado | Lista de Materiais | CDV_BLV_CLI_EX_000_GER_QTV_R02.xlsx | EX R02
08 Climatizacao, Exaustao e Pressurizacao | Climatizacao | 1.2 DUTOS |  | 1.2.10 | SUPORTES PARA REDE DE DUTOS | vb. | 1 | Nao Identificado | Lista de Materiais | CDV_BLV_CLI_EX_000_GER_QTV_R02.xlsx | EX R02
08 Climatizacao, Exaustao e Pressurizacao | Climatizacao | 1.3 COIFAS E ACESSÓRIOS |  | 1.3.1 | COIFA METÁLICA DE ALUMÍNIO, INOX OU AÇO GALVANIZADO COM PINTURA ELETROSTÁTICA, VEDAÇÃO RESISTENTE À ALTA TEMPERATURA, CONSTRUÇÃO SOB-MEDIDA. | unid. | 43 | Nao Identificado | Lista de Materiais | CDV_BLV_CLI_EX_000_GER_QTV_R02.xlsx | EX R02
08 Climatizacao, Exaustao e Pressurizacao | Climatizacao | 1.3 COIFAS E ACESSÓRIOS |  | 1.3.2 | DAMPER DE FECHAMENTO MANUAL PARA CHURRASQUEIRA. REF.: FEUSER - TOP DUMPER | unid. | 41 | Nao Identificado | Lista de Materiais | CDV_BLV_CLI_EX_000_GER_QTV_R02.xlsx | EX R02
08 Climatizacao, Exaustao e Pressurizacao | Climatizacao | 1.3 COIFAS E ACESSÓRIOS |  | 1.3.3 | CHAPÉU DE CHAMINÉ TIPO SPUTINIK, DIÂMETRO DE ENCAIXE DE Ø350MM, EM CHAPA DE AÇO GALVANIZADO COM PINTURA ELETROSTÁTICA, COM TRATAMENTO ANTICORROSIVO E ANTI-MARESIA. | unid. | 2 | Nao Identificado | Lista de Materiais | CDV_BLV_CLI_EX_000_GER_QTV_R02.xlsx | EX R02
08 Climatizacao, Exaustao e Pressurizacao | Climatizacao | Dutos churrasqueira (Sheet1) | churrasqueira | SH1-093 | COLARINHO REDONDO DE ALUMÍNIO, TAMANHO Ø200 MM. | un | 40 | Nao Identificado | Sheet1 | CDV_BLV_CLI_EX_000_GER_QTV_R02.xlsx | EX R02 | Dutos para churrasqueira
08 Climatizacao, Exaustao e Pressurizacao | Climatizacao | Dutos churrasqueira (Sheet1) | churrasqueira | SH1-094 | CURVA REDONDA DE ALUMÍNIO 1,0 R DE 45°, TAMANHO Ø200 MM. | un | 33 | Nao Identificado | Sheet1 | CDV_BLV_CLI_EX_000_GER_QTV_R02.xlsx | EX R02 | Dutos para churrasqueira
08 Climatizacao, Exaustao e Pressurizacao | Climatizacao | Dutos churrasqueira (Sheet1) | churrasqueira | SH1-095 | CURVA REDONDA DE ALUMÍNIO 1,0 R DE 90°, TAMANHO Ø200 MM. | un | 12 | Nao Identificado | Sheet1 | CDV_BLV_CLI_EX_000_GER_QTV_R02.xlsx | EX R02 | Dutos para churrasqueira
08 Climatizacao, Exaustao e Pressurizacao | Climatizacao | Dutos churrasqueira (Sheet1) | churrasqueira | SH1-096 | TRANSIÇÃO DE ALUMÍNIO, REDONDO PARA RETANGULAR, TAMANHO Ø200 MM PARA 350X300 MM. | un | 1 | Nao Identificado | Sheet1 | CDV_BLV_CLI_EX_000_GER_QTV_R02.xlsx | EX R02 | Dutos para churrasqueira

## RESUMO
RESUMO - CLI Climatizacao
Arquivo fonte: CDV_BLV_CLI_EX_000_GER_QTV_R02.xlsx
Revisao fonte: EX R02
Macrogrupo: 08 Climatizacao, Exaustao e Pressurizacao
Total de itens extraidos: 96
Itens por Categoria fonte | Qtd itens
1.2 DUTOS | 32
2.1 DUTOS | 15
2.2. DIFUSORES, GRADES E GRELHAS E ACESSÓRIOS | 6
1.1.EQUIPAMENTOS | 5
1.1. VENTILADORES | 5
2.1. TUBULAÇÃO DE COBRE P/ SPLIT INVERTER | 4
2.2. ISOLAMENTO P/ TUBULAÇÕES DE COBRE SPLIT INVERTER | 4
2.4. CAIXAS DE PASSAGEM | 4
1.1 EQUIPAMENTOS | 4
1.3 GRELHAS | 4
Dutos churrasqueira (Sheet1) | 4
2.3.ELÉTRICA | 3
3.1.CALÇOS. AMORTECEDORES DE VIBRAÇÃO, e SUPORTES | 3
1.3 COIFAS E ACESSÓRIOS | 3
Itens por Subcategoria | Qtd itens
churrasqueira | 4
Alertas
Dutos para churrasqueira | 4