## EXTRACAO
Macrogrupo | Disciplina | Categoria fonte | Subcategoria | Codigo fonte | Descricao | Unidade | Quantidade | Pavimento | Sheet origem | Arquivo fonte | Revisao fonte | Observacao
07 Inst. Eletricas, Hidraulicas, GLP e Preventivas | Eletrico | Caixas de Embutir |  | ELE-001 | Bucha de redução de alumínio para conexão de eletroduto rígido metálico de diâmetro nominal 25 X 20mm roscas Ø1'' x 3/4'' BSP. Ref. Conex CX/BRD-32-ALB ou similar. | pç | 6 | Nao Identificado | ELETRICO | CDV_BLV_ELE_EP_000_GER_QNT_R00.xlsx | EP R00
07 Inst. Eletricas, Hidraulicas, GLP e Preventivas | Eletrico | Caixas de Embutir |  | ELE-002 | Bucha de redução de alumínio para conexão de eletroduto rígido metálico de diâmetro nominal 32 X 25mm roscas Ø1.1/4'' x 1'' BSP. Ref. Conex CX/BRD-43-ALB ou similar. | pç | 4 | Nao Identificado | ELETRICO | CDV_BLV_ELE_EP_000_GER_QNT_R00.xlsx | EP R00
07 Inst. Eletricas, Hidraulicas, GLP e Preventivas | Eletrico | Caixas de Embutir |  | ELE-003 | Bucha de redução de alumínio para conexão de eletroduto rígido metálico de diâmetro nominal 40 X 25mm roscas Ø1.1/2'' x 1'' BSP. Ref. Conex CX/BRD-53-ALB ou similar. | pç | 5 | Nao Identificado | ELETRICO | CDV_BLV_ELE_EP_000_GER_QNT_R00.xlsx | EP R00
07 Inst. Eletricas, Hidraulicas, GLP e Preventivas | Eletrico | Caixas de Embutir |  | ELE-004 | Bucha de redução de alumínio para conexão de eletroduto rígido metálico de diâmetro nominal 50 X 25mm roscas Ø2'' x 1'' BSP. Ref. Conex CX/BRD-63-ALB ou similar. | pç | 1 | Nao Identificado | ELETRICO | CDV_BLV_ELE_EP_000_GER_QNT_R00.xlsx | EP R00
07 Inst. Eletricas, Hidraulicas, GLP e Preventivas | Eletrico | Caixas de Embutir |  | ELE-005 | Caixa de Luz 4''x2'', de embutir, em PVC na cor amarelo para eletroduto corrugado | pç | 5420 | Nao Identificado | ELETRICO | CDV_BLV_ELE_EP_000_GER_QNT_R00.xlsx | EP R00 | merged: 2 ocorrencias (rows 8,13)
07 Inst. Eletricas, Hidraulicas, GLP e Preventivas | Eletrico | Caixas de Embutir |  | ELE-006 | Caixa de Luz 4''x4'', de embutir, em PVC na cor amarelo para eletroduto corrugado | pç | 2 | Nao Identificado | ELETRICO | CDV_BLV_ELE_EP_000_GER_QNT_R00.xlsx | EP R00 | merged: 2 ocorrencias (rows 9,14)
07 Inst. Eletricas, Hidraulicas, GLP e Preventivas | Eletrico | Botão de Emergência |  | ELE-007 | Botão de Emergência com placa de identificação | pç | 1 | Nao Identificado | ELETRICO | CDV_BLV_ELE_EP_000_GER_QNT_R00.xlsx | EP R00
07 Inst. Eletricas, Hidraulicas, GLP e Preventivas | Eletrico | Caixas de Embutir |  | ELE-008 | Caixa de Piso Baixa 4x2 em alumínio, 3/4'' | pç | 8 | Nao Identificado | ELETRICO | CDV_BLV_ELE_EP_000_GER_QNT_R00.xlsx | EP R00
07 Inst. Eletricas, Hidraulicas, GLP e Preventivas | Eletrico | Caixas de Embutir |  | ELE-009 | Caixa de Piso Baixa 4x4 em alumínio, 3/4'' | pç | 14 | Nao Identificado | ELETRICO | CDV_BLV_ELE_EP_000_GER_QNT_R00.xlsx | EP R00
07 Inst. Eletricas, Hidraulicas, GLP e Preventivas | Eletrico | Caixas de Embutir |  | ELE-010 | Caixa octogonal 4''x4'' com fundo móvel reforçado, em PVC na cor laranja para eletroduto corrugado | pç | 890 | Nao Identificado | ELETRICO | CDV_BLV_ELE_EP_000_GER_QNT_R00.xlsx | EP R00
07 Inst. Eletricas, Hidraulicas, GLP e Preventivas | Eletrico | Caixas de Passagem Elétrica |  | ELE-011 | Caixa Comando RGB | pç | 1 | Nao Identificado | ELETRICO | CDV_BLV_ELE_EP_000_GER_QNT_R00.xlsx | EP R00
07 Inst. Eletricas, Hidraulicas, GLP e Preventivas | Eletrico | Caixas de Passagem Elétrica |  | ELE-012 | Caixa de Pasagem Elétrica de Parede 40x40x12cm, de Embutir, em PVC antichama | pç | 10 | Nao Identificado | ELETRICO | CDV_BLV_ELE_EP_000_GER_QNT_R00.xlsx | EP R00
07 Inst. Eletricas, Hidraulicas, GLP e Preventivas | Eletrico | Caixas de Passagem Elétrica |  | ELE-013 | Caixa de Passagem teto 15x15x10cm | pç | 4 | Nao Identificado | ELETRICO | CDV_BLV_ELE_EP_000_GER_QNT_R00.xlsx | EP R00
07 Inst. Eletricas, Hidraulicas, GLP e Preventivas | Eletrico | Caixas de Passagem Elétrica |  | ELE-014 | Caixa de Passagem teto 50x50x30cm | pç | 1 | Nao Identificado | ELETRICO | CDV_BLV_ELE_EP_000_GER_QNT_R00.xlsx | EP R00
07 Inst. Eletricas, Hidraulicas, GLP e Preventivas | Eletrico | Campainha |  | ELE-015 | Conjunto montado com 1 campainha tipo cigarra ou equivalente, 10A 250V~, 4''x2'' | pç | 48 | Nao Identificado | ELETRICO | CDV_BLV_ELE_EP_000_GER_QNT_R00.xlsx | EP R00
07 Inst. Eletricas, Hidraulicas, GLP e Preventivas | Eletrico | Campainha |  | ELE-016 | Conjunto montado com 1 Pulsador para campainha, ou equivalente, 10A 250V~, 4''x2'' | pç | 48 | Nao Identificado | ELETRICO | CDV_BLV_ELE_EP_000_GER_QNT_R00.xlsx | EP R00
07 Inst. Eletricas, Hidraulicas, GLP e Preventivas | Eletrico | Conduletes de PVC |  | ELE-017 | Adaptador de Redução para Condulete de PVC, Ø1''x1/2'' | pç | 5 | Nao Identificado | ELETRICO | CDV_BLV_ELE_EP_000_GER_QNT_R00.xlsx | EP R00
07 Inst. Eletricas, Hidraulicas, GLP e Preventivas | Eletrico | Conduletes de PVC |  | ELE-018 | Condulete de PVC multiplo antichamas na cor cinza, Ø1'', sem tampa, com 5 entradas | pç | 128 | Nao Identificado | ELETRICO | CDV_BLV_ELE_EP_000_GER_QNT_R00.xlsx | EP R00
07 Inst. Eletricas, Hidraulicas, GLP e Preventivas | Eletrico | Conduletes de PVC |  | ELE-019 | Tampa para Tomada Hexagonal Horizontal para Condulete de PVC antichama na cor cinza | pç | 33 | Nao Identificado | ELETRICO | CDV_BLV_ELE_EP_000_GER_QNT_R00.xlsx | EP R00
07 Inst. Eletricas, Hidraulicas, GLP e Preventivas | Eletrico | Conduletes de PVC |  | ELE-020 | Tampa para Tomada Hexagonal Vertical para Condulete de PVC antichama na cor cinza | pç | 95 | Nao Identificado | ELETRICO | CDV_BLV_ELE_EP_000_GER_QNT_R00.xlsx | EP R00
07 Inst. Eletricas, Hidraulicas, GLP e Preventivas | Eletrico | Derivações de Eletrocalhas |  | ELE-021 | Curva Horizontal 90°, para eletrocalha, chapa de aço carbono galvanizada, largura 100 mm e altura da aba 50 mm | pç | 3 | Nao Identificado | ELETRICO | CDV_BLV_ELE_EP_000_GER_QNT_R00.xlsx | EP R00
07 Inst. Eletricas, Hidraulicas, GLP e Preventivas | Eletrico | Derivações de Eletrocalhas |  | ELE-022 | Curva Horizontal 90°, para eletrocalha, chapa de aço carbono galvanizada, largura 300 mm e altura da aba 100 mm | pç | 1 | Nao Identificado | ELETRICO | CDV_BLV_ELE_EP_000_GER_QNT_R00.xlsx | EP R00
07 Inst. Eletricas, Hidraulicas, GLP e Preventivas | Eletrico | Derivações de Eletrocalhas |  | ELE-023 | Curva Vertical Externa 90°, para eletrocalha, chapa de aço carbono galvanizada, largura 100 mm e altura da aba 50 mm | pç | 1 | Nao Identificado | ELETRICO | CDV_BLV_ELE_EP_000_GER_QNT_R00.xlsx | EP R00
07 Inst. Eletricas, Hidraulicas, GLP e Preventivas | Eletrico | Derivações de Eletrocalhas |  | ELE-024 | Curva Vertical Externa 90°, para eletrocalha, chapa de aço carbono galvanizada, largura 300 mm e altura da aba 100 mm | pç | 1 | Nao Identificado | ELETRICO | CDV_BLV_ELE_EP_000_GER_QNT_R00.xlsx | EP R00
07 Inst. Eletricas, Hidraulicas, GLP e Preventivas | Eletrico | Derivações de Eletrocalhas |  | ELE-025 | Curva Vertical Interna 90°, para eletrocalha, chapa de aço carbono galvanizada, largura 300 mm e altura da aba 100 mm | pç | 3 | Nao Identificado | ELETRICO | CDV_BLV_ELE_EP_000_GER_QNT_R00.xlsx | EP R00
07 Inst. Eletricas, Hidraulicas, GLP e Preventivas | Eletrico | Derivações de Eletrocalhas |  | ELE-026 | Curva Vertical Interna Inside com emenda interna | pç | 13 | Nao Identificado | ELETRICO | CDV_BLV_ELE_EP_000_GER_QNT_R00.xlsx | EP R00
07 Inst. Eletricas, Hidraulicas, GLP e Preventivas | Eletrico | Derivações de Eletrocalhas |  | ELE-027 | Curva Vertical Externa Outside com emenda interna | pç | 12 | Nao Identificado | ELETRICO | CDV_BLV_ELE_EP_000_GER_QNT_R00.xlsx | EP R00
07 Inst. Eletricas, Hidraulicas, GLP e Preventivas | Eletrico | Derivações de Eletrocalhas |  | ELE-028 | Redução Concêntrica, para eletrocalha, chapa de aço carbono galvanizada, largura de 300 mm x 100 mm e altura da aba 50 mm | pç | 1 | Nao Identificado | ELETRICO | CDV_BLV_ELE_EP_000_GER_QNT_R00.xlsx | EP R00
07 Inst. Eletricas, Hidraulicas, GLP e Preventivas | Eletrico | Derivações de Eletrocalhas |  | ELE-029 | Tê Horizontal 90°, para eletrocalha, chapa de aço carbono galvanizada, largura de 100 mm e altura da aba 50 mm | pç | 2 | Nao Identificado | ELETRICO | CDV_BLV_ELE_EP_000_GER_QNT_R00.xlsx | EP R00
07 Inst. Eletricas, Hidraulicas, GLP e Preventivas | Eletrico | Derivações de Eletrocalhas |  | ELE-030 | Tê Horizontal 90°, para eletrocalha, chapa de aço carbono galvanizada, largura de 300 mm e altura da aba 100 mm | pç | 1 | Nao Identificado | ELETRICO | CDV_BLV_ELE_EP_000_GER_QNT_R00.xlsx | EP R00
07 Inst. Eletricas, Hidraulicas, GLP e Preventivas | Eletrico | Derivações de Eletrocalhas |  | ELE-031 | Saída Horizontal para Eletroduto | pç | 19 | Nao Identificado | ELETRICO | CDV_BLV_ELE_EP_000_GER_QNT_R00.xlsx | EP R00
07 Inst. Eletricas, Hidraulicas, GLP e Preventivas | Eletrico | Derivações de Eletrodutos |  | ELE-032 | Condulete Multiplo Tipo L, para instalação com conectores CPX, em liga de alumínio, parafusos aço zincado, com tampa cega, para eletroduto rígido de diâmetro nominal Ø20 | pç | 7 | Nao Identificado | ELETRICO | CDV_BLV_ELE_EP_000_GER_QNT_R00.xlsx | EP R00
07 Inst. Eletricas, Hidraulicas, GLP e Preventivas | Eletrico | Derivações de Eletrodutos |  | ELE-033 | Condulete Multiplo Tipo L, para instalação com conectores CPX, em liga de alumínio, parafusos aço zincado, com tampa cega, para eletroduto rígido de diâmetro nominal Ø25 | pç | 28 | Nao Identificado | ELETRICO | CDV_BLV_ELE_EP_000_GER_QNT_R00.xlsx | EP R00
07 Inst. Eletricas, Hidraulicas, GLP e Preventivas | Eletrico | Derivações de Eletrodutos |  | ELE-034 | Condulete Multiplo Tipo L, para instalação com conectores CPX, em liga de alumínio, parafusos aço zincado, com tampa cega, para eletroduto rígido de diâmetro nominal Ø32 | pç | 110 | Nao Identificado | ELETRICO | CDV_BLV_ELE_EP_000_GER_QNT_R00.xlsx | EP R00
07 Inst. Eletricas, Hidraulicas, GLP e Preventivas | Eletrico | Derivações de Eletrodutos |  | ELE-035 | Condulete Multiplo Tipo L, para instalação com conectores CPX, em liga de alumínio, parafusos aço zincado, com tampa cega, para eletroduto rígido de diâmetro nominal Ø40 | pç | 5 | Nao Identificado | ELETRICO | CDV_BLV_ELE_EP_000_GER_QNT_R00.xlsx | EP R00
07 Inst. Eletricas, Hidraulicas, GLP e Preventivas | Eletrico | Derivações de Eletrodutos |  | ELE-036 | Condulete Multiplo Tipo L, para instalação com conectores CPX, em liga de alumínio, parafusos aço zincado, com tampa cega, para eletroduto rígido de diâmetro nominal Ø50 | pç | 2 | Nao Identificado | ELETRICO | CDV_BLV_ELE_EP_000_GER_QNT_R00.xlsx | EP R00
07 Inst. Eletricas, Hidraulicas, GLP e Preventivas | Eletrico | Derivações de Eletrodutos |  | ELE-037 | Conector para condulete multiplo de alumínio, sem rosca, para eletroduto rígido de diâmetro nominal Ø20 | pç | 14 | Nao Identificado | ELETRICO | CDV_BLV_ELE_EP_000_GER_QNT_R00.xlsx | EP R00
07 Inst. Eletricas, Hidraulicas, GLP e Preventivas | Eletrico | Derivações de Eletrodutos |  | ELE-038 | Conector para condulete multiplo de alumínio, sem rosca, para eletroduto rígido de diâmetro nominal Ø25 | pç | 56 | Nao Identificado | ELETRICO | CDV_BLV_ELE_EP_000_GER_QNT_R00.xlsx | EP R00
07 Inst. Eletricas, Hidraulicas, GLP e Preventivas | Eletrico | Derivações de Eletrodutos |  | ELE-039 | Conector para condulete multiplo de alumínio, sem rosca, para eletroduto rígido de diâmetro nominal Ø32 | pç | 220 | Nao Identificado | ELETRICO | CDV_BLV_ELE_EP_000_GER_QNT_R00.xlsx | EP R00
07 Inst. Eletricas, Hidraulicas, GLP e Preventivas | Eletrico | Derivações de Eletrodutos |  | ELE-040 | Conector para condulete multiplo de alumínio, sem rosca, para eletroduto rígido de diâmetro nominal Ø40 | pç | 10 | Nao Identificado | ELETRICO | CDV_BLV_ELE_EP_000_GER_QNT_R00.xlsx | EP R00
07 Inst. Eletricas, Hidraulicas, GLP e Preventivas | Eletrico | Derivações de Eletrodutos |  | ELE-041 | Conector para condulete multiplo de alumínio, sem rosca, para eletroduto rígido de diâmetro nominal Ø50 | pç | 4 | Nao Identificado | ELETRICO | CDV_BLV_ELE_EP_000_GER_QNT_R00.xlsx | EP R00
07 Inst. Eletricas, Hidraulicas, GLP e Preventivas | Eletrico | Derivações de Eletrodutos |  | ELE-042 | Braçadeira suporte | pç | 54 | Nao Identificado | ELETRICO | CDV_BLV_ELE_EP_000_GER_QNT_R00.xlsx | EP R00
07 Inst. Eletricas, Hidraulicas, GLP e Preventivas | Eletrico | Derivações para Eletrodutos de PVC Rígido |  | ELE-043 | Curva 90° para eletroduto rígido de PVC, DN32mm, rosca Ø1.1/4'' BSP conforme ABNT NBR 15465 | pç | 1 | Nao Identificado | ELETRICO | CDV_BLV_ELE_EP_000_GER_QNT_R00.xlsx | EP R00
07 Inst. Eletricas, Hidraulicas, GLP e Preventivas | Eletrico | Derivações para Eletrodutos de PVC Rígido |  | ELE-044 | Curva 90° para eletroduto rígido de PVC, DN40mm, rosca Ø1.1/2'' BSP conforme ABNT NBR 15465 | pç | 1 | Nao Identificado | ELETRICO | CDV_BLV_ELE_EP_000_GER_QNT_R00.xlsx | EP R00
07 Inst. Eletricas, Hidraulicas, GLP e Preventivas | Eletrico | Derivações para Eletrodutos de PVC Rígido |  | ELE-045 | Luva para eletroduto de PVC rígido, DN32mm, rosca Ø1.1/4'' BSP conforme ABNT NBR 15465 | pç | 2 | Nao Identificado | ELETRICO | CDV_BLV_ELE_EP_000_GER_QNT_R00.xlsx | EP R00
07 Inst. Eletricas, Hidraulicas, GLP e Preventivas | Eletrico | Derivações para Eletrodutos de PVC Rígido |  | ELE-046 | Luva para eletroduto de PVC rígido, DN40mm, rosca Ø1.1/2'' BSP conforme ABNT NBR 15465 | pç | 2 | Nao Identificado | ELETRICO | CDV_BLV_ELE_EP_000_GER_QNT_R00.xlsx | EP R00
07 Inst. Eletricas, Hidraulicas, GLP e Preventivas | Eletrico | Derivações para Eletrodutos Rosca BSP |  | ELE-047 | Curva 90° para eletroduto rígido de aço galvanizado, DN25mm, rosca Ø1'' BSP conforme ABNT NBR 5598 | pç | 8 | Nao Identificado | ELETRICO | CDV_BLV_ELE_EP_000_GER_QNT_R00.xlsx | EP R00
07 Inst. Eletricas, Hidraulicas, GLP e Preventivas | Eletrico | Derivações para Eletrodutos Rosca BSP |  | ELE-048 | Luva de ferro nodular para eletroduto rígido galvanizado a fogo, DN25mm, rosca Ø1'' BSP conforme ABNT NBR 5598 | pç | 16 | Nao Identificado | ELETRICO | CDV_BLV_ELE_EP_000_GER_QNT_R00.xlsx | EP R00
07 Inst. Eletricas, Hidraulicas, GLP e Preventivas | Eletrico | Fixações Elétricas |  | ELE-049 | Arruela lisa Ø3/8'', de aço carbono galvanizado | pç | 104 | Nao Identificado | ELETRICO | CDV_BLV_ELE_EP_000_GER_QNT_R00.xlsx | EP R00
07 Inst. Eletricas, Hidraulicas, GLP e Preventivas | Eletrico | Fixações Elétricas |  | ELE-050 | Chumbador de Expansão, rosca Ø3/8'', de aço carbono galvanizado, tipo CB | pç | 52 | Nao Identificado | ELETRICO | CDV_BLV_ELE_EP_000_GER_QNT_R00.xlsx | EP R00
07 Inst. Eletricas, Hidraulicas, GLP e Preventivas | Eletrico | Fixações Elétricas |  | ELE-051 | Perfilado Perfurado para Suportes, de chapa de aço carbono galvanizado, 38 mm de largura e 38 mm de altura da aba e 250 mm de comprimento | pç | 26 | Nao Identificado | ELETRICO | CDV_BLV_ELE_EP_000_GER_QNT_R00.xlsx | EP R00
07 Inst. Eletricas, Hidraulicas, GLP e Preventivas | Eletrico | Fixações Elétricas |  | ELE-052 | Porca sextavada, rosca Ø3/8'', de aço carbono galvanizado | pç | 208 | Nao Identificado | ELETRICO | CDV_BLV_ELE_EP_000_GER_QNT_R00.xlsx | EP R00
07 Inst. Eletricas, Hidraulicas, GLP e Preventivas | Eletrico | Fixações Elétricas |  | ELE-053 | Vergalhão com rosca total de aço, galvanizado, rosca Ø3/8'' e 225 mm de comprimento | pç | 42 | Nao Identificado | ELETRICO | CDV_BLV_ELE_EP_000_GER_QNT_R00.xlsx | EP R00
07 Inst. Eletricas, Hidraulicas, GLP e Preventivas | Eletrico | Fixações Elétricas |  | ELE-054 | Vergalhão com rosca total de aço, galvanizado, rosca Ø3/8'' e 275 mm de comprimento | pç | 2 | Nao Identificado | ELETRICO | CDV_BLV_ELE_EP_000_GER_QNT_R00.xlsx | EP R00
07 Inst. Eletricas, Hidraulicas, GLP e Preventivas | Eletrico | Fixações Elétricas |  | ELE-055 | Vergalhão com rosca total de aço, galvanizado, rosca Ø3/8'' e 300 mm de comprimento | pç | 4 | Nao Identificado | ELETRICO | CDV_BLV_ELE_EP_000_GER_QNT_R00.xlsx | EP R00
07 Inst. Eletricas, Hidraulicas, GLP e Preventivas | Eletrico | Fixações Elétricas |  | ELE-056 | Vergalhão com rosca total de aço, galvanizado, rosca Ø3/8'' e 350 mm de comprimento | pç | 4 | Nao Identificado | ELETRICO | CDV_BLV_ELE_EP_000_GER_QNT_R00.xlsx | EP R00
07 Inst. Eletricas, Hidraulicas, GLP e Preventivas | Eletrico | Interruptores |  | ELE-057 | Conjunto montado com 1 Interruptor Intermediário, 10A 250V~, 4''x2'' | pç | 10 | Nao Identificado | ELETRICO | CDV_BLV_ELE_EP_000_GER_QNT_R00.xlsx | EP R00
07 Inst. Eletricas, Hidraulicas, GLP e Preventivas | Eletrico | Interruptores |  | ELE-058 | Conjunto montado com 1 Interruptor Paralelo, 10A 250V~, 4''x2'' | pç | 189 | Nao Identificado | ELETRICO | CDV_BLV_ELE_EP_000_GER_QNT_R00.xlsx | EP R00
07 Inst. Eletricas, Hidraulicas, GLP e Preventivas | Eletrico | Interruptores |  | ELE-059 | Conjunto montado com 1 Interruptor Simples, 10A 250V~, 4''x2'' | pç | 87 | Nao Identificado | ELETRICO | CDV_BLV_ELE_EP_000_GER_QNT_R00.xlsx | EP R00
07 Inst. Eletricas, Hidraulicas, GLP e Preventivas | Eletrico | Interruptores |  | ELE-060 | Conjunto montado de Interruptor com 1 tecla simples e 1 tecla paralelo, 4''x2'' | pç | 45 | Nao Identificado | ELETRICO | CDV_BLV_ELE_EP_000_GER_QNT_R00.xlsx | EP R00
07 Inst. Eletricas, Hidraulicas, GLP e Preventivas | Eletrico | Interruptores |  | ELE-061 | Conjunto montado de Interruptor com 1 tecla simples e 2 teclas paralelo, 4''x2'' | pç | 5 | Nao Identificado | ELETRICO | CDV_BLV_ELE_EP_000_GER_QNT_R00.xlsx | EP R00
07 Inst. Eletricas, Hidraulicas, GLP e Preventivas | Eletrico | Interruptores |  | ELE-062 | Conjunto montado de Interruptor com 2 teclas paralelo, 4''x2'' | pç | 12 | Nao Identificado | ELETRICO | CDV_BLV_ELE_EP_000_GER_QNT_R00.xlsx | EP R00
07 Inst. Eletricas, Hidraulicas, GLP e Preventivas | Eletrico | Interruptores |  | ELE-063 | Conjunto montado de Interruptor com 2 teclas simples e 1 tecla paralelo, 4''x2'' | pç | 7 | Nao Identificado | ELETRICO | CDV_BLV_ELE_EP_000_GER_QNT_R00.xlsx | EP R00
07 Inst. Eletricas, Hidraulicas, GLP e Preventivas | Eletrico | Interruptores |  | ELE-064 | Conjunto montado de Interruptor com 2 teclas simples, 4''x2'' | pç | 104 | Nao Identificado | ELETRICO | CDV_BLV_ELE_EP_000_GER_QNT_R00.xlsx | EP R00
07 Inst. Eletricas, Hidraulicas, GLP e Preventivas | Eletrico | Interruptores + Tomadas |  | ELE-065 | Conjunto montado de 1 Interruptor Paralelo+ 1 Tomada 2P+T, 10A, 4''x2'' | pç | 40 | Nao Identificado | ELETRICO | CDV_BLV_ELE_EP_000_GER_QNT_R00.xlsx | EP R00
07 Inst. Eletricas, Hidraulicas, GLP e Preventivas | Eletrico | Interruptores + Tomadas |  | ELE-066 | Conjunto montado de 1 Interruptor Simples + 1 Interruptor Paralelo + 1 Tomada 2P+T, 10A, 4''x2'' | pç | 31 | Nao Identificado | ELETRICO | CDV_BLV_ELE_EP_000_GER_QNT_R00.xlsx | EP R00
07 Inst. Eletricas, Hidraulicas, GLP e Preventivas | Eletrico | Interruptores + Tomadas |  | ELE-067 | Conjunto montado de 2 Interruptores Simples + 1 Tomada 2P+T, 10A, 4''x2'' | pç | 43 | Nao Identificado | ELETRICO | CDV_BLV_ELE_EP_000_GER_QNT_R00.xlsx | EP R00
07 Inst. Eletricas, Hidraulicas, GLP e Preventivas | Eletrico | Interruptores + Tomadas |  | ELE-068 | Conjunto montado de 2 módulos de interruptores simples + 2 Tomadas 2P+T, 10A, postos horizontais, 4''x4'' | pç | 1 | Nao Identificado | ELETRICO | CDV_BLV_ELE_EP_000_GER_QNT_R00.xlsx | EP R00
07 Inst. Eletricas, Hidraulicas, GLP e Preventivas | Eletrico | Placa saída de fio |  | ELE-069 | Conjunto montado de 1 Placa para Saída de Fio Ø11mm, 4''x2'' | pç | 120 | Nao Identificado | ELETRICO | CDV_BLV_ELE_EP_000_GER_QNT_R00.xlsx | EP R00
07 Inst. Eletricas, Hidraulicas, GLP e Preventivas | Eletrico | Ponto de Luz |  | ELE-070 | Luminária LED subaquática com alimentação 12V | pç | 4 | Nao Identificado | ELETRICO | CDV_BLV_ELE_EP_000_GER_QNT_R00.xlsx | EP R00
07 Inst. Eletricas, Hidraulicas, GLP e Preventivas | Eletrico | Quadro de distribuição |  | ELE-071 | Quadro de Distribuição 6/8 Disjuntores, de embutir, fabricado em PVC antichamas, com barramento de terra e neutro, porta branca, dimensões 245x190x78,7mm. | pç | 6 | Nao Identificado | ELETRICO | CDV_BLV_ELE_EP_000_GER_QNT_R00.xlsx | EP R00
07 Inst. Eletricas, Hidraulicas, GLP e Preventivas | Eletrico | Quadro de distribuição |  | ELE-072 | Quadro de Distribuição 12/16 Disjuntores, de embutir, fabricado em PVC antichamas, com barramento de terra e neutro, porta branca, dimensões 250x344,6x78,7mm. | pç | 2 | Nao Identificado | ELETRICO | CDV_BLV_ELE_EP_000_GER_QNT_R00.xlsx | EP R00
07 Inst. Eletricas, Hidraulicas, GLP e Preventivas | Eletrico | Quadro de distribuição |  | ELE-073 | Quadro de Distribuição 18/24 Disjuntores, de embutir, fabricado em PVC antichamas, com barramento de terra e neutro, porta branca, dimensões 350x379x78,7mm. | pç | 49 | Nao Identificado | ELETRICO | CDV_BLV_ELE_EP_000_GER_QNT_R00.xlsx | EP R00
07 Inst. Eletricas, Hidraulicas, GLP e Preventivas | Eletrico | Quadro de distribuição |  | ELE-074 | Quadro de Distribuição 27/36 Disjuntores, de embutir, fabricado em PVC antichamas, com barramento de terra e neutro, porta branca, dimensões 355,4x5252x78,7mm. | pç | 1 | Nao Identificado | ELETRICO | CDV_BLV_ELE_EP_000_GER_QNT_R00.xlsx | EP R00
07 Inst. Eletricas, Hidraulicas, GLP e Preventivas | Eletrico | Quadro de distribuição |  | ELE-075 | Quadro de distribuição trifásico de embutir, corrente nominal 225A, capacidade para 56 disjuntores DIN, completo com barramentos | pç | 1 | Nao Identificado | ELETRICO | CDV_BLV_ELE_EP_000_GER_QNT_R00.xlsx | EP R00
07 Inst. Eletricas, Hidraulicas, GLP e Preventivas | Eletrico | Quadro de distribuição |  | ELE-076 | Quadro de distribuição trifásico, de embutir, corrente nominal 150A, capacidade para 24 disjuntores DIN, completo com barramentos | pç | 2 | Nao Identificado | ELETRICO | CDV_BLV_ELE_EP_000_GER_QNT_R00.xlsx | EP R00
07 Inst. Eletricas, Hidraulicas, GLP e Preventivas | Eletrico | Quadro de distribuição |  | ELE-077 | Quadro de distribuição trifásico, de embutir, corrente nominal 150A, capacidade para 34 disjuntores DIN, completo com barramentos | pç | 7 | Nao Identificado | ELETRICO | CDV_BLV_ELE_EP_000_GER_QNT_R00.xlsx | EP R00
07 Inst. Eletricas, Hidraulicas, GLP e Preventivas | Eletrico | Quadro de distribuição |  | ELE-078 | Quadro de distribuição trifásico, de sobrepor, corrente nominal 150A, capacidade para 24 disjuntores DIN, completo com barramentos | pç | 2 | Nao Identificado | ELETRICO | CDV_BLV_ELE_EP_000_GER_QNT_R00.xlsx | EP R00
07 Inst. Eletricas, Hidraulicas, GLP e Preventivas | Eletrico | Quadro de distribuição |  | ELE-079 | Quadro de distribuição trifásico, de sobrepor, corrente nominal 150A, capacidade para 44 disjuntores DIN, completo com barramentos | pç | 2 | Nao Identificado | ELETRICO | CDV_BLV_ELE_EP_000_GER_QNT_R00.xlsx | EP R00
07 Inst. Eletricas, Hidraulicas, GLP e Preventivas | Eletrico | Quadro de distribuição |  | ELE-080 | Quadro de medição de energia com 24 medidores, incluindo barramento de cobre para fases e BEP | pç | 1 | Nao Identificado | ELETRICO | CDV_BLV_ELE_EP_000_GER_QNT_R00.xlsx | EP R00
07 Inst. Eletricas, Hidraulicas, GLP e Preventivas | Eletrico | Quadro de distribuição |  | ELE-081 | Quadro de medição de energia com 30 medidores, incluindo barramento de cobre para fases e BEP | pç | 1 | Nao Identificado | ELETRICO | CDV_BLV_ELE_EP_000_GER_QNT_R00.xlsx | EP R00
07 Inst. Eletricas, Hidraulicas, GLP e Preventivas | Eletrico | Quadro de distribuição |  | ELE-082 | Quadro de Proteção Geral 65x25x1200cm | pç | 1 | Nao Identificado | ELETRICO | CDV_BLV_ELE_EP_000_GER_QNT_R00.xlsx | EP R00
07 Inst. Eletricas, Hidraulicas, GLP e Preventivas | Eletrico | Sensores |  | ELE-083 | Conjunto montado com 1 Sensor de presença de teto, 10A 250V~, 4''x2'' | pç | 115 | Nao Identificado | ELETRICO | CDV_BLV_ELE_EP_000_GER_QNT_R00.xlsx | EP R00
07 Inst. Eletricas, Hidraulicas, GLP e Preventivas | Eletrico | Sensores |  | ELE-084 | Conjunto montado com 1 Sensor de presença, 10A 250V~, 4''x2'' | pç | 15 | Nao Identificado | ELETRICO | CDV_BLV_ELE_EP_000_GER_QNT_R00.xlsx | EP R00
07 Inst. Eletricas, Hidraulicas, GLP e Preventivas | Eletrico | DISJUNTORES |  | ELE-085 | Mini Disjuntor Monopolar 10A Curva C, conforme ABNT NBR NM 60898, encaixe perfil DIN 35mm | pç | 164 | Nao Identificado | ELETRICO | CDV_BLV_ELE_EP_000_GER_QNT_R00.xlsx | EP R00
07 Inst. Eletricas, Hidraulicas, GLP e Preventivas | Eletrico | DISJUNTORES |  | ELE-086 | Mini Disjuntor Monopolar 16A Curva C, conforme ABNT NBR NM 60898, encaixe perfil DIN 35mm | pç | 207 | Nao Identificado | ELETRICO | CDV_BLV_ELE_EP_000_GER_QNT_R00.xlsx | EP R00
07 Inst. Eletricas, Hidraulicas, GLP e Preventivas | Eletrico | DISJUNTORES |  | ELE-087 | Mini Disjuntor Monopolar 20A Curva C, conforme ABNT NBR NM 60898, encaixe perfil DIN 35mm | pç | 56 | Nao Identificado | ELETRICO | CDV_BLV_ELE_EP_000_GER_QNT_R00.xlsx | EP R00
07 Inst. Eletricas, Hidraulicas, GLP e Preventivas | Eletrico | DISJUNTORES |  | ELE-088 | Mini Disjuntor Monopolar 25A Curva C, conforme ABNT NBR NM 60898, encaixe perfil DIN 35mm | pç | 62 | Nao Identificado | ELETRICO | CDV_BLV_ELE_EP_000_GER_QNT_R00.xlsx | EP R00
07 Inst. Eletricas, Hidraulicas, GLP e Preventivas | Eletrico | DISJUNTORES |  | ELE-089 | Mini Disjuntor Monopolar 32A Curva C, conforme ABNT NBR NM 60898, encaixe perfil DIN 35mm | pç | 5 | Nao Identificado | ELETRICO | CDV_BLV_ELE_EP_000_GER_QNT_R00.xlsx | EP R00
07 Inst. Eletricas, Hidraulicas, GLP e Preventivas | Eletrico | DISJUNTORES |  | ELE-090 | Mini Disjuntor Monopolar 40A Curva C, conforme ABNT NBR NM 60898, encaixe perfil DIN 35mm | pç | 28 | Nao Identificado | ELETRICO | CDV_BLV_ELE_EP_000_GER_QNT_R00.xlsx | EP R00
07 Inst. Eletricas, Hidraulicas, GLP e Preventivas | Eletrico | DISJUNTORES |  | ELE-091 | Mini Disjuntor Bipolar 25A Curva C, conforme ABNT NBR NM 60898, encaixe perfil DIN 35mm | pç | 49 | Nao Identificado | ELETRICO | CDV_BLV_ELE_EP_000_GER_QNT_R00.xlsx | EP R00
07 Inst. Eletricas, Hidraulicas, GLP e Preventivas | Eletrico | DISJUNTORES |  | ELE-092 | Mini Disjuntor Bipolar 40A Curva C, conforme ABNT NBR NM 60898, encaixe perfil DIN 35mm | pç | 2 | Nao Identificado | ELETRICO | CDV_BLV_ELE_EP_000_GER_QNT_R00.xlsx | EP R00
07 Inst. Eletricas, Hidraulicas, GLP e Preventivas | Eletrico | DISJUNTORES |  | ELE-093 | Mini Disjuntor Bipolar 50A Curva C, conforme ABNT NBR NM 60898, encaixe perfil DIN 35mm | pç | 30 | Nao Identificado | ELETRICO | CDV_BLV_ELE_EP_000_GER_QNT_R00.xlsx | EP R00
07 Inst. Eletricas, Hidraulicas, GLP e Preventivas | Eletrico | DISJUNTORES |  | ELE-094 | Mini Disjuntor Bipolar 63A Curva C, conforme ABNT NBR NM 60898, encaixe perfil DIN 35mm | pç | 20 | Nao Identificado | ELETRICO | CDV_BLV_ELE_EP_000_GER_QNT_R00.xlsx | EP R00
07 Inst. Eletricas, Hidraulicas, GLP e Preventivas | Eletrico | DISJUNTORES |  | ELE-095 | Mini Disjuntor tripolar 10A Curva C, conforme ABNT NBR NM 60898, encaixe perfil DIN 35mm | pç | 7 | Nao Identificado | ELETRICO | CDV_BLV_ELE_EP_000_GER_QNT_R00.xlsx | EP R00
07 Inst. Eletricas, Hidraulicas, GLP e Preventivas | Eletrico | DISJUNTORES |  | ELE-096 | Mini Disjuntor tripolar 16A Curva C, conforme ABNT NBR NM 60898, encaixe perfil DIN 35mm | pç | 9 | Nao Identificado | ELETRICO | CDV_BLV_ELE_EP_000_GER_QNT_R00.xlsx | EP R00
07 Inst. Eletricas, Hidraulicas, GLP e Preventivas | Eletrico | DISJUNTORES |  | ELE-097 | Mini Disjuntor tripolar 20A Curva C, conforme ABNT NBR NM 60898, encaixe perfil DIN 35mm | pç | 5 | Nao Identificado | ELETRICO | CDV_BLV_ELE_EP_000_GER_QNT_R00.xlsx | EP R00
07 Inst. Eletricas, Hidraulicas, GLP e Preventivas | Eletrico | DISJUNTORES |  | ELE-098 | Mini Disjuntor tripolar 25A Curva C, conforme ABNT NBR NM 60898, encaixe perfil DIN 35mm | pç | 2 | Nao Identificado | ELETRICO | CDV_BLV_ELE_EP_000_GER_QNT_R00.xlsx | EP R00
07 Inst. Eletricas, Hidraulicas, GLP e Preventivas | Eletrico | DISJUNTORES |  | ELE-099 | Mini Disjuntor tripolar 40A Curva C, conforme ABNT NBR NM 60898, encaixe perfil DIN 35mm | pç | 2 | Nao Identificado | ELETRICO | CDV_BLV_ELE_EP_000_GER_QNT_R00.xlsx | EP R00
07 Inst. Eletricas, Hidraulicas, GLP e Preventivas | Eletrico | DISJUNTORES |  | ELE-100 | Mini Disjuntor tripolar 50A Curva C, conforme ABNT NBR NM 60898, encaixe perfil DIN 35mm | pç | 2 | Nao Identificado | ELETRICO | CDV_BLV_ELE_EP_000_GER_QNT_R00.xlsx | EP R00
07 Inst. Eletricas, Hidraulicas, GLP e Preventivas | Eletrico | DISJUNTORES |  | ELE-101 | Mini Disjuntor tripolar 63A Curva C, conforme ABNT NBR NM 60898, encaixe perfil DIN 35mm | pç | 7 | Nao Identificado | ELETRICO | CDV_BLV_ELE_EP_000_GER_QNT_R00.xlsx | EP R00
07 Inst. Eletricas, Hidraulicas, GLP e Preventivas | Eletrico | DISJUNTORES |  | ELE-102 | Disjuntor tripolar em caixa moldada 80 A | pç | 1 | Nao Identificado | ELETRICO | CDV_BLV_ELE_EP_000_GER_QNT_R00.xlsx | EP R00
07 Inst. Eletricas, Hidraulicas, GLP e Preventivas | Eletrico | DISJUNTORES |  | ELE-103 | Disjuntor tripolar em caixa moldada 125 A | pç | 1 | Nao Identificado | ELETRICO | CDV_BLV_ELE_EP_000_GER_QNT_R00.xlsx | EP R00
07 Inst. Eletricas, Hidraulicas, GLP e Preventivas | Eletrico | DISJUNTORES |  | ELE-104 | Disjuntor tripolar em caixa moldada 200 A | pç | 2 | Nao Identificado | ELETRICO | CDV_BLV_ELE_EP_000_GER_QNT_R00.xlsx | EP R00
07 Inst. Eletricas, Hidraulicas, GLP e Preventivas | Eletrico | DISJUNTORES |  | ELE-105 | Disjuntor tripolar em caixa moldada 250 A | pç | 2 | Nao Identificado | ELETRICO | CDV_BLV_ELE_EP_000_GER_QNT_R00.xlsx | EP R00
07 Inst. Eletricas, Hidraulicas, GLP e Preventivas | Eletrico | DISJUNTORES |  | ELE-106 | Disjuntor tripolar em caixa moldada 450 A | pç | 1 | Nao Identificado | ELETRICO | CDV_BLV_ELE_EP_000_GER_QNT_R00.xlsx | EP R00
07 Inst. Eletricas, Hidraulicas, GLP e Preventivas | Eletrico | DISJUNTORES |  | ELE-107 | Interruptor residual bipolar 25 A, 30mA | pç | 1 | Nao Identificado | ELETRICO | CDV_BLV_ELE_EP_000_GER_QNT_R00.xlsx | EP R00
07 Inst. Eletricas, Hidraulicas, GLP e Preventivas | Eletrico | DISJUNTORES |  | ELE-108 | Interruptor residual bipolar 40 A, 30mA | pç | 27 | Nao Identificado | ELETRICO | CDV_BLV_ELE_EP_000_GER_QNT_R00.xlsx | EP R00
07 Inst. Eletricas, Hidraulicas, GLP e Preventivas | Eletrico | DISJUNTORES |  | ELE-109 | Interruptor residual tetrapolar 40 A, 30mA | pç | 1 | Nao Identificado | ELETRICO | CDV_BLV_ELE_EP_000_GER_QNT_R00.xlsx | EP R00
07 Inst. Eletricas, Hidraulicas, GLP e Preventivas | Eletrico | DISJUNTORES |  | ELE-110 | Interruptor residual tetrapolar 63 A, 30mA | pç | 21 | Nao Identificado | ELETRICO | CDV_BLV_ELE_EP_000_GER_QNT_R00.xlsx | EP R00
07 Inst. Eletricas, Hidraulicas, GLP e Preventivas | Eletrico | DISJUNTORES |  | ELE-111 | Dispositivo de proteção contra surtos 20 kA - 275 V | pç | 212 | Nao Identificado | ELETRICO | CDV_BLV_ELE_EP_000_GER_QNT_R00.xlsx | EP R00
07 Inst. Eletricas, Hidraulicas, GLP e Preventivas | Eletrico | DISJUNTORES |  | ELE-112 | Dispositivo de proteção contra surtos 20 kA - 385 V | pç | 9 | Nao Identificado | ELETRICO | CDV_BLV_ELE_EP_000_GER_QNT_R00.xlsx | EP R00
07 Inst. Eletricas, Hidraulicas, GLP e Preventivas | Eletrico | Aterramento |  | ELE-113 | Caixa de inspeçao para instalação de Haste, Ø300mm, com tampa de ferro fundido reforçada | pç | 1 | Nao Identificado | ELETRICO | CDV_BLV_ELE_EP_000_GER_QNT_R00.xlsx | EP R00
07 Inst. Eletricas, Hidraulicas, GLP e Preventivas | Eletrico | Aterramento |  | ELE-114 | Hastes de aterramento Cobreada Alta Camada, Ø5/8'' x 2,40m (Ø 14,3mm – Efetivo) | pç | 5 | Nao Identificado | ELETRICO | CDV_BLV_ELE_EP_000_GER_QNT_R00.xlsx | EP R00
07 Inst. Eletricas, Hidraulicas, GLP e Preventivas | Eletrico | Aterramento |  | ELE-115 | Solda Exotérmica, molde HCL 5/8.50-5 REF.: MHCL5850-05, cartucho Nº115 REF.: NSEC0115, alicate Z-201 REF.: NSEZ0201) | pç | 10 | Nao Identificado | ELETRICO | CDV_BLV_ELE_EP_000_GER_QNT_R00.xlsx | EP R00
07 Inst. Eletricas, Hidraulicas, GLP e Preventivas | Eletrico | Tomadas |  | ELE-116 | Conjunto montado de 1 Tomada 2P+T 10A e 1 Tomada 2P+T 20A, postos horizontais, 4''x2'' | pç | 109 | Nao Identificado | ELETRICO | CDV_BLV_ELE_EP_000_GER_QNT_R00.xlsx | EP R00
07 Inst. Eletricas, Hidraulicas, GLP e Preventivas | Eletrico | Tomadas |  | ELE-117 | Conjunto montado de 1 Tomada 2P+T, 10A, posto horizontal, 4''x2'' | pç | 869 | Nao Identificado | ELETRICO | CDV_BLV_ELE_EP_000_GER_QNT_R00.xlsx | EP R00
07 Inst. Eletricas, Hidraulicas, GLP e Preventivas | Eletrico | Tomadas |  | ELE-118 | Conjunto montado de 1 Tomada 2P+T, 20A, posto horizontal, 4''x2'' | pç | 118 | Nao Identificado | ELETRICO | CDV_BLV_ELE_EP_000_GER_QNT_R00.xlsx | EP R00
07 Inst. Eletricas, Hidraulicas, GLP e Preventivas | Eletrico | Tomadas |  | ELE-119 | Conjunto montado de 1 Tomada de piso 2P+T, 10A, com tampa tipo unha, 4''x2'' | pç | 8 | Nao Identificado | ELETRICO | CDV_BLV_ELE_EP_000_GER_QNT_R00.xlsx | EP R00
07 Inst. Eletricas, Hidraulicas, GLP e Preventivas | Eletrico | Tomadas |  | ELE-120 | Conjunto montado de 1 Tomada de piso 2P+T, 10A, com tampa tipo unha, 4''x4'' | pç | 1 | Nao Identificado | ELETRICO | CDV_BLV_ELE_EP_000_GER_QNT_R00.xlsx | EP R00
07 Inst. Eletricas, Hidraulicas, GLP e Preventivas | Eletrico | Tomadas |  | ELE-121 | Conjunto montado de 2 Tomadas 2P+T, 10A, postos horizontais, 4''x2'' | pç | 550 | Nao Identificado | ELETRICO | CDV_BLV_ELE_EP_000_GER_QNT_R00.xlsx | EP R00
07 Inst. Eletricas, Hidraulicas, GLP e Preventivas | Eletrico | Tomadas |  | ELE-122 | Conjunto montado de 2 Tomadas de piso 2P+T, 10A, com tampa tipo unha dupla, 4''x4'' | pç | 7 | Nao Identificado | ELETRICO | CDV_BLV_ELE_EP_000_GER_QNT_R00.xlsx | EP R00
07 Inst. Eletricas, Hidraulicas, GLP e Preventivas | Eletrico | Tomadas |  | ELE-123 | Conjunto montado de 2 Tomadas de piso 2P+T, 20A, com tampa tipo unha dupla, 4''x4'' | pç | 2 | Nao Identificado | ELETRICO | CDV_BLV_ELE_EP_000_GER_QNT_R00.xlsx | EP R00
07 Inst. Eletricas, Hidraulicas, GLP e Preventivas | Eletrico | Tomadas |  | ELE-124 | Tampa cega para piso, 4x4 | pç | 4 | Nao Identificado | ELETRICO | CDV_BLV_ELE_EP_000_GER_QNT_R00.xlsx | EP R00
07 Inst. Eletricas, Hidraulicas, GLP e Preventivas | Eletrico | Tomadas para Conduletes de PVC |  | ELE-125 | 1 Tomada 2P+T 10A, sem placa, para montagem em Condulete de PVC | pç | 127 | Nao Identificado | ELETRICO | CDV_BLV_ELE_EP_000_GER_QNT_R00.xlsx | EP R00
07 Inst. Eletricas, Hidraulicas, GLP e Preventivas | Eletrico | Tomadas para Conduletes de PVC |  | ELE-126 | 1 Tomada 2P+T 20A, sem placa, para montagem em Condulete de PVC | pç | 1 | Nao Identificado | ELETRICO | CDV_BLV_ELE_EP_000_GER_QNT_R00.xlsx | EP R00
07 Inst. Eletricas, Hidraulicas, GLP e Preventivas | Eletrico | Eletrodutos |  | ELE-127 | Eletroduto de aço galvanizado, com Rosca BSP conforme NBR5598 Ø50 | m | 10 | Nao Identificado | ELETRICO | CDV_BLV_ELE_EP_000_GER_QNT_R00.xlsx | EP R00
07 Inst. Eletricas, Hidraulicas, GLP e Preventivas | Eletrico | Eletrodutos |  | ELE-128 | Eletroduto de aço galvanizado, com Rosca BSP conforme NBR5598 Ø40 | m | 17 | Nao Identificado | ELETRICO | CDV_BLV_ELE_EP_000_GER_QNT_R00.xlsx | EP R00
07 Inst. Eletricas, Hidraulicas, GLP e Preventivas | Eletrico | Eletrodutos |  | ELE-129 | Eletroduto de aço galvanizado, com Rosca BSP conforme NBR5598 Ø32 | m | 506 | Nao Identificado | ELETRICO | CDV_BLV_ELE_EP_000_GER_QNT_R00.xlsx | EP R00
07 Inst. Eletricas, Hidraulicas, GLP e Preventivas | Eletrico | Eletrodutos |  | ELE-130 | Eletroduto de aço galvanizado, com Rosca BSP conforme NBR5598 Ø25 | m | 115 | Nao Identificado | ELETRICO | CDV_BLV_ELE_EP_000_GER_QNT_R00.xlsx | EP R00
07 Inst. Eletricas, Hidraulicas, GLP e Preventivas | Eletrico | Eletrodutos |  | ELE-131 | Eletroduto de aço galvanizado, com Rosca BSP conforme NBR5598 Ø20 | m | 50 | Nao Identificado | ELETRICO | CDV_BLV_ELE_EP_000_GER_QNT_R00.xlsx | EP R00
07 Inst. Eletricas, Hidraulicas, GLP e Preventivas | Eletrico | Eletrodutos |  | ELE-132 | Eletroduto flexível corrugado PEAD, conforme NBR15715 Ø110 | m | 39 | Nao Identificado | ELETRICO | CDV_BLV_ELE_EP_000_GER_QNT_R00.xlsx | EP R00
07 Inst. Eletricas, Hidraulicas, GLP e Preventivas | Eletrico | Eletrodutos |  | ELE-133 | Eletroduto flexível corrugado PEAD, conforme NBR15715 Ø63 | m | 2 | Nao Identificado | ELETRICO | CDV_BLV_ELE_EP_000_GER_QNT_R00.xlsx | EP R00
07 Inst. Eletricas, Hidraulicas, GLP e Preventivas | Eletrico | Eletrodutos |  | ELE-134 | Eletroduto flexível corrugado PEAD, conforme NBR15715 Ø25 | m | 3 | Nao Identificado | ELETRICO | CDV_BLV_ELE_EP_000_GER_QNT_R00.xlsx | EP R00
07 Inst. Eletricas, Hidraulicas, GLP e Preventivas | Eletrico | Eletrodutos |  | ELE-135 | Eletroduto flexível corrugado PEAD, conforme NBR15715 Ø20 | m | 44 | Nao Identificado | ELETRICO | CDV_BLV_ELE_EP_000_GER_QNT_R00.xlsx | EP R00
07 Inst. Eletricas, Hidraulicas, GLP e Preventivas | Eletrico | Eletrodutos |  | ELE-136 | Eletroduto flexível corrugado Reforçado, em PVC na cor laranja antichamas, conforme NBR15465 Ø32 | m | 748 | Nao Identificado | ELETRICO | CDV_BLV_ELE_EP_000_GER_QNT_R00.xlsx | EP R00
07 Inst. Eletricas, Hidraulicas, GLP e Preventivas | Eletrico | Eletrodutos |  | ELE-137 | Eletroduto flexível corrugado Reforçado, em PVC na cor laranja antichamas, conforme NBR15465 Ø25 | m | 10613 | Nao Identificado | ELETRICO | CDV_BLV_ELE_EP_000_GER_QNT_R00.xlsx | EP R00
07 Inst. Eletricas, Hidraulicas, GLP e Preventivas | Eletrico | Eletrodutos |  | ELE-138 | Eletroduto flexível corrugado Reforçado, em PVC na cor laranja antichamas, conforme NBR15465 Ø20 | m | 2848 | Nao Identificado | ELETRICO | CDV_BLV_ELE_EP_000_GER_QNT_R00.xlsx | EP R00
07 Inst. Eletricas, Hidraulicas, GLP e Preventivas | Eletrico | Eletrocalhas |  | ELE-139 | Eletrocalha Perfurada para cabos, de chapa de aço carbono galvanizada 100x50mm | m | 81 | Nao Identificado | ELETRICO | CDV_BLV_ELE_EP_000_GER_QNT_R00.xlsx | EP R00
07 Inst. Eletricas, Hidraulicas, GLP e Preventivas | Eletrico | Eletrocalhas |  | ELE-140 | Eletrocalha Perfurada para cabos, de chapa de aço carbono galvanizada 300x100mm | m | 42 | Nao Identificado | ELETRICO | CDV_BLV_ELE_EP_000_GER_QNT_R00.xlsx | EP R00
07 Inst. Eletricas, Hidraulicas, GLP e Preventivas | Eletrico | Cabos |  | ELE-141 | Cabo isolado de cobre em PVC, 750 V - 2.5 mm² - Cor preta | m | 2491 | Nao Identificado | ELETRICO | CDV_BLV_ELE_EP_000_GER_QNT_R00.xlsx | EP R00
07 Inst. Eletricas, Hidraulicas, GLP e Preventivas | Eletrico | Cabos |  | ELE-142 | Cabo isolado de cobre em PVC, 750 V - 2.5 mm² - Cor vermelha | m | 2491 | Nao Identificado | ELETRICO | CDV_BLV_ELE_EP_000_GER_QNT_R00.xlsx | EP R00
07 Inst. Eletricas, Hidraulicas, GLP e Preventivas | Eletrico | Cabos |  | ELE-143 | Cabo isolado de cobre em PVC, 750 V - 2.5 mm² - Cor branco | m | 2491 | Nao Identificado | ELETRICO | CDV_BLV_ELE_EP_000_GER_QNT_R00.xlsx | EP R00
07 Inst. Eletricas, Hidraulicas, GLP e Preventivas | Eletrico | Cabos |  | ELE-144 | Cabo isolado de cobre em PVC, 750 V - 2.5 mm² - Cor azul claro | m | 6426 | Nao Identificado | ELETRICO | CDV_BLV_ELE_EP_000_GER_QNT_R00.xlsx | EP R00
07 Inst. Eletricas, Hidraulicas, GLP e Preventivas | Eletrico | Cabos |  | ELE-145 | Cabo isolado de cobre em PVC, 750 V - 2.5 mm² - Cor amarelo | m | 3382 | Nao Identificado | ELETRICO | CDV_BLV_ELE_EP_000_GER_QNT_R00.xlsx | EP R00
07 Inst. Eletricas, Hidraulicas, GLP e Preventivas | Eletrico | Cabos |  | ELE-146 | Cabo isolado de cobre em PVC, 750 V - 2.5 mm² - Cor verde | m | 4550 | Nao Identificado | ELETRICO | CDV_BLV_ELE_EP_000_GER_QNT_R00.xlsx | EP R00
07 Inst. Eletricas, Hidraulicas, GLP e Preventivas | Eletrico | Cabos |  | ELE-147 | Cabo isolado de cobre em PVC, 750 V - 4 mm² - Cor preta | m | 398 | Nao Identificado | ELETRICO | CDV_BLV_ELE_EP_000_GER_QNT_R00.xlsx | EP R00
07 Inst. Eletricas, Hidraulicas, GLP e Preventivas | Eletrico | Cabos |  | ELE-148 | Cabo isolado de cobre em PVC, 750 V - 4 mm² - Cor vermelha | m | 398 | Nao Identificado | ELETRICO | CDV_BLV_ELE_EP_000_GER_QNT_R00.xlsx | EP R00
07 Inst. Eletricas, Hidraulicas, GLP e Preventivas | Eletrico | Cabos |  | ELE-149 | Cabo isolado de cobre em PVC, 750 V - 4 mm² - Cor branco | m | 398 | Nao Identificado | ELETRICO | CDV_BLV_ELE_EP_000_GER_QNT_R00.xlsx | EP R00
07 Inst. Eletricas, Hidraulicas, GLP e Preventivas | Eletrico | Cabos |  | ELE-150 | Cabo isolado de cobre em PVC, 750 V - 4 mm² - Cor azul claro | m | 834 | Nao Identificado | ELETRICO | CDV_BLV_ELE_EP_000_GER_QNT_R00.xlsx | EP R00
07 Inst. Eletricas, Hidraulicas, GLP e Preventivas | Eletrico | Cabos |  | ELE-151 | Cabo isolado de cobre em PVC, 750 V - 4 mm² - Cor verde | m | 834 | Nao Identificado | ELETRICO | CDV_BLV_ELE_EP_000_GER_QNT_R00.xlsx | EP R00
07 Inst. Eletricas, Hidraulicas, GLP e Preventivas | Eletrico | Cabos |  | ELE-152 | Cabo isolado de cobre em PVC, 750 V - 6 mm² - Cor preta | m | 352 | Nao Identificado | ELETRICO | CDV_BLV_ELE_EP_000_GER_QNT_R00.xlsx | EP R00
07 Inst. Eletricas, Hidraulicas, GLP e Preventivas | Eletrico | Cabos |  | ELE-153 | Cabo isolado de cobre em PVC, 750 V - 6 mm² - Cor vermelha | m | 352 | Nao Identificado | ELETRICO | CDV_BLV_ELE_EP_000_GER_QNT_R00.xlsx | EP R00
07 Inst. Eletricas, Hidraulicas, GLP e Preventivas | Eletrico | Cabos |  | ELE-154 | Cabo isolado de cobre em PVC, 750 V - 6 mm² - Cor branco | m | 352 | Nao Identificado | ELETRICO | CDV_BLV_ELE_EP_000_GER_QNT_R00.xlsx | EP R00
07 Inst. Eletricas, Hidraulicas, GLP e Preventivas | Eletrico | Cabos |  | ELE-155 | Cabo isolado de cobre em PVC, 750 V - 6 mm² - Cor azul claro | m | 1055 | Nao Identificado | ELETRICO | CDV_BLV_ELE_EP_000_GER_QNT_R00.xlsx | EP R00
07 Inst. Eletricas, Hidraulicas, GLP e Preventivas | Eletrico | Cabos |  | ELE-156 | Cabo isolado de cobre em PVC, 750 V - 6 mm² - Cor verde | m | 1055 | Nao Identificado | ELETRICO | CDV_BLV_ELE_EP_000_GER_QNT_R00.xlsx | EP R00
07 Inst. Eletricas, Hidraulicas, GLP e Preventivas | Eletrico | Cabos |  | ELE-157 | Cabo isolado de cobre em PVC, 1 KV - 10 mm² - Cor preta | m | 2471 | Nao Identificado | ELETRICO | CDV_BLV_ELE_EP_000_GER_QNT_R00.xlsx | EP R00
07 Inst. Eletricas, Hidraulicas, GLP e Preventivas | Eletrico | Cabos |  | ELE-158 | Cabo isolado de cobre em PVC, 1 KV - 10 mm² - Cor vermelha | m | 2471 | Nao Identificado | ELETRICO | CDV_BLV_ELE_EP_000_GER_QNT_R00.xlsx | EP R00
07 Inst. Eletricas, Hidraulicas, GLP e Preventivas | Eletrico | Cabos |  | ELE-159 | Cabo isolado de cobre em PVC, 1 KV - 10 mm² - Cor branco | m | 2471 | Nao Identificado | ELETRICO | CDV_BLV_ELE_EP_000_GER_QNT_R00.xlsx | EP R00
07 Inst. Eletricas, Hidraulicas, GLP e Preventivas | Eletrico | Cabos |  | ELE-160 | Cabo isolado de cobre em PVC, 1 KV - 10 mm² - Cor azul claro | m | 2772 | Nao Identificado | ELETRICO | CDV_BLV_ELE_EP_000_GER_QNT_R00.xlsx | EP R00
07 Inst. Eletricas, Hidraulicas, GLP e Preventivas | Eletrico | Cabos |  | ELE-161 | Cabo isolado de cobre em PVC, 1 KV - 10 mm² - Cor verde | m | 2772 | Nao Identificado | ELETRICO | CDV_BLV_ELE_EP_000_GER_QNT_R00.xlsx | EP R00
07 Inst. Eletricas, Hidraulicas, GLP e Preventivas | Eletrico | Cabos |  | ELE-162 | Cabo isolado de cobre em PVC, 1 KV - 16 mm² - Cor preta | m | 1916 | Nao Identificado | ELETRICO | CDV_BLV_ELE_EP_000_GER_QNT_R00.xlsx | EP R00
07 Inst. Eletricas, Hidraulicas, GLP e Preventivas | Eletrico | Cabos |  | ELE-163 | Cabo isolado de cobre em PVC, 1 KV - 16 mm² - Cor vermelha | m | 1916 | Nao Identificado | ELETRICO | CDV_BLV_ELE_EP_000_GER_QNT_R00.xlsx | EP R00
07 Inst. Eletricas, Hidraulicas, GLP e Preventivas | Eletrico | Cabos |  | ELE-164 | Cabo isolado de cobre em PVC, 1 KV - 16 mm² - Cor branco | m | 1916 | Nao Identificado | ELETRICO | CDV_BLV_ELE_EP_000_GER_QNT_R00.xlsx | EP R00
07 Inst. Eletricas, Hidraulicas, GLP e Preventivas | Eletrico | Cabos |  | ELE-165 | Cabo isolado de cobre em PVC, 1 KV - 16 mm² - Cor azul claro | m | 2402 | Nao Identificado | ELETRICO | CDV_BLV_ELE_EP_000_GER_QNT_R00.xlsx | EP R00
07 Inst. Eletricas, Hidraulicas, GLP e Preventivas | Eletrico | Cabos |  | ELE-166 | Cabo isolado de cobre em PVC, 1 KV - 16 mm² - Cor verde | m | 2462 | Nao Identificado | ELETRICO | CDV_BLV_ELE_EP_000_GER_QNT_R00.xlsx | EP R00
07 Inst. Eletricas, Hidraulicas, GLP e Preventivas | Eletrico | Cabos |  | ELE-167 | Cabo isolado de cobre em EPR, 1 KV - 35 mm² - Cor preta | m | 106 | Nao Identificado | ELETRICO | CDV_BLV_ELE_EP_000_GER_QNT_R00.xlsx | EP R00
07 Inst. Eletricas, Hidraulicas, GLP e Preventivas | Eletrico | Cabos |  | ELE-168 | Cabo isolado de cobre em EPR, 1 KV - 35 mm² - Cor vermelha | m | 106 | Nao Identificado | ELETRICO | CDV_BLV_ELE_EP_000_GER_QNT_R00.xlsx | EP R00
07 Inst. Eletricas, Hidraulicas, GLP e Preventivas | Eletrico | Cabos |  | ELE-169 | Cabo isolado de cobre em EPR, 1 KV - 35 mm² - Cor branco | m | 106 | Nao Identificado | ELETRICO | CDV_BLV_ELE_EP_000_GER_QNT_R00.xlsx | EP R00
07 Inst. Eletricas, Hidraulicas, GLP e Preventivas | Eletrico | Cabos |  | ELE-170 | Cabo isolado de cobre em EPR, 1 KV - 35 mm² - Cor azul claro | m | 106 | Nao Identificado | ELETRICO | CDV_BLV_ELE_EP_000_GER_QNT_R00.xlsx | EP R00
07 Inst. Eletricas, Hidraulicas, GLP e Preventivas | Eletrico | Cabos |  | ELE-171 | Cabo isolado de cobre em EPR, 1 KV - 50 mm² - Cor verde | m | 10 | Nao Identificado | ELETRICO | CDV_BLV_ELE_EP_000_GER_QNT_R00.xlsx | EP R00
07 Inst. Eletricas, Hidraulicas, GLP e Preventivas | Eletrico | Cabos |  | ELE-172 | Cabo isolado de cobre em EPR, 1 KV - 95 mm² - Cor preta | m | 10 | Nao Identificado | ELETRICO | CDV_BLV_ELE_EP_000_GER_QNT_R00.xlsx | EP R00
07 Inst. Eletricas, Hidraulicas, GLP e Preventivas | Eletrico | Cabos |  | ELE-173 | Cabo isolado de cobre em EPR, 1 KV - 95 mm² - Cor vermelha | m | 10 | Nao Identificado | ELETRICO | CDV_BLV_ELE_EP_000_GER_QNT_R00.xlsx | EP R00
07 Inst. Eletricas, Hidraulicas, GLP e Preventivas | Eletrico | Cabos |  | ELE-174 | Cabo isolado de cobre em EPR, 1 KV - 95 mm² - Cor branco | m | 10 | Nao Identificado | ELETRICO | CDV_BLV_ELE_EP_000_GER_QNT_R00.xlsx | EP R00
07 Inst. Eletricas, Hidraulicas, GLP e Preventivas | Eletrico | Cabos |  | ELE-175 | Cabo isolado de cobre em EPR, 1 KV - 95 mm² - Cor azul claro | m | 10 | Nao Identificado | ELETRICO | CDV_BLV_ELE_EP_000_GER_QNT_R00.xlsx | EP R00
07 Inst. Eletricas, Hidraulicas, GLP e Preventivas | Eletrico | Cabos |  | ELE-176 | Cabo isolado de cobre em EPR, 1 KV - 95 mm² - Cor verde | m | 25 | Nao Identificado | ELETRICO | CDV_BLV_ELE_EP_000_GER_QNT_R00.xlsx | EP R00
07 Inst. Eletricas, Hidraulicas, GLP e Preventivas | Eletrico | Cabos |  | ELE-177 | Cabo isolado de cobre em EPR, 1 KV - 185 mm² - Cor preta | m | 50 | Nao Identificado | ELETRICO | CDV_BLV_ELE_EP_000_GER_QNT_R00.xlsx | EP R00
07 Inst. Eletricas, Hidraulicas, GLP e Preventivas | Eletrico | Cabos |  | ELE-178 | Cabo isolado de cobre em EPR, 1 KV - 185 mm² - Cor vermelha | m | 50 | Nao Identificado | ELETRICO | CDV_BLV_ELE_EP_000_GER_QNT_R00.xlsx | EP R00
07 Inst. Eletricas, Hidraulicas, GLP e Preventivas | Eletrico | Cabos |  | ELE-179 | Cabo isolado de cobre em EPR, 1 KV - 185 mm² - Cor branca | m | 50 | Nao Identificado | ELETRICO | CDV_BLV_ELE_EP_000_GER_QNT_R00.xlsx | EP R00
07 Inst. Eletricas, Hidraulicas, GLP e Preventivas | Eletrico | Cabos |  | ELE-180 | Cabo isolado de cobre em EPR, 1 KV - 185 mm² - Cor azul claro | m | 50 | Nao Identificado | ELETRICO | CDV_BLV_ELE_EP_000_GER_QNT_R00.xlsx | EP R00
07 Inst. Eletricas, Hidraulicas, GLP e Preventivas | Eletrico | ENTRADA DE ENERGIA |  | ELE-181 | Caixa de passagem subterrânea 85x65x80cm com tampa de ferro fundido | pç | 1 | Nao Identificado | ELETRICO | CDV_BLV_ELE_EP_000_GER_QNT_R00.xlsx | EP R00

## RESUMO
RESUMO - ELE Eletrico
Arquivo fonte: CDV_BLV_ELE_EP_000_GER_QNT_R00.xlsx
Revisao fonte: EP R00
Macrogrupo: 07 Inst. Eletricas, Hidraulicas, GLP e Preventivas
Total de itens extraidos: 181
Itens por Categoria fonte | Qtd itens
Cabos | 40
DISJUNTORES | 28
Quadro de distribuição | 12
Eletrodutos | 12
Derivações de Eletrocalhas | 11
Derivações de Eletrodutos | 11
Caixas de Embutir | 9
Tomadas | 9
Fixações Elétricas | 8
Interruptores | 8
Caixas de Passagem Elétrica | 4
Conduletes de PVC | 4
Derivações para Eletrodutos de PVC Rígido | 4
Interruptores + Tomadas | 4
Aterramento | 3
Campainha | 2
Derivações para Eletrodutos Rosca BSP | 2
Sensores | 2
Tomadas para Conduletes de PVC | 2
Eletrocalhas | 2
Botão de Emergência | 1
Placa saída de fio | 1
Ponto de Luz | 1
ENTRADA DE ENERGIA | 1
Alertas
merged: 2 ocorrencias (rows 8,13) | 1
merged: 2 ocorrencias (rows 9,14) | 1