## RESUMO
ARTHEN-ARBORIS — ORÇAMENTO EXECUTIVO AUTOMATIZADO
Gerado em 2026-04-13T22:57:48 ¦ AC=12473 m² ¦ UR=98 ¦ baseado em 5 projetos similares
# | Macrogrupo | Total R$ | R$/m² | % do total | N itens | Confiança | Fonte total | P10-P90 ref
1 | Gerenciamento | 2805337.8453 | 224.9132 | 7.693% | 2 | 🟢 Alta | calibrado (n=131) | 61–942
2 | Movimentação de Terra | 268240.166 | 21.5057 | 0.7356% | 4 | 🟢 Alta | calibrado (n=58) | 6–145
3 | Infraestrutura | 2440484.4709 | 195.6617 | 6.692% | 2 | 🟢 Alta | calibrado (n=63) | 82–318
4 | Supraestrutura | 8196708.6125 | 657.1572 | 22.48% | 18 | 🟢 Alta | calibrado (n=56) | 405–793
5 | Alvenaria | 1896601.4253 | 152.0568 | 5.201% | 12 | 🟢 Alta | calibrado (n=130) | 92–320
6 | Impermeabilização | 763242.8503 | 61.1917 | 2.093% | 11 | 🟢 Alta | calibrado (n=61) | 35–577
7 | Instalações | 3438306.656 | 275.6604 | 9.429% | 30 | 🟢 Alta | calibrado (n=80) | 28–447
8 | Sistemas Especiais | 1384513.3736 | 111.001 | 3.797% | 30 | 🟡 Média | similares (n=1) | 111–111
9 | Climatização | 489505.842 | 39.2453 | 1.342% | 16 | 🟢 Alta | calibrado (n=18) | 23–125
10 | Rev. Interno Parede | 1169985.4808 | 93.8016 | 3.208% | 5 | 🟢 Alta | calibrado (n=61) | 38–899
11 | Teto | 786674.5905 | 63.0703 | 2.157% | 3 | 🟢 Alta | calibrado (n=35) | 34–119
12 | Pisos | 2518014.02 | 201.8775 | 6.905% | 8 | 🟢 Alta | calibrado (n=42) | 125–638
13 | Pintura | 1558885.5134 | 124.981 | 4.275% | 8 | 🟢 Alta | calibrado (n=61) | 60–193
14 | Esquadrias | 3843004.9651 | 308.1064 | 10.54% | 30 | 🟢 Alta | calibrado (n=56) | 235–548
15 | Louças e Metais | 415547.3071 | 33.3158 | 1.14% | 27 | 🟢 Alta | calibrado (n=21) | 23–518
16 | Fachada | 1677289.0179 | 134.4738 | 4.599% | 6 | 🟢 Alta | calibrado (n=33) | 68–253
17 | Complementares | 2179953.8538 | 174.7741 | 5.978% | 30 | 🟢 Alta | calibrado (n=57) | 70–365
18 | Imprevistos | 634697.5657 | 50.8858 | 1.74% | 0 | 🟢 Alta | calibrado (n=23) | 39–95
| TOTAL | 36466993.556 | 2923.6793 | 100%
Legenda fonte:
🟢 calibrado = base V2 calibration-indices.json
🟡 similares = mediana dos 5 projetos similares
🔴 sem dados = preencher manualmente

## Gerenciamento
GERENCIAMENTO — DETALHAMENTO
Total estimado (mediana de 131 similares): R$ 2.805.338 ¦ R$/m²: 224.91
# | Descrição | Un | Qtd | PU R$ | Total ref | Freq | Fontes
1 | Almoxarife | mes | 20 | 4750 | 95000 | 1 | somauma-virginia
2 | Equipamentos de proteção Individual (EPI) | mes | 20 | 3000 | 60000 | 1 | somauma-virginia

## Movimentação_de_Terra
MOVIMENTAÇÃO DE TERRA — DETALHAMENTO
Total estimado (mediana de 58 similares): R$ 268.240 ¦ R$/m²: 21.51
# | Descrição | Un | Qtd | PU R$ | Total ref | Freq | Fontes
1 | Escavação mecanizada para Instalação de Reservatórios e Caixas | m3 | 629.33 | 59.9566 | 37732.4871 | 1 | somauma-virginia
2 | Escavação mecanizada para blocos e baldrames, com previsao de forma | m3 | 284.82 | 59.9566 | 17076.8388 | 1 | somauma-virginia
3 | Reaterro mecanizado para blocos e baldrames | m3 | 221.55 | 11.8184 | 2618.3665 | 1 | somauma-virginia
4 | Movimentação de terra para bota-fora de escavação | m3 | 63.27 | 35 | 2214.45 | 1 | somauma-virginia

## Infraestrutura
INFRAESTRUTURA — DETALHAMENTO
Total estimado (mediana de 63 similares): R$ 2.440.484 ¦ R$/m²: 195.66
# | Descrição | Un | Qtd | PU R$ | Total ref | Freq | Fontes
1 | Mão de obra para execução de concreto armado em infraestrutura | m3 | 40.43 | 1173.42 | 47441.3706 | 1 | somauma-virginia
2 | Lastro de concreto magro, aplicado em elementos de fundação, espessura 5 cm | m2 | 120.06 | 22.7471 | 2731.0168 | 1 | somauma-virginia

## Supraestrutura
SUPRAESTRUTURA — DETALHAMENTO
Total estimado (mediana de 56 similares): R$ 8.196.709 ¦ R$/m²: 657.16
# | Descrição | Un | Qtd | PU R$ | Total ref | Freq | Fontes
1 | Mão de obra para execução de concreto armado em supraestrutura | m3 | 50.86 | 782.28 | 39786.7608 | 1 | somauma-virginia
2 | Concreto usinado bombeável, para piso, Fck 30MPa, abatimento 7 à 11cm, incluindo serviço de bombeamento | m3 | 65.7825 | 490 | 32233.425 | 1 | somauma-virginia
3 | Concreto usinado bombeável, para supraestrutura, Fck 30MPa, com Brita 1, SLUMP = 16+/-2 incluindo serviço de bombeamento | m3 | 50.86 | 613.35 | 31194.981 | 1 | somauma-virginia
4 | Armação aço CA-50, diâmetro de 12,5 mm para alvenaria estrutural, corte e dobra em indústria | kg | 4172.5 | 6.5348 | 27266.453 | 1 | somauma-virginia
5 | Concreto usinado bombeável, para infraestrutura, Fck 30MPa, incluindo serviço de bombeamento | m3 | 40.43 | 574.875 | 23242.1963 | 1 | somauma-virginia
6 | Armação aço CA-60, tela soldada nervurada Q92 para supraestrutura, corte e dobra em indústria | m2 | 1522.03 | 13.7543 | 20934.4572 | 1 | somauma-virginia
7 | Armação aço CA-60, tela soldada nervurada Q138 para supraestrutura, corte e dobra em obra | m2 | 657.825 | 29.5809 | 19459.0555 | 1 | somauma-virginia
8 | Armação aço CA-50, diâmetro de 12,5 mm para radier, corte e dobra em indústria | kg | 1698 | 6.9832 | 11857.4736 | 1 | somauma-virginia
9 | Concreto usinado bombeável, para enchimento, Fck 30MPa, com Brita 1, SLUMP = 16+/-2 incluindo serviço de bombeamento | m3 | 15.14 | 613.35 | 9286.119 | 1 | somauma-virginia
10 | Armação aço CA-50, diâmetro de 10,0 mm para supraestrutura, corte e dobra em indústria | kg | 1223 | 7.4737 | 9140.3351 | 1 | somauma-virginia
11 | Armação aço CA-50, diâmetro de 10,0 mm para alvenaria estrutural, corte e dobra em indústria | kg | 1200.5 | 6.6148 | 7941.0674 | 1 | somauma-virginia
12 | Armação aço CA-50, diâmetro de 10,0 mm para radier, corte e dobra em indústria | kg | 897 | 7.0632 | 6335.6904 | 1 | somauma-virginia
13 | Armação aço CA-50, diâmetro de 6,3 mm para supraestrutura, corte e dobra em indústria | kg | 558 | 8.0197 | 4474.9926 | 1 | somauma-virginia
14 | Armação aço CA-50, diâmetro de 16,0 mm para supraestrutura, corte e dobra em indústria | kg | 433.5 | 7.3897 | 3203.4349 | 1 | somauma-virginia
15 | Armação aço CA-50, diâmetro de 20,0 mm para supraestrutura, corte e dobra em indústria | kg | 306 | 7.3897 | 2261.2482 | 1 | somauma-virginia
16 | Armação aço CA-50, diâmetro de 25,0 mm para supraestrutura, corte e dobra em indústria | kg | 283.5 | 7.3897 | 2094.9799 | 1 | somauma-virginia
17 | Armação aço CA-50, diâmetro de 8,0 mm para supraestrutura, corte e dobra em indústria | kg | 171 | 7.9777 | 1364.1867 | 1 | somauma-virginia
18 | Armação aço CA-50, diâmetro de 12,5 mm para supraestrutura, corte e dobra em indústria | kg | 49 | 7.3897 | 362.0953 | 1 | somauma-virginia

## Alvenaria
ALVENARIA — DETALHAMENTO
Total estimado (mediana de 130 similares): R$ 1.896.601 ¦ R$/m²: 152.06
# | Descrição | Un | Qtd | PU R$ | Total ref | Freq | Fontes
1 | Alvenaria estrutural de blocos de concreto (espessura 19cm) - 8MPa - Escada 1 | m2 | 843.915 | 69.9518 | 59033.3733 | 1 | somauma-virginia
2 | Mão de obra para execução de alvenaria estrutural | m2 | 843.915 | 46.92 | 39596.4918 | 1 | somauma-virginia
3 | Mão de obra para instalação de paredes com placa drywall | m2 | 516.95 | 40 | 20678 | 1 | somauma-virginia
4 | Graute para alvenaria estrutural - fgk 20MPa | m3 | 24.84 | 504 | 12519.36 | 1 | somauma-virginia
5 | Parede com sistema de chapas de Drywall duplo 70mm, placa standart e resistente à umidade (U/70/S) | m2 | 32.045 | 174.6007 | 5595.0778 | 1 | somauma-virginia
6 | Verga/Contraverga de Concreto moldada in loco | m | 108.98 | 59.3732 | 6470.4913 | 1 | somauma-virginia
7 | Parede com sistema de chapas de Drywall 48mm, com Isolamento Acústico, placa dupla standart (48/2S) | m2 | 30.185 | 189.0573 | 5706.6946 | 1 | somauma-virginia
8 | Parede com sistema de chapas de Drywall 70mm, placa standart (70/S) | m2 | 51.69 | 90.0782 | 4656.1422 | 1 | somauma-virginia
9 | Alvenaria de vedação de blocos cerâmicos furados na horizontal de 11,5x19x29 cm (espessura 11,5cm) com argamassa industrializada de assentamento | m2 | 40.96 | 49.2492 | 2017.2472 | 1 | somauma-virginia
10 | Encunhamento com Expansor | m | 84.91 | 15.82 | 1343.2762 | 1 | somauma-virginia
11 | Tela soldada para ligacao alvenaria/estrutura - para blocos de 9 a 14cm | un | 105 | 2.99 | 313.95 | 1 | somauma-virginia
12 | Parede com sistema de chapas de Drywall 48mm, placa standart (48/S) | m2 | 1.1 | 73.3195 | 80.6515 | 1 | somauma-virginia

## Impermeabilização
IMPERMEABILIZAÇÃO — DETALHAMENTO
Total estimado (mediana de 61 similares): R$ 763.243 ¦ R$/m²: 61.19
# | Descrição | Un | Qtd | PU R$ | Total ref | Freq | Fontes
1 | Impermeabilização em banheiro, áreas técnicas, cozinhas, terraços (Locais I) | m2 | 4152.92 | 47.776 | 198409.9059 | 1 | somauma-virginia
2 | Impermeabilização com manta asfáltica em arquibancadas, áreas comerciais, terraço e escadas (Local IV) | m2 | 1070.59 | 177.832 | 190385.1609 | 1 | somauma-virginia
3 | Mão de obra impermeabilização com argamassa polimérica | m2 | 4152.92 | 30 | 124587.6 | 1 | somauma-virginia
4 | Mão de obra impermeabilização com manta asfáltica | m2 | 1194.45 | 48 | 57333.6 | 1 | somauma-virginia
5 | Impermeabilização com manta asfáltica em cozinhas (Local V) | m2 | 123.86 | 93.5776 | 11590.5215 | 1 | somauma-virginia
6 | Impermeabilização de piso e paredes com cimento polimérico e resina acrílica termoplástica | m2 | 51.24 | 105.517 | 5406.6911 | 1 | somauma-virginia
7 | Mão de obra impermeabilização de reservatório | m2 | 82.87 | 36 | 2983.32 | 1 | somauma-virginia
8 | Mão de obra para impermeabilização de peitoris | m2 | 43.88 | 32 | 1404.16 | 1 | somauma-virginia
9 | Impermeabilização de peitoris | m2 | 43.88 | 25.5 | 1118.94 | 1 | somauma-virginia
10 | Mão de obra para impermeabilização de poço de elevador com cristalizante | m2 | 51.4 | 15 | 771 | 1 | somauma-virginia
11 | Impermeabilização em poço de elevador (Local II) | m2 | 51.4 | 10.8635 | 558.3839 | 1 | somauma-virginia

## Instalações
INSTALAÇÕES — DETALHAMENTO
Total estimado (mediana de 80 similares): R$ 3.438.307 ¦ R$/m²: 275.66
# | Descrição | Un | Qtd | PU R$ | Total ref | Freq | Fontes
1 | Quadro distrib. chapa pintada - embutir | pç | 112 | 2210 | 247520 | 1 | viva4-barra4
2 | Interruptor DR 25A, 30mA, Tipo AC, bipolar | un | 14 | 87.76 | 1228.64 | 1 | fonseca-empreendimentos-estoril
3 | Eletroduto PVC flexível - Eletroduto leve - 3/4" | m | 23784.7 | 3.375 | 80273.3625 | 1 | viva4-barra4
4 | HIDRÔMETROS MULTIJATO CLASSE B DN25 (1") QN: 2,50 M³/H | un | 113 | 863.2 | 97541.6 | 1 | fonseca-empreendimentos-estoril
5 | Eletroduto PVC flexível - Eletroduto pesado - 1.1/4" | m | 8052 | 9.1 | 73273.2 | 1 | viva4-barra4
6 | DPS Classe 2 275V/20kA Tripolar | un | 1 | 400.8 | 400.8 | 1 | fonseca-empreendimentos-estoril
7 | Quadro de distribuição, 500x1000x120mm | un | 109 | 730.31 | 79603.79 | 1 | fonseca-empreendimentos-estoril
8 | TUBO PVC ESG SN DN100 | m | 4289.45 | 14.15 | 60695.7175 | 1 | fonseca-empreendimentos-estoril
9 | TUBO CPVC DN28 | m | 1396.1 | 40.9 | 57100.49 | 1 | fonseca-empreendimentos-estoril
10 | Caixa de Luz 4''x4'', de embutir, em PVC para eletroduto corrugado | un | 46 | 1418.66 | 65258.36 | 1 | fonseca-empreendimentos-estoril
11 | TUBO PVC SOLD DN 25 | m | 20157.9 | 2.75 | 55434.225 | 1 | fonseca-empreendimentos-estoril
12 | Disjuntor Caixa Moldada Tripolar 90A, Curva C, 250/440V 6kA | un | 1 | 306.89 | 306.89 | 1 | fonseca-empreendimentos-estoril
13 | TUBO CPVC DN22 | m | 2111.3 | 24.39 | 51494.607 | 1 | fonseca-empreendimentos-estoril
14 | Mão de obra instalações SPDA | Unid. | 14491.98 | 4 | 57967.92 | 1 | fonseca-empreendimentos-estoril
15 | Caixa de Passagem de sobrepor, 500x500x400mm, fabricado em PVC antichamas | un | 57 | 921.96 | 52551.72 | 1 | fonseca-empreendimentos-estoril
16 | MISTURADOR MONOCOMANDO Ø3/4" | un | 206 | 239.9 | 49419.4 | 1 | fonseca-empreendimentos-estoril
17 | Disjuntor Tripolar Termomagnético - norma DIN (Curva C) - 125 A - 10 kA | pç | 27 | 1534.495 | 41431.365 | 1 | viva4-barra4
18 | Barramento Blindado BWW01-MA250J-54 | m | 142 | 320 | 45440 | 1 | fonseca-empreendimentos-estoril
19 | Quadro de destribuição varíavel | un | 76 | 486.87 | 37002.12 | 1 | fonseca-empreendimentos-estoril
20 | TUBO PVC ESG SR DN100 | m | 1083.88 | 28.39 | 30771.3532 | 1 | fonseca-empreendimentos-estoril
21 | Mini Disjuntor Monopolar 16A, Curva C, 250/440V 3kA | un | 15 | 11.4 | 171 | 1 | fonseca-empreendimentos-estoril
22 | Mini Disjuntor Monopolar 10A, Curva C, 250/440V 3kA | un | 21 | 7.91 | 166.11 | 1 | fonseca-empreendimentos-estoril
23 | Interruptor bipolar DR (fase/neutro - In 30mA) - DIN - 40 A | pç | 186 | 168.99 | 31432.14 | 1 | viva4-barra4
24 | REGISTRO DE GAVETA Ø3/4" | un | 867 | 31.72 | 27501.24 | 1 | fonseca-empreendimentos-estoril
25 | Interruptor tetrapolar DR (3 fases/neutro - In 30mA) - DIN - 63 A | pç | 102 | 252.89 | 25794.78 | 1 | viva4-barra4
26 | S/ placa - Tomada hexagonal (NBR 14136) 2P+T 10A | un | 3059 | 7.9 | 24166.1 | 1 | viva4-barra4
27 | CONECT TRANS FM SUPER CPVC DN22X1/2 CB | un | 1268 | 19.04 | 24142.72 | 1 | fonseca-empreendimentos-estoril
28 | TUBO PVC ESG SN DN50 | m | 2156.2 | 9.65 | 20807.33 | 1 | fonseca-empreendimentos-estoril
29 | Conjunto motobombas de recalque - 6,97m³/h 95,73 mca 4cv | un | 4 | 5809.85 | 23239.4 | 1 | fonseca-empreendimentos-estoril
30 | Tubo de Aço Galvanizado - Ø65 | m | 203.92 | 107.3 | 21880.616 | 1 | viva4-barra4

## Sistemas_Especiais
SISTEMAS ESPECIAIS — DETALHAMENTO
Total estimado (mediana de 1 similares): R$ 1.384.513 ¦ R$/m²: 111.00
# | Descrição | Un | Qtd | PU R$ | Total ref | Freq | Fontes
1 | PISCINA ADULTA 1 | 1.1999999999999993 | 61.92 | 74.304 | 4600.9037 | 1 | viva4-barra4
2 | SDAI - Acionador manual + avisador audio visual de alarme | un | 37 | 201.98 | 7473.26 | 1 | fonseca-empreendimentos-estoril
3 | Pintura com tinta látex PVA em poços dos elevadores, 2 demãos | m2 | 1594.49 | 4.6135 | 7356.1796 | 1 | somauma-virginia
4 | Revestimento de granito em piso do elevador | m2 | 12.35 | 556.755 | 6875.9243 | 1 | somauma-virginia
5 | Gerador de Cloro à base sal com capacidade de gerar 20g de cloro puro por hora | un | 1.5 | 4170 | 6255 | 1 | fonseca-empreendimentos-estoril
6 | PISCINA INFANTIL | 0.6500000000000004 | 7.62 | 4.953 | 37.7419 | 1 | viva4-barra4
7 | GERADOR DE COLORO BZ -20 | un | 1.5 | 3296.12 | 4944.18 | 2 | cln-porto-ruby, viva4-barra4
8 | MOTOBOMBA SYLLENT AUTO ESCORVANTE 1/3CV Mono | un | 4 | 1166 | 4664 | 1 | cln-porto-ruby
9 | GERADOR DE COLORO BZ -30 | un | 1 | 3656.75 | 3656.75 | 2 | cln-porto-ruby, viva4-barra4
10 | MOTOBOMBA SYLLENT AUTO ESCORVANTE 3/4CV Mono | un | 2 | 1699 | 3398 | 1 | cln-porto-ruby
11 | TAMPA ARTICULADA GDA 110X110cm CÓDIGO 3140 | un | 1 | 3200 | 3200 | 2 | cln-porto-ruby, viva4-barra4
12 | Refletor em LED 20W RGB c/ ângulo 150º, encaixe em tubo de 25mm com vedação total d’água em Viton, em aço inox 316 (Inox Puro), com lente em policarbonato | un | 7 | 426 | 2982 | 1 | fonseca-empreendimentos-estoril
13 | TAMPA GDA REBAIXADA C/ GRELHA 80X80cm CÓDIGO 3078 | un | 1.5 | 1850 | 2775 | 2 | cln-porto-ruby, viva4-barra4
14 | SDAI - Repetidora de central de alarme endereçavel | un | 2 | 1048.76 | 2097.52 | 1 | fonseca-empreendimentos-estoril
15 | SDAI - Central de alarme endereçavel | un | 1 | 2068.81 | 2068.81 | 1 | fonseca-empreendimentos-estoril
16 | Bomba 3/4 cv BM-75 p/ piscinas de até 78 mil litros SODAMAR | un | 1 | 1603 | 1603 | 1 | viva4-barra4
17 | Filtro para piscina FM-50 p/ até 78 mil litros SODAMAR | un | 1 | 1443 | 1443 | 1 | viva4-barra4
18 | MOTOBOMBA SODRAMAR BMP-25 | un | 2 | 716 | 1432 | 1 | fonseca-empreendimentos-estoril
19 | FILTRO SODRAMAR FM-36 – COM 40kg areia | un | 2 | 714 | 1428 | 1 | cln-porto-ruby
20 | Coadeira modelo Padrão – Sodramar | un | 1.5 | 785 | 1177.5 | 1 | fonseca-empreendimentos-estoril
21 | FILTRO SODRAMAR FM-50 – COM 125kg areia | un | 1 | 1162 | 1162 | 1 | cln-porto-ruby
22 | FILTRO DE PISCINA SODRAMAR FM-30 | un | 2 | 580 | 1160 | 1 | fonseca-empreendimentos-estoril
23 | Comando para LED com troca de cores, Controle Remoto | un | 1.5 | 720 | 1080 | 1 | fonseca-empreendimentos-estoril
24 | Bomba 1/4 cv BM-25 p/ piscinas de até 28 mil litros SODAMAR | un | 1 | 1055 | 1055 | 1 | viva4-barra4
25 | GRADE DE FUNDO 15cm X 15cm COM TAMPA FSB BASE LATÃO | pç | 2 | 505.09 | 1010.18 | 1 | xpcon-porto-cerro
26 | COADEIRA COMPACTA CRISTAL LED EM ABS C/ ACABAMENTO FRENTE EM INOX | un | 1 | 889 | 889 | 2 | cln-porto-ruby, viva4-barra4
27 | FILTRO DE PISCINA SODRAMAR FM-40 | un | 1 | 838 | 838 | 1 | fonseca-empreendimentos-estoril
28 | CAIXA PARA QUADRO DE COMANDO - IP 66 | pç | 1 | 833.54 | 833.54 | 1 | xpcon-porto-cerro
29 | MOTOBOMBA SODRAMAR BMP-50 | un | 1 | 831 | 831 | 1 | fonseca-empreendimentos-estoril
30 | ELETROBOMBA SODRAMAR BMC-33 (1/3 VC) | pç | 1 | 805 | 805 | 1 | xpcon-porto-cerro

## Climatização
CLIMATIZAÇÃO — DETALHAMENTO
Total estimado (mediana de 18 similares): R$ 489.506 ¦ R$/m²: 39.25
# | Descrição | Un | Qtd | PU R$ | Total ref | Freq | Fontes
1 | Unidade Condensadora 36.000 BTU/h, LG ou similar | Unid. | 3.5 | 4500 | 15750 | 1 | fonseca-empreendimentos-estoril
2 | Unidade Evaporadora Hi wall, 36000 BTU/h, LG ou similar | Unid. | 3.5 | 4252.53 | 14883.855 | 1 | fonseca-empreendimentos-estoril
3 | Unidade Condensadora 24.000 BTU/h, LG ou similar | Unid. | 2 | 3901.59 | 7803.18 | 1 | fonseca-empreendimentos-estoril
4 | Unidade Evaporadora Hi wall, 24000 BTU/h, LG ou similar | Unid. | 2 | 3311.42 | 6622.84 | 1 | fonseca-empreendimentos-estoril
5 | Unidade Condensadora 12.000 BTU/h, LG ou similar | Unid. | 2.5 | 1918.08 | 4795.2 | 1 | fonseca-empreendimentos-estoril
6 | Unidade Evaporadora Hi wall, 12000 BTU/h, LG ou similar | Unid. | 2.5 | 1792.01 | 4480.025 | 1 | fonseca-empreendimentos-estoril
7 | Unidade Evaporadora Hi wall, 9000 BTU/h, LG ou similar | Unid. | 2 | 1625 | 3250 | 1 | fonseca-empreendimentos-estoril
8 | Rede frigorígena para Split de 9000Btu/h contendo: Linha de Líquido: Tubo de cobre Ø1/4’’ + Isolamento Linha de Sucção: Tubo de cobre Ø3/8’’ + Isolamento 1 x Cabo PP#4x1,5mm² Eletroduto Flexível de PVC 25mm | m | 78.46 | 39.8773 | 3128.7756 | 1 | fonseca-empreendimentos-estoril
9 | Unidade Condensadora 9.000 BTU/h, LG ou similar | Unid. | 2 | 1491.6 | 2983.2 | 1 | fonseca-empreendimentos-estoril
10 | Unidade Condensadora 18.000 BTU/h, LG ou similar | Unid. | 1 | 2769.58 | 2769.58 | 1 | fonseca-empreendimentos-estoril
11 | Unidade Evaporadora Hi wall, 18000 BTU/h, LG ou similar | Unid. | 1 | 2356.92 | 2356.92 | 1 | fonseca-empreendimentos-estoril
12 | Rede frigorígena para Split de 18000Btu/h contendo: Linha de Líquido: Tubo de cobre Ø1/4’’ + Isolamento Linha de Sucção: Tubo de cobre Ø1/2’’ + Isolamento 1 x Cabo PP#4x1,5mm² Eletroduto Flexível de PVC 25mm | m | 52.345 | 39.8773 | 2087.379 | 1 | fonseca-empreendimentos-estoril
13 | Rede frigorígena para Split de 24000Btu/h contendo: Linha de Líquido: Tubo de cobre Ø1/4’’ + Isolamento Linha de Sucção: Tubo de cobre Ø5/8’’ + Isolamento 1 x Cabo PP#4x1,5mm² Eletroduto Flexível de PVC 25mm | m | 42.23 | 39.8773 | 1684.0198 | 1 | fonseca-empreendimentos-estoril
14 | Rede frigorígena para Split de 36000Btu/h contendo: Linha de Líquido: Tubo de cobre Ø3/8’’ + Isolamento Linha de Sucção: Tubo de cobre Ø5/8’’ + Isolamento 1 x Cabo PP#4x1,5mm² Eletroduto Flexível de PVC 25mm | m | 43.245 | 39.8773 | 1724.4953 | 1 | fonseca-empreendimentos-estoril
15 | Rede frigorígena para Split de 12000Btu/h contendo: Linha de Líquido: Tubo de cobre Ø1/4’’ + Isolamento Linha de Sucção: Tubo de cobre Ø3/8’’ + Isolamento 1 x Cabo PP#4x1,5mm² Eletroduto Flexível de PVC 25mm | m | 28.75 | 39.8773 | 1146.4733 | 1 | fonseca-empreendimentos-estoril
16 | Caixa Polar | Unid. | 10 | 22.96 | 229.6 | 1 | fonseca-empreendimentos-estoril

## Rev._Interno_Parede
REV. INTERNO PAREDE — DETALHAMENTO
Total estimado (mediana de 61 similares): R$ 1.169.985 ¦ R$/m²: 93.80
# | Descrição | Un | Qtd | PU R$ | Total ref | Freq | Fontes
1 | Mão de obra para reboco interno, incluindo chapisco | m2 | 3816.42 | 69.46 | 265088.5332 | 1 | somauma-virginia
2 | Massa unica para reboco de teto em argamassa estabilizada - espessura de 20mm - com execucao de taliscas | m2 | 3816.42 | 15.9468 | 60859.6865 | 1 | somauma-virginia
3 | Chapisco rolado aplicado em teto | m2 | 3816.42 | 5.502 | 20997.9428 | 1 | somauma-virginia
4 | Massa unica para reboco em argamassa estabilizada - espessura de 20mm | m2 | 783.97 | 15.228 | 11938.2952 | 1 | somauma-virginia
5 | Chapisco de argamassa preparada em obra de cimento e areia traço 1:4 - aplicação em paredes externas | m2 | 783.97 | 2.5411 | 1992.1462 | 1 | somauma-virginia

## Teto
TETO — DETALHAMENTO
Total estimado (mediana de 35 similares): R$ 786.675 ¦ R$/m²: 63.07
# | Descrição | Un | Qtd | PU R$ | Total ref | Freq | Fontes
1 | Forro de gesso acartonado em cozinhas | m2 | 1044.71 | 87 | 90889.77 | 1 | somauma-virginia
2 | Forro de gesso acartonado em banheiros | m2 | 763.44 | 97 | 74053.68 | 1 | somauma-virginia
3 | Forro de gesso acartonado em áreas internas | m2 | 200.91 | 87 | 17479.17 | 1 | somauma-virginia

## Pisos
PISOS — DETALHAMENTO
Total estimado (mediana de 42 similares): R$ 2.518.014 ¦ R$/m²: 201.88
# | Descrição | Un | Qtd | PU R$ | Total ref | Freq | Fontes
1 | Rodapé em madeira | m2 | 2378.33 | 59.8126 | 142254.101 | 1 | somauma-virginia
2 | Mão de obra para colocação de rodapé em madeira | m | 2378.33 | 13 | 30918.29 | 1 | somauma-virginia
3 | Mão de obra para execução de contrapiso e regularização | m2 | 1054.16 | 24.39 | 25710.9624 | 1 | somauma-virginia
4 | Rodapé em cerâmica Gail | m2 | 925.87 | 21.4985 | 19904.8162 | 1 | somauma-virginia
5 | Soleira em granito, acabamento polido, largura 35cm | m | 149.2 | 101.601 | 15158.8692 | 1 | somauma-virginia
6 | Mão de obra para colocação de rodapé em porcelanato | m | 625.87 | 22 | 13769.14 | 1 | somauma-virginia
7 | Contrapiso comum em argamassa autonivelante, espessura 3cm | m2 | 146.91 | 23.5864 | 3465.078 | 1 | somauma-virginia
8 | Mão de Obra colocalção de soleira de Granito | m | 14.92 | 12.5 | 186.5 | 1 | somauma-virginia

## Pintura
PINTURA — DETALHAMENTO
Total estimado (mediana de 61 similares): R$ 1.558.886 ¦ R$/m²: 124.98
# | Descrição | Un | Qtd | PU R$ | Total ref | Freq | Fontes
1 | Mão de obra para pintura com tinta acrílica sobre argamassa | m2 | 23331.36 | 34 | 793266.24 | 1 | somauma-virginia
2 | Pintura com tinta látex PVA em paredes internas, aplicação manual 2 demãos, incluindo 1 demão de selador e massa corrida | m2 | 32323.32 | 5.7298 | 185206.1589 | 1 | somauma-virginia
3 | Pintura com tinta látex acrílica em paredes externas, aplicação manual 2 demãos | m2 | 5191.2 | 5.5317 | 28716.161 | 1 | somauma-virginia
4 | Pintura com tinta látex em teto, acabamento fosco, aplicação manual, 3 demãos, incluindo 1 demão de selador | m2 | 5544.65 | 4.567 | 25322.4166 | 1 | somauma-virginia
5 | Mão de obra para pintura com tinta hidrofugante | m2 | 846.15 | 28 | 23692.2 | 1 | somauma-virginia
6 | Pintura com tinta látex em gesso, acabamento fosco, aplicação manual, 3 demãos, incluindo 1 demão de selador e massa corrida | m2 | 2009.06 | 5.5342 | 11118.5399 | 1 | somauma-virginia
7 | Pintura com tinta hidrofugante, aplicação manual, 2 demãos, em concreto aparente | m2 | 423.075 | 18.6979 | 7910.614 | 1 | somauma-virginia
8 | Pintura Portas de Madeira da Entrada | un | 134 | 22.8596 | 3063.1864 | 1 | somauma-virginia

## Esquadrias
ESQUADRIAS — DETALHAMENTO
Total estimado (mediana de 56 similares): R$ 3.843.005 ¦ R$/m²: 308.11
# | Descrição | Un | Qtd | PU R$ | Total ref | Freq | Fontes
1 | Esquadria Fixa com Bandeira superior | m2 | 550.13 | 2280.96 | 1254824.5248 | 1 | somauma-virginia
2 | Guarda-corpo em alumínio e vidro h=50cm | m2 | 336.425 | 1900.8 | 639476.64 | 1 | somauma-virginia
3 | Esquadria de alumínio Restaurante | m2 | 156.3052 | 3041.28 | 475367.8787 | 1 | somauma-virginia
4 | Janela com caixilho translúcido 3 folhas, de correr em vidro transparente e bandeira superior maximar em vidro translúcido - 2,35 x 2,45 m | un | 27 | 9305.0412 | 251236.1124 | 1 | somauma-virginia
5 | Porta de madeira de abrir 82x210cm, fixação com espuma expansiva | un | 187 | 1006.7351 | 188259.4637 | 1 | somauma-virginia
6 | Porta de madeira de abrir 72x210cm, fixação com espuma expansiva | un | 181 | 1005.8549 | 182059.7369 | 1 | somauma-virginia
7 | Execução de contramarco de esquadrias de alumínio | m | 4438.64 | 33.2223 | 147461.8297 | 1 | somauma-virginia
8 | Corrimão em alumínio | m | 379.07 | 380 | 144046.6 | 1 | somauma-virginia
9 | Janela com caixilho translúcido 2 folhas, de correr em vidro transparente e bandeira superior maximar em vidro translúcido - 2 x 2,45 m | un | 13.5 | 11024.9303 | 148836.5593 | 1 | somauma-virginia
10 | Guarda-corpo em alumínio e vidro h=60cm | m2 | 42.99 | 1900.8 | 81715.392 | 1 | somauma-virginia
11 | Porta corta-fogo em aço galvanizado P90 90x210cm | un | 33 | 2071.55 | 68361.15 | 1 | somauma-virginia
12 | Janela com caixilho 7 folhas. 5 inferiores fixas e 2 superiores pivotantes/maximar, todas em vidro translúcido. - 0,85 x 1,75 m | un | 27 | 2374.05 | 64099.35 | 1 | somauma-virginia
13 | Janela com caixilho 4 folhas, 3 inferiores fixas e superior pivotante ou maximar. vidro translúcido. - 0,73 x 1,03 m | un | 36 | 1200.0324 | 43201.1664 | 1 | somauma-virginia
14 | Janela com caixilho 6 folhas. 2 inferiores fixas e 4 superiores pivotantes/maximar. todas em vidro transparente - 1 x 1,51 m | un | 20 | 1996.4616 | 39929.232 | 1 | somauma-virginia
15 | Mão de obra para instalação de corrimão de alumínio | m | 379.07 | 66.9414 | 25375.4765 | 1 | somauma-virginia
16 | Porta de madeira de abrir 62x210cm, fixação com espuma expansiva | un | 25 | 1005.8549 | 25146.3725 | 1 | somauma-virginia
17 | Janela com caixilho 2 folhas de correr em vidro transparente e bandeira superior fixa em vidro translúcido com persiana de enrolar por trás - 1,7 x 2,45 m | un | 9 | 3569.832 | 32128.488 | 1 | somauma-virginia
18 | Porta corta-fogo em aço galvanizado P90 100x210cm | un | 10 | 2182.71 | 21827.1 | 1 | somauma-virginia
19 | Guarda-corpo em alumínio e vidro h=110cm | m2 | 6.974 | 1900.8 | 13256.1792 | 1 | somauma-virginia
20 | Janela com caixilho folha superior maximar e bandeira inferior fixa em vidro transparente. - 1,1 x 1,75 m | un | 9 | 1409.1 | 12681.9 | 1 | somauma-virginia
21 | Porta de madeira de abrir 92x210cm, fixação com espuma expansiva | un | 10 | 1027.598 | 10275.98 | 1 | somauma-virginia
22 | Mão de obra para instalação de esquadrias de ferro | un | 43 | 141.613 | 6089.359 | 1 | somauma-virginia
23 | Execução de contramarco de porta corta-fogo | m | 220.3 | 17.3444 | 3820.9713 | 1 | somauma-virginia
24 | S.A.L. - Placa "Porta corta fogo - Manter fechada" | un | 76 | 49.1 | 3731.6 | 1 | fonseca-empreendimentos-estoril
25 | Porta de madeira dupla de abrir 140x210cm, fixação com espuma expansiva | un | 3 | 1177.7116 | 3533.1348 | 1 | somauma-virginia
26 | Janela com caixilho 1 folha de abrir e bandeira superior pivotante/maximar, todas em vidro translúcido. - 0,87 x 2,45 m | un | 2 | 1560.258 | 3120.516 | 1 | somauma-virginia
27 | Janela com especificação caixilho 2 folhas de correr em vidro transparente e bandeira superior maximar em vidro translúcido - 1,8 x 1,27 m | un | 1 | 3022.4578 | 3022.4578 | 1 | somauma-virginia
28 | Porta de madeira dupla de abrir 120x210cm, fixação com espuma expansiva | un | 1 | 1159.7116 | 1159.7116 | 1 | somauma-virginia
29 | Janela com caixilho 5 folhas. inferior fixa e 4 superiores pivotantes/maximar, todas em vidro translúcido. - 0,99 x 1,27 m | un | 1 | 971.4738 | 971.4738 | 1 | somauma-virginia
30 | Condulete de alumínio Tipo ''TB'', à prova de tempo, com tampa cega, junta de vedação em E.V.A, pintura epoxi cor cinza, para eletroduto rígido de aço DN25mm, rosca Ø1'' BSP | un | 2 | 21.54 | 43.08 | 1 | fonseca-empreendimentos-estoril

## Louças_e_Metais
LOUÇAS E METAIS — DETALHAMENTO
Total estimado (mediana de 21 similares): R$ 415.547 ¦ R$/m²: 33.32
# | Descrição | Un | Qtd | PU R$ | Total ref | Freq | Fontes
1 | Banheiro - Bacia Sanitária / Caixa Acoplada | un | 208 | 830.4049 | 172724.225 | 2 | cln-porto-ruby, fonseca-empreendimentos-estoril
2 | Acabamento de Registro Comum | un | 585 | 176 | 102960 | 1 | fonseca-empreendimentos-estoril
3 | Kit bacia sanitaria | un | 210 | 344.835 | 72415.35 | 1 | cln-porto-ruby
4 | Bacia com caixa acoplada / Detalhe: Linha Living, branco, saída lado direito, Deca | un | 105 | 650 | 68250 | 1 | cln-porto-ruby
5 | Acabamento de Registro | un | 400 | 90 | 36000 | 1 | cln-porto-ruby
6 | Regulador De Pressão 2º Estágio Com Registro De Fecho Rápido | un | 115 | 271.89 | 31267.35 | 1 | fonseca-empreendimentos-estoril
7 | Misturador monocomando | un | 146 | 169.89 | 24803.94 | 1 | cln-porto-ruby
8 | Válvula reta com registro de Fecho Rápido 1/2'' BSP | un | 226 | 28.28 | 6391.28 | 1 | fonseca-empreendimentos-estoril
9 | Cuba Pia Cozinha - Lazer | un | 3 | 1981.262 | 5943.786 | 1 | fonseca-empreendimentos-estoril
10 | Registro Globo Angular 2.1/2" | un | 35 | 149.9 | 5246.5 | 1 | fonseca-empreendimentos-estoril
11 | Registro de Gaveta Industrial, Bronze - 2.1/2" | un | 12 | 433.48 | 5201.76 | 1 | fonseca-empreendimentos-estoril
12 | Lavatório suspenso \ Detalhe: Cuba viggo 54cm branca | un | 9 | 450 | 4050 | 1 | cln-porto-ruby
13 | Banheiro - Bacia Sanitária PNE | un | 4.5 | 937.34 | 4218.03 | 2 | cln-porto-ruby, fonseca-empreendimentos-estoril
14 | Torneira Lavatório mesa | un | 13.5 | 235 | 3172.5 | 2 | cln-porto-ruby, fonseca-empreendimentos-estoril
15 | SHP - Bacia de contenção - 375 Litros - Abaixo do Tanque | un | 2 | 1259 | 2518 | 1 | fonseca-empreendimentos-estoril
16 | GÁS - Registro de fecho rápido com caixa | un | 2 | 1098.98 | 2197.96 | 1 | fonseca-empreendimentos-estoril
17 | Torneira para Lavatório\ Detalhe: Cromado Vercci | un | 18 | 120 | 2160 | 1 | cln-porto-ruby
18 | Banheiro - Cuba de Sobrepor - PNE | un | 2 | 492.89 | 985.78 | 1 | fonseca-empreendimentos-estoril
19 | Cozinha - Cuba / Inox | un | 2 | 432.69 | 865.38 | 2 | cln-porto-ruby, fonseca-empreendimentos-estoril
20 | Cozinha - Cuba Dupla / Inox | un | 1 | 783.2362 | 783.2362 | 1 | cln-porto-ruby
21 | Torneira misturador pia cozinha | un | 3 | 250 | 750 | 2 | cln-porto-ruby, fonseca-empreendimentos-estoril
22 | Torneira de Jardins | un | 11.5 | 48.305 | 555.5075 | 2 | cln-porto-ruby, fonseca-empreendimentos-estoril
23 | Acabamento de Registro Pressão | un | 1 | 110 | 110 | 2 | cln-porto-ruby, fonseca-empreendimentos-estoril
24 | Torneira de jardim inox | un | 4 | 24.61 | 98.44 | 1 | cln-porto-ruby
25 | Válvula reta com registro de Fecho Rápido 3/4'' BSP | un | 2 | 47.4 | 94.8 | 1 | fonseca-empreendimentos-estoril
26 | Torneira tanque | un | 1 | 52 | 52 | 1 | cln-porto-ruby
27 | Torneira de bancada para tanque \ Detalhe: Parede inox | un | 1 | 52 | 52 | 1 | cln-porto-ruby

## Fachada
FACHADA — DETALHAMENTO
Total estimado (mediana de 33 similares): R$ 1.677.289 ¦ R$/m²: 134.47
# | Descrição | Un | Qtd | PU R$ | Total ref | Freq | Fontes
1 | Revestimento interno de piso em pastilha porcelana | m2 | 559.81 | 435.865 | 244001.5856 | 1 | somauma-virginia
2 | Revestimento interno de parede em pastilha Jatobá coleção natural 2,5x2,5 | m2 | 357.06 | 443.301 | 158285.0551 | 1 | somauma-virginia
3 | Restauração de revestimento interno/externo de parede em pastilha porcelana | m2 | 2438.66 | 61.672 | 150397.0395 | 1 | somauma-virginia
4 | Mão de obra para colocação e rejuntamento de pastilha em parede | m2 | 1790.505 | 48 | 85944.24 | 1 | somauma-virginia
5 | Tela de Proteção de Fachada | m2 | 5026.27 | 12.4284 | 62468.4941 | 1 | somauma-virginia
6 | Revestimento interno/externo de parede em pastilha porcelana | m2 | 24.17 | 435.865 | 10534.8571 | 1 | somauma-virginia

## Complementares
COMPLEMENTARES — DETALHAMENTO
Total estimado (mediana de 57 similares): R$ 2.179.954 ¦ R$/m²: 174.77
# | Descrição | Un | Qtd | PU R$ | Total ref | Freq | Fontes
1 | Quadra Poliesportiva |  | 205.99 | 1168.3516 | 240668.7384 | 1 | viva4-barra4
2 | Espreguiçadeira Calhetas em Corda Pet Cinza |  | 8 | 6620 | 52960 | 1 | fonseca-empreendimentos-estoril
3 | Esteira Profissional Adidas T-23 (T-23) - Adidas |  | 2 | 25172 | 50344 | 1 | viva4-barra4
4 | Esteira Profissional Adidas T-23 (T-23) - Adidas |  | 2 | 20137.6 | 40275.2 | 1 | fonseca-empreendimentos-estoril
5 | Cadeira Arco Encosto Estofado |  | 16.5 | 1938.9 | 31991.85 | 1 | fonseca-empreendimentos-estoril
6 | Elíptico Adidas X-21 |  | 2 | 14490 | 28980 | 1 | fonseca-empreendimentos-estoril
7 | Cadeira Paloma sem braçoNomade Home |  | 20 | 1390 | 27800 | 1 | viva4-barra4
8 | Refrigerador Expositor Venax EXPVBL 330 Preto Fosco |  | 4 | 6890 | 27560 | 1 | fonseca-empreendimentos-estoril
9 | Cadeira Com Almofada Em Corda Náutica Área Externa |  | 24 | 811.2 | 19468.8 | 1 | viva4-barra4
10 | Cadeira Palermo Scaburi |  | 7.5 | 2530 | 18975 | 1 | viva4-barra4
11 | Mesa Lateral Deck Externa 50cm x 39cm |  | 7 | 2579 | 18053 | 1 | fonseca-empreendimentos-estoril
12 | Espreguiçadeira de Madeira Tramontina em Jatobá Eco Blindage e Encosto Bege em Fibra |  | 8 | 2161.06 | 17288.48 | 1 | viva4-barra4
13 | Banqueta com Braço Isis Estofada Encosto Detalhe em Madeira Estrutura Madeira Liptus Design Sustentável |  | 6.5 | 2178 | 14157 | 1 | viva4-barra4
14 | Poltrona Nature ¦ Área Externa |  | 2 | 5999 | 11998 | 1 | viva4-barra4
15 | Painel Marcenaria |  | 13.92 | 850 | 11832 | 1 | fonseca-empreendimentos-estoril
16 | Cortina |  | 4 | 2900 | 11600 | 2 | fonseca-empreendimentos-estoril, viva4-barra4
17 | Quadro Decorativo Abstrato Mar, Moldura Preta |  | 2 | 5589 | 11178 | 1 | fonseca-empreendimentos-estoril
18 | Cadeira Soer Fixa 4 Pés Alta Azul |  | 8 | 1345.63 | 10765.04 | 1 | fonseca-empreendimentos-estoril
19 | Futon Sofá Cama Casal Oriental Acquablock Branco Off |  | 6 | 1790.01 | 10740.06 | 1 | fonseca-empreendimentos-estoril
20 | Lava e Seca Samsung WD11M com Digital Inverter WD11M4473PW Branca 11/7kg - 110V |  | 3 | 3519 | 10557 | 1 | viva4-barra4
21 | Mesa Redonda Tampo De Madeira 90cm Para Area Externa/interna |  | 6 | 1731 | 10386 | 1 | viva4-barra4
22 | Acabamentos Especiais |  | 21.92 | 450 | 9864 | 1 | viva4-barra4
23 | Conjunto Mesa de Jantar Mobile Tampo Redondo Laqueado com Vidro e 04 Cadeiras Mobile |  | 2 | 4774 | 9548 | 1 | viva4-barra4
24 | Conjunto com Mesa Ripada + 4 Cadeiras de Jardim e Piscina + Ombrelone com Base |  | 2 | 4598 | 9196 | 1 | viva4-barra4
25 | Poltrona de Madeira Maciça de Eucalipto cor Castanheira com Encosto em Corda Oasis Preto |  | 11 | 769 | 8459 | 1 | viva4-barra4
26 | Poltrona Em Corda Náutica C/ Almofada Area Externa E Interna - Sarah Móveis |  | 4 | 2088 | 8352 | 1 | fonseca-empreendimentos-estoril
27 | Puffe Boris Boucle Supreme cor Musgo |  | 4 | 1950 | 7800 | 1 | fonseca-empreendimentos-estoril
28 | Cadeira Rafaela Ponta de Mesa Estofada em Madeira Maciça Capuccino Boucle Marfim |  | 6 | 1258 | 7548 | 1 | viva4-barra4
29 | Banqueta Thae - Estrutura em Jequitibá natural com assento em couro Camel. |  | 2 | 3334 | 6668 | 1 | viva4-barra4
30 | Quadro Decorativo 1 Tela: Obra Abstrata Moderna e Sofisticada, |  | 9.5 | 697 | 6621.5 | 1 | viva4-barra4

## Imprevistos
IMPREVISTOS — DETALHAMENTO
Total estimado (mediana de 23 similares): R$ 634.698 ¦ R$/m²: 50.89
# | Descrição | Un | Qtd | PU R$ | Total ref | Freq | Fontes
(sem detalhamento granular nos similares — usar valor agregado acima)

## REFERENCIAS
PROJETOS DE REFERÊNCIA usados na geração automatizada
# | Projeto | AC (m²) | UR | R$/m² | Total R$
1 | viva4-barra4 | 13223.26 | 99 | 0
2 | xpcon-porto-cerro | 13188.75 | 86 | 0
3 | fonseca-empreendimentos-estoril | 14491.98 | 110 | 3378.4464 | 48960377.0885
4 | cln-porto-ruby | 12972.67 | 44 | 0
5 | somauma-virginia | 10108.43 | 117 | 0

## PREMISSAS
PREMISSAS APROVADAS NO GATE
Decisão / Área | Valor / Premissa | Origem
Tipo de Laje | Convencional | Gate validado por Leo
Tipo de Fundação | Hélice contínua | Gate validado por Leo
Subsolos | 0 | Gate validado por Leo
Padrão de Acabamento | Médio | Gate validado por Leo
Tipo de Fachada | Textura projetada | Gate validado por Leo
Tipo de Esquadria | Alumínio anodizado | Gate validado por Leo
Tipo de Piso predominante | Misto | Gate validado por Leo
Pintura padrão | Acrílica + selador | Gate validado por Leo
Climatização | Infra apenas | Gate validado por Leo
Sistema de Pressurização | Não | Gate validado por Leo
Gerador Dedicado | Sim | Gate validado por Leo
Piscina | Sim | Gate validado por Leo
Perdas estimadas (concreto) | 10% | Gate validado por Leo
Prazo de obra (meses) | 36 | Gate validado por Leo
BDI total estimado | 25% | Gate validado por Leo
Encargos (sobre MO) | 85% | Gate validado por Leo
Tempo de protensão (meses) | 0 | Gate validado por Leo
Tipologia predominante | Misto | Gate validado por Leo
Garagem (vagas/UR) | 1.0 | Gate validado por Leo
Tipo de Contenção | Não | Gate validado por Leo
Fundação e Supraestrutura | Quantificação seguindo detalhamentos de projeto e resumo de quantitativo disponibilizado | Base qualitativa
Fundação Rasa | Escavação e reaterro de Fundação Rasa | Base qualitativa
Fundação Rasa | Lastro de concreto magro em Fundação Rasa | Base qualitativa
Fundação Rasa | Rebaixamento de lençol freático para o tempo de fundação | Base qualitativa
Infraestrutura | Armação com consideração de aço cortado e dobra em obra com 10% de perda | Base qualitativa
Infraestrutura | Concreto fck de 35 MPa em rasa com 5% de perda | Base qualitativa
Supraestrutura | Fabricação de forma de pilares, vigas, lajes, rampas e escadarias em tábua, considerando 2 jogos | Base qualitativa
Fundação | Armação com consideração de aço cortado e dobra em obra com 10% de perda; | Base qualitativa
Fundação | Concreto fck de 30 Mpa para estacas, com 30% de perda; | Base qualitativa
Fundação | Concreto fck de 30 Mpa e 40Mpa em fundação rasa e cortina, com 5% de perda; | Base qualitativa
Fundação | Rebaixamento de lençol freático; | Base qualitativa
Supraestrutura | Armação com aço cortado e dobrado em obra, consideração de 10% de perda; | Base qualitativa
Supraestrutura | Sistema de protensão de vigas; | Base qualitativa
Supraestrutura | Concreto fck de 45 Mpa, incluindo serviço de bombeamento, consideração de 5% de perda; | Base qualitativa
Supraestrutura | Locação de escoramento de metálico; | Base qualitativa
Supraestrutura | Mão de obra de supraestrutura. | Base qualitativa
Instalações | Os valores das instalações, preventivas, hidráulicas, elétricas, gás, SPDA e comunicação foram consideradas através de levantamento de itens de listagem de quantidades dos projetos disponibilizados; | Base qualitativa
Acabamentos | Consideração dos acabamentos conforme áreas de aplicação do modelo; | Base qualitativa
Geral | Estrutura de concreto com alvenaria de vedação. | Base qualitativa
Lazer | Duas áreas de lazer, com piscina, academia, salão de festa. | Base qualitativa
Acabamento | Apartamentos tipo e duplex com piso de porcelanato e vinílico. | Base qualitativa
Acabamento | Revestimento externo com textura grafiato. | Base qualitativa
Prazo | Custos consideram prazo de obra de 41 meses; | Base qualitativa
Fundação | Perfuração de estaca hélice contínua de 50 e 60cm – profundidade media 30m; | Base qualitativa
Infraestrutura | Concreto fck 40 Mpa com consideração de 5% de perda; | Base qualitativa
Supraestrutura | Concreto fck de 40 Mpa e 35 Mpa em supraestrutura, com consideração de 5% de perda; | Base qualitativa
Louças e Metais | Consideração de entrega de vaso sanitário e acabamentos de registro em áreas privativas; | Base qualitativa
Louças e Metais | Considerado monocomando nos chuveiros | Base qualitativa