## DADOS_PROJETO
GATE DE VALIDAÇÃO — PACOTE-PILOTO
Use este Excel para validar as premissas e decisões antes do executivo ser gerado automaticamente.
Projeto | pacote-piloto
AC alvo (m²) | 15000
UR alvo | 90
Padrão | alto
N projetos similares | 5
Slugs similares | amalfi-tramonti, fonseca-empreendimentos-estoril, xpcon-porto-cerro, wf-aquarius, viva4-barra4

## GATE
GATE — DECISÕES PRA VALIDAR
Para cada decisão: ajuste o dropdown (coluna B) ou aceite o default. Coluna C mostra fontes.
Decisão | Resposta | Default sugerido | Fontes (projetos) | Impacto | Categoria
Tipo de Laje | Convencional | Convencional | amalfi-tramonti, fonseca-empreendimentos-e, xpcon-porto-cerro | Define concreto, aço, forma, escoramento | Estrutura
Tipo de Fundação | Hélice contínua | Hélice contínua | amalfi-tramonti, fonseca-empreendimentos-e, xpcon-porto-cerro | Define cota e PU da infraestrutura | Estrutura
Subsolos | 0 | 0 | amalfi-tramonti, fonseca-empreendimentos-e, xpcon-porto-cerro | Cada subsolo +R$ 200-400/m² | Geometria
Padrão de Acabamento | alto | alto | amalfi-tramonti, fonseca-empreendimentos-e, xpcon-porto-cerro | Define PUs de pisos, esquadrias, louças (impacto 30-40%) | Acabamento
Tipo de Fachada | Textura projetada | Textura projetada | amalfi-tramonti, fonseca-empreendimentos-e, xpcon-porto-cerro | Define R$/m² da fachada | Fachada
Tipo de Esquadria | Alumínio anodizado | Alumínio anodizado | amalfi-tramonti, fonseca-empreendimentos-e, xpcon-porto-cerro | Define PU médio das esquadrias | Acabamento
Tipo de Piso predominante | Misto | Misto | amalfi-tramonti, fonseca-empreendimentos-e, xpcon-porto-cerro | Porcelanato ~R$ 81/m² vs laminado ~R$ 65/m² | Acabamento
Pintura padrão | Acrílica + selador | Acrílica + selador | amalfi-tramonti, fonseca-empreendimentos-e, xpcon-porto-cerro | Define PU da pintura | Acabamento
Climatização | Infra apenas | Infra apenas | amalfi-tramonti, fonseca-empreendimentos-e, xpcon-porto-cerro | Equipamentos somam R$ 80-200/m² | Sistemas
Sistema de Pressurização | Não | Não | amalfi-tramonti, fonseca-empreendimentos-e, xpcon-porto-cerro | +R$ 80k se sim | Sistemas
Gerador Dedicado | Sim | Sim | amalfi-tramonti, fonseca-empreendimentos-e, xpcon-porto-cerro | +R$ 120-350k se sim | Sistemas
Piscina | Sim | Sim | amalfi-tramonti, fonseca-empreendimentos-e, xpcon-porto-cerro | +R$ 0/220k/320k | Sistemas
Perdas estimadas (concreto) | 13% | 13% | amalfi-tramonti, fonseca-empreendimentos-e, xpcon-porto-cerro | Premissa de orçamento estrutural | Premissa
Prazo de obra (meses) | 30 | 30 | amalfi-tramonti, fonseca-empreendimentos-e, xpcon-porto-cerro | Define duração do CI/equipe | Premissa
BDI total estimado | 25% | 25% | amalfi-tramonti, fonseca-empreendimentos-e, xpcon-porto-cerro | Aplicado sobre custos diretos | Premissa
Encargos (sobre MO) | 85% | 85% | amalfi-tramonti, fonseca-empreendimentos-e, xpcon-porto-cerro | Aplicado sobre mão-de-obra direta | Premissa
Tempo de protensão (meses) | 0 | 0 | amalfi-tramonti, fonseca-empreendimentos-e, xpcon-porto-cerro | Apenas se laje protendida | Premissa
Tipologia predominante | Misto | Misto | amalfi-tramonti, fonseca-empreendimentos-e, xpcon-porto-cerro | Define pontos de elétrica/hidro/louças | Geometria
Garagem (vagas/UR) | 1.0 | 1.0 | amalfi-tramonti, fonseca-empreendimentos-e, xpcon-porto-cerro | Define escala de impermeab/piso garagem | Geometria
Tipo de Contenção | Não | Não | amalfi-tramonti, fonseca-empreendimentos-e, xpcon-porto-cerro | Custo significativo se houver subsolo | Estrutura
Após validar, salve este arquivo com sufixo `-validado.xlsx` na mesma pasta.

## PROJETOS_REFERENCIA
PROJETOS DE REFERÊNCIA — 5 mais similares
# | Projeto | AC (m²) | UR | R$/m² | Total R$ | Sub-disc
1 | amalfi-tramonti | 15602.85 | 90 |  |  | 5
2 | fonseca-empreendimentos-estoril | 14491.98 | 110 | 3378.45 | 48960377.0885 | 8
3 | xpcon-porto-cerro | 13188.75 | 86 |  |  | 3
4 | wf-aquarius | 16789.05 | 84 |  |  | 7
5 | viva4-barra4 | 13223.26 | 99 |  |  | 4

## PREMISSAS_PROPOSTAS
PREMISSAS PROPOSTAS — extraídas de projetos similares
Use estas premissas como base no memorial. Marque 'usar?' = NÃO se quiser excluir alguma.
Área | Premissa | Frequência | Fontes | Usar?
Fundação | Armação com consideração de aço cortado e dobra em obra com 10% de perda; | 1/1 | fonseca-empreendimentos-estoril | SIM
Fundação | Concreto fck de 30 Mpa para estacas, com 30% de perda; | 1/1 | fonseca-empreendimentos-estoril | SIM
Fundação | Concreto fck de 30 Mpa e 40Mpa em fundação rasa e cortina, com 5% de perda; | 1/1 | fonseca-empreendimentos-estoril | SIM
Fundação | Rebaixamento de lençol freático; | 1/1 | fonseca-empreendimentos-estoril | SIM
Supraestrutura | Armação com aço cortado e dobrado em obra, consideração de 10% de perda; | 1/1 | fonseca-empreendimentos-estoril | SIM
Supraestrutura | Sistema de protensão de vigas; | 1/1 | fonseca-empreendimentos-estoril | SIM
Supraestrutura | Concreto fck de 45 Mpa, incluindo serviço de bombeamento, consideração de 5% de perda; | 1/1 | fonseca-empreendimentos-estoril | SIM
Supraestrutura | Locação de escoramento de metálico; | 1/1 | fonseca-empreendimentos-estoril | SIM
Supraestrutura | Mão de obra de supraestrutura. | 1/1 | fonseca-empreendimentos-estoril | SIM
Instalações | Os valores das instalações, preventivas, hidráulicas, elétricas, gás, SPDA e comunicação foram consideradas através de levantamento de itens de listagem de quantidades dos projetos disponibilizados; | 1/1 | fonseca-empreendimentos-estoril | SIM
Acabamentos | Consideração dos acabamentos conforme áreas de aplicação do modelo; | 1/1 | fonseca-empreendimentos-estoril | SIM
Quantificação | Quantificação seguindo detalhamentos de projeto e resumo de quantitativos com complementação de estimativas devido à ausência de detalhamentos; | 1/1 | wf-aquarius | SIM
Quantificação | Levantamento realizado via visus, utilizando arquivo .ifc; | 1/1 | wf-aquarius | SIM
Movimentações de Terra | considerando 30% de empolamento; | 1/1 | wf-aquarius | SIM
Infraestrutura | consideração de 5% de perda, para fundação rasa – aditivo em reservatórios; | 1/1 | wf-aquarius | SIM
Supraestrutura | consideração de 10% de perda; | 1/1 | wf-aquarius | SIM
Supraestrutura | consideração de 5% de perda – aditivo em reservatórios; | 1/1 | wf-aquarius | SIM
Geral | Custos consideram prazo de obra de 57 meses; | 1/1 | wf-aquarius | SIM
Fundação e Supraestrutura | Quantificação seguindo detalhamentos de projeto e resumo de quantitativo disponibilizado | 1/1 | viva4-barra4 | SIM
Fundação Rasa | Escavação e reaterro de Fundação Rasa | 1/1 | viva4-barra4 | SIM
Fundação Rasa | Lastro de concreto magro em Fundação Rasa | 1/1 | viva4-barra4 | SIM
Fundação Rasa | Rebaixamento de lençol freático para o tempo de fundação | 1/1 | viva4-barra4 | SIM
Infraestrutura | Armação com consideração de aço cortado e dobra em obra com 10% de perda | 1/1 | viva4-barra4 | SIM
Infraestrutura | Concreto fck de 35 MPa em rasa com 5% de perda | 1/1 | viva4-barra4 | SIM
Supraestrutura | Fabricação de forma de pilares, vigas, lajes, rampas e escadarias em tábua, considerando 2 jogos | 1/1 | viva4-barra4 | SIM

## SUB_DISCIPLINAS
SUB-DISCIPLINAS extraídas dos projetos similares (preview)
Estas sub-disciplinas serão usadas pra detalhar cada macrogrupo no executivo automatizado.
Macrogrupo | Sub-disciplina | Frequência | Fontes | Itens exemplo | Usar?
Supraestrutura | Concreto | 3/5 | amalfi-tramonti, fonseca-empreendimentos-estoril, wf-aquarius | Concreto Usinado FCK = 35MPa Bombeavel ¦ Concreto Usinado FCK = 45MPa Bombeavel ¦ Concreto usinado bombeável, para supraestrutura, fck 4… | SIM
Supraestrutura | Armadura | 1/5 | amalfi-tramonti | Armação Aço CA-50, Diâmetro de 12,5mm para Supraestrut… | SIM
Supraestrutura | Execução Estrutural | 1/5 | fonseca-empreendimentos-estoril | Mão de obra empreitada para execução estrutura de conc… | SIM
Supraestrutura | Concreto/Fundação | 1/5 | xpcon-porto-cerro | Concreto Usinado bombeável para estacas 40MPa - inclu… ¦ Locação de Escoramento Metálico ¦ Mão de obra execução de massa única em paredes interna… | SIM
Supraestrutura | Superestrutura | 1/5 | wf-aquarius | Mão de obra para execução de supraestrutura de concret… | SIM
Supraestrutura | Concreto e Estrutura | 1/5 | viva4-barra4 | Mão de obra para execução de supraestrutura de concret… ¦ Concreto Usinado FCK = 35MPa Bombeavel ¦ Mão de obra para execução de fundação rasa e profunda | SIM
Rev. Interno Parede | Esquadrias | 1/5 | amalfi-tramonti | Esquadrias de Alumínio - fornecimento e instalação | SIM
Instalações | Elétrica | 2/5 | amalfi-tramonti, wf-aquarius | Mão de obra para instalações elétricas ¦ Mao de obra de instalacoes eletricas ¦ Quadros e Disjuntores | SIM
Instalações | Elétrica e Subestação | 1/5 | fonseca-empreendimentos-estoril | Disjuntores ¦ Subestação | SIM
Instalações | Hidráulica e Climatização | 1/5 | fonseca-empreendimentos-estoril | Infraestrutura para climatização - Material e mão de o… ¦ Tubulação de esgoto sanitário e águas pluviais | SIM
Instalações | Louças e Metais | 1/5 | xpcon-porto-cerro | Vaso sanitário deca branco ¦ Cuba de embutir ¦ Bancada em granito | SIM
Instalações | Hidráulica e Esgoto | 1/5 | wf-aquarius | Instalações de esgoto e pluviais ¦ Instalacoes de Agua Fria ¦ Valvulas e complementos | SIM
Instalações | Elétrica e Comunicação | 1/5 | viva4-barra4 | Fios e cabos elétricos ¦ Projeto elétrico/comunicação/telefonia | SIM
Complementares | Decoração | 1/5 | amalfi-tramonti | Mobiliário e decoração | SIM
Complementares | Esquadrias | 1/5 | fonseca-empreendimentos-estoril | Esquadrias de alumínio - Tipo A ¦ Esquadrias de alumínio - Tipo B | SIM
Complementares | Mobiliário e Áreas Comuns | 1/5 | fonseca-empreendimentos-estoril | Ambientação (mobiliário, decoração) ¦ Área: ¦ Marcenaria | SIM
Complementares | Gerenciamento e Mobiliário | 1/5 | wf-aquarius | Mobiliário e decoração ¦ Elevadores | SIM
Gerenciamento | Locação de Equipamentos | 2/5 | fonseca-empreendimentos-estoril, xpcon-porto-cerro | Locação de balancim elétrico ¦ Locação de grua ¦ Locação de elevador cremalheira | SIM
Gerenciamento | Mão de Obra e Equipe | 1/5 | fonseca-empreendimentos-estoril | Rateio equipe administrativa (escritório central) - 48… ¦ Engenheiro civil ¦ Mestre de obras | SIM
Gerenciamento | Documentação Legal e Projetos | 1/5 | viva4-barra4 | Projeto Arquitetônico Legal ¦ Projeto estrutural ¦ Outorga | SIM
Alvenaria | Esquadrias | 1/5 | wf-aquarius | Esquadrias de Alumínio - fornecimento e instalação | SIM
Alvenaria | Paredes e Drywall | 1/5 | wf-aquarius | Parede Com Sistema Em Chapas De Gesso Para Drywall, Us… | SIM
Esquadrias | Acabamentos Internos | 1/5 | viva4-barra4 | Forro de gesso Acartonado (chapa ST)- Material e Mão d… ¦ REVESTIMENTOS INTERNOS DE PISO E PAREDE ¦ Mobiliário e decoração | SIM

## BDI_ENCARGOS
BDI / ENCARGOS observados nos projetos de referência
Componente | Valor (%) | Nota | Fonte
BDI | 1,26% | 44,53 | fonseca-empreendimentos-estoril