## RESUMO
Estudo de Massa 2.000 m² — Comparativo Vertical × Horizontal
Brusque/SC ¦ 24 aptos × 55 m² priv ¦ Padrão Médio ¦ Térreo pilotis ¦ Ger 30/04/26
GRAND TOTAL
| Vertical (3 aptos/pav) | Horizontal (4 aptos/pav) | Δ (V − H) | Δ %
Custo Total (R$) | 9110185.5 | 8671046.5 | 439139 | 5.064%
Custo / m² AC | 4555.0927 | 4335.5233 | 219.5695
Custo / UR (24 aptos) | 379591.0625 | 361293.6042 | 18297.4583
TOP 5 MACROGRUPOS SENSÍVEIS (maior Δ absoluto)
# | Macrogrupo | Vertical (R$) | Horizontal (R$) | Δ (R$) | Δ % | Quem ganha
1 | Sist. Especiais | 1060900 | 868450 | 192450 | 22.16% | H
2 | Gerenciamento | 2245930 | 2055930 | 190000 | 9.242% | H
3 | Fachada | 226440 | 195840 | 30600 | 15.62% | H
4 | Climatização | 229400 | 209800 | 19600 | 9.342% | H
5 | Imprevistos | 134633 | 128144 | 6489 | 5.064% | H

## POR_MACROGRUPO
Comparativo por Macrogrupo (18 itens)
Macrogrupo | Vertical (R$) | Horizontal (R$) | Δ (R$) | Δ % | % V no total | % H no total
Gerenciamento | 2245930 | 2055930 | 190000 | 9.242% | 24.65% | 23.71%
Mov. Terra | 34000 | 34000 | 0 | 0% | 0.3732% | 0.3921%
Infraestrutura | 352878.3 | 352878.3 | 0 | 0% | 3.873% | 4.07%
Supraestrutura | 1568879.2 | 1568879.2 | 0 | 0% | 17.22% | 18.09%
Alvenaria | 363150 | 363150 | 0 | 0% | 3.986% | 4.188%
Impermeabilização | 131520.2 | 131520.2 | 0 | 0% | 1.444% | 1.517%
Instalações | 669180 | 669180 | 0 | 0% | 7.345% | 7.717%
Sist. Especiais | 1060900 | 868450 | 192450 | 22.16% | 11.65% | 10.02%
Climatização | 229400 | 209800 | 19600 | 9.342% | 2.518% | 2.42%
Rev. Int. Parede | 218069.4 | 218069.4 | 0 | 0% | 2.394% | 2.515%
Teto | 145232 | 145232 | 0 | 0% | 1.594% | 1.675%
Pisos | 356434.75 | 356434.75 | 0 | 0% | 3.912% | 4.111%
Pintura | 309286.65 | 309286.65 | 0 | 0% | 3.395% | 3.567%
Esquadrias | 552500 | 552500 | 0 | 0% | 6.065% | 6.372%
Louças e Metais | 48552 | 48552 | 0 | 0% | 0.5329% | 0.5599%
Fachada | 226440 | 195840 | 30600 | 15.62% | 2.486% | 2.259%
Complementares | 463200 | 463200 | 0 | 0% | 5.084% | 5.342%
Imprevistos | 134633 | 128144 | 6489 | 5.064% | 1.478% | 1.478%
TOTAL | 9110185.5 | 8671046.5 | 439139 | 5.064%

## GEOMETRIA
Geometria dos Cenários (premissa do estudo)
Variável | Vertical | Horizontal | Razão V/H
Aptos por pavimento | 3 | 4 | 0.75x
Pavimentos tipo (NPT) | 8 | 6 | 1.33x
Pavimentos total (NP) | 9 | 7 | 1.29x
Footprint torre (m²) | 235 | 315 | 0.75x
Perímetro torre (m) | 62 | 71 | 0.87x
Altura aproximada (m) | 26 | 20 | 1.30x
Área fachada total (m²) | 1395 | 1213 | 1.15x
Fachada / m² AC | 0.698 | 0.607 | 1.15x
Cobertura / m² AC | 0.117 | 0.158 | 0.75x
Elevadores | 2 | 1 | 2x

## GRAFICOS
Comparativo gráfico
Macrogrupo | Vertical | Horizontal
Gerenciamento | 2245930 | 2055930
Mov. Terra | 34000 | 34000
Infraestrutura | 352878.3 | 352878.3
Supraestrutura | 1568879.2 | 1568879.2
Alvenaria | 363150 | 363150
Impermeabilização | 131520.2 | 131520.2
Instalações | 669180 | 669180
Sist. Especiais | 1060900 | 868450
Climatização | 229400 | 209800
Rev. Int. Parede | 218069.4 | 218069.4
Teto | 145232 | 145232
Pisos | 356434.75 | 356434.75
Pintura | 309286.65 | 309286.65
Esquadrias | 552500 | 552500
Louças e Metais | 48552 | 48552
Fachada | 226440 | 195840
Complementares | 463200 | 463200
Imprevistos | 134633 | 128144