## RESUMO POTÊNCIAS
GRUAS |  | Qtd | Total
Modelo Grua | D5023-8 Luffing Jib | 3 | -
Tipo | Ascensional interno ou externo | 3 | -
Comprimento máximo da lança | 50m | 3 | -
Capacidade de carga máxima na ponta | 2,3 t | 3 | -
Capacidade de carga máxima com 2 cabos | 8 t | 3 | -
Capacidade de carga máxima com 1 cabo | 4 t | 3 | -
Tipo de torre | 2x2m (L65B2) | 3 | -
Altura da torre | 38,3m | 3 | -
Altura final de içamento | 550m | 3 | -
Tamanho da bobina de cabo de içamento | 1300m | 3 | -
Cabo extra para inicío da obra | 600m | 3 | -
Cabo de energia (condutor elétrico) | 230m | 3 | -
Potência total | 120KW (380V 50hz) | 3 | 120KW (380V 50hz) * 3
Quadros ascensores e vigas de apoio | Inclusos (3conjuntos) | 3 | -
Chumbadores | Inclusos | 3 | -
Contrapesos | Exclusos (incluso projeto) | 3 | -
Cabine do operador | Incluso, climatizada | 3 | -
Velocidade máxima de içamento | 80m/min | 3 | -
Acabamento | Pintura na cor do cliente | 3 | -
MOBILIZAÇÃO 1° GRUA | 2027-06-22 |  | -
MOBILIZAÇÃO 2° GRUA | 2027-06-22 |  | -
MOBILIZAÇÃO 3° GRUA | 2027-06-22 |  | -
ELEVADORES
Etapa 01 / 02 / 03 |  | Qtd | Total
-
1 conj. de elevador cremalheira cab.dupla higt speed com 169,5m de altura SC 270/270 |  | 2 | -
Modelo | SC 270/270 cabine dupla (GEDA modelo EUA) | 2 | -
Capacidade de carga | 2700 Kg por cabine | 2 | -
Velociade nominal | 96m/min | 2 | -
Tamanho cabines | 4m de comp.,1,5m de largura, 2,5m de altura | 2 | -
Inversor | Siemens 2*132KW | 2 | (Siemens 2*132KW)*3
Motores / Redutores | SEW 2*3*22KW | 2 | -
Freio de emergência | SAJ70-2.0 | 2 | -
Altura total | 169,5m de torre com módulos de 10mm (113 pçs) | 2 | -
Condutor elétrico | Barramento de 60mm² (169,5m) | 2 | -
Potência | 250KVA por conjunto | 2 | 250KVA por conjunto *2
Tensão | 380V - Trifásico - 60HZ | 2 | 380V - Trifásico - 60HZ *2
MOBILIZAÇÃO 1° CREMALHEIRA | 2027-08-26
MOBILIZAÇÃO 2° CREMALHEIRA | 2028-11-24
Braço de lançar Concreto
TRUEMAX CONCRETE PLACING BOOM
Modelo | TRUEMAX CONCRETE PLACING BOOM PB28A-3R-II | 1 | -
Tipo | Tipo de Coluna e Escalada | 1 | -
Coluna | Coluna reforçada de 2*9,4m | 1 | -
Tipo de Braço | 3 seções; Braço tipo R dobrável | 1 | -
Raio máximo de colocação | 27,7m | 1 | -
Operação | Por cabo e controle remoto sem fio | 1 | -
Tipo de Escalada | Escalada com estrutura de andar | 7 | -
Mangueira de entrega | 3m | 1 | -
Contrapeso | Sem contrapeso; Subestrutura + fundação: Sem | 1 | -
Potência | 11kw /440V / 60Hz / 3P | 1 | -
Container | 2*40HQ/unidade | 1 | -
Data de mobilização | 2027-07-01 | 1 | -

## gruas
Modelo Grua | D5023-8 Luffing Jib
Tipo | Ascensional interno ou externo
Comprimento máximo da lança | 50m
Capacidade de carga máxima na ponta | 2,3 t
Capacidade de carga máxima com 2 cabos | 8 t
Capacidade de carga máxima com 1 cabo | 4 t
Tipo de torre | 2x2m (L65B2)
Altura da torre | 38,3m
Altura final de içamento | 550m
Tamanho da bobina de cabo de içamento | 1300m
Cabo extra para inicío da obra | 600m
Cabo de energia (condutor elétrico) | 230m
Potência total | 120KW (380V 50hz)
Quadros ascensores e vigas de apoio | Inclusos (3conjuntos)
Chumbadores | Inclusos
Contrapesos | Exclusos (incluso projeto)
Cabine do operador | Incluso, climatizada
Velocidade máxima de içamento | 80m/min
Acabamento | Pintura na cor do cliente
CIF Grua (sem estrutura externa de apoio) | $ 147.000,00
Quant. Cotainers | 7*40"HQ" (~7*U$3.000,00 05/03/25)
Total FOB | $ 168.560,00
Porto | SHEKOU / CHINA
Dolar estimado | 5.9
Valor Estimado nacionalizado (importação por encomenda) | 1456000
Assessoria de importação, responsabilidade técnica, viagens de certificação e liberação, amostras de componentes para liberação da segurança, montagem, instalação, documentação e treinamentos | 350000
Total geral estimado da grua sem suporte | 1806000
Modelo Grua | D5023-8 Luffing Jib
Tipo | Ascensional interno ou externo
Comprimento máximo da lança | 50m
Capacidade de carga máxima na ponta | 2,3 t
Capacidade de carga máxima com 2 cabos | 8 t
Capacidade de carga máxima com 1 cabo | 4 t
Tipo de torre | 2x2m (L65B2)
Altura da torre | 38,3m
Altura final de içamento | 550m
Tamanho da bobina de cabo de içamento | 1300m
Cabo extra para inicío da obra | 600m
Cabo de energia (condutor elétrico) | 230m
Potência total | 120KW (380V 50hz)
Quadros ascensores e vigas de apoio | Inclusos (3conjuntos)
Chumbadores | Inclusos
Contrapesos | Exclusos (incluso projeto)
Cabine do operador | Incluso, climatizada
Velocidade máxima de içamento | 80m/min
Acabamento | Pintura na cor do cliente
ESTRUTURA METÁLICA EXTERNA PARA ASCENSÃO | Incluso- 3 suportes especiais
CIF Grua (sem estrutura externa de apoio) | $ 147.000,00
CIF ESTRUTURA METÁLICA EXTERNA PARA ASCENSÃO | $ 77.000,00
Quant. Cotainers | 8*40"HQ" (~7*U$3.000,00 05/03/25)
Total FOB | $ 248.640,00
Porto | SHEKOU / CHINA
Dolar estimado | 5.9
Valor Estimado nacionalizado (importação por encomenda) | 2121000
Assessoria de importação, responsabilidade técnica, viagens de certificação e liberação, amostras de componentes para liberação da segurança, montagem, instalação, documentação e treinamentos | 350000
Total geral estimado da grua com suporte | 2471000

## elevaores
Etapa 01
1 conj. de elevador cremalheira cab.dupla higt speed com 169,5m de altura SC 270/270
Modelo | SC 270/270 cabine dupla (GEDA modelo EUA)
Capacidade de carga | 2700 Kg por cabine
Velociade nominal | 96m/min
Tamanho cabines | 4m de comp.,1,5m de largura, 2,5m de altura
Inversor | Siemens 2*132KW
Motores / Redutores | SEW 2*3*22KW
Freio de emergência | SAJ70-2.0
Altura total | 169,5m de torre com módulos de 10mm (113 pçs)
Condutor elétrico | Barramento de 60mm² (169,5m)
Potência | 250KVA por conjunto
Tensão | 380V - Trifásico - 60HZ
CIF Elevador SC270/270 Etapa 1 | $ 147.000,00
CIF Peças de reposição | $ 24.000,00
CIF Cancelas e chamadores (90*U$465) | $ 41.850,00
Total CIF | $ 212.850,00
Quant. Conatiners | 3*40"HQ (~3*U$3.000,00 05/03/2025)
Total FOB | $ 221.850,00
Porto | TIANJIN / CHINA
Dolar estimado | 5.9
Valor Estimado nacionalizado (importação por encomenda) | 1835000
Assessoria de importação, responsabilidade técnica, viagens de certificação e liberação, amostras de componentes para liberação da segurança, montagem, instalação, documentação e treinamentos | 310000
Total geral estimado (ETAPA 1) | 2145000
Etapa 02
1 conj. de elevador cremalheira cab.dupla higt speed com 169,5m de altura SC 270/270
Modelo | SC 270/270 cabine dupla (GEDA modelo EUA)
Capacidade de carga | 2700 Kg por cabine
Velociade nominal | 96m/min
Tamanho cabines | 4m de comp.,1,5m de largura, 2,5m de altura
Inversor | Siemens 2*132KW
Motores / Redutores | SEW 2*3*22KW
Freio de emergência | SAJ70-2.0
Altura total | 169,5m de torre com módulos de 10mm (113 pçs)
Condutor elétrico | Barramento de 60mm² (169,5m)
Potência | 250KVA por conjunto
Tensão | 380V - Trifásico - 60HZ
CIF Elevador SC270/270 Etapa 2 | $ 147.000,00
CIF Peças de reposição | $ 24.000,00
CIF Cancelas e chamadores (90*U$465) | $ 41.850,00
Total CIF | $ 212.850,00
Quant. Conatiners | 3*40"HQ (~3*U$3.000,00 05/03/2025)
Total FOB | $ 221.850,00
Porto | TIANJIN / CHINA
Dolar estimado | 5.9
Valor Estimado nacionalizado (importação por encomenda) | 1835000
Assessoria de importação, responsabilidade técnica, viagens de certificação e liberação, amostras de componentes para liberação da segurança, montagem, instalação, documentação e treinamentos | 310000
Total geral estimado (ETAPA 1) | 2145000
Etapa 03
Torres, barramentos e cancelas para 2 conjuntos de elevadores SC270/270 de pav. 45 até pav. 151
Módulos da torre de 10mm | Todos já entregue nas etapas 1 e 2
Módulos da torre de 8mm | 80*2 = 160pçs
Módulos da torre de 6mm | 80*2 = 160pçs
Módulos da torre de 4,3mm | 93*2 = 186pçs
Gravatas de estaiamento | 48*2 = 96pçs
Barramento blindado 60mm² | Saldo (340,5*2) = 681 m
Cancelas e chamadores | 106*2=212
CIF Etapa 3 | $ 182.000,00
CIF Cancelas e chamadores (90*U$465) | $ 98.580,00
Total CIF | $ 280.580,00
Quant. Conatiners | 9*40"HQ (~9*U$3.000,00 05/03/2025)
Total FOB | $ 308.300,00
Porto | TIANJIN / CHINA
Dolar estimado | 5.9
Valor Estimado nacionalizado (importação por encomenda) | 2580000
Assessoria de importação, responsabilidade técnica, viagens de certificação e liberação, amostras de componentes para liberação da segurança, montagem, instalação, documentação e treinamentos | 310000
Total geral estimado (ETAPA 3) | 2890000

## lnaçador concreto
Braço de lançar Concreto
TRUEMAX CONCRETE PLACING BOOM
Modelo | TRUEMAX CONCRETE PLACING BOOM PB28A-3R-II
Tipo | Tipo de Coluna e Escalada
Coluna | Coluna reforçada de 2*9,4m
Tipo de Braço | 3 seções; Braço tipo R dobrável
Raio máximo de colocação | 27,7m
Operação | Por cabo e controle remoto sem fio
Tipo de Escalada | Escalada com estrutura de andar
Mangueira de entrega | 3m
Contrapeso | Sem contrapeso; Subestrutura + fundação: Sem
Potência | 11kw /440V / 60Hz / 3P
Container | 2*40HQ/unidade
Total FOB | $ 65.500,00
Porto | SHANGHAI
Dolar estimado | 5.9
Total geral estimado | 500000