## Sheet1
DEFINIÇÕES DE ACABAMENTOS DO SENNA TOWER
ITEM | TIPO DE ÁREA | LOCAL | DEFINIÇÃO DE MATERIAL
ACABAMENTO DE PISO | Área comum | Escadas do embasamento e torre até o piso do Pav. técnico 1 | Contrapiso (3cm) + argamassa de acentamento e porcelanato 120x120 (2cm)
| Área comum | Escadas da torre acima do piso do Pav. técnico 1 | Contrapiso + Pintura Epóxi (5cm)
| Área comum | Antecâmara | Contrapiso (3cm) + argamassa de acentamento e porcelanato 120x120 (2cm)
| Área comum | Bicicletário | Contrapiso + Pintura Epóxi (5cm)
| Área comum | Garagens | Laje de concreto revitalizada + Pintura Epóxi
| Área comum | Rampa de veículos | Contrapiso (3cm) + ladrilho hidráulico
| Área comum | Lazeres cobertos | Contrapiso (3cm) + argamassa de acentamento e porcelanato 120x120 (2cm)
| Área comum | Lazeres pav. 63º e 140º, em áreas especiais conforme projeto | Contrapiso (3cm) + porcelanato líquido + led embutido no contrapiso
| Área comum | Piscinas | Pedra natural
| Área comum/apartamentos | Áreas técnicas | Contrapiso (3cm) + argamassa de acentamento e porcelanato 120x120 (2cm) [Coeficiente de atrito maior que 0,4]
| Apartamentos | Área de serviços | Contrapiso (3cm) + argamassa de acentamento e porcelanato 120x120 (2cm) [Coeficiente de atrito maior que 0,4]
| Apartamentos | Áreas sociais, cozinha, corredores | Contrapiso (3cm) + argamassa de acentamento e porcelanato 120x120 (2cm)
| Apartamentos | Dormitórios | Contrapiso (4,5cm) + piso vinílico (0,5cm)
| Área comum/apartamentos | Soleiras das portas | Com o próprio piso do ambiente: porcelanato ou vinílico
| Apartamentos | Box dos banheiros (Área molhada) | Rebaixo de 3cm na estrutura da laje; Sem contrapiso; Argamassa de acentamento e porcelanato 120x120 (2cm) [Coeficiente de atrito maior que 0,4]
| Área comum/apartamentos | Banheiros e lavabos (Área molhável) | Contrapiso (2cm) + argamassa de acentamento e porcelanato 120x120 (2cm) [Coeficiente de atrito maior que 0,4]
BOX DE PRAIA | Área comum | Piso | Enchimento de alvenaria + contrapiso (20cm)
| Área comum | Laje intermediária de divisão entre box superior e inferior | Drywall RU/Montante 90/Drywall RU (11,5cm) + Piso em pastilha cerâmia 5x5cm (2cm)
| Área comum | Parede de divisão entre boxes | Drywall RU/Montante 70/Drywall RU (11,5cm) + Textura lisa branca (0,2cm)
| Área comum | Teto dos boxes | Forro drywall (1,25cm) + Textura lisa branca (0,2cm)
PAREDE | Área comum | Fechamento dos shafts menores (com até dois tubos) nas garagens, junto aos pilares | Fechamento em tela metálica
| Área comum | Fechamento dos shafts maiores nas garagens (prumadas com mais de 3 tubos) | Montante 70/Drywall RU (11,5cm) + Textura lisa branca (2mm)
| Área comum | Antecâmara | Bloco celular autoclavado 12,5cm + Textura
| Área comum | Hall de elevadores social | Revestimento em marcenaria
| Área comum | Hall de elevadores serviço | Drywall ST/Montante 70/Drywall ST (11,5cm) + Pintura
| Área comum | Sala de shafts | Portas em marcenaria
| Área comum | Poços dos elevadores | Bloco celular autoclavado (12,5cm) + Pintura branca
| Área comum | Corredores de rota de fuga | Bloco celular autoclavado (12,5cm) + Montante 70 / Drywall RF (8,25cm)
| Área comum | Bicicletário | Bloco celular autoclavado (12,5cm) + reboco / massa fina / pintura epóxi (2cm)
| Área comum | Ambientes de operação condominial em geral | Drywall + Pintura branca, conforme projeto
| Área comum | Áreas de lazer | Drywall + Pintura branca, conforme projeto
| Área comum | Revestimento dos pilares das garagens | Revitalização do concreto estrutural + Pintura
| Área comum | Parede de fachada das garagens e rampas | Viga invertida (L=15cm; H= 50cm) + Mureta em bloco celular autoclavado (L=12,5cm; H=50cm) / reboco / pintura (Total 15cm)
| Área comum | Revestimento das aberturas das garagens da fachada Av. Atlântica | Brise Vertical; Alumínio; Cor amadeirado; Perfil 3x10cm afastados em 7cm
| Área comum | Revestimento das aberturas das garagens da fachada Av. Normando Tedesco | Fechamento em tela + Parede verde
| Apartamentos | Área técnica do apartamento | Concreto revitalizado + textura
| Apartamentos | Área técnica do apartamento - shaft do tubo de queda dos ralos | Montante 70/Placa Aquapanel (8,5cm) + Pintura
| Apartamentos | Nicho do banheiro no box | Extensão do nicho igual à largura do box; Altura do nicho de 30cm; Profundidade 9,5cm; Nicho elevado do piso acabado em 75cm
| Apartamentos | Banheiros das suítes | Porcelanato na parede do box (área molhada) e Pintura epóxi nas demais paredes (área molhável)
| Apartamentos | Banheiros das suítes master | Porcelanato em todas as paredes (Áreas molhadas e molháveis)
| Apartamentos | Cozinha | Pintura Epóxi
| Apartamentos | Área de serviços | Pintura Epóxi
| Apartamentos | Áreas sociais e dormitórios | Pintura acrílica branca
NÚCLEO DO SHAFT | Área comum | Estanqueidade | Viga invertida de 20cm na parte elétrica, em bloco celular autoclavado
| Área comum | Divisória entre parte elétrica e hidráulica | Parede em bloco celular autoclavado (5cm)
TETO | Área comum | Bicicletário | Forro de Drywall (1,25cm) + Pintura
| Área comum | Garagens | Sem forro; Textura na laje (2mm)
| Área comum/apartamentos | Cortineiro | Largura de 25cm (O modelo de arquitetura está com 20cm, e será atualizado para 25cm)
| Apartamentos | Banheiros, área de serviços | Forro de gesso acartonado, 240cm de pé-direito
| Apartamentos | Áreas sociais, cozinha, corredores | Forro de gesso acartonado, 260cm de pé-direito
PISCINAS | Área comum | Piso e paredes | Em definição (Porcelanato 120x120, Pedra natural ou pastilha 5x5cm)
RODAPÉ | Área comum | Antecâmaras | Rodapé cerâmico (10cm)
| Apartamentos | Sala de estar, corredores, áreas sociais dos apartamentos | Rodapé de poliestireno
| Apartamentos | Quartos | Sem rodapé
| Apartamentos | Área de serviços e lavabo | Rodapé cerâmico (10cm)
| Área comum | Áreas comuns de lazer | Rodapé de poliestireno