## Capa
Lista de Materiais - R00 Projeto de Iluminação de Emergência SENNA TOWER
A presente lista de materiais é orientativa, devendo a empresa executora confirmar as quantidades de peças e cabos antes da instalação. As quantidades de cabos não incluem excedentes para cortes e arremates.

## Geral
Lista de Materiais
Iluminação de Emergência e Alarme
Alarme de Incêndio
Nº | Descrição | Item | Quantidade | Unidade
1 | Rebaixadores | Quadro rebaixador de tensão | 44 | pç
2 | ADW | Central ADW - Detecção de incêndio por sensor linear de temperatura | 21 | pç
3 | ASD | Central de detecção de fumaça por aspiração | 21 | pç

## Subsolo
Lista de Materiais (SUBSOLO)
Elétrica
.. Alarme de Incêndio
Nº | Descrição | Item | Quantidade | Unidade
1 | Acionadores | Acionador Manual de Alarme de Incêndio | 7 | pç
2 | Anunciadores | Anunciador Audiovisual de Alarme de Incêndio de Parede | 7 | pç
3 | Atuadores | Atuador Janela Desenfumagem | 1 | pç
4 | Sensores | Sensor de Fumaça | 11 | pç
.. Caixa Octogonal
Nº | Descrição | Item | Quantidade | Unidade
1 | Caixas | Caixa Octogonal Padrão NBR IEC 60670 | 62 | pç
2 | Placas | Placa cega para caixa octogonal Padrão NBR IEC 60670 | 44 | pç
.. Caixas 4x2" e 4x4"
Nº | Descrição | Item | Quantidade | Unidade
1 | Caixas | Caixa 4x2" de Embutir em PVC Padrão NBR IEC 60670 | 103 | pç
2 | Caixas | Caixa 4x4" de Embutir em PVC Padrão NBR IEC 60670 | 2 | pç
3 | Placas | Placa 4x2" cega Padrão NBR IEC 60670 | 66 | pç
4 | Placas | Placa 4x2" com furo para saída de cabos Padrão NBR IEC 60670 | 37 | pç
5 | Placas | Placa 4x4" cega Padrão NBR IEC 60670 | 2 | pç
6 | Suportes | Suporte p/ caixa 4x2" Padrão NBR IEC 60670 | 103 | pç
7 | Suportes | Suporte p/ caixa 4x4" Padrão NBR IEC 60670 | 2 | pç
.. Cx de Passagem
Nº | Descrição | Item | Quantidade | Unidade
1 | Embutir | Cx de passagem de embutir com dimensão de 50x50x15 cm | 1 | pç
.. Eletrodutos
Nº | Descrição | Item | Quantidade | Unidade
1 | PVC Flexível Antichama - NBR 15465 | ø1" | 125.45 | m
2 | PVC Flexível Antichama - NBR 15465 | ø3/4" | 563.68 | m
.. Iluminação Emergência
Nº | Descrição | Item | Quantidade | Unidade
1 | Luminárias e Placas de Saída | Luminária de Emergência 24V de Parede | 63 | pç
2 | Luminárias e Placas de Saída | Luminária de Emergência 24V de Teto | 4 | pç
3 | Luminárias e Placas de Saída | Placa de Saída 24V de Parede com Direção | 18 | pç
4 | Luminárias e Placas de Saída | Placa de Saída 24V de Parede sem Direção | 2 | pç
5 | Luminárias e Placas de Saída | Placa de Saída Dupla Face 24V de Teto com Direção | 2 | pç
6 | Sensores de Presença | Sensor de Presença 24V de teto | 3 | pç
Cabo Unipolar Cobre
Nº | Descrição | Item | Quantidade | Unidade
1 | Isolação em PVC (70ºC) | 1.5 mm² - Amarelo | 14.43 | m
2 | Isolação em PVC (70ºC) | 1.5 mm² - Preto | 7.22 | m
3 | Isolação em PVC (70ºC) | 1.5 mm² - Vermelho | 7.22 | m
4 | Isolação em PVC (70ºC) | 2.5 mm² - Amarelo | 12.57 | m
5 | Isolação em PVC (70ºC) | 2.5 mm² - Preto | 112.72 | m
6 | Isolação em PVC (70ºC) | 2.5 mm² - Vermelho | 112.72 | m
7 | Isolação em PVC (70ºC) | 4 mm² - Preto | 489.91 | m
8 | Isolação em PVC (70ºC) | 4 mm² - Vermelho | 489.91 | m
9 | Isolação em PVC (70ºC) | 6 mm² - Preto | 532.57 | m
10 | Isolação em PVC (70ºC) | 6 mm² - Vermelho | 532.57 | m
Elétrica (Alarme)
.. Eletrodutos
Nº | Descrição | Item | Quantidade | Unidade
1 | PVC Flexível Antichama - NBR 15465 | ø1" | 382.07 | m
2 | PVC Flexível Antichama - NBR 15465 | ø3/4" | 5.5 | m
Cabo blindado multipolar para alarme de incêndio
Nº | Descrição | Item | Quantidade | Unidade
1 | Classe A - PVC Anti-chama - 105ºC - Isolação 600V | 0.75 mm² | 379.87 | m
2 | Classe B - PVC Anti-chama - 105ºC - Isolação 600V | 1.5 mm² | 271.4 | m

## Térreo
Lista de Materiais (1º PAV. - TÉRREO)
Elétrica
.. Alarme de Incêndio
Nº | Descrição | Item | Quantidade | Unidade
1 | Acionadores | Acionador Manual de Alarme de Incêndio | 11 | pç
2 | Anunciadores | Anunciador Audiovisual de Alarme de Incêndio de Parede | 11 | pç
3 | Atuadores | Atuador Janela Desenfumagem | 1 | pç
4 | Central de Alarme | Central de Alarme de Incêndio | 2 | pç
5 | Central de Alarme | Repetidor para Central de Alarme de Incêndio | 1 | pç
6 | Sensores | Sensor de Fumaça | 14 | pç
7 | Sensores | Sensor de Fumaça para Duto | 1 | pç
.. Caixa Octogonal
Nº | Descrição | Item | Quantidade | Unidade
1 | Caixas | Caixa Octogonal Padrão NBR IEC 60670 | 116 | pç
2 | Placas | Placa cega para caixa octogonal Padrão NBR IEC 60670 | 41 | pç
.. Caixas 4x2" e 4x4"
Nº | Descrição | Item | Quantidade | Unidade
1 | Caixas | Caixa 4x2" de Embutir em PVC Padrão NBR IEC 60670 | 197 | pç
2 | Caixas | Caixa 4x4" de Embutir em PVC Padrão NBR IEC 60670 | 2 | pç
3 | Placas | Placa 4x2" cega Padrão NBR IEC 60670 | 113 | pç
4 | Placas | Placa 4x2" com furo para saída de cabos Padrão NBR IEC 60670 | 84 | pç
5 | Placas | Placa 4x4" cega Padrão NBR IEC 60670 | 2 | pç
6 | Suportes | Suporte p/ caixa 4x2" Padrão NBR IEC 60670 | 197 | pç
7 | Suportes | Suporte p/ caixa 4x4" Padrão NBR IEC 60670 | 2 | pç
.. Cx de Passagem
Nº | Descrição | Item | Quantidade | Unidade
1 | Embutir | Cx de passagem de embutir com dimensão de 50x50x15 cm | 1 | pç
.. Eletrodutos
Nº | Descrição | Item | Quantidade | Unidade
1 | PVC Flexível Antichama - NBR 15465 | ø1" | 205.47 | m
2 | PVC Flexível Antichama - NBR 15465 | ø3/4" | 690.61 | m
.. Iluminação Emergência
Nº | Descrição | Item | Quantidade | Unidade
1 | Blocos Autônomos | Luminária de Emergência de Parede - Autônoma | 8 | pç
2 | Blocos Autônomos | Placa de Saída de Parede sem Direção - Autônoma | 1 | pç
3 | Blocos Autônomos | Placa de Saída de Teto sem Direção - Autônoma | 3 | pç
4 | Luminárias e Placas de Saída | Luminária de Emergência 24V de Parede | 110 | pç
5 | Luminárias e Placas de Saída | Luminária de Emergência 24V de Teto | 41 | pç
6 | Luminárias e Placas de Saída | Placa de Saída 24V de Parede com Direção | 16 | pç
7 | Luminárias e Placas de Saída | Placa de Saída 24V de Parede sem Direção | 29 | pç
8 | Luminárias e Placas de Saída | Placa de Saída 24V de Teto sem Direção | 4 | pç
9 | Luminárias e Placas de Saída | Placa de Saída Dupla Face 24V de Teto com Direção | 7 | pç
10 | Sensores de Presença | Sensor de Presença 24V de teto | 20 | pç
Cabo Unipolar Cobre
Nº | Descrição | Item | Quantidade | Unidade
1 | Isolação em PVC (70ºC) | 1.5 mm² - Amarelo | 227.56 | m
2 | Isolação em PVC (70ºC) | 1.5 mm² - Preto | 113.78 | m
3 | Isolação em PVC (70ºC) | 1.5 mm² - Vermelho | 113.78 | m
4 | Isolação em PVC (70ºC) | 2.5 mm² - Amarelo | 15.5 | m
5 | Isolação em PVC (70ºC) | 2.5 mm² - Preto | 217.09 | m
6 | Isolação em PVC (70ºC) | 2.5 mm² - Vermelho | 217.09 | m
7 | Isolação em PVC (70ºC) | 4 mm² - Preto | 546.89 | m
8 | Isolação em PVC (70ºC) | 4 mm² - Vermelho | 546.89 | m
9 | Isolação em PVC (70ºC) | 6 mm² - Preto | 559.28 | m
10 | Isolação em PVC (70ºC) | 6 mm² - Vermelho | 559.28 | m
Elétrica (Alarme)
.. Eletrodutos
Nº | Descrição | Item | Quantidade | Unidade
1 | PVC Flexível Antichama - NBR 15465 | ø1" | 385.44 | m
2 | PVC Flexível Antichama - NBR 15465 | ø3/4" | 13.06 | m
3 | PVC Rígido - NBR 15465 | ø2" | 3.6 | m
Cabo blindado multipolar para alarme de incêndio
Nº | Descrição | Item | Quantidade | Unidade
1 | Classe A - PVC Anti-chama - 105ºC - Isolação 600V | 0.75 mm² | 375.82 | m
2 | Classe B - PVC Anti-chama - 105ºC - Isolação 600V | 1.5 mm² | 174.87 | m

## Garagem 01
Lista de Materiais (2º PAV. - ESTAC. 01)
Elétrica
.. Alarme de Incêndio
Nº | Descrição | Item | Quantidade | Unidade
1 | Acionadores | Acionador Manual de Alarme de Incêndio | 7 | pç
2 | Anunciadores | Anunciador Audiovisual de Alarme de Incêndio de Parede | 7 | pç
3 | Atuadores | Atuador Janela Desenfumagem | 1 | pç
4 | Atuadores | Dispositivo Eletromagnético de Porta Aberta | 1 | pç
5 | Sensores | Sensor de Fumaça | 7 | pç
.. Caixa Octogonal
Nº | Descrição | Item | Quantidade | Unidade
1 | Caixas | Caixa Octogonal Padrão NBR IEC 60670 | 130 | pç
2 | Placas | Placa cega para caixa octogonal Padrão NBR IEC 60670 | 19 | pç
.. Caixas 4x2" e 4x4"
Nº | Descrição | Item | Quantidade | Unidade
1 | Caixas | Caixa 4x2" de Embutir em PVC Padrão NBR IEC 60670 | 47 | pç
2 | Caixas | Caixa 4x4" de Embutir em PVC Padrão NBR IEC 60670 | 3 | pç
3 | Placas | Placa 4x2" cega Padrão NBR IEC 60670 | 7 | pç
4 | Placas | Placa 4x2" com furo para saída de cabos Padrão NBR IEC 60670 | 40 | pç
5 | Placas | Placa 4x4" cega Padrão NBR IEC 60670 | 3 | pç
6 | Suportes | Suporte p/ caixa 4x2" Padrão NBR IEC 60670 | 47 | pç
7 | Suportes | Suporte p/ caixa 4x4" Padrão NBR IEC 60670 | 3 | pç
.. Cx de Passagem
Nº | Descrição | Item | Quantidade | Unidade
1 | Embutir | Cx de passagem de embutir com dimensão de 50x50x15 cm | 1 | pç
.. Eletrodutos
Nº | Descrição | Item | Quantidade | Unidade
1 | PVC Flexível Antichama - NBR 15465 | ø1" | 451.28 | m
2 | PVC Flexível Antichama - NBR 15465 | ø3/4" | 152.91 | m
.. Iluminação Emergência
Nº | Descrição | Item | Quantidade | Unidade
1 | Blocos Autônomos | Luminária de Emergência de Parede - Autônoma | 1 | pç
2 | Luminárias e Placas de Saída | Luminária de Emergência 24V de Parede | 3 | pç
3 | Luminárias e Placas de Saída | Luminária de Emergência 24V de Teto | 67 | pç
4 | Luminárias e Placas de Saída | Placa de Saída 24V de Parede sem Direção | 4 | pç
5 | Luminárias e Placas de Saída | Placa de Saída 24V de Teto sem Direção | 1 | pç
6 | Luminárias e Placas de Saída | Placa de Saída Dupla Face 24V de Teto com Direção | 18 | pç
7 | Sensores de Presença | Sensor de Presença 24V de teto | 37 | pç
Cabo Unipolar Cobre
Nº | Descrição | Item | Quantidade | Unidade
1 | Isolação em PVC (70ºC) | 1.5 mm² - Amarelo | 1102.96 | m
2 | Isolação em PVC (70ºC) | 1.5 mm² - Preto | 551.48 | m
3 | Isolação em PVC (70ºC) | 1.5 mm² - Vermelho | 551.48 | m
4 | Isolação em PVC (70ºC) | 2.5 mm² - Amarelo | 24.42 | m
5 | Isolação em PVC (70ºC) | 2.5 mm² - Preto | 166.6 | m
6 | Isolação em PVC (70ºC) | 2.5 mm² - Vermelho | 166.6 | m
7 | Isolação em PVC (70ºC) | 4 mm² - Preto | 789.13 | m
8 | Isolação em PVC (70ºC) | 4 mm² - Vermelho | 789.13 | m
9 | Isolação em PVC (70ºC) | 6 mm² - Preto | 365.14 | m
10 | Isolação em PVC (70ºC) | 6 mm² - Vermelho | 365.14 | m
Elétrica (Alarme)
.. Eletrodutos
Nº | Descrição | Item | Quantidade | Unidade
1 | PVC Flexível Antichama - NBR 15465 | ø1" | 280.16 | m
Cabo blindado multipolar para alarme de incêndio
Nº | Descrição | Item | Quantidade | Unidade
1 | Classe A - PVC Anti-chama - 105ºC - Isolação 600V | 0.75 mm² | 269.69 | m
2 | Classe B - PVC Anti-chama - 105ºC - Isolação 600V | 1.5 mm² | 211.61 | m

## Garagem 02
Lista de Materiais (3º PAV. - ESTAC. 02)
Elétrica
.. Alarme de Incêndio
Nº | Descrição | Item | Quantidade | Unidade
1 | Acionadores | Acionador Manual de Alarme de Incêndio | 7 | pç
2 | Anunciadores | Anunciador Audiovisual de Alarme de Incêndio de Parede | 7 | pç
3 | Atuadores | Atuador Janela Desenfumagem | 1 | pç
4 | Atuadores | Dispositivo Eletromagnético de Porta Aberta | 1 | pç
5 | Sensores | Sensor de Fumaça | 3 | pç
.. Caixa Octogonal
Nº | Descrição | Item | Quantidade | Unidade
1 | Caixas | Caixa Octogonal Padrão NBR IEC 60670 | 123 | pç
2 | Placas | Placa cega para caixa octogonal Padrão NBR IEC 60670 | 17 | pç
.. Caixas 4x2" e 4x4"
Nº | Descrição | Item | Quantidade | Unidade
1 | Caixas | Caixa 4x2" de Embutir em PVC Padrão NBR IEC 60670 | 46 | pç
2 | Caixas | Caixa 4x4" de Embutir em PVC Padrão NBR IEC 60670 | 3 | pç
3 | Placas | Placa 4x2" cega Padrão NBR IEC 60670 | 7 | pç
4 | Placas | Placa 4x2" com furo para saída de cabos Padrão NBR IEC 60670 | 39 | pç
5 | Placas | Placa 4x4" cega Padrão NBR IEC 60670 | 3 | pç
6 | Suportes | Suporte p/ caixa 4x2" Padrão NBR IEC 60670 | 46 | pç
7 | Suportes | Suporte p/ caixa 4x4" Padrão NBR IEC 60670 | 3 | pç
.. Cx de Passagem
Nº | Descrição | Item | Quantidade | Unidade
1 | Embutir | Cx de passagem de embutir com dimensão de 50x50x15 cm | 1 | pç
.. Eletrodutos
Nº | Descrição | Item | Quantidade | Unidade
1 | PVC Flexível Antichama - NBR 15465 | ø1" | 207.59 | m
2 | PVC Flexível Antichama - NBR 15465 | ø3/4" | 220.26 | m
.. Iluminação Emergência
Nº | Descrição | Item | Quantidade | Unidade
1 | Luminárias e Placas de Saída | Luminária de Emergência 24V de Parede | 3 | pç
2 | Luminárias e Placas de Saída | Luminária de Emergência 24V de Teto | 67 | pç
3 | Luminárias e Placas de Saída | Placa de Saída 24V de Parede sem Direção | 4 | pç
4 | Luminárias e Placas de Saída | Placa de Saída Dupla Face 24V de Teto com Direção | 18 | pç
5 | Sensores de Presença | Sensor de Presença 24V de teto | 36 | pç
Cabo Unipolar Cobre
Nº | Descrição | Item | Quantidade | Unidade
1 | Isolação em PVC (70ºC) | 1.5 mm² - Amarelo | 1088.32 | m
2 | Isolação em PVC (70ºC) | 1.5 mm² - Preto | 544.16 | m
3 | Isolação em PVC (70ºC) | 1.5 mm² - Vermelho | 544.16 | m
4 | Isolação em PVC (70ºC) | 2.5 mm² - Amarelo | 21.84 | m
5 | Isolação em PVC (70ºC) | 2.5 mm² - Preto | 156.35 | m
6 | Isolação em PVC (70ºC) | 2.5 mm² - Vermelho | 156.35 | m
7 | Isolação em PVC (70ºC) | 4 mm² - Preto | 446.43 | m
8 | Isolação em PVC (70ºC) | 4 mm² - Vermelho | 446.43 | m
9 | Isolação em PVC (70ºC) | 6 mm² - Preto | 322.91 | m
10 | Isolação em PVC (70ºC) | 6 mm² - Vermelho | 322.91 | m
Elétrica (Alarme)
.. Eletrodutos
Nº | Descrição | Item | Quantidade | Unidade
1 | PVC Flexível Antichama - NBR 15465 | ø1" | 250.07 | m
2 | PVC Flexível Antichama - NBR 15465 | ø3/4" | 1.1 | m
Cabo blindado multipolar para alarme de incêndio
Nº | Descrição | Item | Quantidade | Unidade
1 | Classe A - PVC Anti-chama - 105ºC - Isolação 600V | 0.75 mm² | 241.4 | m
2 | Classe B - PVC Anti-chama - 105ºC - Isolação 600V | 1.5 mm² | 206.65 | m

## Garagem 03
Lista de Materiais (4º PAV. - ESTAC. 03)
Elétrica
.. Alarme de Incêndio
Nº | Descrição | Item | Quantidade | Unidade
1 | Acionadores | Acionador Manual de Alarme de Incêndio | 7 | pç
2 | Anunciadores | Anunciador Audiovisual de Alarme de Incêndio de Parede | 7 | pç
3 | Atuadores | Atuador Janela Desenfumagem | 1 | pç
4 | Atuadores | Dispositivo Eletromagnético de Porta Aberta | 1 | pç
5 | Sensores | Sensor de Fumaça | 3 | pç
.. Caixa Octogonal
Nº | Descrição | Item | Quantidade | Unidade
1 | Caixas | Caixa Octogonal Padrão NBR IEC 60670 | 123 | pç
2 | Placas | Placa cega para caixa octogonal Padrão NBR IEC 60670 | 17 | pç
.. Caixas 4x2" e 4x4"
Nº | Descrição | Item | Quantidade | Unidade
1 | Caixas | Caixa 4x2" de Embutir em PVC Padrão NBR IEC 60670 | 46 | pç
2 | Caixas | Caixa 4x4" de Embutir em PVC Padrão NBR IEC 60670 | 3 | pç
3 | Placas | Placa 4x2" cega Padrão NBR IEC 60670 | 7 | pç
4 | Placas | Placa 4x2" com furo para saída de cabos Padrão NBR IEC 60670 | 39 | pç
5 | Placas | Placa 4x4" cega Padrão NBR IEC 60670 | 3 | pç
6 | Suportes | Suporte p/ caixa 4x2" Padrão NBR IEC 60670 | 46 | pç
7 | Suportes | Suporte p/ caixa 4x4" Padrão NBR IEC 60670 | 3 | pç
.. Cx de Passagem
Nº | Descrição | Item | Quantidade | Unidade
1 | Embutir | Cx de passagem de embutir com dimensão de 50x50x15 cm | 1 | pç
.. Eletrodutos
Nº | Descrição | Item | Quantidade | Unidade
1 | PVC Flexível Antichama - NBR 15465 | ø1" | 207.86 | m
2 | PVC Flexível Antichama - NBR 15465 | ø3/4" | 223.24 | m
.. Iluminação Emergência
Nº | Descrição | Item | Quantidade | Unidade
1 | Luminárias e Placas de Saída | Luminária de Emergência 24V de Parede | 3 | pç
2 | Luminárias e Placas de Saída | Luminária de Emergência 24V de Teto | 67 | pç
3 | Luminárias e Placas de Saída | Placa de Saída 24V de Parede sem Direção | 4 | pç
4 | Luminárias e Placas de Saída | Placa de Saída Dupla Face 24V de Teto com Direção | 18 | pç
5 | Sensores de Presença | Sensor de Presença 24V de teto | 36 | pç
Cabo Unipolar Cobre
Nº | Descrição | Item | Quantidade | Unidade
1 | Isolação em PVC (70ºC) | 1.5 mm² - Amarelo | 1083.16 | m
2 | Isolação em PVC (70ºC) | 1.5 mm² - Preto | 541.58 | m
3 | Isolação em PVC (70ºC) | 1.5 mm² - Vermelho | 541.58 | m
4 | Isolação em PVC (70ºC) | 2.5 mm² - Amarelo | 22.04 | m
5 | Isolação em PVC (70ºC) | 2.5 mm² - Preto | 153.85 | m
6 | Isolação em PVC (70ºC) | 2.5 mm² - Vermelho | 153.85 | m
7 | Isolação em PVC (70ºC) | 4 mm² - Preto | 445.37 | m
8 | Isolação em PVC (70ºC) | 4 mm² - Vermelho | 445.37 | m
9 | Isolação em PVC (70ºC) | 6 mm² - Preto | 323.41 | m
10 | Isolação em PVC (70ºC) | 6 mm² - Vermelho | 323.41 | m
Elétrica (Alarme)
.. Eletrodutos
Nº | Descrição | Item | Quantidade | Unidade
1 | PVC Flexível Antichama - NBR 15465 | ø1" | 248.81 | m
2 | PVC Flexível Antichama - NBR 15465 | ø3/4" | 1.1 | m
Cabo blindado multipolar para alarme de incêndio
Nº | Descrição | Item | Quantidade | Unidade
1 | Classe A - PVC Anti-chama - 105ºC - Isolação 600V | 0.75 mm² | 240.14 | m
2 | Classe B - PVC Anti-chama - 105ºC - Isolação 600V | 1.5 mm² | 204.9 | m

## Garagem 04
Lista de Materiais (5º PAV. - ESTAC. 04)
Elétrica
.. Alarme de Incêndio
Nº | Descrição | Item | Quantidade | Unidade
1 | Acionadores | Acionador Manual de Alarme de Incêndio | 7 | pç
2 | Anunciadores | Anunciador Audiovisual de Alarme de Incêndio de Parede | 7 | pç
3 | Atuadores | Atuador Janela Desenfumagem | 1 | pç
4 | Atuadores | Dispositivo Eletromagnético de Porta Aberta | 1 | pç
5 | Sensores | Sensor de Fumaça | 3 | pç
.. Caixa Octogonal
Nº | Descrição | Item | Quantidade | Unidade
1 | Caixas | Caixa Octogonal Padrão NBR IEC 60670 | 125 | pç
2 | Placas | Placa cega para caixa octogonal Padrão NBR IEC 60670 | 17 | pç
.. Caixas 4x2" e 4x4"
Nº | Descrição | Item | Quantidade | Unidade
1 | Caixas | Caixa 4x2" de Embutir em PVC Padrão NBR IEC 60670 | 48 | pç
2 | Caixas | Caixa 4x4" de Embutir em PVC Padrão NBR IEC 60670 | 3 | pç
3 | Placas | Placa 4x2" cega Padrão NBR IEC 60670 | 7 | pç
4 | Placas | Placa 4x2" com furo para saída de cabos Padrão NBR IEC 60670 | 41 | pç
5 | Placas | Placa 4x4" cega Padrão NBR IEC 60670 | 3 | pç
6 | Suportes | Suporte p/ caixa 4x2" Padrão NBR IEC 60670 | 48 | pç
7 | Suportes | Suporte p/ caixa 4x4" Padrão NBR IEC 60670 | 3 | pç
.. Cx de Passagem
Nº | Descrição | Item | Quantidade | Unidade
1 | Embutir | Cx de passagem de embutir com dimensão de 50x50x15 cm | 2 | pç
.. Eletrodutos
Nº | Descrição | Item | Quantidade | Unidade
1 | PVC Flexível Antichama - NBR 15465 | ø1" | 214.15 | m
2 | PVC Flexível Antichama - NBR 15465 | ø3/4" | 219.4 | m
.. Iluminação Emergência
Nº | Descrição | Item | Quantidade | Unidade
1 | Luminárias e Placas de Saída | Luminária de Emergência 24V de Parede | 3 | pç
2 | Luminárias e Placas de Saída | Luminária de Emergência 24V de Teto | 68 | pç
3 | Luminárias e Placas de Saída | Placa de Saída 24V de Parede sem Direção | 5 | pç
4 | Luminárias e Placas de Saída | Placa de Saída Dupla Face 24V de Teto com Direção | 19 | pç
5 | Sensores de Presença | Sensor de Presença 24V de teto | 37 | pç
Cabo Unipolar Cobre
Nº | Descrição | Item | Quantidade | Unidade
1 | Isolação em PVC (70ºC) | 1.5 mm² - Amarelo | 1122.32 | m
2 | Isolação em PVC (70ºC) | 1.5 mm² - Preto | 561.16 | m
3 | Isolação em PVC (70ºC) | 1.5 mm² - Vermelho | 561.16 | m
4 | Isolação em PVC (70ºC) | 2.5 mm² - Amarelo | 22.04 | m
5 | Isolação em PVC (70ºC) | 2.5 mm² - Preto | 180.53 | m
6 | Isolação em PVC (70ºC) | 2.5 mm² - Vermelho | 180.53 | m
7 | Isolação em PVC (70ºC) | 4 mm² - Preto | 470.69 | m
8 | Isolação em PVC (70ºC) | 4 mm² - Vermelho | 470.69 | m
9 | Isolação em PVC (70ºC) | 6 mm² - Preto | 318.11 | m
10 | Isolação em PVC (70ºC) | 6 mm² - Vermelho | 318.11 | m
Elétrica (Alarme)
.. Eletrodutos
Nº | Descrição | Item | Quantidade | Unidade
1 | PVC Flexível Antichama - NBR 15465 | ø1" | 262.98 | m
Cabo blindado multipolar para alarme de incêndio
Nº | Descrição | Item | Quantidade | Unidade
1 | Classe A - PVC Anti-chama - 105ºC - Isolação 600V | 0.75 mm² | 253.21 | m
2 | Classe B - PVC Anti-chama - 105ºC - Isolação 600V | 1.5 mm² | 204.23 | m

## Garagem 05
Lista de Materiais (6º PAV. - ESTAC. 05)
Elétrica
.. Alarme de Incêndio
Nº | Descrição | Item | Quantidade | Unidade
1 | Acionadores | Acionador Manual de Alarme de Incêndio | 7 | pç
2 | Anunciadores | Anunciador Audiovisual de Alarme de Incêndio de Parede | 7 | pç
3 | Atuadores | Atuador Janela Desenfumagem | 1 | pç
4 | Atuadores | Dispositivo Eletromagnético de Porta Aberta | 1 | pç
5 | Sensores | Sensor de Fumaça | 3 | pç
.. Caixa Octogonal
Nº | Descrição | Item | Quantidade | Unidade
1 | Caixas | Caixa Octogonal Padrão NBR IEC 60670 | 123 | pç
2 | Placas | Placa cega para caixa octogonal Padrão NBR IEC 60670 | 17 | pç
.. Caixas 4x2" e 4x4"
Nº | Descrição | Item | Quantidade | Unidade
1 | Caixas | Caixa 4x2" de Embutir em PVC Padrão NBR IEC 60670 | 46 | pç
2 | Caixas | Caixa 4x4" de Embutir em PVC Padrão NBR IEC 60670 | 3 | pç
3 | Placas | Placa 4x2" cega Padrão NBR IEC 60670 | 6 | pç
4 | Placas | Placa 4x2" com furo para saída de cabos Padrão NBR IEC 60670 | 40 | pç
5 | Placas | Placa 4x4" cega Padrão NBR IEC 60670 | 3 | pç
6 | Suportes | Suporte p/ caixa 4x2" Padrão NBR IEC 60670 | 46 | pç
7 | Suportes | Suporte p/ caixa 4x4" Padrão NBR IEC 60670 | 3 | pç
.. Cx de Passagem
Nº | Descrição | Item | Quantidade | Unidade
1 | Embutir | Cx de passagem de embutir com dimensão de 50x50x15 cm | 1 | pç
.. Eletrodutos
Nº | Descrição | Item | Quantidade | Unidade
1 | PVC Flexível Antichama - NBR 15465 | ø1" | 206.89 | m
2 | PVC Flexível Antichama - NBR 15465 | ø3/4" | 222.33 | m
.. Iluminação Emergência
Nº | Descrição | Item | Quantidade | Unidade
1 | Luminárias e Placas de Saída | Luminária de Emergência 24V de Parede | 3 | pç
2 | Luminárias e Placas de Saída | Luminária de Emergência 24V de Teto | 67 | pç
3 | Luminárias e Placas de Saída | Placa de Saída 24V de Parede sem Direção | 4 | pç
4 | Luminárias e Placas de Saída | Placa de Saída Dupla Face 24V de Teto com Direção | 19 | pç
5 | Sensores de Presença | Sensor de Presença 24V de teto | 36 | pç
Cabo Unipolar Cobre
Nº | Descrição | Item | Quantidade | Unidade
1 | Isolação em PVC (70ºC) | 1.5 mm² - Amarelo | 1109.81 | m
2 | Isolação em PVC (70ºC) | 1.5 mm² - Preto | 554.9 | m
3 | Isolação em PVC (70ºC) | 1.5 mm² - Vermelho | 554.9 | m
4 | Isolação em PVC (70ºC) | 2.5 mm² - Amarelo | 22.04 | m
5 | Isolação em PVC (70ºC) | 2.5 mm² - Preto | 152.75 | m
6 | Isolação em PVC (70ºC) | 2.5 mm² - Vermelho | 152.75 | m
7 | Isolação em PVC (70ºC) | 4 mm² - Preto | 405.71 | m
8 | Isolação em PVC (70ºC) | 4 mm² - Vermelho | 405.71 | m
9 | Isolação em PVC (70ºC) | 6 mm² - Preto | 391.69 | m
10 | Isolação em PVC (70ºC) | 6 mm² - Vermelho | 391.69 | m
Elétrica (Alarme)
.. Eletrodutos
Nº | Descrição | Item | Quantidade | Unidade
1 | PVC Flexível Antichama - NBR 15465 | ø1" | 246.81 | m
Cabo blindado multipolar para alarme de incêndio
Nº | Descrição | Item | Quantidade | Unidade
1 | Classe A - PVC Anti-chama - 105ºC - Isolação 600V | 0.75 mm² | 238.14 | m
2 | Classe B - PVC Anti-chama - 105ºC - Isolação 600V | 1.5 mm² | 204.6 | m

## Garagem 06
Lista de Materiais (7º PAV. - ESTAC. 06)
Elétrica
.. Alarme de Incêndio
Nº | Descrição | Item | Quantidade | Unidade
1 | Acionadores | Acionador Manual de Alarme de Incêndio | 7 | pç
2 | Anunciadores | Anunciador Audiovisual de Alarme de Incêndio de Parede | 7 | pç
3 | Atuadores | Atuador Janela Desenfumagem | 1 | pç
4 | Atuadores | Dispositivo Eletromagnético de Porta Aberta | 1 | pç
5 | Sensores | Sensor de Fumaça | 3 | pç
.. Caixa Octogonal
Nº | Descrição | Item | Quantidade | Unidade
1 | Caixas | Caixa Octogonal Padrão NBR IEC 60670 | 119 | pç
2 | Placas | Placa cega para caixa octogonal Padrão NBR IEC 60670 | 17 | pç
.. Caixas 4x2" e 4x4"
Nº | Descrição | Item | Quantidade | Unidade
1 | Caixas | Caixa 4x2" de Embutir em PVC Padrão NBR IEC 60670 | 44 | pç
2 | Caixas | Caixa 4x4" de Embutir em PVC Padrão NBR IEC 60670 | 4 | pç
3 | Placas | Placa 4x2" cega Padrão NBR IEC 60670 | 5 | pç
4 | Placas | Placa 4x2" com furo para saída de cabos Padrão NBR IEC 60670 | 39 | pç
5 | Placas | Placa 4x4" cega Padrão NBR IEC 60670 | 4 | pç
6 | Suportes | Suporte p/ caixa 4x2" Padrão NBR IEC 60670 | 44 | pç
7 | Suportes | Suporte p/ caixa 4x4" Padrão NBR IEC 60670 | 4 | pç
.. Cx de Passagem
Nº | Descrição | Item | Quantidade | Unidade
1 | Embutir | Cx de passagem de embutir com dimensão de 50x50x15 cm | 1 | pç
.. Eletrodutos
Nº | Descrição | Item | Quantidade | Unidade
1 | PVC Flexível Antichama - NBR 15465 | ø1" | 214.06 | m
2 | PVC Flexível Antichama - NBR 15465 | ø3/4" | 223.32 | m
.. Iluminação Emergência
Nº | Descrição | Item | Quantidade | Unidade
1 | Luminárias e Placas de Saída | Luminária de Emergência 24V de Parede | 3 | pç
2 | Luminárias e Placas de Saída | Luminária de Emergência 24V de Teto | 65 | pç
3 | Luminárias e Placas de Saída | Placa de Saída 24V de Parede sem Direção | 4 | pç
4 | Luminárias e Placas de Saída | Placa de Saída Dupla Face 24V de Teto com Direção | 18 | pç
5 | Sensores de Presença | Sensor de Presença 24V de teto | 34 | pç
.Cabo Unipolar (cobre)
Nº | Descrição | Item | Quantidade | Unidade
1 | PVC - 750V (Prysmian) | 4 mm² - Preto | 51.44 | m
2 | PVC - 750V (Prysmian) | 4 mm² - Vermelho | 51.44 | m
Cabo Unipolar Cobre
Nº | Descrição | Item | Quantidade | Unidade
1 | Isolação em PVC (70ºC) | 1.5 mm² - Amarelo | 1064.86 | m
2 | Isolação em PVC (70ºC) | 1.5 mm² - Preto | 532.43 | m
3 | Isolação em PVC (70ºC) | 1.5 mm² - Vermelho | 532.43 | m
4 | Isolação em PVC (70ºC) | 2.5 mm² - Amarelo | 24.44 | m
5 | Isolação em PVC (70ºC) | 2.5 mm² - Preto | 241.84 | m
6 | Isolação em PVC (70ºC) | 2.5 mm² - Vermelho | 241.84 | m
7 | Isolação em PVC (70ºC) | 4 mm² - Preto | 340.51 | m
8 | Isolação em PVC (70ºC) | 4 mm² - Vermelho | 340.51 | m
9 | Isolação em PVC (70ºC) | 6 mm² - Preto | 314.45 | m
10 | Isolação em PVC (70ºC) | 6 mm² - Vermelho | 314.45 | m
Elétrica (Alarme)
.. Eletrodutos
Nº | Descrição | Item | Quantidade | Unidade
1 | PVC Flexível Antichama - NBR 15465 | ø1" | 264.52 | m
Cabo blindado multipolar para alarme de incêndio
Nº | Descrição | Item | Quantidade | Unidade
1 | Classe A - PVC Anti-chama - 105ºC - Isolação 600V | 0.75 mm² | 252.95 | m
2 | Classe B - PVC Anti-chama - 105ºC - Isolação 600V | 1.5 mm² | 218.26 | m

## Lazer Publ. 1
Lista de Materiais (8º PAV. - LAZER PÚBLICO 01)
Elétrica
.. Alarme de Incêndio
Nº | Descrição | Item | Quantidade | Unidade
1 | Acionadores | Acionador Manual de Alarme de Incêndio | 5 | pç
2 | Anunciadores | Anunciador Audiovisual de Alarme de Incêndio de Parede | 5 | pç
3 | Atuadores | Atuador Janela Desenfumagem | 1 | pç
4 | Atuadores | Dispositivo Eletromagnético de Porta Aberta | 1 | pç
5 | Sensores | Sensor de Fumaça | 3 | pç
.. Caixa Octogonal
Nº | Descrição | Item | Quantidade | Unidade
1 | Caixas | Caixa Octogonal Padrão NBR IEC 60670 | 44 | pç
2 | Placas | Placa cega para caixa octogonal Padrão NBR IEC 60670 | 9 | pç
.. Caixas 4x2" e 4x4"
Nº | Descrição | Item | Quantidade | Unidade
1 | Caixas | Caixa 4x2" de Embutir em PVC Padrão NBR IEC 60670 | 53 | pç
2 | Caixas | Caixa 4x4" de Embutir em PVC Padrão NBR IEC 60670 | 2 | pç
3 | Placas | Placa 4x2" cega Padrão NBR IEC 60670 | 31 | pç
4 | Placas | Placa 4x2" com furo para saída de cabos Padrão NBR IEC 60670 | 22 | pç
5 | Placas | Placa 4x4" cega Padrão NBR IEC 60670 | 2 | pç
6 | Suportes | Suporte p/ caixa 4x2" Padrão NBR IEC 60670 | 53 | pç
7 | Suportes | Suporte p/ caixa 4x4" Padrão NBR IEC 60670 | 2 | pç
.. Cx de Passagem
Nº | Descrição | Item | Quantidade | Unidade
1 | Embutir | Cx de passagem de embutir com dimensão de 50x50x15 cm | 4 | pç
.. Eletrodutos
Nº | Descrição | Item | Quantidade | Unidade
1 | PVC Flexível Antichama - NBR 15465 | ø1" | 78.57 | m
2 | PVC Flexível Antichama - NBR 15465 | ø3/4" | 404.76 | m
.. Iluminação Emergência
Nº | Descrição | Item | Quantidade | Unidade
1 | Luminárias e Placas de Saída | Luminária de Emergência 24V de Parede | 29 | pç
2 | Luminárias e Placas de Saída | Luminária de Emergência 24V de Teto | 20 | pç
3 | Luminárias e Placas de Saída | Placa de Saída 24V de Parede com Direção | 2 | pç
4 | Luminárias e Placas de Saída | Placa de Saída 24V de Parede sem Direção | 5 | pç
5 | Luminárias e Placas de Saída | Placa de Saída 24V de Teto sem Direção | 1 | pç
6 | Luminárias e Placas de Saída | Placa de Saída Dupla Face 24V de Teto com Direção | 1 | pç
7 | Sensores de Presença | Sensor de Presença 24V de teto | 12 | pç
Cabo Unipolar Cobre
Nº | Descrição | Item | Quantidade | Unidade
1 | Isolação em PVC (70ºC) | 1.5 mm² - Amarelo | 337.72 | m
2 | Isolação em PVC (70ºC) | 1.5 mm² - Preto | 168.86 | m
3 | Isolação em PVC (70ºC) | 1.5 mm² - Vermelho | 168.86 | m
4 | Isolação em PVC (70ºC) | 2.5 mm² - Amarelo | 45.62 | m
5 | Isolação em PVC (70ºC) | 2.5 mm² - Preto | 558.31 | m
6 | Isolação em PVC (70ºC) | 2.5 mm² - Vermelho | 558.31 | m
7 | Isolação em PVC (70ºC) | 4 mm² - Preto | 95.62 | m
8 | Isolação em PVC (70ºC) | 4 mm² - Vermelho | 95.62 | m
Elétrica (Alarme)
.. Eletrodutos
Nº | Descrição | Item | Quantidade | Unidade
1 | PVC Flexível Antichama - NBR 15465 | ø1" | 188.45 | m
Cabo blindado multipolar para alarme de incêndio
Nº | Descrição | Item | Quantidade | Unidade
1 | Classe A - PVC Anti-chama - 105ºC - Isolação 600V | 0.75 mm² | 181.45 | m
2 | Classe B - PVC Anti-chama - 105ºC - Isolação 600V | 1.5 mm² | 106.34 | m

## Lazer Publ. 2
Lista de Materiais (9º PAV. - LAZER PÚBLICO 02)
Elétrica
.. Alarme de Incêndio
Nº | Descrição | Item | Quantidade | Unidade
1 | Acionadores | Acionador Manual de Alarme de Incêndio | 5 | pç
2 | Anunciadores | Anunciador Audiovisual de Alarme de Incêndio de Parede | 5 | pç
3 | Atuadores | Atuador Janela Desenfumagem | 1 | pç
4 | Atuadores | Dispositivo Eletromagnético de Porta Aberta | 1 | pç
5 | Sensores | Sensor de Fumaça | 6 | pç
.. Caixa Octogonal
Nº | Descrição | Item | Quantidade | Unidade
1 | Caixas | Caixa Octogonal Padrão NBR IEC 60670 | 39 | pç
2 | Placas | Placa cega para caixa octogonal Padrão NBR IEC 60670 | 8 | pç
.. Caixas 4x2" e 4x4"
Nº | Descrição | Item | Quantidade | Unidade
1 | Caixas | Caixa 4x2" de Embutir em PVC Padrão NBR IEC 60670 | 52 | pç
2 | Placas | Placa 4x2" cega Padrão NBR IEC 60670 | 27 | pç
3 | Placas | Placa 4x2" com furo para saída de cabos Padrão NBR IEC 60670 | 25 | pç
4 | Suportes | Suporte p/ caixa 4x2" Padrão NBR IEC 60670 | 52 | pç
.. Cx de Passagem
Nº | Descrição | Item | Quantidade | Unidade
1 | Embutir | Cx de passagem de embutir com dimensão de 50x50x15 cm | 1 | pç
.. Eletrodutos
Nº | Descrição | Item | Quantidade | Unidade
1 | PVC Flexível Antichama - NBR 15465 | ø1" | 42.38 | m
2 | PVC Flexível Antichama - NBR 15465 | ø3/4" | 325.7 | m
.. Iluminação Emergência
Nº | Descrição | Item | Quantidade | Unidade
1 | Luminárias e Placas de Saída | Luminária de Emergência 24V de Parede | 24 | pç
2 | Luminárias e Placas de Saída | Luminária de Emergência 24V de Teto | 17 | pç
3 | Luminárias e Placas de Saída | Placa de Saída 24V de Parede com Direção | 5 | pç
4 | Luminárias e Placas de Saída | Placa de Saída 24V de Parede sem Direção | 5 | pç
5 | Luminárias e Placas de Saída | Placa de Saída Dupla Face 24V de Teto com Direção | 2 | pç
6 | Sensores de Presença | Sensor de Presença 24V de teto | 8 | pç
Cabo Unipolar Cobre
Nº | Descrição | Item | Quantidade | Unidade
1 | Isolação em PVC (70ºC) | 1.5 mm² - Amarelo | 95.03 | m
2 | Isolação em PVC (70ºC) | 1.5 mm² - Preto | 47.52 | m
3 | Isolação em PVC (70ºC) | 1.5 mm² - Vermelho | 47.52 | m
4 | Isolação em PVC (70ºC) | 2.5 mm² - Amarelo | 45.64 | m
5 | Isolação em PVC (70ºC) | 2.5 mm² - Preto | 100.35 | m
6 | Isolação em PVC (70ºC) | 2.5 mm² - Vermelho | 100.35 | m
7 | Isolação em PVC (70ºC) | 4 mm² - Preto | 314.15 | m
8 | Isolação em PVC (70ºC) | 4 mm² - Vermelho | 314.15 | m
Elétrica (Alarme)
.. Eletrodutos
Nº | Descrição | Item | Quantidade | Unidade
1 | PVC Flexível Antichama - NBR 15465 | ø1" | 143.79 | m
Cabo blindado multipolar para alarme de incêndio
Nº | Descrição | Item | Quantidade | Unidade
1 | Classe A - PVC Anti-chama - 105ºC - Isolação 600V | 0.75 mm² | 112.21 | m
2 | Classe B - PVC Anti-chama - 105ºC - Isolação 600V | 1.5 mm² | 95.55 | m

## Lazer 1
Lista de Materiais (10º PAV. - LAZER 01)
Elétrica
.. Alarme de Incêndio
Nº | Descrição | Item | Quantidade | Unidade
1 | Acionadores | Acionador Manual de Alarme de Incêndio | 4 | pç
2 | Anunciadores | Anunciador Audiovisual de Alarme de Incêndio de Parede | 4 | pç
3 | Atuadores | Atuador Janela Desenfumagem | 1 | pç
4 | Atuadores | Dispositivo Eletromagnético de Porta Aberta | 1 | pç
5 | Sensores | Sensor de Fumaça | 3 | pç
.. Caixa Octogonal
Nº | Descrição | Item | Quantidade | Unidade
1 | Caixas | Caixa Octogonal Padrão NBR IEC 60670 | 24 | pç
2 | Placas | Placa cega para caixa octogonal Padrão NBR IEC 60670 | 13 | pç
.. Caixas 4x2" e 4x4"
Nº | Descrição | Item | Quantidade | Unidade
1 | Caixas | Caixa 4x2" de Embutir em PVC Padrão NBR IEC 60670 | 54 | pç
2 | Placas | Placa 4x2" cega Padrão NBR IEC 60670 | 30 | pç
3 | Placas | Placa 4x2" com furo para saída de cabos Padrão NBR IEC 60670 | 24 | pç
4 | Suportes | Suporte p/ caixa 4x2" Padrão NBR IEC 60670 | 54 | pç
.. Cx de Passagem
Nº | Descrição | Item | Quantidade | Unidade
1 | Embutir | Cx de passagem de embutir com dimensão de 50x50x15 cm | 1 | pç
.. Eletrodutos
Nº | Descrição | Item | Quantidade | Unidade
1 | PVC Flexível Antichama - NBR 15465 | ø1" | 22.47 | m
2 | PVC Flexível Antichama - NBR 15465 | ø3/4" | 324.2 | m
.. Iluminação Emergência
Nº | Descrição | Item | Quantidade | Unidade
1 | Luminárias e Placas de Saída | Luminária de Emergência 24V de Parede | 30 | pç
2 | Luminárias e Placas de Saída | Luminária de Emergência 24V de Teto | 5 | pç
3 | Luminárias e Placas de Saída | Placa de Saída 24V de Parede com Direção | 6 | pç
4 | Luminárias e Placas de Saída | Placa de Saída 24V de Parede sem Direção | 1 | pç
5 | Luminárias e Placas de Saída | Placa de Saída 24V de Teto sem Direção | 6 | pç
6 | Sensores de Presença | Sensor de Presença 24V de teto | 3 | pç
Cabo Unipolar Cobre
Nº | Descrição | Item | Quantidade | Unidade
1 | Isolação em PVC (70ºC) | 1.5 mm² - Amarelo | 33.41 | m
2 | Isolação em PVC (70ºC) | 1.5 mm² - Preto | 16.71 | m
3 | Isolação em PVC (70ºC) | 1.5 mm² - Vermelho | 16.71 | m
4 | Isolação em PVC (70ºC) | 2.5 mm² - Amarelo | 45.64 | m
5 | Isolação em PVC (70ºC) | 2.5 mm² - Preto | 162.78 | m
6 | Isolação em PVC (70ºC) | 2.5 mm² - Vermelho | 162.78 | m
7 | Isolação em PVC (70ºC) | 4 mm² - Preto | 227.16 | m
8 | Isolação em PVC (70ºC) | 4 mm² - Vermelho | 227.16 | m
Elétrica (Alarme)
.. Eletrodutos
Nº | Descrição | Item | Quantidade | Unidade
1 | PVC Flexível Antichama - NBR 15465 | ø1" | 106.96 | m
Cabo blindado multipolar para alarme de incêndio
Nº | Descrição | Item | Quantidade | Unidade
1 | Classe A - PVC Anti-chama - 105ºC - Isolação 600V | 0.75 mm² | 93.04 | m
2 | Classe B - PVC Anti-chama - 105ºC - Isolação 600V | 1.5 mm² | 73.88 | m

## Lazer 2
Lista de Materiais (11º PAV. - LAZER 02)
Elétrica
.. Alarme de Incêndio
Nº | Descrição | Item | Quantidade | Unidade
1 | Acionadores | Acionador Manual de Alarme de Incêndio | 2 | pç
2 | Anunciadores | Anunciador Audiovisual de Alarme de Incêndio de Parede | 2 | pç
3 | Atuadores | Atuador Janela Desenfumagem | 1 | pç
4 | Atuadores | Dispositivo Eletromagnético de Porta Aberta | 1 | pç
5 | Sensores | Sensor de Fumaça | 3 | pç
.. Caixa Octogonal
Nº | Descrição | Item | Quantidade | Unidade
1 | Caixas | Caixa Octogonal Padrão NBR IEC 60670 | 20 | pç
2 | Placas | Placa cega para caixa octogonal Padrão NBR IEC 60670 | 9 | pç
.. Caixas 4x2" e 4x4"
Nº | Descrição | Item | Quantidade | Unidade
1 | Caixas | Caixa 4x2" de Embutir em PVC Padrão NBR IEC 60670 | 45 | pç
2 | Placas | Placa 4x2" cega Padrão NBR IEC 60670 | 26 | pç
3 | Placas | Placa 4x2" com furo para saída de cabos Padrão NBR IEC 60670 | 19 | pç
4 | Suportes | Suporte p/ caixa 4x2" Padrão NBR IEC 60670 | 45 | pç
.. Cx de Passagem
Nº | Descrição | Item | Quantidade | Unidade
1 | Embutir | Cx de passagem de embutir com dimensão de 50x50x15 cm | 1 | pç
.. Eletrodutos
Nº | Descrição | Item | Quantidade | Unidade
1 | PVC Flexível Antichama - NBR 15465 | ø1" | 19.97 | m
2 | PVC Flexível Antichama - NBR 15465 | ø3/4" | 301.9 | m
.. Iluminação Emergência
Nº | Descrição | Item | Quantidade | Unidade
1 | Luminárias e Placas de Saída | Luminária de Emergência 24V de Parede | 26 | pç
2 | Luminárias e Placas de Saída | Luminária de Emergência 24V de Teto | 5 | pç
3 | Luminárias e Placas de Saída | Placa de Saída 24V de Parede com Direção | 4 | pç
4 | Luminárias e Placas de Saída | Placa de Saída 24V de Parede sem Direção | 3 | pç
5 | Luminárias e Placas de Saída | Placa de Saída 24V de Teto sem Direção | 5 | pç
6 | Sensores de Presença | Sensor de Presença 24V de teto | 3 | pç
Cabo Unipolar Cobre
Nº | Descrição | Item | Quantidade | Unidade
1 | Isolação em PVC (70ºC) | 1.5 mm² - Amarelo | 33.41 | m
2 | Isolação em PVC (70ºC) | 1.5 mm² - Preto | 16.71 | m
3 | Isolação em PVC (70ºC) | 1.5 mm² - Vermelho | 16.71 | m
4 | Isolação em PVC (70ºC) | 2.5 mm² - Amarelo | 45.64 | m
5 | Isolação em PVC (70ºC) | 2.5 mm² - Preto | 122.03 | m
6 | Isolação em PVC (70ºC) | 2.5 mm² - Vermelho | 122.03 | m
7 | Isolação em PVC (70ºC) | 4 mm² - Preto | 243.12 | m
8 | Isolação em PVC (70ºC) | 4 mm² - Vermelho | 243.12 | m
Elétrica (Alarme)
.. Eletrodutos
Nº | Descrição | Item | Quantidade | Unidade
1 | PVC Flexível Antichama - NBR 15465 | ø1" | 79.66 | m
Cabo blindado multipolar para alarme de incêndio
Nº | Descrição | Item | Quantidade | Unidade
1 | Classe A - PVC Anti-chama - 105ºC - Isolação 600V | 0.75 mm² | 68.34 | m
2 | Classe B - PVC Anti-chama - 105ºC - Isolação 600V | 1.5 mm² | 47.68 | m

## Técnico 1
Lista de Materiais (12º PAV. - ÁREA TÉCNICA 01)
Elétrica
.. Alarme de Incêndio
Nº | Descrição | Item | Quantidade | Unidade
1 | Acionadores | Acionador Manual de Alarme de Incêndio | 1 | pç
2 | Anunciadores | Anunciador Audiovisual de Alarme de Incêndio de Parede | 1 | pç
3 | Atuadores | Atuador Janela Desenfumagem | 1 | pç
4 | Atuadores | Dispositivo Eletromagnético de Porta Aberta | 1 | pç
5 | Sensores | Sensor de Fumaça | 4 | pç
.. Caixa Octogonal
Nº | Descrição | Item | Quantidade | Unidade
1 | Caixas | Caixa Octogonal Padrão NBR IEC 60670 | 12 | pç
.. Caixas 4x2" e 4x4"
Nº | Descrição | Item | Quantidade | Unidade
1 | Caixas | Caixa 4x2" de Embutir em PVC Padrão NBR IEC 60670 | 16 | pç
2 | Placas | Placa 4x2" cega Padrão NBR IEC 60670 | 8 | pç
3 | Placas | Placa 4x2" com furo para saída de cabos Padrão NBR IEC 60670 | 8 | pç
4 | Suportes | Suporte p/ caixa 4x2" Padrão NBR IEC 60670 | 16 | pç
.. Cx de Passagem
Nº | Descrição | Item | Quantidade | Unidade
1 | Embutir | Cx de passagem de embutir com dimensão de 50x50x15 cm | 1 | pç
.. Eletrodutos
Nº | Descrição | Item | Quantidade | Unidade
1 | PVC Flexível Antichama - NBR 15465 | ø1" | 4.11 | m
2 | PVC Flexível Antichama - NBR 15465 | ø3/4" | 108.03 | m
.. Iluminação Emergência
Nº | Descrição | Item | Quantidade | Unidade
1 | Luminárias e Placas de Saída | Luminária de Emergência 24V de Parede | 8 | pç
2 | Luminárias e Placas de Saída | Luminária de Emergência 24V de Teto | 5 | pç
3 | Luminárias e Placas de Saída | Placa de Saída 24V de Parede sem Direção | 3 | pç
4 | Sensores de Presença | Sensor de Presença 24V de teto | 3 | pç
Cabo Unipolar Cobre
Nº | Descrição | Item | Quantidade | Unidade
1 | Isolação em PVC (70ºC) | 1.5 mm² - Amarelo | 43.03 | m
2 | Isolação em PVC (70ºC) | 1.5 mm² - Preto | 36.72 | m
3 | Isolação em PVC (70ºC) | 1.5 mm² - Vermelho | 36.72 | m
4 | Isolação em PVC (70ºC) | 2.5 mm² - Amarelo | 22.42 | m
5 | Isolação em PVC (70ºC) | 2.5 mm² - Preto | 104.84 | m
6 | Isolação em PVC (70ºC) | 2.5 mm² - Vermelho | 104.84 | m
Elétrica (Alarme)
.. Eletrodutos
Nº | Descrição | Item | Quantidade | Unidade
1 | PVC Flexível Antichama - NBR 15465 | ø1" | 35.95 | m
Cabo blindado multipolar para alarme de incêndio
Nº | Descrição | Item | Quantidade | Unidade
1 | Classe A - PVC Anti-chama - 105ºC - Isolação 600V | 0.75 mm² | 28.53 | m
2 | Classe B - PVC Anti-chama - 105ºC - Isolação 600V | 1.5 mm² | 10.37 | m

## Tipo 1 - x6
Lista de Materiais (13º PAV. - TIPO 01 - x6 - LANÇAMENTO)
Elétrica
.. Alarme de Incêndio
Nº | Descrição | Item | Quantidade | Unidade
1 | Acionadores | Acionador Manual de Alarme de Incêndio | 1 | pç
2 | Anunciadores | Anunciador Audiovisual de Alarme de Incêndio de Parede | 1 | pç
3 | Anunciadores | Anunciador Audiovisual de Alarme de Incêndio de Teto | 2 | pç
4 | Atuadores | Atuador Janela Desenfumagem | 1 | pç
5 | Atuadores | Dispositivo Eletromagnético de Porta Aberta | 1 | pç
6 | Sensores | Sensor de Fumaça | 19 | pç
.. Caixa Octogonal
Nº | Descrição | Item | Quantidade | Unidade
1 | Caixas | Caixa Octogonal Padrão NBR IEC 60670 | 31 | pç
2 | Placas | Placa cega para caixa octogonal Padrão NBR IEC 60670 | 2 | pç
.. Caixas 4x2" e 4x4"
Nº | Descrição | Item | Quantidade | Unidade
1 | Caixas | Caixa 4x2" de Embutir em PVC Padrão NBR IEC 60670 | 9 | pç
2 | Placas | Placa 4x2" cega Padrão NBR IEC 60670 | 3 | pç
3 | Placas | Placa 4x2" com furo para saída de cabos Padrão NBR IEC 60670 | 6 | pç
4 | Suportes | Suporte p/ caixa 4x2" Padrão NBR IEC 60670 | 9 | pç
.. Eletrodutos
Nº | Descrição | Item | Quantidade | Unidade
1 | PVC Flexível Antichama - NBR 15465 | ø1" | 24.58 | m
2 | PVC Flexível Antichama - NBR 15465 | ø3/4" | 35.27 | m
.. Iluminação Emergência
Nº | Descrição | Item | Quantidade | Unidade
1 | Luminárias e Placas de Saída | Luminária de Emergência 24V de Parede | 3 | pç
2 | Luminárias e Placas de Saída | Luminária de Emergência 24V de Teto | 5 | pç
3 | Luminárias e Placas de Saída | Placa de Saída 24V de Parede sem Direção | 1 | pç
4 | Sensores de Presença | Sensor de Presença 24V de teto | 3 | pç
Cabo Unipolar Cobre
Nº | Descrição | Item | Quantidade | Unidade
1 | Isolação em PVC (70ºC) | 1.5 mm² - Amarelo | 76.68 | m
2 | Isolação em PVC (70ºC) | 1.5 mm² - Preto | 115.81 | m
3 | Isolação em PVC (70ºC) | 1.5 mm² - Vermelho | 115.81 | m
4 | Isolação em PVC (70ºC) | 4 mm² - Amarelo | 26.72 | m
5 | Isolação em PVC (70ºC) | 4 mm² - Preto | 13.36 | m
6 | Isolação em PVC (70ºC) | 4 mm² - Vermelho | 13.36 | m
Elétrica (Alarme)
.. Eletrodutos
Nº | Descrição | Item | Quantidade | Unidade
1 | PVC Flexível Antichama - NBR 15465 | ø1" | 163.11 | m
Cabo blindado multipolar para alarme de incêndio
Nº | Descrição | Item | Quantidade | Unidade
1 | Classe A - PVC Anti-chama - 105ºC - Isolação 600V | 0.75 mm² | 156.74 | m
2 | Classe B - PVC Anti-chama - 105ºC - Isolação 600V | 1.5 mm² | 149.06 | m

## Tipo 2 - x3
Lista de Materiais (19º PAV. - TIPO 02 - x3 - LANÇAMENTO)
Elétrica
.. Alarme de Incêndio
Nº | Descrição | Item | Quantidade | Unidade
1 | Acionadores | Acionador Manual de Alarme de Incêndio | 1 | pç
2 | Anunciadores | Anunciador Audiovisual de Alarme de Incêndio de Parede | 1 | pç
3 | Anunciadores | Anunciador Audiovisual de Alarme de Incêndio de Teto | 2 | pç
4 | Atuadores | Atuador Janela Desenfumagem | 1 | pç
5 | Atuadores | Dispositivo Eletromagnético de Porta Aberta | 1 | pç
6 | Sensores | Sensor de Fumaça | 19 | pç
.. Caixa Octogonal
Nº | Descrição | Item | Quantidade | Unidade
1 | Caixas | Caixa Octogonal Padrão NBR IEC 60670 | 31 | pç
2 | Placas | Placa cega para caixa octogonal Padrão NBR IEC 60670 | 2 | pç
.. Caixas 4x2" e 4x4"
Nº | Descrição | Item | Quantidade | Unidade
1 | Caixas | Caixa 4x2" de Embutir em PVC Padrão NBR IEC 60670 | 9 | pç
2 | Placas | Placa 4x2" cega Padrão NBR IEC 60670 | 3 | pç
3 | Placas | Placa 4x2" com furo para saída de cabos Padrão NBR IEC 60670 | 6 | pç
4 | Suportes | Suporte p/ caixa 4x2" Padrão NBR IEC 60670 | 9 | pç
.. Eletrodutos
Nº | Descrição | Item | Quantidade | Unidade
1 | PVC Flexível Antichama - NBR 15465 | ø1" | 30.34 | m
2 | PVC Flexível Antichama - NBR 15465 | ø3/4" | 33.42 | m
.. Iluminação Emergência
Nº | Descrição | Item | Quantidade | Unidade
1 | Luminárias e Placas de Saída | Luminária de Emergência 24V de Parede | 3 | pç
2 | Luminárias e Placas de Saída | Luminária de Emergência 24V de Teto | 5 | pç
3 | Luminárias e Placas de Saída | Placa de Saída 24V de Parede sem Direção | 1 | pç
4 | Sensores de Presença | Sensor de Presença 24V de teto | 3 | pç
Cabo Unipolar Cobre
Nº | Descrição | Item | Quantidade | Unidade
1 | Isolação em PVC (70ºC) | 1.5 mm² - Amarelo | 55.28 | m
2 | Isolação em PVC (70ºC) | 1.5 mm² - Preto | 67.46 | m
3 | Isolação em PVC (70ºC) | 1.5 mm² - Vermelho | 67.46 | m
4 | Isolação em PVC (70ºC) | 2.5 mm² - Amarelo | 25.52 | m
5 | Isolação em PVC (70ºC) | 2.5 mm² - Preto | 16.86 | m
6 | Isolação em PVC (70ºC) | 2.5 mm² - Vermelho | 16.86 | m
Elétrica (Alarme)
.. Eletrodutos
Nº | Descrição | Item | Quantidade | Unidade
1 | PVC Flexível Antichama - NBR 15465 | ø1" | 159.71 | m
Cabo blindado multipolar para alarme de incêndio
Nº | Descrição | Item | Quantidade | Unidade
1 | Classe A - PVC Anti-chama - 105ºC - Isolação 600V | 0.75 mm² | 153.34 | m
2 | Classe B - PVC Anti-chama - 105ºC - Isolação 600V | 1.5 mm² | 145.66 | m

## Técnico 2
Lista de Materiais (22º PAV. - ÁREA TÉCNICA 02)
Elétrica
.. Alarme de Incêndio
Nº | Descrição | Item | Quantidade | Unidade
1 | Acionadores | Acionador Manual de Alarme de Incêndio | 1 | pç
2 | Anunciadores | Anunciador Audiovisual de Alarme de Incêndio de Parede | 1 | pç
3 | Atuadores | Atuador Janela Desenfumagem | 1 | pç
4 | Central de Alarme | Central de Alarme de Incêndio | 1 | pç
5 | Sensores | Sensor de Fumaça | 9 | pç
.. Caixa Octogonal
Nº | Descrição | Item | Quantidade | Unidade
1 | Caixas | Caixa Octogonal Padrão NBR IEC 60670 | 32 | pç
.. Caixas 4x2" e 4x4"
Nº | Descrição | Item | Quantidade | Unidade
1 | Caixas | Caixa 4x2" de Embutir em PVC Padrão NBR IEC 60670 | 12 | pç
2 | Caixas | Caixa 4x4" de Embutir em PVC Padrão NBR IEC 60670 | 7 | pç
3 | Placas | Placa 4x2" cega Padrão NBR IEC 60670 | 5 | pç
4 | Placas | Placa 4x2" com furo para saída de cabos Padrão NBR IEC 60670 | 7 | pç
5 | Placas | Placa 4x4" cega Padrão NBR IEC 60670 | 7 | pç
6 | Suportes | Suporte p/ caixa 4x2" Padrão NBR IEC 60670 | 12 | pç
7 | Suportes | Suporte p/ caixa 4x4" Padrão NBR IEC 60670 | 7 | pç
.. Cx de Passagem
Nº | Descrição | Item | Quantidade | Unidade
1 | Embutir | Cx de passagem de embutir com dimensão de 50x50x15 cm | 1 | pç
.. Eletrodutos
Nº | Descrição | Item | Quantidade | Unidade
1 | PVC Flexível Antichama - NBR 15465 | ø1" | 10.67 | m
2 | PVC Flexível Antichama - NBR 15465 | ø3/4" | 0.2 | m
.. Iluminação Emergência
Nº | Descrição | Item | Quantidade | Unidade
1 | Luminárias e Placas de Saída | Luminária de Emergência 24V de Parede | 5 | pç
2 | Luminárias e Placas de Saída | Luminária de Emergência 24V de Teto | 17 | pç
3 | Luminárias e Placas de Saída | Placa de Saída 24V de Parede sem Direção | 3 | pç
4 | Sensores de Presença | Sensor de Presença 24V de teto | 6 | pç
.. Quadros de Distribuição
Nº | Descrição | Item | Quantidade | Unidade
1 | Metálicos Moldados - NBR IEC 62208 | 30x40x20 cm | 7 | pç
Cabo Unipolar Cobre
Nº | Descrição | Item | Quantidade | Unidade
1 | Isolação em PVC (70ºC) | 1.5 mm² - Amarelo | 129.14 | m
2 | Isolação em PVC (70ºC) | 1.5 mm² - Preto | 96.18 | m
3 | Isolação em PVC (70ºC) | 1.5 mm² - Vermelho | 96.18 | m
4 | Isolação em PVC (70ºC) | 2.5 mm² - Amarelo | 17.62 | m
5 | Isolação em PVC (70ºC) | 2.5 mm² - Preto | 291.58 | m
6 | Isolação em PVC (70ºC) | 2.5 mm² - Vermelho | 291.58 | m
Eletroduto PVC flexível
Nº | Descrição | Item | Quantidade | Unidade
1 | Eletroduto leve | 1" | 18.51 | m
2 | Eletroduto leve | 3/4" | 117.46 | m
Elétrica (Alarme)
.. Eletrodutos
Nº | Descrição | Item | Quantidade | Unidade
1 | PVC Flexível Antichama - NBR 15465 | ø1" | 15.49 | m
Cabo blindado multipolar para alarme de incêndio
Nº | Descrição | Item | Quantidade | Unidade
1 | Classe A - PVC Anti-chama - 105ºC - Isolação 600V | 0.75 mm² | 92.84 | m
2 | Classe B - PVC Anti-chama - 105ºC - Isolação 600V | 1.5 mm² | 9.87 | m
Eletroduto PVC flexível
Nº | Descrição | Item | Quantidade | Unidade
1 | Eletroduto leve | 1" | 84.78 | m
2 | Eletroduto leve | 3/4" | 2.42 | m

## Tipo 3A - x11
Lista de Materiais (23º PAV. - TIPO 03A - x11 - LANÇAMENTO)
Elétrica
.. Alarme de Incêndio
Nº | Descrição | Item | Quantidade | Unidade
1 | Acionadores | Acionador Manual de Alarme de Incêndio | 1 | pç
2 | Anunciadores | Anunciador Audiovisual de Alarme de Incêndio de Parede | 1 | pç
3 | Anunciadores | Anunciador Audiovisual de Alarme de Incêndio de Teto | 2 | pç
4 | Atuadores | Atuador Janela Desenfumagem | 1 | pç
5 | Atuadores | Dispositivo Eletromagnético de Porta Aberta | 1 | pç
6 | Sensores | Sensor de Fumaça | 17 | pç
.. Caixa Octogonal
Nº | Descrição | Item | Quantidade | Unidade
1 | Caixas | Caixa Octogonal Padrão NBR IEC 60670 | 29 | pç
2 | Placas | Placa cega para caixa octogonal Padrão NBR IEC 60670 | 2 | pç
.. Caixas 4x2" e 4x4"
Nº | Descrição | Item | Quantidade | Unidade
1 | Caixas | Caixa 4x2" de Embutir em PVC Padrão NBR IEC 60670 | 9 | pç
2 | Placas | Placa 4x2" cega Padrão NBR IEC 60670 | 3 | pç
3 | Placas | Placa 4x2" com furo para saída de cabos Padrão NBR IEC 60670 | 6 | pç
4 | Suportes | Suporte p/ caixa 4x2" Padrão NBR IEC 60670 | 9 | pç
.. Eletrodutos
Nº | Descrição | Item | Quantidade | Unidade
1 | PVC Flexível Antichama - NBR 15465 | ø1" | 21 | m
2 | PVC Flexível Antichama - NBR 15465 | ø3/4" | 35.38 | m
.. Iluminação Emergência
Nº | Descrição | Item | Quantidade | Unidade
1 | Luminárias e Placas de Saída | Luminária de Emergência 24V de Parede | 3 | pç
2 | Luminárias e Placas de Saída | Luminária de Emergência 24V de Teto | 5 | pç
3 | Luminárias e Placas de Saída | Placa de Saída 24V de Parede sem Direção | 1 | pç
4 | Sensores de Presença | Sensor de Presença 24V de teto | 3 | pç
Cabo Unipolar Cobre
Nº | Descrição | Item | Quantidade | Unidade
1 | Isolação em PVC (70ºC) | 1.5 mm² - Amarelo | 73.02 | m
2 | Isolação em PVC (70ºC) | 1.5 mm² - Preto | 110.62 | m
3 | Isolação em PVC (70ºC) | 1.5 mm² - Vermelho | 110.62 | m
4 | Isolação em PVC (70ºC) | 2.5 mm² - Amarelo | 24.88 | m
5 | Isolação em PVC (70ºC) | 2.5 mm² - Preto | 12.44 | m
6 | Isolação em PVC (70ºC) | 2.5 mm² - Vermelho | 12.44 | m
Elétrica (Alarme)
.. Eletrodutos
Nº | Descrição | Item | Quantidade | Unidade
1 | PVC Flexível Antichama - NBR 15465 | ø1" | 148.02 | m
Cabo blindado multipolar para alarme de incêndio
Nº | Descrição | Item | Quantidade | Unidade
1 | Classe A - PVC Anti-chama - 105ºC - Isolação 600V | 0.75 mm² | 142.7 | m
2 | Classe B - PVC Anti-chama - 105ºC - Isolação 600V | 1.5 mm² | 135.53 | m

## Tipo 3B - x8
Lista de Materiais (34º PAV. - TIPO 03B - x8 - MODELO)
Elétrica
.. Alarme de Incêndio
Nº | Descrição | Item | Quantidade | Unidade
1 | Acionadores | Acionador Manual de Alarme de Incêndio | 1 | pç
2 | Anunciadores | Anunciador Audiovisual de Alarme de Incêndio de Parede | 1 | pç
3 | Anunciadores | Anunciador Audiovisual de Alarme de Incêndio de Teto | 2 | pç
4 | Atuadores | Atuador Janela Desenfumagem | 1 | pç
5 | Atuadores | Dispositivo Eletromagnético de Porta Aberta | 1 | pç
6 | Sensores | Sensor de Fumaça | 19 | pç
.. Caixa Octogonal
Nº | Descrição | Item | Quantidade | Unidade
1 | Caixas | Caixa Octogonal Padrão NBR IEC 60670 | 31 | pç
2 | Placas | Placa cega para caixa octogonal Padrão NBR IEC 60670 | 2 | pç
.. Caixas 4x2" e 4x4"
Nº | Descrição | Item | Quantidade | Unidade
1 | Caixas | Caixa 4x2" de Embutir em PVC Padrão NBR IEC 60670 | 9 | pç
2 | Placas | Placa 4x2" cega Padrão NBR IEC 60670 | 3 | pç
3 | Placas | Placa 4x2" com furo para saída de cabos Padrão NBR IEC 60670 | 6 | pç
4 | Suportes | Suporte p/ caixa 4x2" Padrão NBR IEC 60670 | 9 | pç
.. Eletrodutos
Nº | Descrição | Item | Quantidade | Unidade
1 | PVC Flexível Antichama - NBR 15465 | ø1" | 29.07 | m
2 | PVC Flexível Antichama - NBR 15465 | ø3/4" | 27.08 | m
.. Iluminação Emergência
Nº | Descrição | Item | Quantidade | Unidade
1 | Luminárias e Placas de Saída | Luminária de Emergência 24V de Parede | 3 | pç
2 | Luminárias e Placas de Saída | Luminária de Emergência 24V de Teto | 5 | pç
3 | Luminárias e Placas de Saída | Placa de Saída 24V de Parede sem Direção | 1 | pç
4 | Sensores de Presença | Sensor de Presença 24V de teto | 3 | pç
Cabo Unipolar Cobre
Nº | Descrição | Item | Quantidade | Unidade
1 | Isolação em PVC (70ºC) | 1.5 mm² - Amarelo | 49.82 | m
2 | Isolação em PVC (70ºC) | 1.5 mm² - Preto | 61.19 | m
3 | Isolação em PVC (70ºC) | 1.5 mm² - Vermelho | 61.19 | m
4 | Isolação em PVC (70ºC) | 2.5 mm² - Amarelo | 22.48 | m
5 | Isolação em PVC (70ºC) | 2.5 mm² - Preto | 14.84 | m
6 | Isolação em PVC (70ºC) | 2.5 mm² - Vermelho | 14.84 | m
Elétrica (Alarme)
.. Eletrodutos
Nº | Descrição | Item | Quantidade | Unidade
1 | PVC Flexível Antichama - NBR 15465 | ø1" | 120.82 | m
Cabo blindado multipolar para alarme de incêndio
Nº | Descrição | Item | Quantidade | Unidade
1 | Classe A - PVC Anti-chama - 105ºC - Isolação 600V | 0.75 mm² | 115.5 | m
2 | Classe B - PVC Anti-chama - 105ºC - Isolação 600V | 1.5 mm² | 108.43 | m

## Técnico 3
Lista de Materiais (42º PAV. - ÁREA TÉCNICA 03)
Elétrica
.. Alarme de Incêndio
Nº | Descrição | Item | Quantidade | Unidade
1 | Acionadores | Acionador Manual de Alarme de Incêndio | 1 | pç
2 | Anunciadores | Anunciador Audiovisual de Alarme de Incêndio de Parede | 1 | pç
3 | Atuadores | Atuador Janela Desenfumagem | 1 | pç
4 | Central de Alarme | Central de Alarme de Incêndio | 1 | pç
5 | Sensores | Sensor de Fumaça | 8 | pç
.. Caixa Octogonal
Nº | Descrição | Item | Quantidade | Unidade
1 | Caixas | Caixa Octogonal Padrão NBR IEC 60670 | 31 | pç
.. Caixas 4x2" e 4x4"
Nº | Descrição | Item | Quantidade | Unidade
1 | Caixas | Caixa 4x2" de Embutir em PVC Padrão NBR IEC 60670 | 12 | pç
2 | Placas | Placa 4x2" cega Padrão NBR IEC 60670 | 5 | pç
3 | Placas | Placa 4x2" com furo para saída de cabos Padrão NBR IEC 60670 | 7 | pç
4 | Suportes | Suporte p/ caixa 4x2" Padrão NBR IEC 60670 | 12 | pç
.. Cx de Passagem
Nº | Descrição | Item | Quantidade | Unidade
1 | Embutir | Cx de passagem de embutir com dimensão de 50x50x15 cm | 1 | pç
.. Eletrodutos
Nº | Descrição | Item | Quantidade | Unidade
1 | PVC Flexível Antichama - NBR 15465 | ø1" | 15 | m
2 | PVC Flexível Antichama - NBR 15465 | ø3/4" | 119.25 | m
.. Iluminação Emergência
Nº | Descrição | Item | Quantidade | Unidade
1 | Luminárias e Placas de Saída | Luminária de Emergência 24V de Parede | 5 | pç
2 | Luminárias e Placas de Saída | Luminária de Emergência 24V de Teto | 17 | pç
3 | Luminárias e Placas de Saída | Placa de Saída 24V de Parede sem Direção | 3 | pç
4 | Sensores de Presença | Sensor de Presença 24V de teto | 6 | pç
Cabo Unipolar Cobre
Nº | Descrição | Item | Quantidade | Unidade
1 | Isolação em PVC (70ºC) | 1.5 mm² - Amarelo | 118.06 | m
2 | Isolação em PVC (70ºC) | 1.5 mm² - Preto | 88.15 | m
3 | Isolação em PVC (70ºC) | 1.5 mm² - Vermelho | 88.15 | m
4 | Isolação em PVC (70ºC) | 2.5 mm² - Amarelo | 17.26 | m
5 | Isolação em PVC (70ºC) | 2.5 mm² - Preto | 138.72 | m
6 | Isolação em PVC (70ºC) | 2.5 mm² - Vermelho | 138.72 | m
Elétrica (Alarme)
.. Eletrodutos
Nº | Descrição | Item | Quantidade | Unidade
1 | PVC Flexível Antichama - NBR 15465 | ø1" | 70.74 | m
Cabo blindado multipolar para alarme de incêndio
Nº | Descrição | Item | Quantidade | Unidade
1 | Classe A - PVC Anti-chama - 105ºC - Isolação 600V | 0.75 mm² | 63.29 | m
2 | Classe B - PVC Anti-chama - 105ºC - Isolação 600V | 1.5 mm² | 9.8 | m

## Tipo 3C - x9
Lista de Materiais (43º PAV. - TIPO 03C - x9 - MODELO)
Elétrica
.. Alarme de Incêndio
Nº | Descrição | Item | Quantidade | Unidade
1 | Acionadores | Acionador Manual de Alarme de Incêndio | 1 | pç
2 | Anunciadores | Anunciador Audiovisual de Alarme de Incêndio de Parede | 1 | pç
3 | Anunciadores | Anunciador Audiovisual de Alarme de Incêndio de Teto | 2 | pç
4 | Atuadores | Atuador Janela Desenfumagem | 1 | pç
5 | Atuadores | Dispositivo Eletromagnético de Porta Aberta | 1 | pç
6 | Sensores | Sensor de Fumaça | 19 | pç
.. Caixa Octogonal
Nº | Descrição | Item | Quantidade | Unidade
1 | Caixas | Caixa Octogonal Padrão NBR IEC 60670 | 31 | pç
2 | Placas | Placa cega para caixa octogonal Padrão NBR IEC 60670 | 2 | pç
.. Caixas 4x2" e 4x4"
Nº | Descrição | Item | Quantidade | Unidade
1 | Caixas | Caixa 4x2" de Embutir em PVC Padrão NBR IEC 60670 | 9 | pç
2 | Placas | Placa 4x2" cega Padrão NBR IEC 60670 | 3 | pç
3 | Placas | Placa 4x2" com furo para saída de cabos Padrão NBR IEC 60670 | 6 | pç
4 | Suportes | Suporte p/ caixa 4x2" Padrão NBR IEC 60670 | 9 | pç
.. Eletrodutos
Nº | Descrição | Item | Quantidade | Unidade
1 | PVC Flexível Antichama - NBR 15465 | ø1" | 24.07 | m
2 | PVC Flexível Antichama - NBR 15465 | ø3/4" | 32.12 | m
.. Iluminação Emergência
Nº | Descrição | Item | Quantidade | Unidade
1 | Luminárias e Placas de Saída | Luminária de Emergência 24V de Parede | 3 | pç
2 | Luminárias e Placas de Saída | Luminária de Emergência 24V de Teto | 5 | pç
3 | Luminárias e Placas de Saída | Placa de Saída 24V de Parede sem Direção | 1 | pç
4 | Sensores de Presença | Sensor de Presença 24V de teto | 3 | pç
Cabo Unipolar Cobre
Nº | Descrição | Item | Quantidade | Unidade
1 | Isolação em PVC (70ºC) | 1.5 mm² - Amarelo | 73.02 | m
2 | Isolação em PVC (70ºC) | 1.5 mm² - Preto | 110.53 | m
3 | Isolação em PVC (70ºC) | 1.5 mm² - Vermelho | 110.53 | m
4 | Isolação em PVC (70ºC) | 2.5 mm² - Amarelo | 24.68 | m
5 | Isolação em PVC (70ºC) | 2.5 mm² - Preto | 12.34 | m
6 | Isolação em PVC (70ºC) | 2.5 mm² - Vermelho | 12.34 | m
Elétrica (Alarme)
.. Eletrodutos
Nº | Descrição | Item | Quantidade | Unidade
1 | PVC Flexível Antichama - NBR 15465 | ø1" | 120.82 | m
Cabo blindado multipolar para alarme de incêndio
Nº | Descrição | Item | Quantidade | Unidade
1 | Classe A - PVC Anti-chama - 105ºC - Isolação 600V | 0.75 mm² | 115.5 | m
2 | Classe B - PVC Anti-chama - 105ºC - Isolação 600V | 1.5 mm² | 108.43 | m

## Tipo 4A - x10
Lista de Materiais (52º PAV. - TIPO 04A - x10 - LANÇAMENTO)
Elétrica
.. Alarme de Incêndio
Nº | Descrição | Item | Quantidade | Unidade
1 | Acionadores | Acionador Manual de Alarme de Incêndio | 1 | pç
2 | Anunciadores | Anunciador Audiovisual de Alarme de Incêndio de Parede | 1 | pç
3 | Anunciadores | Anunciador Audiovisual de Alarme de Incêndio de Teto | 2 | pç
4 | Atuadores | Atuador Janela Desenfumagem | 1 | pç
5 | Atuadores | Dispositivo Eletromagnético de Porta Aberta | 1 | pç
6 | Sensores | Sensor de Fumaça | 19 | pç
.. Caixa Octogonal
Nº | Descrição | Item | Quantidade | Unidade
1 | Caixas | Caixa Octogonal Padrão NBR IEC 60670 | 31 | pç
2 | Placas | Placa cega para caixa octogonal Padrão NBR IEC 60670 | 2 | pç
.. Caixas 4x2" e 4x4"
Nº | Descrição | Item | Quantidade | Unidade
1 | Caixas | Caixa 4x2" de Embutir em PVC Padrão NBR IEC 60670 | 9 | pç
2 | Placas | Placa 4x2" cega Padrão NBR IEC 60670 | 3 | pç
3 | Placas | Placa 4x2" com furo para saída de cabos Padrão NBR IEC 60670 | 6 | pç
4 | Suportes | Suporte p/ caixa 4x2" Padrão NBR IEC 60670 | 9 | pç
.. Cx de Passagem
Nº | Descrição | Item | Quantidade | Unidade
1 | Embutir | Cx de passagem de embutir com dimensão de 50x50x15 cm | 1 | pç
.. Eletrodutos
Nº | Descrição | Item | Quantidade | Unidade
1 | PVC Flexível Antichama - NBR 15465 | ø1" | 24.07 | m
2 | PVC Flexível Antichama - NBR 15465 | ø3/4" | 35.78 | m
.. Iluminação Emergência
Nº | Descrição | Item | Quantidade | Unidade
1 | Luminárias e Placas de Saída | Luminária de Emergência 24V de Parede | 3 | pç
2 | Luminárias e Placas de Saída | Luminária de Emergência 24V de Teto | 5 | pç
3 | Luminárias e Placas de Saída | Placa de Saída 24V de Parede sem Direção | 1 | pç
4 | Sensores de Presença | Sensor de Presença 24V de teto | 3 | pç
Cabo Unipolar Cobre
Nº | Descrição | Item | Quantidade | Unidade
1 | Isolação em PVC (70ºC) | 1.5 mm² - Amarelo | 63.56 | m
2 | Isolação em PVC (70ºC) | 1.5 mm² - Preto | 59.55 | m
3 | Isolação em PVC (70ºC) | 1.5 mm² - Vermelho | 59.55 | m
4 | Isolação em PVC (70ºC) | 2.5 mm² - Amarelo | 15.28 | m
5 | Isolação em PVC (70ºC) | 2.5 mm² - Preto | 52.78 | m
6 | Isolação em PVC (70ºC) | 2.5 mm² - Vermelho | 52.78 | m
Elétrica (Alarme)
.. Eletrodutos
Nº | Descrição | Item | Quantidade | Unidade
1 | PVC Flexível Antichama - NBR 15465 | ø1" | 120.82 | m
Cabo blindado multipolar para alarme de incêndio
Nº | Descrição | Item | Quantidade | Unidade
1 | Classe A - PVC Anti-chama - 105ºC - Isolação 600V | 0.75 mm² | 115.5 | m
2 | Classe B - PVC Anti-chama - 105ºC - Isolação 600V | 1.5 mm² | 108.43 | m

## Técnico 4
Lista de Materiais (62º PAV. - ÁREA TÉCNICA 04)
Elétrica
.. Alarme de Incêndio
Nº | Descrição | Item | Quantidade | Unidade
1 | Acionadores | Acionador Manual de Alarme de Incêndio | 1 | pç
2 | Anunciadores | Anunciador Audiovisual de Alarme de Incêndio de Parede | 1 | pç
3 | Atuadores | Atuador Janela Desenfumagem | 1 | pç
4 | Central de Alarme | Central de Alarme de Incêndio | 1 | pç
5 | Sensores | Sensor de Fumaça | 11 | pç
.. Caixa Octogonal
Nº | Descrição | Item | Quantidade | Unidade
1 | Caixas | Caixa Octogonal Padrão NBR IEC 60670 | 45 | pç
.. Caixas 4x2" e 4x4"
Nº | Descrição | Item | Quantidade | Unidade
1 | Caixas | Caixa 4x2" de Embutir em PVC Padrão NBR IEC 60670 | 13 | pç
2 | Placas | Placa 4x2" cega Padrão NBR IEC 60670 | 4 | pç
3 | Placas | Placa 4x2" com furo para saída de cabos Padrão NBR IEC 60670 | 9 | pç
4 | Suportes | Suporte p/ caixa 4x2" Padrão NBR IEC 60670 | 13 | pç
.. Cx de Passagem
Nº | Descrição | Item | Quantidade | Unidade
1 | Embutir | Cx de passagem de embutir com dimensão de 50x50x15 cm | 1 | pç
.. Eletrodutos
Nº | Descrição | Item | Quantidade | Unidade
1 | PVC Flexível Antichama - NBR 15465 | ø1" | 27.2 | m
2 | PVC Flexível Antichama - NBR 15465 | ø3/4" | 132.75 | m
.. Iluminação Emergência
Nº | Descrição | Item | Quantidade | Unidade
1 | Luminárias e Placas de Saída | Luminária de Emergência 24V de Parede | 4 | pç
2 | Luminárias e Placas de Saída | Luminária de Emergência 24V de Teto | 24 | pç
3 | Luminárias e Placas de Saída | Placa de Saída 24V de Parede sem Direção | 5 | pç
4 | Sensores de Presença | Sensor de Presença 24V de teto | 10 | pç
Cabo Unipolar Cobre
Nº | Descrição | Item | Quantidade | Unidade
1 | Isolação em PVC (70ºC) | 1.5 mm² - Amarelo | 236.52 | m
2 | Isolação em PVC (70ºC) | 1.5 mm² - Preto | 242.44 | m
3 | Isolação em PVC (70ºC) | 1.5 mm² - Vermelho | 242.44 | m
4 | Isolação em PVC (70ºC) | 2.5 mm² - Amarelo | 17.88 | m
5 | Isolação em PVC (70ºC) | 2.5 mm² - Preto | 123.88 | m
6 | Isolação em PVC (70ºC) | 2.5 mm² - Vermelho | 123.88 | m
Elétrica (Alarme)
.. Eletrodutos
Nº | Descrição | Item | Quantidade | Unidade
1 | PVC Flexível Antichama - NBR 15465 | ø1" | 105.29 | m
Cabo blindado multipolar para alarme de incêndio
Nº | Descrição | Item | Quantidade | Unidade
1 | Classe A - PVC Anti-chama - 105ºC - Isolação 600V | 0.75 mm² | 97.87 | m
2 | Classe B - PVC Anti-chama - 105ºC - Isolação 600V | 1.5 mm² | 9.6 | m

## Lazer 3
Lista de Materiais (63º PAV. - LAZER 03)
Elétrica
.. Alarme de Incêndio
Nº | Descrição | Item | Quantidade | Unidade
1 | Acionadores | Acionador Manual de Alarme de Incêndio | 1 | pç
2 | Anunciadores | Anunciador Audiovisual de Alarme de Incêndio de Parede | 1 | pç
3 | Atuadores | Atuador Janela Desenfumagem | 1 | pç
4 | Atuadores | Dispositivo Eletromagnético de Porta Aberta | 1 | pç
5 | Sensores | Sensor de Fumaça | 3 | pç
.. Caixa Octogonal
Nº | Descrição | Item | Quantidade | Unidade
1 | Caixas | Caixa Octogonal Padrão NBR IEC 60670 | 14 | pç
2 | Placas | Placa cega para caixa octogonal Padrão NBR IEC 60670 | 3 | pç
.. Caixas 4x2" e 4x4"
Nº | Descrição | Item | Quantidade | Unidade
1 | Caixas | Caixa 4x2" de Embutir em PVC Padrão NBR IEC 60670 | 24 | pç
2 | Placas | Placa 4x2" cega Padrão NBR IEC 60670 | 15 | pç
3 | Placas | Placa 4x2" com furo para saída de cabos Padrão NBR IEC 60670 | 9 | pç
4 | Suportes | Suporte p/ caixa 4x2" Padrão NBR IEC 60670 | 24 | pç
.. Eletrodutos
Nº | Descrição | Item | Quantidade | Unidade
1 | PVC Flexível Antichama - NBR 15465 | ø1" | 13.77 | m
2 | PVC Flexível Antichama - NBR 15465 | ø3/4" | 130.7 | m
.. Iluminação Emergência
Nº | Descrição | Item | Quantidade | Unidade
1 | Luminárias e Placas de Saída | Luminária de Emergência 24V de Parede | 15 | pç
2 | Luminárias e Placas de Saída | Luminária de Emergência 24V de Teto | 5 | pç
3 | Luminárias e Placas de Saída | Placa de Saída 24V de Parede com Direção | 2 | pç
4 | Luminárias e Placas de Saída | Placa de Saída 24V de Parede sem Direção | 3 | pç
5 | Sensores de Presença | Sensor de Presença 24V de teto | 3 | pç
Cabo Unipolar Cobre
Nº | Descrição | Item | Quantidade | Unidade
1 | Isolação em PVC (70ºC) | 1.5 mm² - Amarelo | 82.38 | m
2 | Isolação em PVC (70ºC) | 1.5 mm² - Preto | 66.5 | m
3 | Isolação em PVC (70ºC) | 1.5 mm² - Vermelho | 66.5 | m
4 | Isolação em PVC (70ºC) | 2.5 mm² - Amarelo | 39.02 | m
5 | Isolação em PVC (70ºC) | 2.5 mm² - Preto | 184.86 | m
6 | Isolação em PVC (70ºC) | 2.5 mm² - Vermelho | 184.86 | m
Elétrica (Alarme)
.. Eletrodutos
Nº | Descrição | Item | Quantidade | Unidade
1 | PVC Flexível Antichama - NBR 15465 | ø1" | 22.07 | m
2 | PVC Flexível Antichama - NBR 15465 | ø3/4" | 1.1 | m
Cabo blindado multipolar para alarme de incêndio
Nº | Descrição | Item | Quantidade | Unidade
1 | Classe A - PVC Anti-chama - 105ºC - Isolação 600V | 0.75 mm² | 22.07 | m
2 | Classe B - PVC Anti-chama - 105ºC - Isolação 600V | 1.5 mm² | 10.97 | m

## Lazer 4
Lista de Materiais (64º PAV. - LAZER 04)
Elétrica
.. Alarme de Incêndio
Nº | Descrição | Item | Quantidade | Unidade
1 | Acionadores | Acionador Manual de Alarme de Incêndio | 1 | pç
2 | Anunciadores | Anunciador Audiovisual de Alarme de Incêndio de Parede | 1 | pç
3 | Atuadores | Atuador Janela Desenfumagem | 1 | pç
4 | Atuadores | Dispositivo Eletromagnético de Porta Aberta | 1 | pç
5 | Sensores | Sensor de Fumaça | 2 | pç
.. Caixa Octogonal
Nº | Descrição | Item | Quantidade | Unidade
1 | Caixas | Caixa Octogonal Padrão NBR IEC 60670 | 15 | pç
2 | Placas | Placa cega para caixa octogonal Padrão NBR IEC 60670 | 5 | pç
.. Caixas 4x2" e 4x4"
Nº | Descrição | Item | Quantidade | Unidade
1 | Caixas | Caixa 4x2" de Embutir em PVC Padrão NBR IEC 60670 | 21 | pç
2 | Placas | Placa 4x2" cega Padrão NBR IEC 60670 | 14 | pç
3 | Placas | Placa 4x2" com furo para saída de cabos Padrão NBR IEC 60670 | 7 | pç
4 | Suportes | Suporte p/ caixa 4x2" Padrão NBR IEC 60670 | 21 | pç
.. Eletrodutos
Nº | Descrição | Item | Quantidade | Unidade
1 | PVC Flexível Antichama - NBR 15465 | ø1" | 13.77 | m
2 | PVC Flexível Antichama - NBR 15465 | ø3/4" | 127.92 | m
.. Iluminação Emergência
Nº | Descrição | Item | Quantidade | Unidade
1 | Luminárias e Placas de Saída | Luminária de Emergência 24V de Parede | 14 | pç
2 | Luminárias e Placas de Saída | Luminária de Emergência 24V de Teto | 5 | pç
3 | Luminárias e Placas de Saída | Placa de Saída 24V de Parede sem Direção | 3 | pç
4 | Sensores de Presença | Sensor de Presença 24V de teto | 3 | pç
Cabo Unipolar Cobre
Nº | Descrição | Item | Quantidade | Unidade
1 | Isolação em PVC (70ºC) | 1.5 mm² - Amarelo | 63.58 | m
2 | Isolação em PVC (70ºC) | 1.5 mm² - Preto | 52.4 | m
3 | Isolação em PVC (70ºC) | 1.5 mm² - Vermelho | 52.4 | m
4 | Isolação em PVC (70ºC) | 2.5 mm² - Amarelo | 29.42 | m
5 | Isolação em PVC (70ºC) | 2.5 mm² - Preto | 148.41 | m
6 | Isolação em PVC (70ºC) | 2.5 mm² - Vermelho | 148.41 | m
Elétrica (Alarme)
.. Eletrodutos
Nº | Descrição | Item | Quantidade | Unidade
1 | PVC Flexível Antichama - NBR 15465 | ø1" | 15.17 | m
2 | PVC Flexível Antichama - NBR 15465 | ø3/4" | 1.1 | m
Cabo blindado multipolar para alarme de incêndio
Nº | Descrição | Item | Quantidade | Unidade
1 | Classe A - PVC Anti-chama - 105ºC - Isolação 600V | 0.75 mm² | 15.17 | m
2 | Classe B - PVC Anti-chama - 105ºC - Isolação 600V | 1.5 mm² | 10.97 | m

## Tipo 4B - x36
Lista de Materiais (65º PAV. - TIPO 04B - x36 - MODELO)
Elétrica
.. Alarme de Incêndio
Nº | Descrição | Item | Quantidade | Unidade
1 | Acionadores | Acionador Manual de Alarme de Incêndio | 1 | pç
2 | Anunciadores | Anunciador Audiovisual de Alarme de Incêndio de Parede | 1 | pç
3 | Anunciadores | Anunciador Audiovisual de Alarme de Incêndio de Teto | 2 | pç
4 | Atuadores | Atuador Janela Desenfumagem | 1 | pç
5 | Atuadores | Dispositivo Eletromagnético de Porta Aberta | 1 | pç
6 | Sensores | Sensor de Fumaça | 19 | pç
.. Caixa Octogonal
Nº | Descrição | Item | Quantidade | Unidade
1 | Caixas | Caixa Octogonal Padrão NBR IEC 60670 | 31 | pç
2 | Placas | Placa cega para caixa octogonal Padrão NBR IEC 60670 | 2 | pç
.. Caixas 4x2" e 4x4"
Nº | Descrição | Item | Quantidade | Unidade
1 | Caixas | Caixa 4x2" de Embutir em PVC Padrão NBR IEC 60670 | 9 | pç
2 | Placas | Placa 4x2" cega Padrão NBR IEC 60670 | 3 | pç
3 | Placas | Placa 4x2" com furo para saída de cabos Padrão NBR IEC 60670 | 6 | pç
4 | Suportes | Suporte p/ caixa 4x2" Padrão NBR IEC 60670 | 9 | pç
.. Eletrodutos
Nº | Descrição | Item | Quantidade | Unidade
1 | PVC Flexível Antichama - NBR 15465 | ø1" | 29.07 | m
2 | PVC Flexível Antichama - NBR 15465 | ø3/4" | 26.98 | m
.. Iluminação Emergência
Nº | Descrição | Item | Quantidade | Unidade
1 | Luminárias e Placas de Saída | Luminária de Emergência 24V de Parede | 3 | pç
2 | Luminárias e Placas de Saída | Luminária de Emergência 24V de Teto | 5 | pç
3 | Luminárias e Placas de Saída | Placa de Saída 24V de Parede sem Direção | 1 | pç
4 | Sensores de Presença | Sensor de Presença 24V de teto | 3 | pç
Cabo Unipolar Cobre
Nº | Descrição | Item | Quantidade | Unidade
1 | Isolação em PVC (70ºC) | 1.5 mm² - Amarelo | 27.74 | m
2 | Isolação em PVC (70ºC) | 1.5 mm² - Preto | 42.75 | m
3 | Isolação em PVC (70ºC) | 1.5 mm² - Vermelho | 42.75 | m
4 | Isolação em PVC (70ºC) | 2.5 mm² - Amarelo | 15.08 | m
5 | Isolação em PVC (70ºC) | 2.5 mm² - Preto | 7.54 | m
6 | Isolação em PVC (70ºC) | 2.5 mm² - Vermelho | 7.54 | m
Elétrica (Alarme)
.. Eletrodutos
Nº | Descrição | Item | Quantidade | Unidade
1 | PVC Flexível Antichama - NBR 15465 | ø1" | 120.82 | m
Cabo blindado multipolar para alarme de incêndio
Nº | Descrição | Item | Quantidade | Unidade
1 | Classe A - PVC Anti-chama - 105ºC - Isolação 600V | 0.75 mm² | 115.5 | m
2 | Classe B - PVC Anti-chama - 105ºC - Isolação 600V | 1.5 mm² | 108.43 | m

## Técnico 5
Lista de Materiais (82º PAV. - ÁREA TÉCNICA 05)
Elétrica
.. Alarme de Incêndio
Nº | Descrição | Item | Quantidade | Unidade
1 | Acionadores | Acionador Manual de Alarme de Incêndio | 1 | pç
2 | Anunciadores | Anunciador Audiovisual de Alarme de Incêndio de Parede | 1 | pç
3 | Atuadores | Atuador Janela Desenfumagem | 1 | pç
4 | Central de Alarme | Central de Alarme de Incêndio | 1 | pç
5 | Sensores | Sensor de Fumaça | 8 | pç
.. Caixa Octogonal
Nº | Descrição | Item | Quantidade | Unidade
1 | Caixas | Caixa Octogonal Padrão NBR IEC 60670 | 31 | pç
.. Caixas 4x2" e 4x4"
Nº | Descrição | Item | Quantidade | Unidade
1 | Caixas | Caixa 4x2" de Embutir em PVC Padrão NBR IEC 60670 | 11 | pç
2 | Caixas | Caixa 4x4" de Embutir em PVC Padrão NBR IEC 60670 | 7 | pç
3 | Placas | Placa 4x2" cega Padrão NBR IEC 60670 | 5 | pç
4 | Placas | Placa 4x2" com furo para saída de cabos Padrão NBR IEC 60670 | 6 | pç
5 | Placas | Placa 4x4" cega Padrão NBR IEC 60670 | 7 | pç
6 | Suportes | Suporte p/ caixa 4x2" Padrão NBR IEC 60670 | 11 | pç
7 | Suportes | Suporte p/ caixa 4x4" Padrão NBR IEC 60670 | 7 | pç
.. Cx de Passagem
Nº | Descrição | Item | Quantidade | Unidade
1 | Embutir | Cx de passagem de embutir com dimensão de 50x50x15 cm | 1 | pç
.. Eletrodutos
Nº | Descrição | Item | Quantidade | Unidade
1 | PVC Flexível Antichama - NBR 15465 | ø1" | 11.27 | m
2 | PVC Flexível Antichama - NBR 15465 | ø3/4" | 0.3 | m
.. Iluminação Emergência
Nº | Descrição | Item | Quantidade | Unidade
1 | Luminárias e Placas de Saída | Luminária de Emergência 24V de Parede | 5 | pç
2 | Luminárias e Placas de Saída | Luminária de Emergência 24V de Teto | 17 | pç
3 | Luminárias e Placas de Saída | Placa de Saída 24V de Parede sem Direção | 3 | pç
4 | Sensores de Presença | Sensor de Presença 24V de teto | 6 | pç
.. Quadros de Distribuição
Nº | Descrição | Item | Quantidade | Unidade
1 | Metálicos Moldados - NBR IEC 62208 | 30x40x20 cm | 7 | pç
Cabo Unipolar Cobre
Nº | Descrição | Item | Quantidade | Unidade
1 | Isolação em PVC (70ºC) | 1.5 mm² - Amarelo | 117.54 | m
2 | Isolação em PVC (70ºC) | 1.5 mm² - Preto | 86.98 | m
3 | Isolação em PVC (70ºC) | 1.5 mm² - Vermelho | 86.98 | m
4 | Isolação em PVC (70ºC) | 2.5 mm² - Amarelo | 19.02 | m
5 | Isolação em PVC (70ºC) | 2.5 mm² - Preto | 300.28 | m
6 | Isolação em PVC (70ºC) | 2.5 mm² - Vermelho | 300.28 | m
Eletroduto PVC flexível
Nº | Descrição | Item | Quantidade | Unidade
1 | Eletroduto leve | 1" | 18.91 | m
2 | Eletroduto leve | 3/4" | 118.46 | m
Elétrica (Alarme)
Cabo blindado multipolar para alarme de incêndio
Nº | Descrição | Item | Quantidade | Unidade
1 | Classe A - PVC Anti-chama - 105ºC - Isolação 600V | 0.75 mm² | 72.94 | m
2 | Classe B - PVC Anti-chama - 105ºC - Isolação 600V | 1.5 mm² | 10.37 | m
Eletroduto PVC flexível
Nº | Descrição | Item | Quantidade | Unidade
1 | Eletroduto leve | 1" | 65.95 | m
2 | Eletroduto leve | 3/4" | 3.88 | m

## Técnico 6
Lista de Materiais (102º PAV. - ÁREA TÉCNICA 06)
Elétrica
.. Alarme de Incêndio
Nº | Descrição | Item | Quantidade | Unidade
1 | Acionadores | Acionador Manual de Alarme de Incêndio | 1 | pç
2 | Anunciadores | Anunciador Audiovisual de Alarme de Incêndio de Parede | 1 | pç
3 | Atuadores | Atuador Janela Desenfumagem | 1 | pç
4 | Central de Alarme | Central de Alarme de Incêndio | 1 | pç
5 | Sensores | Sensor de Fumaça | 8 | pç
.. Caixa Octogonal
Nº | Descrição | Item | Quantidade | Unidade
1 | Caixas | Caixa Octogonal Padrão NBR IEC 60670 | 31 | pç
.. Caixas 4x2" e 4x4"
Nº | Descrição | Item | Quantidade | Unidade
1 | Caixas | Caixa 4x2" de Embutir em PVC Padrão NBR IEC 60670 | 11 | pç
2 | Placas | Placa 4x2" cega Padrão NBR IEC 60670 | 5 | pç
3 | Placas | Placa 4x2" com furo para saída de cabos Padrão NBR IEC 60670 | 6 | pç
4 | Suportes | Suporte p/ caixa 4x2" Padrão NBR IEC 60670 | 11 | pç
.. Cx de Passagem
Nº | Descrição | Item | Quantidade | Unidade
1 | Embutir | Cx de passagem de embutir com dimensão de 50x50x15 cm | 1 | pç
.. Eletrodutos
Nº | Descrição | Item | Quantidade | Unidade
1 | PVC Flexível Antichama - NBR 15465 | ø1" | 15.77 | m
2 | PVC Flexível Antichama - NBR 15465 | ø3/4" | 119.86 | m
.. Iluminação Emergência
Nº | Descrição | Item | Quantidade | Unidade
1 | Luminárias e Placas de Saída | Luminária de Emergência 24V de Parede | 5 | pç
2 | Luminárias e Placas de Saída | Luminária de Emergência 24V de Teto | 17 | pç
3 | Luminárias e Placas de Saída | Placa de Saída 24V de Parede sem Direção | 3 | pç
4 | Sensores de Presença | Sensor de Presença 24V de teto | 6 | pç
Cabo Unipolar Cobre
Nº | Descrição | Item | Quantidade | Unidade
1 | Isolação em PVC (70ºC) | 1.5 mm² - Amarelo | 114.34 | m
2 | Isolação em PVC (70ºC) | 1.5 mm² - Preto | 87.38 | m
3 | Isolação em PVC (70ºC) | 1.5 mm² - Vermelho | 87.38 | m
4 | Isolação em PVC (70ºC) | 2.5 mm² - Amarelo | 20.2 | m
5 | Isolação em PVC (70ºC) | 2.5 mm² - Preto | 141.58 | m
6 | Isolação em PVC (70ºC) | 2.5 mm² - Vermelho | 141.58 | m
Elétrica (Alarme)
.. Eletrodutos
Nº | Descrição | Item | Quantidade | Unidade
1 | PVC Flexível Antichama - NBR 15465 | ø1" | 60.62 | m
Cabo blindado multipolar para alarme de incêndio
Nº | Descrição | Item | Quantidade | Unidade
1 | Classe A - PVC Anti-chama - 105ºC - Isolação 600V | 0.75 mm² | 56.66 | m
2 | Classe B - PVC Anti-chama - 105ºC - Isolação 600V | 1.5 mm² | 10.37 | m

## Tipo 4C - x19
Lista de Materiais (103º PAV. - TIPO 04C - x19 - MODELO)
Elétrica
.. Alarme de Incêndio
Nº | Descrição | Item | Quantidade | Unidade
1 | Acionadores | Acionador Manual de Alarme de Incêndio | 1 | pç
2 | Anunciadores | Anunciador Audiovisual de Alarme de Incêndio de Parede | 1 | pç
3 | Anunciadores | Anunciador Audiovisual de Alarme de Incêndio de Teto | 2 | pç
4 | Atuadores | Atuador Janela Desenfumagem | 1 | pç
5 | Atuadores | Dispositivo Eletromagnético de Porta Aberta | 1 | pç
6 | Sensores | Sensor de Fumaça | 19 | pç
.. Caixa Octogonal
Nº | Descrição | Item | Quantidade | Unidade
1 | Caixas | Caixa Octogonal Padrão NBR IEC 60670 | 31 | pç
2 | Placas | Placa cega para caixa octogonal Padrão NBR IEC 60670 | 2 | pç
.. Caixas 4x2" e 4x4"
Nº | Descrição | Item | Quantidade | Unidade
1 | Caixas | Caixa 4x2" de Embutir em PVC Padrão NBR IEC 60670 | 9 | pç
2 | Placas | Placa 4x2" cega Padrão NBR IEC 60670 | 3 | pç
3 | Placas | Placa 4x2" com furo para saída de cabos Padrão NBR IEC 60670 | 6 | pç
4 | Suportes | Suporte p/ caixa 4x2" Padrão NBR IEC 60670 | 9 | pç
.. Eletrodutos
Nº | Descrição | Item | Quantidade | Unidade
1 | PVC Flexível Antichama - NBR 15465 | ø1" | 29.07 | m
2 | PVC Flexível Antichama - NBR 15465 | ø3/4" | 27.38 | m
.. Iluminação Emergência
Nº | Descrição | Item | Quantidade | Unidade
1 | Luminárias e Placas de Saída | Luminária de Emergência 24V de Parede | 3 | pç
2 | Luminárias e Placas de Saída | Luminária de Emergência 24V de Teto | 5 | pç
3 | Luminárias e Placas de Saída | Placa de Saída 24V de Parede sem Direção | 1 | pç
4 | Sensores de Presença | Sensor de Presença 24V de teto | 3 | pç
Cabo Unipolar Cobre
Nº | Descrição | Item | Quantidade | Unidade
1 | Isolação em PVC (70ºC) | 1.5 mm² - Amarelo | 64.42 | m
2 | Isolação em PVC (70ºC) | 1.5 mm² - Preto | 107.09 | m
3 | Isolação em PVC (70ºC) | 1.5 mm² - Vermelho | 107.09 | m
4 | Isolação em PVC (70ºC) | 2.5 mm² - Amarelo | 25.08 | m
5 | Isolação em PVC (70ºC) | 2.5 mm² - Preto | 12.54 | m
6 | Isolação em PVC (70ºC) | 2.5 mm² - Vermelho | 12.54 | m
Elétrica (Alarme)
.. Eletrodutos
Nº | Descrição | Item | Quantidade | Unidade
1 | PVC Flexível Antichama - NBR 15465 | ø1" | 120.82 | m
Cabo blindado multipolar para alarme de incêndio
Nº | Descrição | Item | Quantidade | Unidade
1 | Classe A - PVC Anti-chama - 105ºC - Isolação 600V | 0.75 mm² | 115.5 | m
2 | Classe B - PVC Anti-chama - 105ºC - Isolação 600V | 1.5 mm² | 108.43 | m

## Técnico 7
Lista de Materiais (122º PAV. - ÁREA TÉCNICA 07)
Elétrica
.. Alarme de Incêndio
Nº | Descrição | Item | Quantidade | Unidade
1 | Acionadores | Acionador Manual de Alarme de Incêndio | 1 | pç
2 | Anunciadores | Anunciador Audiovisual de Alarme de Incêndio de Parede | 1 | pç
3 | Atuadores | Atuador Janela Desenfumagem | 1 | pç
4 | Central de Alarme | Central de Alarme de Incêndio | 1 | pç
5 | Sensores | Sensor de Fumaça | 8 | pç
.. Caixa Octogonal
Nº | Descrição | Item | Quantidade | Unidade
1 | Caixas | Caixa Octogonal Padrão NBR IEC 60670 | 31 | pç
.. Caixas 4x2" e 4x4"
Nº | Descrição | Item | Quantidade | Unidade
1 | Caixas | Caixa 4x2" de Embutir em PVC Padrão NBR IEC 60670 | 11 | pç
2 | Caixas | Caixa 4x4" de Embutir em PVC Padrão NBR IEC 60670 | 7 | pç
3 | Placas | Placa 4x2" cega Padrão NBR IEC 60670 | 5 | pç
4 | Placas | Placa 4x2" com furo para saída de cabos Padrão NBR IEC 60670 | 6 | pç
5 | Placas | Placa 4x4" cega Padrão NBR IEC 60670 | 7 | pç
6 | Suportes | Suporte p/ caixa 4x2" Padrão NBR IEC 60670 | 11 | pç
7 | Suportes | Suporte p/ caixa 4x4" Padrão NBR IEC 60670 | 7 | pç
.. Cx de Passagem
Nº | Descrição | Item | Quantidade | Unidade
1 | Embutir | Cx de passagem de embutir com dimensão de 50x50x15 cm | 1 | pç
.. Eletrodutos
Nº | Descrição | Item | Quantidade | Unidade
1 | PVC Flexível Antichama - NBR 15465 | ø1" | 30.17 | m
2 | PVC Flexível Antichama - NBR 15465 | ø3/4" | 119.47 | m
.. Iluminação Emergência
Nº | Descrição | Item | Quantidade | Unidade
1 | Luminárias e Placas de Saída | Luminária de Emergência 24V de Parede | 5 | pç
2 | Luminárias e Placas de Saída | Luminária de Emergência 24V de Teto | 17 | pç
3 | Luminárias e Placas de Saída | Placa de Saída 24V de Parede sem Direção | 3 | pç
4 | Sensores de Presença | Sensor de Presença 24V de teto | 6 | pç
.. Quadros de Distribuição
Nº | Descrição | Item | Quantidade | Unidade
1 | Metálicos Moldados - NBR IEC 62208 | 30x40x20 cm | 7 | pç
Cabo Unipolar Cobre
Nº | Descrição | Item | Quantidade | Unidade
1 | Isolação em PVC (70ºC) | 1.5 mm² - Amarelo | 98.94 | m
2 | Isolação em PVC (70ºC) | 1.5 mm² - Preto | 77.68 | m
3 | Isolação em PVC (70ºC) | 1.5 mm² - Vermelho | 77.68 | m
4 | Isolação em PVC (70ºC) | 2.5 mm² - Amarelo | 19 | m
5 | Isolação em PVC (70ºC) | 2.5 mm² - Preto | 301.75 | m
6 | Isolação em PVC (70ºC) | 2.5 mm² - Vermelho | 301.75 | m
Elétrica (Alarme)
.. Eletrodutos
Nº | Descrição | Item | Quantidade | Unidade
1 | PVC Flexível Antichama - NBR 15465 | ø1" | 68.88 | m
2 | PVC Flexível Antichama - NBR 15465 | ø3/4" | 3.88 | m
Cabo blindado multipolar para alarme de incêndio
Nº | Descrição | Item | Quantidade | Unidade
1 | Classe A - PVC Anti-chama - 105ºC - Isolação 600V | 0.75 mm² | 64.92 | m
2 | Classe B - PVC Anti-chama - 105ºC - Isolação 600V | 1.5 mm² | 10.37 | m

## Tipo 4D - x9
Lista de Materiais (123º PAV. - TIPO 04D - x9 - MODELO)
Elétrica
.. Alarme de Incêndio
Nº | Descrição | Item | Quantidade | Unidade
1 | Acionadores | Acionador Manual de Alarme de Incêndio | 1 | pç
2 | Anunciadores | Anunciador Audiovisual de Alarme de Incêndio de Parede | 1 | pç
3 | Anunciadores | Anunciador Audiovisual de Alarme de Incêndio de Teto | 2 | pç
4 | Atuadores | Atuador Janela Desenfumagem | 1 | pç
5 | Atuadores | Dispositivo Eletromagnético de Porta Aberta | 1 | pç
6 | Sensores | Sensor de Fumaça | 19 | pç
.. Caixa Octogonal
Nº | Descrição | Item | Quantidade | Unidade
1 | Caixas | Caixa Octogonal Padrão NBR IEC 60670 | 31 | pç
2 | Placas | Placa cega para caixa octogonal Padrão NBR IEC 60670 | 2 | pç
.. Caixas 4x2" e 4x4"
Nº | Descrição | Item | Quantidade | Unidade
1 | Caixas | Caixa 4x2" de Embutir em PVC Padrão NBR IEC 60670 | 9 | pç
2 | Placas | Placa 4x2" cega Padrão NBR IEC 60670 | 3 | pç
3 | Placas | Placa 4x2" com furo para saída de cabos Padrão NBR IEC 60670 | 6 | pç
4 | Suportes | Suporte p/ caixa 4x2" Padrão NBR IEC 60670 | 9 | pç
.. Eletrodutos
Nº | Descrição | Item | Quantidade | Unidade
1 | PVC Flexível Antichama - NBR 15465 | ø1" | 29.07 | m
2 | PVC Flexível Antichama - NBR 15465 | ø3/4" | 27.38 | m
.. Iluminação Emergência
Nº | Descrição | Item | Quantidade | Unidade
1 | Luminárias e Placas de Saída | Luminária de Emergência 24V de Parede | 3 | pç
2 | Luminárias e Placas de Saída | Luminária de Emergência 24V de Teto | 5 | pç
3 | Luminárias e Placas de Saída | Placa de Saída 24V de Parede sem Direção | 1 | pç
4 | Sensores de Presença | Sensor de Presença 24V de teto | 3 | pç
Cabo Unipolar Cobre
Nº | Descrição | Item | Quantidade | Unidade
1 | Isolação em PVC (70ºC) | 1.5 mm² - Amarelo | 55.82 | m
2 | Isolação em PVC (70ºC) | 1.5 mm² - Preto | 103.79 | m
3 | Isolação em PVC (70ºC) | 1.5 mm² - Vermelho | 103.79 | m
4 | Isolação em PVC (70ºC) | 2.5 mm² - Amarelo | 25.68 | m
5 | Isolação em PVC (70ºC) | 2.5 mm² - Preto | 12.84 | m
6 | Isolação em PVC (70ºC) | 2.5 mm² - Vermelho | 12.84 | m
Elétrica (Alarme)
.. Eletrodutos
Nº | Descrição | Item | Quantidade | Unidade
1 | PVC Flexível Antichama - NBR 15465 | ø1" | 120.82 | m
Cabo blindado multipolar para alarme de incêndio
Nº | Descrição | Item | Quantidade | Unidade
1 | Classe A - PVC Anti-chama - 105ºC - Isolação 600V | 0.75 mm² | 115.5 | m
2 | Classe B - PVC Anti-chama - 105ºC - Isolação 600V | 1.5 mm² | 108.43 | m

## Duplex Inferior - x2
Lista de Materiais (132º PAV. - DUPLEX INF REBAIXADOR- LANÇAMENTO)
Elétrica
.. Alarme de Incêndio
Nº | Descrição | Item | Quantidade | Unidade
1 | Acionadores | Acionador Manual de Alarme de Incêndio | 1 | pç
2 | Anunciadores | Anunciador Audiovisual de Alarme de Incêndio de Parede | 1 | pç
3 | Atuadores | Atuador Janela Desenfumagem | 1 | pç
4 | Atuadores | Dispositivo Eletromagnético de Porta Aberta | 1 | pç
5 | Sensores | Sensor de Fumaça | 9 | pç
.. Caixa Octogonal
Nº | Descrição | Item | Quantidade | Unidade
1 | Caixas | Caixa Octogonal Padrão NBR IEC 60670 | 17 | pç
.. Caixas 4x2" e 4x4"
Nº | Descrição | Item | Quantidade | Unidade
1 | Caixas | Caixa 4x2" de Embutir em PVC Padrão NBR IEC 60670 | 9 | pç
2 | Placas | Placa 4x2" cega Padrão NBR IEC 60670 | 3 | pç
3 | Placas | Placa 4x2" com furo para saída de cabos Padrão NBR IEC 60670 | 6 | pç
4 | Suportes | Suporte p/ caixa 4x2" Padrão NBR IEC 60670 | 9 | pç
.. Cx de Passagem
Nº | Descrição | Item | Quantidade | Unidade
1 | Embutir | Cx de passagem de embutir com dimensão de 50x50x15 cm | 1 | pç
.. Eletrodutos
Nº | Descrição | Item | Quantidade | Unidade
1 | PVC Flexível Antichama - NBR 15465 | ø1" | 3.6 | m
2 | PVC Flexível Antichama - NBR 15465 | ø3/4" | 32.88 | m
.. Iluminação Emergência
Nº | Descrição | Item | Quantidade | Unidade
1 | Luminárias e Placas de Saída | Luminária de Emergência 24V de Parede | 3 | pç
2 | Luminárias e Placas de Saída | Luminária de Emergência 24V de Teto | 5 | pç
3 | Luminárias e Placas de Saída | Placa de Saída 24V de Parede sem Direção | 1 | pç
4 | Sensores de Presença | Sensor de Presença 24V de teto | 3 | pç
Cabo Unipolar Cobre
Nº | Descrição | Item | Quantidade | Unidade
1 | Isolação em PVC (70ºC) | 1.5 mm² - Amarelo | 53.17 | m
2 | Isolação em PVC (70ºC) | 1.5 mm² - Preto | 55.08 | m
3 | Isolação em PVC (70ºC) | 1.5 mm² - Vermelho | 55.08 | m
4 | Isolação em PVC (70ºC) | 2.5 mm² - Amarelo | 17.38 | m
5 | Isolação em PVC (70ºC) | 2.5 mm² - Preto | 29.18 | m
6 | Isolação em PVC (70ºC) | 2.5 mm² - Vermelho | 29.18 | m
Elétrica (Alarme)
.. Eletrodutos
Nº | Descrição | Item | Quantidade | Unidade
1 | PVC Flexível Antichama - NBR 15465 | ø1" | 104.1 | m
Cabo blindado multipolar para alarme de incêndio
Nº | Descrição | Item | Quantidade | Unidade
1 | Classe A - PVC Anti-chama - 105ºC - Isolação 600V | 0.75 mm² | 97.7 | m
2 | Classe B - PVC Anti-chama - 105ºC - Isolação 600V | 1.5 mm² | 90.1 | m

## Duplex Superior - x2
Lista de Materiais (133º PAV. - DUPLEX SUP - LANÇAMENTO)
Elétrica
.. Alarme de Incêndio
Nº | Descrição | Item | Quantidade | Unidade
1 | Acionadores | Acionador Manual de Alarme de Incêndio | 1 | pç
2 | Anunciadores | Anunciador Audiovisual de Alarme de Incêndio de Parede | 1 | pç
3 | Anunciadores | Anunciador Audiovisual de Alarme de Incêndio de Teto | 2 | pç
4 | Atuadores | Atuador Janela Desenfumagem | 1 | pç
5 | Atuadores | Dispositivo Eletromagnético de Porta Aberta | 1 | pç
6 | Sensores | Sensor de Fumaça | 19 | pç
.. Caixa Octogonal
Nº | Descrição | Item | Quantidade | Unidade
1 | Caixas | Caixa Octogonal Padrão NBR IEC 60670 | 31 | pç
2 | Placas | Placa cega para caixa octogonal Padrão NBR IEC 60670 | 2 | pç
.. Caixas 4x2" e 4x4"
Nº | Descrição | Item | Quantidade | Unidade
1 | Caixas | Caixa 4x2" de Embutir em PVC Padrão NBR IEC 60670 | 9 | pç
2 | Placas | Placa 4x2" cega Padrão NBR IEC 60670 | 3 | pç
3 | Placas | Placa 4x2" com furo para saída de cabos Padrão NBR IEC 60670 | 6 | pç
4 | Suportes | Suporte p/ caixa 4x2" Padrão NBR IEC 60670 | 9 | pç
.. Eletrodutos
Nº | Descrição | Item | Quantidade | Unidade
1 | PVC Flexível Antichama - NBR 15465 | ø1" | 28.5 | m
2 | PVC Flexível Antichama - NBR 15465 | ø3/4" | 34.19 | m
.. Iluminação Emergência
Nº | Descrição | Item | Quantidade | Unidade
1 | Luminárias e Placas de Saída | Luminária de Emergência 24V de Parede | 3 | pç
2 | Luminárias e Placas de Saída | Luminária de Emergência 24V de Teto | 5 | pç
3 | Luminárias e Placas de Saída | Placa de Saída 24V de Parede sem Direção | 1 | pç
4 | Sensores de Presença | Sensor de Presença 24V de teto | 3 | pç
Cabo Unipolar Cobre
Nº | Descrição | Item | Quantidade | Unidade
1 | Isolação em PVC (70ºC) | 1.5 mm² - Amarelo | 71.77 | m
2 | Isolação em PVC (70ºC) | 1.5 mm² - Preto | 62.58 | m
3 | Isolação em PVC (70ºC) | 1.5 mm² - Vermelho | 62.58 | m
4 | Isolação em PVC (70ºC) | 2.5 mm² - Amarelo | 33.78 | m
5 | Isolação em PVC (70ºC) | 2.5 mm² - Preto | 67.79 | m
6 | Isolação em PVC (70ºC) | 2.5 mm² - Vermelho | 67.79 | m
Elétrica (Alarme)
.. Eletrodutos
Nº | Descrição | Item | Quantidade | Unidade
1 | PVC Flexível Antichama - NBR 15465 | ø1" | 127.57 | m
Cabo blindado multipolar para alarme de incêndio
Nº | Descrição | Item | Quantidade | Unidade
1 | Classe A - PVC Anti-chama - 105ºC - Isolação 600V | 0.75 mm² | 121.2 | m
2 | Classe B - PVC Anti-chama - 105ºC - Isolação 600V | 1.5 mm² | 113.6 | m

## Triplex Inferior
Lista de Materiais (136º PAV. - TRIPLEX - LANÇAMENTO)
Elétrica
.. Alarme de Incêndio
Nº | Descrição | Item | Quantidade | Unidade
1 | Acionadores | Acionador Manual de Alarme de Incêndio | 1 | pç
2 | Anunciadores | Anunciador Audiovisual de Alarme de Incêndio de Parede | 1 | pç
3 | Atuadores | Atuador Janela Desenfumagem | 1 | pç
4 | Atuadores | Dispositivo Eletromagnético de Porta Aberta | 1 | pç
5 | Sensores | Sensor de Fumaça | 5 | pç
.. Caixa Octogonal
Nº | Descrição | Item | Quantidade | Unidade
1 | Caixas | Caixa Octogonal Padrão NBR IEC 60670 | 13 | pç
.. Caixas 4x2" e 4x4"
Nº | Descrição | Item | Quantidade | Unidade
1 | Caixas | Caixa 4x2" de Embutir em PVC Padrão NBR IEC 60670 | 10 | pç
2 | Placas | Placa 4x2" cega Padrão NBR IEC 60670 | 4 | pç
3 | Placas | Placa 4x2" com furo para saída de cabos Padrão NBR IEC 60670 | 6 | pç
4 | Suportes | Suporte p/ caixa 4x2" Padrão NBR IEC 60670 | 10 | pç
.. Eletrodutos
Nº | Descrição | Item | Quantidade | Unidade
1 | PVC Flexível Antichama - NBR 15465 | ø1" | 3.6 | m
2 | PVC Flexível Antichama - NBR 15465 | ø3/4" | 33.48 | m
.. Iluminação Emergência
Nº | Descrição | Item | Quantidade | Unidade
1 | Luminárias e Placas de Saída | Luminária de Emergência 24V de Parede | 3 | pç
2 | Luminárias e Placas de Saída | Luminária de Emergência 24V de Teto | 5 | pç
3 | Luminárias e Placas de Saída | Placa de Saída 24V de Parede sem Direção | 1 | pç
4 | Sensores de Presença | Sensor de Presença 24V de teto | 3 | pç
Cabo Unipolar Cobre
Nº | Descrição | Item | Quantidade | Unidade
1 | Isolação em PVC (70ºC) | 1.5 mm² - Amarelo | 55.37 | m
2 | Isolação em PVC (70ºC) | 1.5 mm² - Preto | 67.27 | m
3 | Isolação em PVC (70ºC) | 1.5 mm² - Vermelho | 67.27 | m
4 | Isolação em PVC (70ºC) | 2.5 mm² - Amarelo | 17.38 | m
5 | Isolação em PVC (70ºC) | 2.5 mm² - Preto | 12.79 | m
6 | Isolação em PVC (70ºC) | 2.5 mm² - Vermelho | 12.79 | m
Elétrica (Alarme)
.. Eletrodutos
Nº | Descrição | Item | Quantidade | Unidade
1 | PVC Flexível Antichama - NBR 15465 | ø1" | 39.26 | m
Cabo blindado multipolar para alarme de incêndio
Nº | Descrição | Item | Quantidade | Unidade
1 | Classe A - PVC Anti-chama - 105ºC - Isolação 600V | 0.75 mm² | 32.89 | m
2 | Classe B - PVC Anti-chama - 105ºC - Isolação 600V | 1.5 mm² | 14.45 | m

## Triplex Intermed.
Lista de Materiais (137º PAV. - TRIPLEX REBAIXADOR - LANÇAMENTO)
Elétrica
.. Alarme de Incêndio
Nº | Descrição | Item | Quantidade | Unidade
1 | Acionadores | Acionador Manual de Alarme de Incêndio | 1 | pç
2 | Anunciadores | Anunciador Audiovisual de Alarme de Incêndio de Parede | 1 | pç
3 | Atuadores | Atuador Janela Desenfumagem | 1 | pç
4 | Atuadores | Dispositivo Eletromagnético de Porta Aberta | 1 | pç
5 | Sensores | Sensor de Fumaça | 9 | pç
.. Caixa Octogonal
Nº | Descrição | Item | Quantidade | Unidade
1 | Caixas | Caixa Octogonal Padrão NBR IEC 60670 | 17 | pç
.. Caixas 4x2" e 4x4"
Nº | Descrição | Item | Quantidade | Unidade
1 | Caixas | Caixa 4x2" de Embutir em PVC Padrão NBR IEC 60670 | 9 | pç
2 | Placas | Placa 4x2" cega Padrão NBR IEC 60670 | 3 | pç
3 | Placas | Placa 4x2" com furo para saída de cabos Padrão NBR IEC 60670 | 6 | pç
4 | Suportes | Suporte p/ caixa 4x2" Padrão NBR IEC 60670 | 9 | pç
.. Cx de Passagem
Nº | Descrição | Item | Quantidade | Unidade
1 | Embutir | Cx de passagem de embutir com dimensão de 50x50x15 cm | 1 | pç
.. Eletrodutos
Nº | Descrição | Item | Quantidade | Unidade
1 | PVC Flexível Antichama - NBR 15465 | ø1" | 3.6 | m
2 | PVC Flexível Antichama - NBR 15465 | ø3/4" | 31.98 | m
.. Iluminação Emergência
Nº | Descrição | Item | Quantidade | Unidade
1 | Luminárias e Placas de Saída | Luminária de Emergência 24V de Parede | 3 | pç
2 | Luminárias e Placas de Saída | Luminária de Emergência 24V de Teto | 5 | pç
3 | Luminárias e Placas de Saída | Placa de Saída 24V de Parede sem Direção | 1 | pç
4 | Sensores de Presença | Sensor de Presença 24V de teto | 3 | pç
Cabo Unipolar Cobre
Nº | Descrição | Item | Quantidade | Unidade
1 | Isolação em PVC (70ºC) | 1.5 mm² - Amarelo | 71.97 | m
2 | Isolação em PVC (70ºC) | 1.5 mm² - Preto | 66.88 | m
3 | Isolação em PVC (70ºC) | 1.5 mm² - Vermelho | 66.88 | m
4 | Isolação em PVC (70ºC) | 2.5 mm² - Amarelo | 25.58 | m
5 | Isolação em PVC (70ºC) | 2.5 mm² - Preto | 32.38 | m
6 | Isolação em PVC (70ºC) | 2.5 mm² - Vermelho | 32.38 | m
Elétrica (Alarme)
.. Eletrodutos
Nº | Descrição | Item | Quantidade | Unidade
1 | PVC Flexível Antichama - NBR 15465 | ø1" | 111.01 | m
Cabo blindado multipolar para alarme de incêndio
Nº | Descrição | Item | Quantidade | Unidade
1 | Classe A - PVC Anti-chama - 105ºC - Isolação 600V | 0.75 mm² | 99.01 | m
2 | Classe B - PVC Anti-chama - 105ºC - Isolação 600V | 1.5 mm² | 90.1 | m

## Triplex Superior
Lista de Materiais (138º PAV. - TRIPLEX - LANÇAMENTO)
Elétrica
.. Alarme de Incêndio
Nº | Descrição | Item | Quantidade | Unidade
1 | Acionadores | Acionador Manual de Alarme de Incêndio | 1 | pç
2 | Anunciadores | Anunciador Audiovisual de Alarme de Incêndio de Parede | 1 | pç
3 | Anunciadores | Anunciador Audiovisual de Alarme de Incêndio de Teto | 2 | pç
4 | Atuadores | Atuador Janela Desenfumagem | 1 | pç
5 | Atuadores | Dispositivo Eletromagnético de Porta Aberta | 1 | pç
6 | Sensores | Sensor de Fumaça | 19 | pç
.. Caixa Octogonal
Nº | Descrição | Item | Quantidade | Unidade
1 | Caixas | Caixa Octogonal Padrão NBR IEC 60670 | 31 | pç
2 | Placas | Placa cega para caixa octogonal Padrão NBR IEC 60670 | 2 | pç
.. Caixas 4x2" e 4x4"
Nº | Descrição | Item | Quantidade | Unidade
1 | Caixas | Caixa 4x2" de Embutir em PVC Padrão NBR IEC 60670 | 9 | pç
2 | Placas | Placa 4x2" cega Padrão NBR IEC 60670 | 3 | pç
3 | Placas | Placa 4x2" com furo para saída de cabos Padrão NBR IEC 60670 | 6 | pç
4 | Suportes | Suporte p/ caixa 4x2" Padrão NBR IEC 60670 | 9 | pç
.. Eletrodutos
Nº | Descrição | Item | Quantidade | Unidade
1 | PVC Flexível Antichama - NBR 15465 | ø1" | 28.5 | m
2 | PVC Flexível Antichama - NBR 15465 | ø3/4" | 34.19 | m
.. Iluminação Emergência
Nº | Descrição | Item | Quantidade | Unidade
1 | Luminárias e Placas de Saída | Luminária de Emergência 24V de Parede | 3 | pç
2 | Luminárias e Placas de Saída | Luminária de Emergência 24V de Teto | 5 | pç
3 | Luminárias e Placas de Saída | Placa de Saída 24V de Parede sem Direção | 1 | pç
4 | Sensores de Presença | Sensor de Presença 24V de teto | 3 | pç
Cabo Unipolar Cobre
Nº | Descrição | Item | Quantidade | Unidade
1 | Isolação em PVC (70ºC) | 1.5 mm² - Amarelo | 71.77 | m
2 | Isolação em PVC (70ºC) | 1.5 mm² - Preto | 58.48 | m
3 | Isolação em PVC (70ºC) | 1.5 mm² - Vermelho | 58.48 | m
4 | Isolação em PVC (70ºC) | 2.5 mm² - Amarelo | 33.78 | m
5 | Isolação em PVC (70ºC) | 2.5 mm² - Preto | 71.89 | m
6 | Isolação em PVC (70ºC) | 2.5 mm² - Vermelho | 71.89 | m
Elétrica (Alarme)
.. Eletrodutos
Nº | Descrição | Item | Quantidade | Unidade
1 | PVC Flexível Antichama - NBR 15465 | ø1" | 127.47 | m
Cabo blindado multipolar para alarme de incêndio
Nº | Descrição | Item | Quantidade | Unidade
1 | Classe A - PVC Anti-chama - 105ºC - Isolação 600V | 0.75 mm² | 121.1 | m
2 | Classe B - PVC Anti-chama - 105ºC - Isolação 600V | 1.5 mm² | 113.5 | m

## Técnico 8
Lista de Materiais (139º PAV. - ÁREA TÉCNICA 08 - LANÇAMENTO)
Elétrica
.. Alarme de Incêndio
Nº | Descrição | Item | Quantidade | Unidade
1 | Acionadores | Acionador Manual de Alarme de Incêndio | 1 | pç
2 | Anunciadores | Anunciador Audiovisual de Alarme de Incêndio de Parede | 1 | pç
3 | Atuadores | Atuador Janela Desenfumagem | 1 | pç
4 | Atuadores | Dispositivo Eletromagnético de Porta Aberta | 1 | pç
5 | Sensores | Sensor de Fumaça | 4 | pç
.. Caixa Octogonal
Nº | Descrição | Item | Quantidade | Unidade
1 | Caixas | Caixa Octogonal Padrão NBR IEC 60670 | 12 | pç
.. Caixas 4x2" e 4x4"
Nº | Descrição | Item | Quantidade | Unidade
1 | Caixas | Caixa 4x2" de Embutir em PVC Padrão NBR IEC 60670 | 16 | pç
2 | Placas | Placa 4x2" cega Padrão NBR IEC 60670 | 8 | pç
3 | Placas | Placa 4x2" com furo para saída de cabos Padrão NBR IEC 60670 | 8 | pç
4 | Suportes | Suporte p/ caixa 4x2" Padrão NBR IEC 60670 | 16 | pç
.. Eletrodutos
Nº | Descrição | Item | Quantidade | Unidade
1 | PVC Flexível Antichama - NBR 15465 | ø1" | 4.11 | m
2 | PVC Flexível Antichama - NBR 15465 | ø3/4" | 105.03 | m
.. Iluminação Emergência
Nº | Descrição | Item | Quantidade | Unidade
1 | Luminárias e Placas de Saída | Luminária de Emergência 24V de Parede | 8 | pç
2 | Luminárias e Placas de Saída | Luminária de Emergência 24V de Teto | 5 | pç
3 | Luminárias e Placas de Saída | Placa de Saída 24V de Parede sem Direção | 3 | pç
4 | Sensores de Presença | Sensor de Presença 24V de teto | 3 | pç
Cabo Unipolar Cobre
Nº | Descrição | Item | Quantidade | Unidade
1 | Isolação em PVC (70ºC) | 1.5 mm² - Amarelo | 59.43 | m
2 | Isolação em PVC (70ºC) | 1.5 mm² - Preto | 49.02 | m
3 | Isolação em PVC (70ºC) | 1.5 mm² - Vermelho | 49.02 | m
4 | Isolação em PVC (70ºC) | 2.5 mm² - Amarelo | 27.62 | m
5 | Isolação em PVC (70ºC) | 2.5 mm² - Preto | 110.04 | m
6 | Isolação em PVC (70ºC) | 2.5 mm² - Vermelho | 110.04 | m
Elétrica (Alarme)
.. Eletrodutos
Nº | Descrição | Item | Quantidade | Unidade
1 | PVC Flexível Antichama - NBR 15465 | ø1" | 40.55 | m
Cabo blindado multipolar para alarme de incêndio
Nº | Descrição | Item | Quantidade | Unidade
1 | Classe A - PVC Anti-chama - 105ºC - Isolação 600V | 0.75 mm² | 33.13 | m
2 | Classe B - PVC Anti-chama - 105ºC - Isolação 600V | 1.5 mm² | 10.37 | m

## Lazer 5
Lista de Materiais (140º PAV. - LAZER 05)
Elétrica
.. Alarme de Incêndio
Nº | Descrição | Item | Quantidade | Unidade
1 | Acionadores | Acionador Manual de Alarme de Incêndio | 1 | pç
2 | Anunciadores | Anunciador Audiovisual de Alarme de Incêndio de Parede | 1 | pç
3 | Atuadores | Atuador Janela Desenfumagem | 1 | pç
4 | Atuadores | Dispositivo Eletromagnético de Porta Aberta | 1 | pç
5 | Sensores | Sensor de Fumaça | 2 | pç
.. Caixa Octogonal
Nº | Descrição | Item | Quantidade | Unidade
1 | Caixas | Caixa Octogonal Padrão NBR IEC 60670 | 16 | pç
2 | Placas | Placa cega para caixa octogonal Padrão NBR IEC 60670 | 6 | pç
.. Caixas 4x2" e 4x4"
Nº | Descrição | Item | Quantidade | Unidade
1 | Caixas | Caixa 4x2" de Embutir em PVC Padrão NBR IEC 60670 | 29 | pç
2 | Placas | Placa 4x2" cega Padrão NBR IEC 60670 | 22 | pç
3 | Placas | Placa 4x2" com furo para saída de cabos Padrão NBR IEC 60670 | 7 | pç
4 | Suportes | Suporte p/ caixa 4x2" Padrão NBR IEC 60670 | 29 | pç
.. Eletrodutos
Nº | Descrição | Item | Quantidade | Unidade
1 | PVC Flexível Antichama - NBR 15465 | ø1" | 13.77 | m
2 | PVC Flexível Antichama - NBR 15465 | ø3/4" | 190.46 | m
.. Iluminação Emergência
Nº | Descrição | Item | Quantidade | Unidade
1 | Luminárias e Placas de Saída | Luminária de Emergência 24V de Parede | 22 | pç
2 | Luminárias e Placas de Saída | Luminária de Emergência 24V de Teto | 5 | pç
3 | Luminárias e Placas de Saída | Placa de Saída 24V de Parede sem Direção | 3 | pç
4 | Sensores de Presença | Sensor de Presença 24V de teto | 3 | pç
Cabo Unipolar Cobre
Nº | Descrição | Item | Quantidade | Unidade
1 | Isolação em PVC (70ºC) | 1.5 mm² - Amarelo | 44.78 | m
2 | Isolação em PVC (70ºC) | 1.5 mm² - Preto | 38.3 | m
3 | Isolação em PVC (70ºC) | 1.5 mm² - Vermelho | 38.3 | m
4 | Isolação em PVC (70ºC) | 2.5 mm² - Amarelo | 20.02 | m
5 | Isolação em PVC (70ºC) | 2.5 mm² - Preto | 10.01 | m
6 | Isolação em PVC (70ºC) | 2.5 mm² - Vermelho | 10.01 | m
7 | Isolação em PVC (70ºC) | 4 mm² - Preto | 186.84 | m
8 | Isolação em PVC (70ºC) | 4 mm² - Vermelho | 186.84 | m
Elétrica (Alarme)
.. Eletrodutos
Nº | Descrição | Item | Quantidade | Unidade
1 | PVC Flexível Antichama - NBR 15465 | ø1" | 15.17 | m
2 | PVC Flexível Antichama - NBR 15465 | ø3/4" | 1.1 | m
Cabo blindado multipolar para alarme de incêndio
Nº | Descrição | Item | Quantidade | Unidade
1 | Classe A - PVC Anti-chama - 105ºC - Isolação 600V | 0.75 mm² | 15.17 | m
2 | Classe B - PVC Anti-chama - 105ºC - Isolação 600V | 1.5 mm² | 10.97 | m

## Lazer 6
Lista de Materiais (141º PAV. - LAZER 06)
Elétrica
.. Alarme de Incêndio
Nº | Descrição | Item | Quantidade | Unidade
1 | Acionadores | Acionador Manual de Alarme de Incêndio | 1 | pç
2 | Anunciadores | Anunciador Audiovisual de Alarme de Incêndio de Parede | 1 | pç
3 | Atuadores | Atuador Janela Desenfumagem | 1 | pç
4 | Atuadores | Dispositivo Eletromagnético de Porta Aberta | 1 | pç
5 | Sensores | Sensor de Fumaça | 2 | pç
.. Caixa Octogonal
Nº | Descrição | Item | Quantidade | Unidade
1 | Caixas | Caixa Octogonal Padrão NBR IEC 60670 | 16 | pç
2 | Placas | Placa cega para caixa octogonal Padrão NBR IEC 60670 | 6 | pç
.. Caixas 4x2" e 4x4"
Nº | Descrição | Item | Quantidade | Unidade
1 | Caixas | Caixa 4x2" de Embutir em PVC Padrão NBR IEC 60670 | 23 | pç
2 | Placas | Placa 4x2" cega Padrão NBR IEC 60670 | 16 | pç
3 | Placas | Placa 4x2" com furo para saída de cabos Padrão NBR IEC 60670 | 7 | pç
4 | Suportes | Suporte p/ caixa 4x2" Padrão NBR IEC 60670 | 23 | pç
.. Eletrodutos
Nº | Descrição | Item | Quantidade | Unidade
1 | PVC Flexível Antichama - NBR 15465 | ø1" | 13.47 | m
2 | PVC Flexível Antichama - NBR 15465 | ø3/4" | 157.36 | m
.. Iluminação Emergência
Nº | Descrição | Item | Quantidade | Unidade
1 | Luminárias e Placas de Saída | Luminária de Emergência 24V de Parede | 16 | pç
2 | Luminárias e Placas de Saída | Luminária de Emergência 24V de Teto | 5 | pç
3 | Luminárias e Placas de Saída | Placa de Saída 24V de Parede sem Direção | 3 | pç
4 | Sensores de Presença | Sensor de Presença 24V de teto | 3 | pç
Cabo Unipolar Cobre
Nº | Descrição | Item | Quantidade | Unidade
1 | Isolação em PVC (70ºC) | 1.5 mm² - Amarelo | 63.58 | m
2 | Isolação em PVC (70ºC) | 1.5 mm² - Preto | 52.4 | m
3 | Isolação em PVC (70ºC) | 1.5 mm² - Vermelho | 52.4 | m
4 | Isolação em PVC (70ºC) | 2.5 mm² - Amarelo | 29.42 | m
5 | Isolação em PVC (70ºC) | 2.5 mm² - Preto | 168.15 | m
6 | Isolação em PVC (70ºC) | 2.5 mm² - Vermelho | 168.15 | m
7 | Isolação em PVC (70ºC) | 4 mm² - Preto | 9.4 | m
8 | Isolação em PVC (70ºC) | 4 mm² - Vermelho | 9.4 | m
Elétrica (Alarme)
.. Eletrodutos
Nº | Descrição | Item | Quantidade | Unidade
1 | PVC Flexível Antichama - NBR 15465 | ø1" | 15.17 | m
2 | PVC Flexível Antichama - NBR 15465 | ø3/4" | 1.1 | m
Cabo blindado multipolar para alarme de incêndio
Nº | Descrição | Item | Quantidade | Unidade
1 | Classe A - PVC Anti-chama - 105ºC - Isolação 600V | 0.75 mm² | 15.17 | m
2 | Classe B - PVC Anti-chama - 105ºC - Isolação 600V | 1.5 mm² | 10.97 | m

## Técnico 9
Lista de Materiais (142º PAV. - TERRAÇO TÉCNICO)
Elétrica
.. Alarme de Incêndio
Nº | Descrição | Item | Quantidade | Unidade
1 | Acionadores | Acionador Manual de Alarme de Incêndio | 1 | pç
2 | Anunciadores | Anunciador Audiovisual de Alarme de Incêndio de Parede | 1 | pç
3 | Atuadores | Atuador Janela Desenfumagem | 1 | pç
4 | Central de Alarme | Central de Alarme de Incêndio | 1 | pç
5 | Sensores | Sensor de Fumaça | 7 | pç
.. Caixa Octogonal
Nº | Descrição | Item | Quantidade | Unidade
1 | Caixas | Caixa Octogonal Padrão NBR IEC 60670 | 22 | pç
2 | Placas | Placa cega para caixa octogonal Padrão NBR IEC 60670 | 2 | pç
.. Caixas 4x2" e 4x4"
Nº | Descrição | Item | Quantidade | Unidade
1 | Caixas | Caixa 4x2" de Embutir em PVC Padrão NBR IEC 60670 | 25 | pç
2 | Caixas | Caixa 4x4" de Embutir em PVC Padrão NBR IEC 60670 | 2 | pç
3 | Placas | Placa 4x2" cega Padrão NBR IEC 60670 | 14 | pç
4 | Placas | Placa 4x2" com furo para saída de cabos Padrão NBR IEC 60670 | 11 | pç
5 | Placas | Placa 4x4" cega Padrão NBR IEC 60670 | 2 | pç
6 | Suportes | Suporte p/ caixa 4x2" Padrão NBR IEC 60670 | 25 | pç
7 | Suportes | Suporte p/ caixa 4x4" Padrão NBR IEC 60670 | 2 | pç
.. Cx de Passagem
Nº | Descrição | Item | Quantidade | Unidade
1 | Embutir | Cx de passagem de embutir com dimensão de 50x50x15 cm | 1 | pç
.. Eletrodutos
Nº | Descrição | Item | Quantidade | Unidade
1 | PVC Flexível Antichama - NBR 15465 | ø1" | 22.86 | m
2 | PVC Flexível Antichama - NBR 15465 | ø3/4" | 105.82 | m
.. Iluminação Emergência
Nº | Descrição | Item | Quantidade | Unidade
1 | Luminárias e Placas de Saída | Luminária de Emergência 24V de Parede | 14 | pç
2 | Luminárias e Placas de Saída | Luminária de Emergência 24V de Teto | 8 | pç
3 | Luminárias e Placas de Saída | Placa de Saída 24V de Parede sem Direção | 6 | pç
4 | Luminárias e Placas de Saída | Placa de Saída Dupla Face 24V de Teto com Direção | 1 | pç
5 | Sensores de Presença | Sensor de Presença 24V de teto | 5 | pç
Cabo Unipolar Cobre
Nº | Descrição | Item | Quantidade | Unidade
1 | Isolação em PVC (70ºC) | 1.5 mm² - Amarelo | 107.84 | m
2 | Isolação em PVC (70ºC) | 1.5 mm² - Preto | 147.83 | m
3 | Isolação em PVC (70ºC) | 1.5 mm² - Vermelho | 147.83 | m
4 | Isolação em PVC (70ºC) | 2.5 mm² - Amarelo | 33.3 | m
5 | Isolação em PVC (70ºC) | 2.5 mm² - Preto | 84.97 | m
6 | Isolação em PVC (70ºC) | 2.5 mm² - Vermelho | 84.97 | m
7 | Isolação em PVC (70ºC) | 4 mm² - Preto | 9.4 | m
8 | Isolação em PVC (70ºC) | 4 mm² - Vermelho | 9.4 | m
Elétrica (Alarme)
.. Eletrodutos
Nº | Descrição | Item | Quantidade | Unidade
1 | PVC Flexível Antichama - NBR 15465 | ø1" | 61.48 | m
Cabo blindado multipolar para alarme de incêndio
Nº | Descrição | Item | Quantidade | Unidade
1 | Classe A - PVC Anti-chama - 105ºC - Isolação 600V | 0.75 mm² | 56.51 | m
2 | Classe B - PVC Anti-chama - 105ºC - Isolação 600V | 1.5 mm² | 6.82 | m