## Resumo
PROPOSTA SENNA
TIPOLOGIA | DESCRIÇÃO | ESTRUTURA | UNIDADE | TOTAL GERAL (M²) | Preço material | Preço MO | Preço total | Total | Estimativa Marcio | Total Marcio
DW-B4 | 2S / 70LP / 2S | 400MSI | M² | 24432.7 | 144.3739 | 120 | 264.3739 | 6459368.211 | 200 | 4886540
DW-B5 | 2S / 70LP / SU | 400MSI | M² | 20748.2 | 158.9895 | 120 | 278.9895 | 5788530.7946 | 210 | 4357122
DW-G5 | 2S / 70 | 400MDE-B-GL | M² | 35901.3 | 102.4394 | 120 | 222.4394 | 7985863.7317 | 170 | 6103221
DW-G11 | US / 90 | 400MDE-B-GL | M² | 12798.9 | 134.928 | 120 | 254.928 | 3262797.4826 | 200 | 2559780
DW-G6 | US / 70 | 400MDE-B-GL | M² | 10079 | 109.7472 | 120 | 229.7472 | 2315622.2586 | 200 | 2015800
DW-G8 | 2S / 90(LSF) | 400MDE-B-GL | M² | 4806 | 238.0105 | 120 | 358.0105 | 1720598.4422 | 210 | 1009260
DW-D2 | 2S / 70LPe* | 400MDE-B | M² | 6909 | 94.6487 | 90 | 184.6487 | 1275737.8545 | 170 | 1174530
DW-D3 | US / 70LPe* | 400MDE-B | M² | 3554.9 | 101.9565 | 90 | 191.9565 | 682386.2258 | 170 | 604333
[7 empty] | Total | 29490905.001 |  | 22710586
PADRÃO PDI
TIPOLOGIA | DESCRIÇÃO | ESTRUTURA | UNIDADE | TOTAL GERAL (M²) | Preço material | Preço MO | Preço total | Total | Estimativa Marcio | Total Marcio
PDI-DW-B4 | PER/90LP/PER | 400MSI | M² | 24432.7 | 121.4425 | 120 | 241.4425 | 5899092.7561 | 200 | 4886540
PDI-DW-B5 | PEU/ 90LP / PER | 400MSI | M² | 20748.2 | 131.6777 | 120 | 251.6777 | 5221858.9232 | 210 | 4357122
PDI-DW-G5 | PER / 48 | 400MSI | M² | 35901.3 | 63.1773 | 120 | 183.1773 | 6576304.1339 | 170 | 6103221
PDI-DW-G11 | PEU / 48 | 400MSI | M² | 12798.9 | 77.2721 | 120 | 197.2721 | 2524865.7271 | 200 | 2559780
PDI-DW-G6 | PEU / 70 | 400MSI | M² | 10079 | 77.2721 | 120 | 197.2721 | 1988305.375 | 200 | 2015800
PDI-DW-G8 | PER / 70 | 400MSI | M² | 4806 | 67.0369 | 120 | 187.0369 | 898899.476 | 210 | 1009260
PDI-DW-D2 | PER / 70 | 400MSI | M² | 6909 | 67.0369 | 90 | 157.0369 | 1084968.1356 | 170 | 1174530
PDI-DW-D3 | PEU / 70 | 400MSI | M² | 3554.9 | 77.2721 | 90 | 167.2721 | 594635.5456 | 170 | 604333
[7 empty] | Total | 24788930.0724
4701974.9285
15.94%
PADRÃO BLUE VIEW
TIPOLOGIA | DESCRIÇÃO | ESTRUTURA | UNIDADE | TOTAL GERAL (M²) | Preço material | Preço MO | Preço total | Total | Estimativa Marcio | Total Marcio
BLUE-DW-B4 | PER/90LP/ST | 400MSI | M² | 24432.7 | 98.1291 | 120 | 218.1291 | 5329482.9593 | 200 | 4886540
BLUE-DW-B5 | PEU/ 90LP / PER | 400MSI | M² | 20748.2 | 105.4369 | 120 | 225.4369 | 4677410.3865 | 210 | 4357122
BLUE-DW-G5 | PER / 48 | 400MDE-B-GL | M² | 35901.3 | 72.7491 | 120 | 192.7491 | 6919943.1202 | 170 | 6103221
BLUE-DW-G11 | PEU / 48 | 400MDE-B-GL | M² | 12798.9 | 77.2721 | 120 | 197.2721 | 2524865.7271 | 200 | 2559780
BLUE-DW-G6 | PEU / 70 | 400MDE-B-GL | M² | 10079 | 77.2721 | 120 | 197.2721 | 1988305.375 | 200 | 2015800
BLUE-DW-G8 | PER / 70 | 400MDE-B-GL | M² | 4806 | 72.7491 | 120 | 192.7491 | 926352.1554 | 210 | 1009260
BLUE-DW-D2 | PER / 70 | 400MDE-B | M² | 6909 | 76.6087 | 90 | 166.6087 | 1151099.4945 | 170 | 1174530
BLUE-DW-D3 | PEU / 70 | 400MDE-B | M² | 3554.9 | 62.688 | 90 | 152.688 | 542790.7063 | 170 | 604333

## Analise
TIPOLOGIA | DESCRIÇÃO SENNA | Preço material SENNA | DESCRIÇÃO PDI | Preço material PDI | DIFERENÇA
DW-B4 | 2S / 70LP / 2S | 133.9997 | PER/90LP/PER | 109.6703 | 18.16%
DW-B5 | 2S / 70LP / SU | 146.3198 | PEU/ 90LP / PER | 118.1574 | 19.25%
DW-G5 | 2S / 70 | 94.4158 | PER / 48 | 56.8912 | 39.74%
DW-G11 | US / 90 | 125.7566 | PEU / 48 | 69.238 | 44.94%
DW-G6 | US / 70 | 100.5759 | PEU / 70 | 69.238 | 31.16%
DW-G8 | 2S / 90(LSF) | 229.9869 | PER / 70 | 60.7508 | 73.59%
DW-D2 | 2S / 70LPe* | 82.9064 | PER / 70 | 60.7508 | 26.72%
DW-D3 | US / 70LPe* | 89.0664 | PEU / 70 | 69.238 | 22.26%

## composições
Codigo | Tipo | Descrição | Descrição | Und | Quantidade | Custo unit. | Custo Total.
DW-G11 | Serviço | Parede Com Sistema Em Chapas De Gesso Para Drywall, Uso Interno, Montante 90mm, Com Uma Face Dupla Standart e Resistente a Umidade e isolamento com Lã de PET Ensacada(US / 90LPe*) | Parede Com Sistema Em Chapas De Gesso Para Drywall, Uso Interno, Montante 90mm, Com Uma Face Dupla Standart e Resistente a Umidade e isolamento com Lã de PET Ensacada(US / 90LPe*) | M2 |  |  | 134.928 | OK
| Insumo | Parede Com Sistema Em Chapas De Gesso Para Drywall, Uso Interno, Montante 90mm, Com Uma Face Dupla Standart e Resistente a Umidade e isolamento com Lã de PET Ensacada(US / 90LPe*) | PLACA / CHAPA DE GESSO ACARTONADO, STANDARD (ST), COR BRANCA, E = 12,5 MM, 1200 X 2400 MM (L X C) | M2 | 1.053 | 20.16 | 21.2285
| Insumo | Parede Com Sistema Em Chapas De Gesso Para Drywall, Uso Interno, Montante 90mm, Com Uma Face Dupla Standart e Resistente a Umidade e isolamento com Lã de PET Ensacada(US / 90LPe*) | PLACA / CHAPA DE GESSO ACARTONADO, RESISTENTE A UMIDADE (RU), COR VERDE, E = 12,5 MM, 1200 X 2400 MM (L X C) | M2 | 1.053 | 27.1 | 28.5363
| Insumo | Parede Com Sistema Em Chapas De Gesso Para Drywall, Uso Interno, Montante 90mm, Com Uma Face Dupla Standart e Resistente a Umidade e isolamento com Lã de PET Ensacada(US / 90LPe*) | PINO DE ACO COM ARRUELA CONICA, DIAMETRO ARRUELA = *23* MM E COMP HASTE = *27* MM (ACAO INDIRETA) | UN | 2.48 | 0.504 | 1.2499
| Insumo | Parede Com Sistema Em Chapas De Gesso Para Drywall, Uso Interno, Montante 90mm, Com Uma Face Dupla Standart e Resistente a Umidade e isolamento com Lã de PET Ensacada(US / 90LPe*) | PERFIL GUIA, FORMATO U, EM ACO ZINCADO, PARA ESTRUTURA PAREDE DRYWALL, E = 0,5 MM, 90 X 3000 MM (L X C) | M | 0.7624 | 8.64 | 6.5871
| Insumo | Parede Com Sistema Em Chapas De Gesso Para Drywall, Uso Interno, Montante 90mm, Com Uma Face Dupla Standart e Resistente a Umidade e isolamento com Lã de PET Ensacada(US / 90LPe*) | PERFIL GUIA, FORMATO U, EM ACO ZINCADO, PARA BLOQUEADOR GUIA TRANSVERSAL E = 0,5 MM, 90 X 3000 MM (L X C) | M | 0.91488 | 8.64 | 7.9046
| Insumo | Parede Com Sistema Em Chapas De Gesso Para Drywall, Uso Interno, Montante 90mm, Com Uma Face Dupla Standart e Resistente a Umidade e isolamento com Lã de PET Ensacada(US / 90LPe*) | PERFIL MONTANTE DUPLOP, FORMATO C, EM ACO ZINCADO, PARA ESTRUTURA PAREDE DRYWALL, E = 0,5 MM, 90 X 3000 MM (L X C) | M | 4.0012 | 10.79 | 43.1729
| Insumo | Parede Com Sistema Em Chapas De Gesso Para Drywall, Uso Interno, Montante 90mm, Com Uma Face Dupla Standart e Resistente a Umidade e isolamento com Lã de PET Ensacada(US / 90LPe*) | MASSA DE REJUNTE EM PO PARA DRYWALL, A BASE DE GESSO, SECAGEM RAPIDA, PARA TRATAMENTO DE JUNTAS DE CHAPA DE GESSO (NECESSITA ADICAO DE AGUA) | KG | 0.5489 | 3.43 | 1.8827
| Insumo | Parede Com Sistema Em Chapas De Gesso Para Drywall, Uso Interno, Montante 90mm, Com Uma Face Dupla Standart e Resistente a Umidade e isolamento com Lã de PET Ensacada(US / 90LPe*) | FITA DE PAPEL MICROPERFURADO, 50 X 150 MM, PARA TRATAMENTO DE JUNTAS DE CHAPA DE GESSO PARA DRYWALL | M | 1.2513 | 0.31 | 0.3879
| Insumo | Parede Com Sistema Em Chapas De Gesso Para Drywall, Uso Interno, Montante 90mm, Com Uma Face Dupla Standart e Resistente a Umidade e isolamento com Lã de PET Ensacada(US / 90LPe*) | FITA DE PAPEL REFORCADA COM LAMINA DE METAL PARA REFORCO DE CANTOS DE CHAPA DE GESSO PARA DRYWALL | M | 0.7407 | 2.74 | 2.0295
| Insumo | Parede Com Sistema Em Chapas De Gesso Para Drywall, Uso Interno, Montante 90mm, Com Uma Face Dupla Standart e Resistente a Umidade e isolamento com Lã de PET Ensacada(US / 90LPe*) | LÃ DE PET ENSACADA | M2 | 1.1 | 16.4 | 18.04
| Insumo | Parede Com Sistema Em Chapas De Gesso Para Drywall, Uso Interno, Montante 90mm, Com Uma Face Dupla Standart e Resistente a Umidade e isolamento com Lã de PET Ensacada(US / 90LPe*) | BANDA ACUSTICA | M | 0.8 | 3 | 2.4
| Insumo | Parede Com Sistema Em Chapas De Gesso Para Drywall, Uso Interno, Montante 90mm, Com Uma Face Dupla Standart e Resistente a Umidade e isolamento com Lã de PET Ensacada(US / 90LPe*) | Aplicação de zarcão nas guias inferiores | M | 0.84 | 0.6 | 0.504
| Insumo | Parede Com Sistema Em Chapas De Gesso Para Drywall, Uso Interno, Montante 90mm, Com Uma Face Dupla Standart e Resistente a Umidade e isolamento com Lã de PET Ensacada(US / 90LPe*) | PARAFUSO DRY WALL, EM ACO FOSFATIZADO, CABECA TROMBETA E PONTA AGULHA (TA), COMPRIMENTO 25 MM | UN | 10.0934 | 0.09 | 0.90841
| Insumo | Parede Com Sistema Em Chapas De Gesso Para Drywall, Uso Interno, Montante 90mm, Com Uma Face Dupla Standart e Resistente a Umidade e isolamento com Lã de PET Ensacada(US / 90LPe*) | PARAFUSO DRY WALL, EM ACO ZINCADO, CABECA LENTILHA E PONTA BROCA (LB), LARGURA 4,2 MM, COMPRIMENTO 13 MM | UN | 0.4803 | 0.2 | 0.09606
DW-G5 | Serviço | Parede Com Sistema Em Chapas De Gesso Para Drywall, Uso Interno, Montante 70mm, Com Uma Face Dupla Standart (2S / 70) | Parede Com Sistema Em Chapas De Gesso Para Drywall, Uso Interno, Montante 70mm, Com Uma Face Dupla Standart (2S / 70) | M2 |  |  | 102.4394 | OK
| Insumo | Parede Com Sistema Em Chapas De Gesso Para Drywall, Uso Interno, Montante 70mm, Com Uma Face Dupla Standart (2S / 70) | PLACA / CHAPA DE GESSO ACARTONADO, STANDARD (ST), COR BRANCA, E = 12,5 MM, 1200 X 2400 MM (L X C) | M2 | 2.106 | 20.16 | 42.457
| Insumo | Parede Com Sistema Em Chapas De Gesso Para Drywall, Uso Interno, Montante 70mm, Com Uma Face Dupla Standart (2S / 70) | PINO DE ACO COM ARRUELA CONICA, DIAMETRO ARRUELA = *23* MM E COMP HASTE = *27* MM (ACAO INDIRETA) | UN | 2.48 | 0.504 | 1.2499
| Insumo | Parede Com Sistema Em Chapas De Gesso Para Drywall, Uso Interno, Montante 90mm, Com Uma Face Dupla Standart e Resistente a Umidade e isolamento com Lã de PET Ensacada(US / 90LPe*) | PERFIL GUIA, FORMATO U, EM ACO ZINCADO, PARA BLOQUEADOR GUIA TRANSVERSAL | M | 0.91488 | 7.46 | 6.825
| Insumo | Parede Com Sistema Em Chapas De Gesso Para Drywall, Uso Interno, Montante 70mm, Com Uma Face Dupla Standart (2S / 70) | PERFIL GUIA, FORMATO U, EM ACO ZINCADO, PARA ESTRUTURA PAREDE DRYWALL, E = 0,5 MM, 70 X 3000 MM (L X C) | M | 0.7624 | 7.46 | 5.6875
| Insumo | Parede Com Sistema Em Chapas De Gesso Para Drywall, Uso Interno, Montante 70mm, Com Uma Face Dupla Standart (2S / 70) | PERFIL MONTANTE DUPLO, FORMATO C, EM ACO ZINCADO, PARA ESTRUTURA PAREDE DRYWALL, E = 0,5 MM, 70 X 3000 MM (L X C) | M | 4.0012 | 9.5 | 38.0114
| Insumo | Parede Com Sistema Em Chapas De Gesso Para Drywall, Uso Interno, Montante 70mm, Com Uma Face Dupla Standart (2S / 70) | MASSA DE REJUNTE EM PO PARA DRYWALL, A BASE DE GESSO, SECAGEM RAPIDA, PARA TRATAMENTO DE JUNTAS DE CHAPA DE GESSO (NECESSITA ADICAO DE AGUA) | KG | 0.5489 | 3.43 | 1.8827
| Insumo | Parede Com Sistema Em Chapas De Gesso Para Drywall, Uso Interno, Montante 70mm, Com Uma Face Dupla Standart (2S / 70) | FITA DE PAPEL MICROPERFURADO, 50 X 150 MM, PARA TRATAMENTO DE JUNTAS DE CHAPA DE GESSO PARA DRYWALL | M | 1.2513 | 0.31 | 0.3879
| Insumo | Parede Com Sistema Em Chapas De Gesso Para Drywall, Uso Interno, Montante 70mm, Com Uma Face Dupla Standart (2S / 70) | FITA DE PAPEL REFORCADA COM LAMINA DE METAL PARA REFORCO DE CANTOS DE CHAPA DE GESSO PARA DRYWALL | M | 0.7407 | 2.74 | 2.0295
| Insumo | Parede Com Sistema Em Chapas De Gesso Para Drywall, Uso Interno, Montante 70mm, Com Uma Face Dupla Standart (2S / 70) | PARAFUSO DRY WALL, EM ACO FOSFATIZADO, CABECA TROMBETA E PONTA AGULHA (TA), COMPRIMENTO 25 MM | UN | 10.0934 | 0.09 | 0.90841
| Insumo | Parede Com Sistema Em Chapas De Gesso Para Drywall, Uso Interno, Montante 70mm, Com Uma Face Dupla Standart (2S / 70) | PARAFUSO DRY WALL, EM ACO ZINCADO, CABECA LENTILHA E PONTA BROCA (LB), LARGURA 4,2 MM, COMPRIMENTO 13 MM | UN | 0.4803 | 0.2 | 0.09606
| Insumo | Parede Com Sistema Em Chapas De Gesso Para Drywall, Uso Interno, Montante 90mm, Com Uma Face Dupla Standart e Resistente a Umidade e isolamento com Lã de PET Ensacada(US / 90LPe*) | BANDA ACUSTICA | M | 0.8 | 3 | 2.4
| Insumo | Parede Com Sistema Em Chapas De Gesso Para Drywall, Uso Interno, Montante 90mm, Com Uma Face Dupla Standart e Resistente a Umidade e isolamento com Lã de PET Ensacada(US / 90LPe*) | Aplicação de zarcão nas guias inferiores | M | 0.84 | 0.6 | 0.504
DW-B4 | Serviço | Parede Com Sistema Em Chapas De Gesso Para Drywall, Uso Interno, Montante 70mm, Com Duas Face Duplas Standart e Isolamento Lã de PET (2S / 70LP / 2S) | Parede Com Sistema Em Chapas De Gesso Para Drywall, Uso Interno, Montante 70mm, Com Duas Face Duplas Standart e Isolamento Lã de PET (2S / 70LP / 2S) | M2 |  |  | 144.3739 | OK
| Insumo | Parede Com Sistema Em Chapas De Gesso Para Drywall, Uso Interno, Montante 70mm, Com Duas Face Duplas Standart e Isolamento Lã de PET (2S / 70LP / 2S) | PLACA / CHAPA DE GESSO ACARTONADO, STANDARD (ST), COR BRANCA, E = 12,5 MM, 1200 X 2400 MM (L X C) | M2 | 4.212 | 20.16 | 84.9139
| Insumo | Parede Com Sistema Em Chapas De Gesso Para Drywall, Uso Interno, Montante 70mm, Com Duas Face Duplas Standart e Isolamento Lã de PET (2S / 70LP / 2S) | PINO DE ACO COM ARRUELA CONICA, DIAMETRO ARRUELA = *23* MM E COMP HASTE = *27* MM (ACAO INDIRETA) | UN | 4.95 | 0.504 | 2.4948
| Insumo | Parede Com Sistema Em Chapas De Gesso Para Drywall, Uso Interno, Montante 70mm, Com Duas Face Duplas Standart e Isolamento Lã de PET (2S / 70LP / 2S) | PERFIL GUIA, FORMATO U, EM ACO ZINCADO, PARA ESTRUTURA PAREDE DRYWALL, E = 0,5 MM, 70 X 3000 MM (L X C) | M | 1.5248 | 7.46 | 11.375
| Insumo | Parede Com Sistema Em Chapas De Gesso Para Drywall, Uso Interno, Montante 70mm, Com Duas Face Duplas Standart e Isolamento Lã de PET (2S / 70LP / 2S) | PERFIL MONTANTE, FORMATO C, EM ACO ZINCADO, PARA ESTRUTURA PAREDE DRYWALL, E = 0,5 MM, 70 X 3000 MM (L X C) | M | 2.0006 | 9.5 | 19.0057
| Insumo | Parede Com Sistema Em Chapas De Gesso Para Drywall, Uso Interno, Montante 70mm, Com Duas Face Duplas Standart e Isolamento Lã de PET (2S / 70LP / 2S) | MASSA DE REJUNTE EM PO PARA DRYWALL, A BASE DE GESSO, SECAGEM RAPIDA, PARA TRATAMENTO DE JUNTAS DE CHAPA DE GESSO (NECESSITA ADICAO DE AGUA) | KG | 1.0978 | 3.43 | 3.7655
| Insumo | Parede Com Sistema Em Chapas De Gesso Para Drywall, Uso Interno, Montante 70mm, Com Duas Face Duplas Standart e Isolamento Lã de PET (2S / 70LP / 2S) | FITA DE PAPEL MICROPERFURADO, 50 X 150 MM, PARA TRATAMENTO DE JUNTAS DE CHAPA DE GESSO PARA DRYWALL | M | 2.5027 | 0.31 | 0.77584
| Insumo | Parede Com Sistema Em Chapas De Gesso Para Drywall, Uso Interno, Montante 70mm, Com Duas Face Duplas Standart e Isolamento Lã de PET (2S / 70LP / 2S) | FITA DE PAPEL REFORCADA COM LAMINA DE METAL PARA REFORCO DE CANTOS DE CHAPA DE GESSO PARA DRYWALL | M | 1.4815 | 2.74 | 4.0593
| Insumo | Parede Com Sistema Em Chapas De Gesso Para Drywall, Uso Interno, Montante 70mm, Com Duas Face Duplas Standart e Isolamento Lã de PET (2S / 70LP / 2S) | LÃ DE PET ENSACADA | M2 | 1.1 | 11.97 | 13.167
| Insumo | Parede Com Sistema Em Chapas De Gesso Para Drywall, Uso Interno, Montante 70mm, Com Duas Face Duplas Standart e Isolamento Lã de PET (2S / 70LP / 2S) | PARAFUSO DRY WALL, EM ACO FOSFATIZADO, CABECA TROMBETA E PONTA AGULHA (TA), COMPRIMENTO 25 MM | UN | 20.1868 | 0.09 | 1.8168
| Insumo | Parede Com Sistema Em Chapas De Gesso Para Drywall, Uso Interno, Montante 70mm, Com Duas Face Duplas Standart e Isolamento Lã de PET (2S / 70LP / 2S) | PARAFUSO DRY WALL, EM ACO ZINCADO, CABECA LENTILHA E PONTA BROCA (LB), LARGURA 4,2 MM, COMPRIMENTO 13 MM | UN | 0.4803 | 0.2 | 0.09606
| Insumo | Parede Com Sistema Em Chapas De Gesso Para Drywall, Uso Interno, Montante 90mm, Com Uma Face Dupla Standart e Resistente a Umidade e isolamento com Lã de PET Ensacada(US / 90LPe*) | BANDA ACUSTICA | M | 0.8 | 3 | 2.4
| Insumo | Parede Com Sistema Em Chapas De Gesso Para Drywall, Uso Interno, Montante 90mm, Com Uma Face Dupla Standart e Resistente a Umidade e isolamento com Lã de PET Ensacada(US / 90LPe*) | Aplicação de zarcão nas guias inferiores | M | 0.84 | 0.6 | 0.504
DW-B5 | Serviço | Parede Com Sistema Em Chapas De Gesso Para Drywall, Uso Interno, Montante 70mm, Com Uma Face Dupla Standart e Uma Face Dupla Resistente a Umidade e Isolamento Lã de PET (2S / 70LP / SU) | Parede Com Sistema Em Chapas De Gesso Para Drywall, Uso Interno, Montante 70mm, Com Uma Face Dupla Standart e Uma Face Dupla Resistente a Umidade e Isolamento Lã de PET (2S / 70LP / SU) | M2 |  |  | 158.9895 | OK
| Insumo | Parede Com Sistema Em Chapas De Gesso Para Drywall, Uso Interno, Montante 70mm, Com Uma Face Dupla Standart e Uma Face Dupla Resistente a Umidade e Isolamento Lã de PET (2S / 70LP / SU) | PLACA / CHAPA DE GESSO ACARTONADO, STANDARD (ST), COR BRANCA, E = 12,5 MM, 1200 X 2400 MM (L X C) | M2 | 2.106 | 20.16 | 42.457
| Insumo | Parede Com Sistema Em Chapas De Gesso Para Drywall, Uso Interno, Montante 70mm, Com Uma Face Dupla Standart e Uma Face Dupla Resistente a Umidade e Isolamento Lã de PET (2S / 70LP / SU) | PLACA / CHAPA DE GESSO ACARTONADO, RESISTENTE A UMIDADE (RU), COR VERDE, E = 12,5 MM, 1200 X 2400 MM (L X C) | M2 | 2.106 | 27.1 | 57.0726
| Insumo | Parede Com Sistema Em Chapas De Gesso Para Drywall, Uso Interno, Montante 70mm, Com Uma Face Dupla Standart e Uma Face Dupla Resistente a Umidade e Isolamento Lã de PET (2S / 70LP / SU) | PINO DE ACO COM ARRUELA CONICA, DIAMETRO ARRUELA = *23* MM E COMP HASTE = *27* MM (ACAO INDIRETA) | UN | 4.95 | 0.504 | 2.4948
| Insumo | Parede Com Sistema Em Chapas De Gesso Para Drywall, Uso Interno, Montante 70mm, Com Uma Face Dupla Standart e Uma Face Dupla Resistente a Umidade e Isolamento Lã de PET (2S / 70LP / SU) | PERFIL GUIA, FORMATO U, EM ACO ZINCADO, PARA ESTRUTURA PAREDE DRYWALL, E = 0,5 MM, 70 X 3000 MM (L X C) | M | 1.5248 | 7.46 | 11.375
| Insumo | Parede Com Sistema Em Chapas De Gesso Para Drywall, Uso Interno, Montante 70mm, Com Uma Face Dupla Standart e Uma Face Dupla Resistente a Umidade e Isolamento Lã de PET (2S / 70LP / SU) | PERFIL MONTANTE, FORMATO C, EM ACO ZINCADO, PARA ESTRUTURA PAREDE DRYWALL, E = 0,5 MM, 70 X 3000 MM (L X C) | M | 2.0006 | 9.5 | 19.0057
| Insumo | Parede Com Sistema Em Chapas De Gesso Para Drywall, Uso Interno, Montante 70mm, Com Uma Face Dupla Standart e Uma Face Dupla Resistente a Umidade e Isolamento Lã de PET (2S / 70LP / SU) | MASSA DE REJUNTE EM PO PARA DRYWALL, A BASE DE GESSO, SECAGEM RAPIDA, PARA TRATAMENTO DE JUNTAS DE CHAPA DE GESSO (NECESSITA ADICAO DE AGUA) | KG | 1.0978 | 3.43 | 3.7655
| Insumo | Parede Com Sistema Em Chapas De Gesso Para Drywall, Uso Interno, Montante 70mm, Com Uma Face Dupla Standart e Uma Face Dupla Resistente a Umidade e Isolamento Lã de PET (2S / 70LP / SU) | FITA DE PAPEL MICROPERFURADO, 50 X 150 MM, PARA TRATAMENTO DE JUNTAS DE CHAPA DE GESSO PARA DRYWALL | M | 2.5027 | 0.31 | 0.77584
| Insumo | Parede Com Sistema Em Chapas De Gesso Para Drywall, Uso Interno, Montante 70mm, Com Uma Face Dupla Standart e Uma Face Dupla Resistente a Umidade e Isolamento Lã de PET (2S / 70LP / SU) | FITA DE PAPEL REFORCADA COM LAMINA DE METAL PARA REFORCO DE CANTOS DE CHAPA DE GESSO PARA DRYWALL | M | 1.4815 | 2.74 | 4.0593
| Insumo | Parede Com Sistema Em Chapas De Gesso Para Drywall, Uso Interno, Montante 70mm, Com Uma Face Dupla Standart e Uma Face Dupla Resistente a Umidade e Isolamento Lã de PET (2S / 70LP / SU) | LÃ DE PET ENSACADA | M2 | 1.1 | 11.97 | 13.167
| Insumo | Parede Com Sistema Em Chapas De Gesso Para Drywall, Uso Interno, Montante 70mm, Com Uma Face Dupla Standart e Uma Face Dupla Resistente a Umidade e Isolamento Lã de PET (2S / 70LP / SU) | PARAFUSO DRY WALL, EM ACO FOSFATIZADO, CABECA TROMBETA E PONTA AGULHA (TA), COMPRIMENTO 25 MM | UN | 20.1868 | 0.09 | 1.8168
| Insumo | Parede Com Sistema Em Chapas De Gesso Para Drywall, Uso Interno, Montante 70mm, Com Uma Face Dupla Standart e Uma Face Dupla Resistente a Umidade e Isolamento Lã de PET (2S / 70LP / SU) | PARAFUSO DRY WALL, EM ACO ZINCADO, CABECA LENTILHA E PONTA BROCA (LB), LARGURA 4,2 MM, COMPRIMENTO 13 MM | UN | 0.4803 | 0.2 | 0.09606
| Insumo | Parede Com Sistema Em Chapas De Gesso Para Drywall, Uso Interno, Montante 90mm, Com Uma Face Dupla Standart e Resistente a Umidade e isolamento com Lã de PET Ensacada(US / 90LPe*) | BANDA ACUSTICA | M | 0.8 | 3 | 2.4
| Insumo | Parede Com Sistema Em Chapas De Gesso Para Drywall, Uso Interno, Montante 90mm, Com Uma Face Dupla Standart e Resistente a Umidade e isolamento com Lã de PET Ensacada(US / 90LPe*) | Aplicação de zarcão nas guias inferiores | M | 0.84 | 0.6 | 0.504
DW-G6 | Serviço | Parede Com Sistema Em Chapas De Gesso Para Drywall, Uso Interno, Montante 70mm, Com Uma Face Dupla Standart (2S / 70) | Parede Com Sistema Em Chapas De Gesso Para Drywall, Uso Interno, Montante 70mm, Com Uma Face Dupla Standart (2S / 70) | M2 |  |  | 109.7472 | OK
| Insumo | Parede Com Sistema Em Chapas De Gesso Para Drywall, Uso Interno, Montante 70mm, Com Uma Face Dupla Standart (2S / 70) | PLACA / CHAPA DE GESSO ACARTONADO, STANDARD (ST), COR BRANCA, E = 12,5 MM, 1200 X 2400 MM (L X C) | M2 | 1.053 | 20.16 | 21.2285
| Insumo | Parede Com Sistema Em Chapas De Gesso Para Drywall, Uso Interno, Montante 70mm, Com Uma Face Dupla Standart e Uma Face Dupla Resistente a Umidade e Isolamento Lã de PET (2S / 70LP / SU) | PLACA / CHAPA DE GESSO ACARTONADO, RESISTENTE A UMIDADE (RU), COR VERDE, E = 12,5 MM, 1200 X 2400 MM (L X C) | M2 | 1.053 | 27.1 | 28.5363
| Insumo | Parede Com Sistema Em Chapas De Gesso Para Drywall, Uso Interno, Montante 70mm, Com Uma Face Dupla Standart (2S / 70) | PINO DE ACO COM ARRUELA CONICA, DIAMETRO ARRUELA = *23* MM E COMP HASTE = *27* MM (ACAO INDIRETA) | UN | 2.48 | 0.504 | 1.2499
| Insumo | Parede Com Sistema Em Chapas De Gesso Para Drywall, Uso Interno, Montante 90mm, Com Uma Face Dupla Standart e Resistente a Umidade e isolamento com Lã de PET Ensacada(US / 90LPe*) | PERFIL GUIA, FORMATO U, EM ACO ZINCADO, PARA BLOQUEADOR GUIA TRANSVERSAL | M | 0.91488 | 7.46 | 6.825
| Insumo | Parede Com Sistema Em Chapas De Gesso Para Drywall, Uso Interno, Montante 70mm, Com Uma Face Dupla Standart (2S / 70) | PERFIL GUIA, FORMATO U, EM ACO ZINCADO, PARA ESTRUTURA PAREDE DRYWALL, E = 0,5 MM, 70 X 3000 MM (L X C) | M | 0.7624 | 7.46 | 5.6875
| Insumo | Parede Com Sistema Em Chapas De Gesso Para Drywall, Uso Interno, Montante 70mm, Com Uma Face Dupla Standart (2S / 70) | PERFIL MONTANTE DUPLO, FORMATO C, EM ACO ZINCADO, PARA ESTRUTURA PAREDE DRYWALL, E = 0,5 MM, 70 X 3000 MM (L X C) | M | 4.0012 | 9.5 | 38.0114
| Insumo | Parede Com Sistema Em Chapas De Gesso Para Drywall, Uso Interno, Montante 70mm, Com Uma Face Dupla Standart (2S / 70) | MASSA DE REJUNTE EM PO PARA DRYWALL, A BASE DE GESSO, SECAGEM RAPIDA, PARA TRATAMENTO DE JUNTAS DE CHAPA DE GESSO (NECESSITA ADICAO DE AGUA) | KG | 0.5489 | 3.43 | 1.8827
| Insumo | Parede Com Sistema Em Chapas De Gesso Para Drywall, Uso Interno, Montante 70mm, Com Uma Face Dupla Standart (2S / 70) | FITA DE PAPEL MICROPERFURADO, 50 X 150 MM, PARA TRATAMENTO DE JUNTAS DE CHAPA DE GESSO PARA DRYWALL | M | 1.2513 | 0.31 | 0.3879
| Insumo | Parede Com Sistema Em Chapas De Gesso Para Drywall, Uso Interno, Montante 70mm, Com Uma Face Dupla Standart (2S / 70) | FITA DE PAPEL REFORCADA COM LAMINA DE METAL PARA REFORCO DE CANTOS DE CHAPA DE GESSO PARA DRYWALL | M | 0.7407 | 2.74 | 2.0295
| Insumo | Parede Com Sistema Em Chapas De Gesso Para Drywall, Uso Interno, Montante 70mm, Com Uma Face Dupla Standart (2S / 70) | PARAFUSO DRY WALL, EM ACO FOSFATIZADO, CABECA TROMBETA E PONTA AGULHA (TA), COMPRIMENTO 25 MM | UN | 10.0934 | 0.09 | 0.90841
| Insumo | Parede Com Sistema Em Chapas De Gesso Para Drywall, Uso Interno, Montante 70mm, Com Uma Face Dupla Standart (2S / 70) | PARAFUSO DRY WALL, EM ACO ZINCADO, CABECA LENTILHA E PONTA BROCA (LB), LARGURA 4,2 MM, COMPRIMENTO 13 MM | UN | 0.4803 | 0.2 | 0.09606
| Insumo | Parede Com Sistema Em Chapas De Gesso Para Drywall, Uso Interno, Montante 90mm, Com Uma Face Dupla Standart e Resistente a Umidade e isolamento com Lã de PET Ensacada(US / 90LPe*) | BANDA ACUSTICA | M | 0.8 | 3 | 2.4
| Insumo | Parede Com Sistema Em Chapas De Gesso Para Drywall, Uso Interno, Montante 90mm, Com Uma Face Dupla Standart e Resistente a Umidade e isolamento com Lã de PET Ensacada(US / 90LPe*) | Aplicação de zarcão nas guias inferiores | M | 0.84 | 0.6 | 0.504
DW-G8 | Serviço | Parede Com Sistema Em Chapas De Gesso Para Drywall, Uso Interno, Montante 70mm, Com Uma Face Dupla Standart (2S / 70) | Parede Com Sistema Steel Frame, Montante 90mm, Com Uma Face Dupla Standart (2S / 90(LSF)) | M2 |  |  | 238.0105 | OK
| Insumo | Parede Com Sistema Em Chapas De Gesso Para Drywall, Uso Interno, Montante 70mm, Com Uma Face Dupla Standart (2S / 70) | PLACA / CHAPA DE GESSO ACARTONADO, STANDARD (ST), COR BRANCA, E = 12,5 MM, 1200 X 2400 MM (L X C) | M2 | 2.106 | 20.16 | 42.457
| Insumo | Parede Com Sistema Em Chapas De Gesso Para Drywall, Uso Interno, Montante 70mm, Com Uma Face Dupla Standart (2S / 70) | PINO DE ACO COM ARRUELA CONICA, DIAMETRO ARRUELA = *23* MM E COMP HASTE = *27* MM (ACAO INDIRETA) | UN | 4.95 | 0.504 | 2.4948
| Insumo | Parede Com Sistema Em Chapas De Gesso Para Drywall, Uso Interno, Montante 90mm, Com Uma Face Dupla Standart e Resistente a Umidade e isolamento com Lã de PET Ensacada(US / 90LPe*) | PERFIL GUIA, FORMATO U, EM ACO ZINCADO, PARA ESTRUTURA PAREDE STEEL FRAME, E = 0,5 MM, 90 X 3000 MM (L X C) | M | 1.5248 | 23.5233 | 35.8684
| Insumo | Parede Com Sistema Em Chapas De Gesso Para Drywall, Uso Interno, Montante 70mm, Com Uma Face Dupla Standart (2S / 70) | PERFIL MONTANTE DUPLO, FORMATO U, EM ACO ZINCADO, PARA ESTRUTURA PAREDE STEEL FRAME, E = 0,5 MM , 90 X 3000 MM (L X C) | M | 4.0011 | 17.72 | 70.8995
| Insumo | Parede Com Sistema Em Chapas De Gesso Para Drywall, Uso Interno, Montante 70mm, Com Uma Face Dupla Standart (2S / 70) | MASSA DE REJUNTAMENTO PARA PLACA CIMENTÍCIA, PARA TRATAMENTO DE JUNTA DE CHAPAS CIMENTÍCIAS (NECESSITA ADIÇÃO DE ÁGUA) | KG | 1.1 | 10.24 | 11.264
| Insumo | Parede Com Sistema Em Chapas De Gesso Para Drywall, Uso Interno, Montante 70mm, Com Uma Face Dupla Standart (2S / 70) | TELA DE FIBRA DE VIDRO, 120 X 1000 MM, PARA TRATAMENTO DE JUNTAS DE CHAPAS CIMENTÍCIAS PARA STEEL FRAME | M | 3.5027 | 9.6 | 33.6259
| Insumo | Parede Com Sistema Em Chapas De Gesso Para Drywall, Uso Interno, Montante 70mm, Com Uma Face Dupla Standart (2S / 70) | FITA DE PAPEL REFORCADA COM LAMINA DE METAL PARA REFORCO DE CANTOS DE CHAPA DE GESSO PARA DRYWALL | M | 1.4815 | 2.74 | 4.0593
| Insumo | Parede Com Sistema Em Chapas De Gesso Para Drywall, Uso Interno, Montante 70mm, Com Uma Face Dupla Standart (2S / 70) | PARAFUSO STEEL FRAME, EM AÇO ZINCADO, CABEÇA PONTA BROCA, LAGURA 4,2 MM, COMPRIMENTO 19 MM | UN | 0.4803 | 0.25 | 0.12008
| Insumo | Parede Com Sistema Em Chapas De Gesso Para Drywall, Uso Interno, Montante 70mm, Com Uma Face Dupla Standart (2S / 70) | PARAFUSO STEEL FRAME, EM AÇO ZINCADO, AUTO BROCANTE COM ABAS, LAGURA 4,2 MM, COMPRIMENTO 32 MM | UN | 20.1868 | 1.7 | 34.3176
| Insumo | Parede Com Sistema Em Chapas De Gesso Para Drywall, Uso Interno, Montante 90mm, Com Uma Face Dupla Standart e Resistente a Umidade e isolamento com Lã de PET Ensacada(US / 90LPe*) | BANDA ACUSTICA | M | 0.8 | 3 | 2.4
| Insumo | Parede Com Sistema Em Chapas De Gesso Para Drywall, Uso Interno, Montante 90mm, Com Uma Face Dupla Standart e Resistente a Umidade e isolamento com Lã de PET Ensacada(US / 90LPe*) | Aplicação de zarcão nas guias inferiores | M | 0.84 | 0.6 | 0.504
DW-D2 | Serviço | Parede Com Sistema Em Chapas De Gesso Para Drywall, Uso Interno, Montante 70mm, Com Uma Face Dupla Standart e isolamento com Lã de PET Ensacada(2S / 70LPe*) |  | M2 |  |  | 94.6487 | OK
| Insumo | Parede Com Sistema Em Chapas De Gesso Para Drywall, Uso Interno, Montante 70mm, Com Uma Face Dupla Standart e isolamento com Lã de PET Ensacada(2S / 70LPe*) | PLACA / CHAPA DE GESSO ACARTONADO, STANDARD (ST), COR BRANCA, E = 12,5 MM, 1200 X 2400 MM (L X C) | M2 | 2.106 | 20.16 | 42.457
| Insumo | Parede Com Sistema Em Chapas De Gesso Para Drywall, Uso Interno, Montante 70mm, Com Uma Face Dupla Standart e isolamento com Lã de PET Ensacada(2S / 70LPe*) | PINO DE ACO COM ARRUELA CONICA, DIAMETRO ARRUELA = *23* MM E COMP HASTE = *27* MM (ACAO INDIRETA) | UN | 2.48 | 0.504 | 1.2499
| Insumo | Parede Com Sistema Em Chapas De Gesso Para Drywall, Uso Interno, Montante 70mm, Com Uma Face Dupla Standart e isolamento com Lã de PET Ensacada(2S / 70LPe*) | PERFIL GUIA, FORMATO U, EM ACO ZINCADO, PARA ESTRUTURA PAREDE DRYWALL, E = 0,5 MM, 70 X 3000 MM (L X C) | M | 0.7624 | 7.46 | 5.6875
| Insumo | Parede Com Sistema Em Chapas De Gesso Para Drywall, Uso Interno, Montante 70mm, Com Uma Face Dupla Standart e isolamento com Lã de PET Ensacada(2S / 70LPe*) | PERFIL MONTANTE, FORMATO C, EM ACO ZINCADO, PARA ESTRUTURA PAREDE DRYWALL, E = 0,5 MM, 70 X 3000 MM (L X C) | M | 2.0006 | 9.5 | 19.0057
| Insumo | Parede Com Sistema Em Chapas De Gesso Para Drywall, Uso Interno, Montante 70mm, Com Uma Face Dupla Standart e isolamento com Lã de PET Ensacada(2S / 70LPe*) | MASSA DE REJUNTE EM PO PARA DRYWALL, A BASE DE GESSO, SECAGEM RAPIDA, PARA TRATAMENTO DE JUNTAS DE CHAPA DE GESSO (NECESSITA ADICAO DE AGUA) | KG | 0.5489 | 3.43 | 1.8827
| Insumo | Parede Com Sistema Em Chapas De Gesso Para Drywall, Uso Interno, Montante 70mm, Com Uma Face Dupla Standart e isolamento com Lã de PET Ensacada(2S / 70LPe*) | FITA DE PAPEL MICROPERFURADO, 50 X 150 MM, PARA TRATAMENTO DE JUNTAS DE CHAPA DE GESSO PARA DRYWALL | M | 1.2513 | 0.31 | 0.3879
| Insumo | Parede Com Sistema Em Chapas De Gesso Para Drywall, Uso Interno, Montante 70mm, Com Uma Face Dupla Standart e isolamento com Lã de PET Ensacada(2S / 70LPe*) | FITA DE PAPEL REFORCADA COM LAMINA DE METAL PARA REFORCO DE CANTOS DE CHAPA DE GESSO PARA DRYWALL | M | 0.7407 | 2.74 | 2.0295
| Insumo | Parede Com Sistema Em Chapas De Gesso Para Drywall, Uso Interno, Montante 70mm, Com Uma Face Dupla Standart e isolamento com Lã de PET Ensacada(2S / 70LPe*) | Lã de pet Ensacada | M2 | 1.1 | 16.4 | 18.04
| Insumo | Parede Com Sistema Em Chapas De Gesso Para Drywall, Uso Interno, Montante 70mm, Com Uma Face Dupla Standart e isolamento com Lã de PET Ensacada(2S / 70LPe*) | PARAFUSO DRY WALL, EM ACO FOSFATIZADO, CABECA TROMBETA E PONTA AGULHA (TA), COMPRIMENTO 25 MM | UN | 10.0934 | 0.09 | 0.90841
| Insumo | Parede Com Sistema Em Chapas De Gesso Para Drywall, Uso Interno, Montante 70mm, Com Uma Face Dupla Standart e isolamento com Lã de PET Ensacada(2S / 70LPe*) | PARAFUSO DRY WALL, EM ACO ZINCADO, CABECA LENTILHA E PONTA BROCA (LB), LARGURA 4,2 MM, COMPRIMENTO 13 MM | UN | 0.4803 | 0.2 | 0.09606
| Insumo | Parede Com Sistema Em Chapas De Gesso Para Drywall, Uso Interno, Montante 90mm, Com Uma Face Dupla Standart e Resistente a Umidade e isolamento com Lã de PET Ensacada(US / 90LPe*) | BANDA ACUSTICA | M | 0.8 | 3 | 2.4
| Insumo | Parede Com Sistema Em Chapas De Gesso Para Drywall, Uso Interno, Montante 90mm, Com Uma Face Dupla Standart e Resistente a Umidade e isolamento com Lã de PET Ensacada(US / 90LPe*) | Aplicação de zarcão nas guias inferiores | M | 0.84 | 0.6 | 0.504
DW-D3 | Serviço | Parede Com Sistema Em Chapas De Gesso Para Drywall, Uso Interno, Montante 70mm, Com Uma Face Dupla Standart e isolamento com Lã de PET Ensacada(2S / 70LPe*) |  | M2 |  |  | 101.9565 | OK
| Insumo | Parede Com Sistema Em Chapas De Gesso Para Drywall, Uso Interno, Montante 70mm, Com Uma Face Dupla Standart e isolamento com Lã de PET Ensacada(2S / 70LPe*) | PLACA / CHAPA DE GESSO ACARTONADO, STANDARD (ST), COR BRANCA, E = 12,5 MM, 1200 X 2400 MM (L X C) | M2 | 1.053 | 20.16 | 21.2285
| Insumo | Parede Com Sistema Em Chapas De Gesso Para Drywall, Uso Interno, Montante 70mm, Com Uma Face Dupla Standart e Uma Face Dupla Resistente a Umidade e Isolamento Lã de PET (2S / 70LP / SU) | PLACA / CHAPA DE GESSO ACARTONADO, RESISTENTE A UMIDADE (RU), COR VERDE, E = 12,5 MM, 1200 X 2400 MM (L X C) | M2 | 1.053 | 27.1 | 28.5363
| Insumo | Parede Com Sistema Em Chapas De Gesso Para Drywall, Uso Interno, Montante 70mm, Com Uma Face Dupla Standart e isolamento com Lã de PET Ensacada(2S / 70LPe*) | PINO DE ACO COM ARRUELA CONICA, DIAMETRO ARRUELA = *23* MM E COMP HASTE = *27* MM (ACAO INDIRETA) | UN | 2.48 | 0.504 | 1.2499
| Insumo | Parede Com Sistema Em Chapas De Gesso Para Drywall, Uso Interno, Montante 70mm, Com Uma Face Dupla Standart e isolamento com Lã de PET Ensacada(2S / 70LPe*) | PERFIL GUIA, FORMATO U, EM ACO ZINCADO, PARA ESTRUTURA PAREDE DRYWALL, E = 0,5 MM, 70 X 3000 MM (L X C) | M | 0.7624 | 7.46 | 5.6875
| Insumo | Parede Com Sistema Em Chapas De Gesso Para Drywall, Uso Interno, Montante 70mm, Com Uma Face Dupla Standart e isolamento com Lã de PET Ensacada(2S / 70LPe*) | PERFIL MONTANTE, FORMATO C, EM ACO ZINCADO, PARA ESTRUTURA PAREDE DRYWALL, E = 0,5 MM, 70 X 3000 MM (L X C) | M | 2.0006 | 9.5 | 19.0057
| Insumo | Parede Com Sistema Em Chapas De Gesso Para Drywall, Uso Interno, Montante 70mm, Com Uma Face Dupla Standart e isolamento com Lã de PET Ensacada(2S / 70LPe*) | MASSA DE REJUNTE EM PO PARA DRYWALL, A BASE DE GESSO, SECAGEM RAPIDA, PARA TRATAMENTO DE JUNTAS DE CHAPA DE GESSO (NECESSITA ADICAO DE AGUA) | KG | 0.5489 | 3.43 | 1.8827
| Insumo | Parede Com Sistema Em Chapas De Gesso Para Drywall, Uso Interno, Montante 70mm, Com Uma Face Dupla Standart e isolamento com Lã de PET Ensacada(2S / 70LPe*) | FITA DE PAPEL MICROPERFURADO, 50 X 150 MM, PARA TRATAMENTO DE JUNTAS DE CHAPA DE GESSO PARA DRYWALL | M | 1.2513 | 0.31 | 0.3879
| Insumo | Parede Com Sistema Em Chapas De Gesso Para Drywall, Uso Interno, Montante 70mm, Com Uma Face Dupla Standart e isolamento com Lã de PET Ensacada(2S / 70LPe*) | FITA DE PAPEL REFORCADA COM LAMINA DE METAL PARA REFORCO DE CANTOS DE CHAPA DE GESSO PARA DRYWALL | M | 0.7407 | 2.74 | 2.0295
| Insumo | Parede Com Sistema Em Chapas De Gesso Para Drywall, Uso Interno, Montante 70mm, Com Uma Face Dupla Standart e isolamento com Lã de PET Ensacada(2S / 70LPe*) | Lã de pet Ensacada | M2 | 1.1 | 16.4 | 18.04
| Insumo | Parede Com Sistema Em Chapas De Gesso Para Drywall, Uso Interno, Montante 70mm, Com Uma Face Dupla Standart e isolamento com Lã de PET Ensacada(2S / 70LPe*) | PARAFUSO DRY WALL, EM ACO FOSFATIZADO, CABECA TROMBETA E PONTA AGULHA (TA), COMPRIMENTO 25 MM | UN | 10.0934 | 0.09 | 0.90841
| Insumo | Parede Com Sistema Em Chapas De Gesso Para Drywall, Uso Interno, Montante 70mm, Com Uma Face Dupla Standart e isolamento com Lã de PET Ensacada(2S / 70LPe*) | PARAFUSO DRY WALL, EM ACO ZINCADO, CABECA LENTILHA E PONTA BROCA (LB), LARGURA 4,2 MM, COMPRIMENTO 13 MM | UN | 0.4803 | 0.2 | 0.09606
| Insumo | Parede Com Sistema Em Chapas De Gesso Para Drywall, Uso Interno, Montante 90mm, Com Uma Face Dupla Standart e Resistente a Umidade e isolamento com Lã de PET Ensacada(US / 90LPe*) | BANDA ACUSTICA | M | 0.8 | 3 | 2.4
| Insumo | Parede Com Sistema Em Chapas De Gesso Para Drywall, Uso Interno, Montante 90mm, Com Uma Face Dupla Standart e Resistente a Umidade e isolamento com Lã de PET Ensacada(US / 90LPe*) | Aplicação de zarcão nas guias inferiores | M | 0.84 | 0.6 | 0.504
PDI-DW-B4 | Serviço | PER/90LP/PER | Parede Com Sistema Em Chapas De Gesso Para Drywall, Uso Interno, Montante 90mm, Com duas faces performar isolamento com Lã de PET Ensacada(PER/90LO/PER) | M2 |  |  | 121.4425
| Insumo |  | PLACA / CHAPA DE GESSO ACARTONADO, PERFOMAR RESIST.(PER), E = 12,5 MM, 1200 X 2400 MM (L X C) | M2 | 1.053 | 31.23 | 32.8852
| Insumo |  | PLACA / CHAPA DE GESSO ACARTONADO, PERFOMAR RESIST.(PER), E = 12,5 MM, 1200 X 2400 MM (L X C) | M2 | 1.053 | 31.23 | 32.8852
| Insumo |  | PINO DE ACO COM ARRUELA CONICA, DIAMETRO ARRUELA = *23* MM E COMP HASTE = *27* MM (ACAO INDIRETA) | UN | 2.48 | 0.504 | 1.2499
| Insumo |  | PERFIL GUIA, FORMATO U, EM ACO ZINCADO, PARA ESTRUTURA PAREDE DRYWALL, E = 0,5 MM, 90 X 3000 MM (L X C) | M | 0.7624 | 8.64 | 6.5871
| Insumo |  | PERFIL MONTANTE DUPLOP, FORMATO C, EM ACO ZINCADO, PARA ESTRUTURA PAREDE DRYWALL, E = 0,5 MM, 90 X 3000 MM (L X C) | M | 2.0006 | 10.79 | 21.5865
| Insumo |  | MASSA DE REJUNTE EM PO PARA DRYWALL, A BASE DE GESSO, SECAGEM RAPIDA, PARA TRATAMENTO DE JUNTAS DE CHAPA DE GESSO (NECESSITA ADICAO DE AGUA) | KG | 0.5489 | 3.43 | 1.8827
| Insumo |  | FITA DE PAPEL MICROPERFURADO, 50 X 150 MM, PARA TRATAMENTO DE JUNTAS DE CHAPA DE GESSO PARA DRYWALL | M | 1.2513 | 0.31 | 0.3879
| Insumo |  | FITA DE PAPEL REFORCADA COM LAMINA DE METAL PARA REFORCO DE CANTOS DE CHAPA DE GESSO PARA DRYWALL | M | 0.7407 | 2.74 | 2.0295
| Insumo |  | Lã de pet Ensacada | M2 | 1.1 | 16.4 | 18.04
| Insumo |  | BANDA ACUSTICA | M | 0.8 | 3 | 2.4
| Insumo |  | Aplicação de zarcão nas guias inferiores | M | 0.84 | 0.6 | 0.504
| Insumo |  | PARAFUSO DRY WALL, EM ACO FOSFATIZADO, CABECA TROMBETA E PONTA AGULHA (TA), COMPRIMENTO 25 MM | UN | 10.0934 | 0.09 | 0.90841
| Insumo |  | PARAFUSO DRY WALL, EM ACO ZINCADO, CABECA LENTILHA E PONTA BROCA (LB), LARGURA 4,2 MM, COMPRIMENTO 13 MM | UN | 0.4803 | 0.2 | 0.09606
PDI-DW-G5 | Serviço | PER / 48 | Parede Com Sistema Em Chapas De Gesso Para Drywall, Uso Interno, Montante 48mm, Com Uma Face Dupla Standart (PER / 48)) | M2 |  |  | 63.1773
| Insumo |  | PLACA / CHAPA DE GESSO ACARTONADO, PERFOMAR RESIST.(PER), E = 12,5 MM, 1200 X 2400 MM (L X C) | M2 | 1.053 | 31.23 | 32.8852
| Insumo |  | PINO DE ACO COM ARRUELA CONICA, DIAMETRO ARRUELA = *23* MM E COMP HASTE = *27* MM (ACAO INDIRETA) | M2 | 2.48 | 0.504 | 1.2499
| Insumo |  | PERFIL GUIA, FORMATO U, EM ACO ZINCADO, PARA ESTRUTURA PAREDE DRYWALL, E = 0,5 MM, 48 X 3000 MM (L X C) | M | 0.7624 | 6.15 | 4.6888
| Insumo |  | PERFIL MONTANTE DUPLO, FORMATO C, EM ACO ZINCADO, PARA ESTRUTURA PAREDE DRYWALL, E = 0,5 MM, 48 X 3000 MM (L X C) | M | 2.0006 | 8.07 | 16.1448
| Insumo |  | MASSA DE REJUNTE EM PO PARA DRYWALL, A BASE DE GESSO, SECAGEM RAPIDA, PARA TRATAMENTO DE JUNTAS DE CHAPA DE GESSO (NECESSITA ADICAO DE AGUA) | KG | 0.5489 | 3.43 | 1.8827
| Insumo |  | FITA DE PAPEL MICROPERFURADO, 50 X 150 MM, PARA TRATAMENTO DE JUNTAS DE CHAPA DE GESSO PARA DRYWALL | M | 1.2513 | 0.31 | 0.3879
| Insumo |  | FITA DE PAPEL REFORCADA COM LAMINA DE METAL PARA REFORCO DE CANTOS DE CHAPA DE GESSO PARA DRYWALL | M | 0.7407 | 2.74 | 2.0295
| Insumo |  | PARAFUSO DRY WALL, EM ACO FOSFATIZADO, CABECA TROMBETA E PONTA AGULHA (TA), COMPRIMENTO 25 MM | M2 | 10.0934 | 0.09 | 0.90841
| Insumo |  | PARAFUSO DRY WALL, EM ACO ZINCADO, CABECA LENTILHA E PONTA BROCA (LB), LARGURA 4,2 MM, COMPRIMENTO 13 MM | M | 0.4803 | 0.2 | 0.09606
| Insumo |  | BANDA ACUSTICA | M | 0.8 | 3 | 2.4
| Insumo |  | Aplicação de zarcão nas guias inferiores | UN | 0.84 | 0.6 | 0.504
PDI-DW-G11 | Serviço | PEU / 70 | Parede Com Sistema Em Chapas De Gesso Para Drywall, Uso Interno, Montante 48mm, Com Uma Face Dupla Standart (PEU /70) | M2 |  |  | 77.2721
| Insumo |  | PLACA / CHAPA DE GESSO ACARTONADO, PERFOMAR RESIST. A UMIDADE (PEU), E = 12,5 MM, 1200 X 2400 MM (L X C) | M2 | 1.053 | 40.95 | 43.1204
| Insumo |  | PINO DE ACO COM ARRUELA CONICA, DIAMETRO ARRUELA = *23* MM E COMP HASTE = *27* MM (ACAO INDIRETA) | M2 | 2.48 | 0.504 | 1.2499
| Insumo |  | PERFIL GUIA, FORMATO U, EM ACO ZINCADO, PARA ESTRUTURA PAREDE DRYWALL, E = 0,5 MM, 70 X 3000 MM (L X C) | M | 0.7624 | 7.46 | 5.6875
| Insumo |  | PERFIL MONTANTE SIMPLES, FORMATO C, EM ACO ZINCADO, PARA ESTRUTURA PAREDE DRYWALL, E = 0,5 MM, 70 X 3000 MM (L X C) | M | 2.0006 | 9.5 | 19.0057
| Insumo |  | MASSA DE REJUNTE EM PO PARA DRYWALL, A BASE DE GESSO, SECAGEM RAPIDA, PARA TRATAMENTO DE JUNTAS DE CHAPA DE GESSO (NECESSITA ADICAO DE AGUA) | KG | 0.5489 | 3.43 | 1.8827
| Insumo |  | FITA DE PAPEL MICROPERFURADO, 50 X 150 MM, PARA TRATAMENTO DE JUNTAS DE CHAPA DE GESSO PARA DRYWALL | M | 1.2513 | 0.31 | 0.3879
| Insumo |  | FITA DE PAPEL REFORCADA COM LAMINA DE METAL PARA REFORCO DE CANTOS DE CHAPA DE GESSO PARA DRYWALL | M | 0.7407 | 2.74 | 2.0295
| Insumo |  | PARAFUSO DRY WALL, EM ACO FOSFATIZADO, CABECA TROMBETA E PONTA AGULHA (TA), COMPRIMENTO 25 MM | M2 | 10.0934 | 0.09 | 0.90841
| Insumo |  | PARAFUSO DRY WALL, EM ACO ZINCADO, CABECA LENTILHA E PONTA BROCA (LB), LARGURA 4,2 MM, COMPRIMENTO 13 MM | M | 0.4803 | 0.2 | 0.09606
| Insumo |  | BANDA ACUSTICA | M | 0.8 | 3 | 2.4
| Insumo |  | Aplicação de zarcão nas guias inferiores | UN | 0.84 | 0.6 | 0.504
PDI-DW-B5 | Serviço | PEU / 90LP / PER | Parede Com Sistema Em Chapas De Gesso Para Drywall, Uso Interno, Montante 90mm, Com duas faces performar isolamento com Lã de PET Ensacada(PEU/90LO/PER) | M2 |  |  | 131.6777
| Insumo |  | PLACA / CHAPA DE GESSO ACARTONADO, PERFOMAR RESIST. A UMIDADE (PEU), E = 12,5 MM, 1200 X 2400 MM (L X C) | M2 | 1.053 | 40.95 | 43.1204
| Insumo |  | PLACA / CHAPA DE GESSO ACARTONADO, PERFOMAR RESIST.(PER), E = 12,5 MM, 1200 X 2400 MM (L X C) | M2 | 1.053 | 31.23 | 32.8852
| Insumo |  | PINO DE ACO COM ARRUELA CONICA, DIAMETRO ARRUELA = *23* MM E COMP HASTE = *27* MM (ACAO INDIRETA) | UN | 2.48 | 0.504 | 1.2499
| Insumo |  | PERFIL GUIA, FORMATO U, EM ACO ZINCADO, PARA ESTRUTURA PAREDE DRYWALL, E = 0,5 MM, 90 X 3000 MM (L X C) | M | 0.7624 | 8.64 | 6.5871
| Insumo |  | PERFIL MONTANTE DUPLOP, FORMATO C, EM ACO ZINCADO, PARA ESTRUTURA PAREDE DRYWALL, E = 0,5 MM, 90 X 3000 MM (L X C) | M | 2.0006 | 10.79 | 21.5865
| Insumo |  | MASSA DE REJUNTE EM PO PARA DRYWALL, A BASE DE GESSO, SECAGEM RAPIDA, PARA TRATAMENTO DE JUNTAS DE CHAPA DE GESSO (NECESSITA ADICAO DE AGUA) | KG | 0.5489 | 3.43 | 1.8827
| Insumo |  | FITA DE PAPEL MICROPERFURADO, 50 X 150 MM, PARA TRATAMENTO DE JUNTAS DE CHAPA DE GESSO PARA DRYWALL | M | 1.2513 | 0.31 | 0.3879
| Insumo |  | FITA DE PAPEL REFORCADA COM LAMINA DE METAL PARA REFORCO DE CANTOS DE CHAPA DE GESSO PARA DRYWALL | M | 0.7407 | 2.74 | 2.0295
| Insumo |  | LÃ DE PET ENSACADA | M2 | 1.1 | 16.4 | 18.04
| Insumo |  | BANDA ACUSTICA | M | 0.8 | 3 | 2.4
| Insumo |  | Aplicação de zarcão nas guias inferiores | M | 0.84 | 0.6 | 0.504
| Insumo |  | PARAFUSO DRY WALL, EM ACO FOSFATIZADO, CABECA TROMBETA E PONTA AGULHA (TA), COMPRIMENTO 25 MM | UN | 10.0934 | 0.09 | 0.90841
| Insumo |  | PARAFUSO DRY WALL, EM ACO ZINCADO, CABECA LENTILHA E PONTA BROCA (LB), LARGURA 4,2 MM, COMPRIMENTO 13 MM | UN | 0.4803 | 0.2 | 0.09606
PDI-DW-G6 | Serviço | PEU / 70 | Parede Com Sistema Em Chapas De Gesso Para Drywall, Uso Interno, Montante 70mm, Com Uma Face simples (PEU / 70)) | M2 |  |  | 77.2721
| Insumo |  | PLACA / CHAPA DE GESSO ACARTONADO, PERFOMAR RESIST. A UMIDADE (PEU), E = 12,5 MM, 1200 X 2400 MM (L X C) | M2 | 1.053 | 40.95 | 43.1204
| Insumo |  | PINO DE ACO COM ARRUELA CONICA, DIAMETRO ARRUELA = *23* MM E COMP HASTE = *27* MM (ACAO INDIRETA) | M2 | 2.48 | 0.504 | 1.2499
| Insumo |  | PERFIL GUIA, FORMATO U, EM ACO ZINCADO, PARA ESTRUTURA PAREDE DRYWALL, E = 0,5 MM, 70 X 3000 MM (L X C) | M | 0.7624 | 7.46 | 5.6875
| Insumo |  | PERFIL MONTANTE DUPLO, FORMATO C, EM ACO ZINCADO, PARA ESTRUTURA PAREDE DRYWALL, E = 0,5 MM, 70 X 3000 MM (L X C) | M | 2.0006 | 9.5 | 19.0057
| Insumo |  | MASSA DE REJUNTE EM PO PARA DRYWALL, A BASE DE GESSO, SECAGEM RAPIDA, PARA TRATAMENTO DE JUNTAS DE CHAPA DE GESSO (NECESSITA ADICAO DE AGUA) | KG | 0.5489 | 3.43 | 1.8827
| Insumo |  | FITA DE PAPEL MICROPERFURADO, 50 X 150 MM, PARA TRATAMENTO DE JUNTAS DE CHAPA DE GESSO PARA DRYWALL | M | 1.2513 | 0.31 | 0.3879
| Insumo |  | FITA DE PAPEL REFORCADA COM LAMINA DE METAL PARA REFORCO DE CANTOS DE CHAPA DE GESSO PARA DRYWALL | M | 0.7407 | 2.74 | 2.0295
| Insumo |  | PARAFUSO DRY WALL, EM ACO FOSFATIZADO, CABECA TROMBETA E PONTA AGULHA (TA), COMPRIMENTO 25 MM | M2 | 10.0934 | 0.09 | 0.90841
| Insumo |  | PARAFUSO DRY WALL, EM ACO ZINCADO, CABECA LENTILHA E PONTA BROCA (LB), LARGURA 4,2 MM, COMPRIMENTO 13 MM | M | 0.4803 | 0.2 | 0.09606
| Insumo |  | BANDA ACUSTICA | M | 0.8 | 3 | 2.4
| Insumo |  | Aplicação de zarcão nas guias inferiores | UN | 0.84 | 0.6 | 0.504
PDI-DW-G8 | Serviço | PER / 70 | Parede Com Sistema Em Chapas De Gesso Para Drywall, Uso Interno, Montante 48mm, Com Uma Face Dupla Standart (PER / 70)) | M2 |  |  | 67.0369
| Insumo |  | PLACA / CHAPA DE GESSO ACARTONADO, PERFOMAR RESIST.(PER), E = 12,5 MM, 1200 X 2400 MM (L X C) | M2 | 1.053 | 31.23 | 32.8852
| Insumo |  | PINO DE ACO COM ARRUELA CONICA, DIAMETRO ARRUELA = *23* MM E COMP HASTE = *27* MM (ACAO INDIRETA) | M2 | 2.48 | 0.504 | 1.2499
| Insumo |  | PERFIL GUIA, FORMATO U, EM ACO ZINCADO, PARA ESTRUTURA PAREDE DRYWALL, E = 0,5 MM, 70X 3000 MM (L X C) | M | 0.7624 | 7.46 | 5.6875
| Insumo |  | PERFIL MONTANTE DUPLO, FORMATO C, EM ACO ZINCADO, PARA ESTRUTURA PAREDE DRYWALL, E = 0,5 MM, 70 X 3000 MM (L X C) | M | 2.0006 | 9.5 | 19.0057
| Insumo |  | MASSA DE REJUNTE EM PO PARA DRYWALL, A BASE DE GESSO, SECAGEM RAPIDA, PARA TRATAMENTO DE JUNTAS DE CHAPA DE GESSO (NECESSITA ADICAO DE AGUA) | KG | 0.5489 | 3.43 | 1.8827
| Insumo |  | FITA DE PAPEL MICROPERFURADO, 50 X 150 MM, PARA TRATAMENTO DE JUNTAS DE CHAPA DE GESSO PARA DRYWALL | M | 1.2513 | 0.31 | 0.3879
| Insumo |  | FITA DE PAPEL REFORCADA COM LAMINA DE METAL PARA REFORCO DE CANTOS DE CHAPA DE GESSO PARA DRYWALL | M | 0.7407 | 2.74 | 2.0295
| Insumo |  | PARAFUSO DRY WALL, EM ACO FOSFATIZADO, CABECA TROMBETA E PONTA AGULHA (TA), COMPRIMENTO 25 MM | M2 | 10.0934 | 0.09 | 0.90841
| Insumo |  | PARAFUSO DRY WALL, EM ACO ZINCADO, CABECA LENTILHA E PONTA BROCA (LB), LARGURA 4,2 MM, COMPRIMENTO 13 MM | M | 0.4803 | 0.2 | 0.09606
| Insumo |  | BANDA ACUSTICA | M | 0.8 | 3 | 2.4
| Insumo |  | Aplicação de zarcão nas guias inferiores | UN | 0.84 | 0.6 | 0.504
PDI-DW-D2 | Serviço | PER / 70L | Parede Com Sistema Em Chapas De Gesso Para Drywall, Uso Interno, Montante 48mm, Com Uma Face Dupla Standart (PEU / 70)) | M2 |  |  | 67.0369
| Insumo |  | PLACA / CHAPA DE GESSO ACARTONADO, PERFOMAR RESIST.(PER), E = 12,5 MM, 1200 X 2400 MM (L X C) | M2 | 1.053 | 31.23 | 32.8852
| Insumo |  | PINO DE ACO COM ARRUELA CONICA, DIAMETRO ARRUELA = *23* MM E COMP HASTE = *27* MM (ACAO INDIRETA) | M2 | 2.48 | 0.504 | 1.2499
| Insumo |  | PERFIL GUIA, FORMATO U, EM ACO ZINCADO, PARA ESTRUTURA PAREDE DRYWALL, E = 0,5 MM, 70 X 3000 MM (L X C) | M | 0.7624 | 7.46 | 5.6875
| Insumo |  | PERFIL MONTANTE DUPLO, FORMATO C, EM ACO ZINCADO, PARA ESTRUTURA PAREDE DRYWALL, E = 0,5 MM, 70 X 3000 MM (L X C) | M | 2.0006 | 9.5 | 19.0057
| Insumo |  | MASSA DE REJUNTE EM PO PARA DRYWALL, A BASE DE GESSO, SECAGEM RAPIDA, PARA TRATAMENTO DE JUNTAS DE CHAPA DE GESSO (NECESSITA ADICAO DE AGUA) | KG | 0.5489 | 3.43 | 1.8827
| Insumo |  | FITA DE PAPEL MICROPERFURADO, 50 X 150 MM, PARA TRATAMENTO DE JUNTAS DE CHAPA DE GESSO PARA DRYWALL | M | 1.2513 | 0.31 | 0.3879
| Insumo |  | FITA DE PAPEL REFORCADA COM LAMINA DE METAL PARA REFORCO DE CANTOS DE CHAPA DE GESSO PARA DRYWALL | M | 0.7407 | 2.74 | 2.0295
| Insumo |  | PARAFUSO DRY WALL, EM ACO FOSFATIZADO, CABECA TROMBETA E PONTA AGULHA (TA), COMPRIMENTO 25 MM | M2 | 10.0934 | 0.09 | 0.90841
| Insumo |  | PARAFUSO DRY WALL, EM ACO ZINCADO, CABECA LENTILHA E PONTA BROCA (LB), LARGURA 4,2 MM, COMPRIMENTO 13 MM | M | 0.4803 | 0.2 | 0.09606
| Insumo |  | BANDA ACUSTICA | M | 0.8 | 3 | 2.4
| Insumo |  | Aplicação de zarcão nas guias inferiores | UN | 0.84 | 0.6 | 0.504
PDI-DW-D3 | Serviço | PEU / 70L | Parede Com Sistema Em Chapas De Gesso Para Drywall, Uso Interno, Montante 48mm, Com Uma Face Dupla Standart (PEU / 70)) | M2 |  |  | 77.2721
| Insumo |  | PLACA / CHAPA DE GESSO ACARTONADO, PERFOMAR RESIST. A UMIDADE (PEU), E = 12,5 MM, 1200 X 2400 MM (L X C) | M2 | 1.053 | 40.95 | 43.1204
| Insumo |  | PINO DE ACO COM ARRUELA CONICA, DIAMETRO ARRUELA = *23* MM E COMP HASTE = *27* MM (ACAO INDIRETA) | M2 | 2.48 | 0.504 | 1.2499
| Insumo |  | PERFIL GUIA, FORMATO U, EM ACO ZINCADO, PARA ESTRUTURA PAREDE DRYWALL, E = 0,5 MM, 70 X 3000 MM (L X C) | M | 0.7624 | 7.46 | 5.6875
| Insumo |  | PERFIL MONTANTE DUPLO, FORMATO C, EM ACO ZINCADO, PARA ESTRUTURA PAREDE DRYWALL, E = 0,5 MM, 70 X 3000 MM (L X C) | M | 2.0006 | 9.5 | 19.0057
| Insumo |  | MASSA DE REJUNTE EM PO PARA DRYWALL, A BASE DE GESSO, SECAGEM RAPIDA, PARA TRATAMENTO DE JUNTAS DE CHAPA DE GESSO (NECESSITA ADICAO DE AGUA) | KG | 0.5489 | 3.43 | 1.8827
| Insumo |  | FITA DE PAPEL MICROPERFURADO, 50 X 150 MM, PARA TRATAMENTO DE JUNTAS DE CHAPA DE GESSO PARA DRYWALL | M | 1.2513 | 0.31 | 0.3879
| Insumo |  | FITA DE PAPEL REFORCADA COM LAMINA DE METAL PARA REFORCO DE CANTOS DE CHAPA DE GESSO PARA DRYWALL | M | 0.7407 | 2.74 | 2.0295
| Insumo |  | PARAFUSO DRY WALL, EM ACO FOSFATIZADO, CABECA TROMBETA E PONTA AGULHA (TA), COMPRIMENTO 25 MM | M2 | 10.0934 | 0.09 | 0.90841
| Insumo |  | PARAFUSO DRY WALL, EM ACO ZINCADO, CABECA LENTILHA E PONTA BROCA (LB), LARGURA 4,2 MM, COMPRIMENTO 13 MM | M | 0.4803 | 0.2 | 0.09606
| Insumo |  | BANDA ACUSTICA | M | 0.8 | 3 | 2.4
| Insumo |  | Aplicação de zarcão nas guias inferiores | UN | 0.84 | 0.6 | 0.504
BLUE-DW-B4 | Serviço | PER/90LP/ST | Parede Com Sistema Em Chapas De Gesso Para Drywall, Uso Interno, Montante 90mm, Com duas faces performar isolamento com Lã de PET Ensacada(PER/90LO/PER) | M2 |  |  | 98.1291
| Insumo |  | PLACA / CHAPA DE GESSO ACARTONADO, STANDARD (ST), COR BRANCA, E = 12,5 MM, 1200 X 2400 MM (L X C) | M2 | 2.106 | 20.16 | 42.457
| Insumo |  | PLACA / CHAPA DE GESSO ACARTONADO, PERFOMAR RESIST.(PER), E = 12,5 MM, 1200 X 2400 MM (L X C) | M2 | 0 | 31.23 | 0
| Insumo |  | PINO DE ACO COM ARRUELA CONICA, DIAMETRO ARRUELA = *23* MM E COMP HASTE = *27* MM (ACAO INDIRETA) | UN | 2.48 | 0.504 | 1.2499
| Insumo |  | PERFIL GUIA, FORMATO U, EM ACO ZINCADO, PARA ESTRUTURA PAREDE DRYWALL, E = 0,5 MM, 90 X 3000 MM (L X C) | M | 0.7624 | 8.64 | 6.5871
| Insumo |  | PERFIL MONTANTE DUPLOP, FORMATO C, EM ACO ZINCADO, PARA ESTRUTURA PAREDE DRYWALL, E = 0,5 MM, 90 X 3000 MM (L X C) | M | 2.0006 | 10.79 | 21.5865
| Insumo |  | MASSA DE REJUNTE EM PO PARA DRYWALL, A BASE DE GESSO, SECAGEM RAPIDA, PARA TRATAMENTO DE JUNTAS DE CHAPA DE GESSO (NECESSITA ADICAO DE AGUA) | KG | 0.5489 | 3.43 | 1.8827
| Insumo |  | FITA DE PAPEL MICROPERFURADO, 50 X 150 MM, PARA TRATAMENTO DE JUNTAS DE CHAPA DE GESSO PARA DRYWALL | M | 1.2513 | 0.31 | 0.3879
| Insumo |  | FITA DE PAPEL REFORCADA COM LAMINA DE METAL PARA REFORCO DE CANTOS DE CHAPA DE GESSO PARA DRYWALL | M | 0.7407 | 2.74 | 2.0295
| Insumo |  | Lã de pet Ensacada | M2 | 1.1 | 16.4 | 18.04
| Insumo |  | BANDA ACUSTICA | M | 0.8 | 3 | 2.4
| Insumo |  | Aplicação de zarcão nas guias inferiores | M | 0.84 | 0.6 | 0.504
| Insumo |  | PARAFUSO DRY WALL, EM ACO FOSFATIZADO, CABECA TROMBETA E PONTA AGULHA (TA), COMPRIMENTO 25 MM | UN | 10.0934 | 0.09 | 0.90841
| Insumo |  | PARAFUSO DRY WALL, EM ACO ZINCADO, CABECA LENTILHA E PONTA BROCA (LB), LARGURA 4,2 MM, COMPRIMENTO 13 MM | UN | 0.4803 | 0.2 | 0.09606
BLUE-DW-G5 | Serviço | ST/ 48 | Parede Com Sistema Em Chapas De Gesso Para Drywall, Uso Interno, Montante 48mm, Com Uma Face Dupla Standart (PER / 48)) | M2 |  |  | 72.7491
| Insumo |  | PLACA / CHAPA DE GESSO ACARTONADO, STANDARD (ST), COR BRANCA, E = 12,5 MM, 1200 X 2400 MM (L X C) | M2 | 2.106 | 20.16 | 42.457
| Insumo |  | PINO DE ACO COM ARRUELA CONICA, DIAMETRO ARRUELA = *23* MM E COMP HASTE = *27* MM (ACAO INDIRETA) | M2 | 2.48 | 0.504 | 1.2499
| Insumo |  | PERFIL GUIA, FORMATO U, EM ACO ZINCADO, PARA ESTRUTURA PAREDE DRYWALL, E = 0,5 MM, 48 X 3000 MM (L X C) | M | 0.7624 | 6.15 | 4.6888
| Insumo |  | PERFIL MONTANTE DUPLO, FORMATO C, EM ACO ZINCADO, PARA ESTRUTURA PAREDE DRYWALL, E = 0,5 MM, 48 X 3000 MM (L X C) | M | 2.0006 | 8.07 | 16.1448
| Insumo |  | MASSA DE REJUNTE EM PO PARA DRYWALL, A BASE DE GESSO, SECAGEM RAPIDA, PARA TRATAMENTO DE JUNTAS DE CHAPA DE GESSO (NECESSITA ADICAO DE AGUA) | KG | 0.5489 | 3.43 | 1.8827
| Insumo |  | FITA DE PAPEL MICROPERFURADO, 50 X 150 MM, PARA TRATAMENTO DE JUNTAS DE CHAPA DE GESSO PARA DRYWALL | M | 1.2513 | 0.31 | 0.3879
| Insumo |  | FITA DE PAPEL REFORCADA COM LAMINA DE METAL PARA REFORCO DE CANTOS DE CHAPA DE GESSO PARA DRYWALL | M | 0.7407 | 2.74 | 2.0295
| Insumo |  | PARAFUSO DRY WALL, EM ACO FOSFATIZADO, CABECA TROMBETA E PONTA AGULHA (TA), COMPRIMENTO 25 MM | M2 | 10.0934 | 0.09 | 0.90841
| Insumo |  | PARAFUSO DRY WALL, EM ACO ZINCADO, CABECA LENTILHA E PONTA BROCA (LB), LARGURA 4,2 MM, COMPRIMENTO 13 MM | M | 0.4803 | 0.2 | 0.09606
| Insumo |  | BANDA ACUSTICA | M | 0.8 | 3 | 2.4
| Insumo |  | Aplicação de zarcão nas guias inferiores | UN | 0.84 | 0.6 | 0.504
BLUE-DW-G11 | Serviço | PEU / 70 | Parede Com Sistema Em Chapas De Gesso Para Drywall, Uso Interno, Montante 48mm, Com Uma Face Dupla Standart (PEU /70) | M2 |  |  | 77.2721
| Insumo |  | PLACA / CHAPA DE GESSO ACARTONADO, PERFOMAR RESIST. A UMIDADE (PEU), E = 12,5 MM, 1200 X 2400 MM (L X C) | M2 | 1.053 | 40.95 | 43.1204
| Insumo |  | PINO DE ACO COM ARRUELA CONICA, DIAMETRO ARRUELA = *23* MM E COMP HASTE = *27* MM (ACAO INDIRETA) | M2 | 2.48 | 0.504 | 1.2499
| Insumo |  | PERFIL GUIA, FORMATO U, EM ACO ZINCADO, PARA ESTRUTURA PAREDE DRYWALL, E = 0,5 MM, 70 X 3000 MM (L X C) | M | 0.7624 | 7.46 | 5.6875
| Insumo |  | PERFIL MONTANTE SIMPLES, FORMATO C, EM ACO ZINCADO, PARA ESTRUTURA PAREDE DRYWALL, E = 0,5 MM, 70 X 3000 MM (L X C) | M | 2.0006 | 9.5 | 19.0057
| Insumo |  | MASSA DE REJUNTE EM PO PARA DRYWALL, A BASE DE GESSO, SECAGEM RAPIDA, PARA TRATAMENTO DE JUNTAS DE CHAPA DE GESSO (NECESSITA ADICAO DE AGUA) | KG | 0.5489 | 3.43 | 1.8827
| Insumo |  | FITA DE PAPEL MICROPERFURADO, 50 X 150 MM, PARA TRATAMENTO DE JUNTAS DE CHAPA DE GESSO PARA DRYWALL | M | 1.2513 | 0.31 | 0.3879
| Insumo |  | FITA DE PAPEL REFORCADA COM LAMINA DE METAL PARA REFORCO DE CANTOS DE CHAPA DE GESSO PARA DRYWALL | M | 0.7407 | 2.74 | 2.0295
| Insumo |  | PARAFUSO DRY WALL, EM ACO FOSFATIZADO, CABECA TROMBETA E PONTA AGULHA (TA), COMPRIMENTO 25 MM | M2 | 10.0934 | 0.09 | 0.90841
| Insumo |  | PARAFUSO DRY WALL, EM ACO ZINCADO, CABECA LENTILHA E PONTA BROCA (LB), LARGURA 4,2 MM, COMPRIMENTO 13 MM | M | 0.4803 | 0.2 | 0.09606
| Insumo |  | BANDA ACUSTICA | M | 0.8 | 3 | 2.4
| Insumo |  | Aplicação de zarcão nas guias inferiores | UN | 0.84 | 0.6 | 0.504
BLUE-DW-B5 | Serviço | ST / 90LP / STRU | Parede Com Sistema Em Chapas De Gesso Para Drywall, Uso Interno, Montante 90mm, Com duas faces performar isolamento com Lã de PET Ensacada(PEU/90LO/PER) | M2 |  |  | 105.4369
| Insumo |  | PLACA / CHAPA DE GESSO ACARTONADO, PERFOMAR RESIST. A UMIDADE (PEU), E = 12,5 MM, 1200 X 2400 MM (L X C) | M2 | 1.053 | 20.16 | 21.2285
| Insumo |  | PLACA / CHAPA DE GESSO ACARTONADO, RESISTENTE A UMIDADE (RU), COR VERDE, E = 12,5 MM, 1200 X 2400 MM (L X C) | M2 | 1.053 | 27.1 | 28.5363
| Insumo |  | PINO DE ACO COM ARRUELA CONICA, DIAMETRO ARRUELA = *23* MM E COMP HASTE = *27* MM (ACAO INDIRETA) | UN | 2.48 | 0.504 | 1.2499
| Insumo |  | PERFIL GUIA, FORMATO U, EM ACO ZINCADO, PARA ESTRUTURA PAREDE DRYWALL, E = 0,5 MM, 90 X 3000 MM (L X C) | M | 0.7624 | 8.64 | 6.5871
| Insumo |  | PERFIL MONTANTE DUPLOP, FORMATO C, EM ACO ZINCADO, PARA ESTRUTURA PAREDE DRYWALL, E = 0,5 MM, 90 X 3000 MM (L X C) | M | 2.0006 | 10.79 | 21.5865
| Insumo |  | MASSA DE REJUNTE EM PO PARA DRYWALL, A BASE DE GESSO, SECAGEM RAPIDA, PARA TRATAMENTO DE JUNTAS DE CHAPA DE GESSO (NECESSITA ADICAO DE AGUA) | KG | 0.5489 | 3.43 | 1.8827
| Insumo |  | FITA DE PAPEL MICROPERFURADO, 50 X 150 MM, PARA TRATAMENTO DE JUNTAS DE CHAPA DE GESSO PARA DRYWALL | M | 1.2513 | 0.31 | 0.3879
| Insumo |  | FITA DE PAPEL REFORCADA COM LAMINA DE METAL PARA REFORCO DE CANTOS DE CHAPA DE GESSO PARA DRYWALL | M | 0.7407 | 2.74 | 2.0295
| Insumo |  | LÃ DE PET ENSACADA | M2 | 1.1 | 16.4 | 18.04
| Insumo |  | BANDA ACUSTICA | M | 0.8 | 3 | 2.4
| Insumo |  | Aplicação de zarcão nas guias inferiores | M | 0.84 | 0.6 | 0.504
| Insumo |  | PARAFUSO DRY WALL, EM ACO FOSFATIZADO, CABECA TROMBETA E PONTA AGULHA (TA), COMPRIMENTO 25 MM | UN | 10.0934 | 0.09 | 0.90841
| Insumo |  | PARAFUSO DRY WALL, EM ACO ZINCADO, CABECA LENTILHA E PONTA BROCA (LB), LARGURA 4,2 MM, COMPRIMENTO 13 MM | UN | 0.4803 | 0.2 | 0.09606
BLUE-DW-G6 | Serviço | PEU / 70 | Parede Com Sistema Em Chapas De Gesso Para Drywall, Uso Interno, Montante 70mm, Com Uma Face simples (PEU / 70)) | M2 |  |  | 77.2721
| Insumo |  | PLACA / CHAPA DE GESSO ACARTONADO, PERFOMAR RESIST. A UMIDADE (PEU), E = 12,5 MM, 1200 X 2400 MM (L X C) | M2 | 1.053 | 40.95 | 43.1204
| Insumo |  | PINO DE ACO COM ARRUELA CONICA, DIAMETRO ARRUELA = *23* MM E COMP HASTE = *27* MM (ACAO INDIRETA) | M2 | 2.48 | 0.504 | 1.2499
| Insumo |  | PERFIL GUIA, FORMATO U, EM ACO ZINCADO, PARA ESTRUTURA PAREDE DRYWALL, E = 0,5 MM, 70 X 3000 MM (L X C) | M | 0.7624 | 7.46 | 5.6875
| Insumo |  | PERFIL MONTANTE DUPLO, FORMATO C, EM ACO ZINCADO, PARA ESTRUTURA PAREDE DRYWALL, E = 0,5 MM, 70 X 3000 MM (L X C) | M | 2.0006 | 9.5 | 19.0057
| Insumo |  | MASSA DE REJUNTE EM PO PARA DRYWALL, A BASE DE GESSO, SECAGEM RAPIDA, PARA TRATAMENTO DE JUNTAS DE CHAPA DE GESSO (NECESSITA ADICAO DE AGUA) | KG | 0.5489 | 3.43 | 1.8827
| Insumo |  | FITA DE PAPEL MICROPERFURADO, 50 X 150 MM, PARA TRATAMENTO DE JUNTAS DE CHAPA DE GESSO PARA DRYWALL | M | 1.2513 | 0.31 | 0.3879
| Insumo |  | FITA DE PAPEL REFORCADA COM LAMINA DE METAL PARA REFORCO DE CANTOS DE CHAPA DE GESSO PARA DRYWALL | M | 0.7407 | 2.74 | 2.0295
| Insumo |  | PARAFUSO DRY WALL, EM ACO FOSFATIZADO, CABECA TROMBETA E PONTA AGULHA (TA), COMPRIMENTO 25 MM | M2 | 10.0934 | 0.09 | 0.90841
| Insumo |  | PARAFUSO DRY WALL, EM ACO ZINCADO, CABECA LENTILHA E PONTA BROCA (LB), LARGURA 4,2 MM, COMPRIMENTO 13 MM | M | 0.4803 | 0.2 | 0.09606
| Insumo |  | BANDA ACUSTICA | M | 0.8 | 3 | 2.4
| Insumo |  | Aplicação de zarcão nas guias inferiores | UN | 0.84 | 0.6 | 0.504
BLUE-DW-G8 | Serviço | ST / 48 | Parede Com Sistema Em Chapas De Gesso Para Drywall, Uso Interno, Montante 48mm, Com Uma Face Dupla Standart (PER / 70)) | M2 |  |  | 72.7491
| Insumo |  | PLACA / CHAPA DE GESSO ACARTONADO, STANDARD (ST), COR BRANCA, E = 12,5 MM, 1200 X 2400 MM (L X C) | M2 | 2.106 | 20.16 | 42.457
| Insumo |  | PINO DE ACO COM ARRUELA CONICA, DIAMETRO ARRUELA = *23* MM E COMP HASTE = *27* MM (ACAO INDIRETA) | M2 | 2.48 | 0.504 | 1.2499
| Insumo |  | PERFIL GUIA, FORMATO U, EM ACO ZINCADO, PARA ESTRUTURA PAREDE DRYWALL, E = 0,5 MM, 48 X 3000 MM (L X C) | M | 0.7624 | 6.15 | 4.6888
| Insumo |  | PERFIL MONTANTE DUPLO, FORMATO C, EM ACO ZINCADO, PARA ESTRUTURA PAREDE DRYWALL, E = 0,5 MM, 48 X 3000 MM (L X C) | M | 2.0006 | 8.07 | 16.1448
| Insumo |  | MASSA DE REJUNTE EM PO PARA DRYWALL, A BASE DE GESSO, SECAGEM RAPIDA, PARA TRATAMENTO DE JUNTAS DE CHAPA DE GESSO (NECESSITA ADICAO DE AGUA) | KG | 0.5489 | 3.43 | 1.8827
| Insumo |  | FITA DE PAPEL MICROPERFURADO, 50 X 150 MM, PARA TRATAMENTO DE JUNTAS DE CHAPA DE GESSO PARA DRYWALL | M | 1.2513 | 0.31 | 0.3879
| Insumo |  | FITA DE PAPEL REFORCADA COM LAMINA DE METAL PARA REFORCO DE CANTOS DE CHAPA DE GESSO PARA DRYWALL | M | 0.7407 | 2.74 | 2.0295
| Insumo |  | PARAFUSO DRY WALL, EM ACO FOSFATIZADO, CABECA TROMBETA E PONTA AGULHA (TA), COMPRIMENTO 25 MM | M2 | 10.0934 | 0.09 | 0.90841
| Insumo |  | PARAFUSO DRY WALL, EM ACO ZINCADO, CABECA LENTILHA E PONTA BROCA (LB), LARGURA 4,2 MM, COMPRIMENTO 13 MM | M | 0.4803 | 0.2 | 0.09606
| Insumo |  | BANDA ACUSTICA | M | 0.8 | 3 | 2.4
| Insumo |  | Aplicação de zarcão nas guias inferiores | UN | 0.84 | 0.6 | 0.504
BLUE-DW-D2 | Serviço | ST / 70L | Parede Com Sistema Em Chapas De Gesso Para Drywall, Uso Interno, Montante 48mm, Com Uma Face Dupla Standart (PEU / 70)) | M2 |  |  | 76.6087
| Insumo |  | PLACA / CHAPA DE GESSO ACARTONADO, STANDARD (ST), COR BRANCA, E = 12,5 MM, 1200 X 2400 MM (L X C) | M2 | 2.106 | 20.16 | 42.457
| Insumo |  | PINO DE ACO COM ARRUELA CONICA, DIAMETRO ARRUELA = *23* MM E COMP HASTE = *27* MM (ACAO INDIRETA) | M2 | 2.48 | 0.504 | 1.2499
| Insumo |  | PERFIL GUIA, FORMATO U, EM ACO ZINCADO, PARA ESTRUTURA PAREDE DRYWALL, E = 0,5 MM, 70 X 3000 MM (L X C) | M | 0.7624 | 7.46 | 5.6875
| Insumo |  | PERFIL MONTANTE DUPLO, FORMATO C, EM ACO ZINCADO, PARA ESTRUTURA PAREDE DRYWALL, E = 0,5 MM, 70 X 3000 MM (L X C) | M | 2.0006 | 9.5 | 19.0057
| Insumo |  | MASSA DE REJUNTE EM PO PARA DRYWALL, A BASE DE GESSO, SECAGEM RAPIDA, PARA TRATAMENTO DE JUNTAS DE CHAPA DE GESSO (NECESSITA ADICAO DE AGUA) | KG | 0.5489 | 3.43 | 1.8827
| Insumo |  | FITA DE PAPEL MICROPERFURADO, 50 X 150 MM, PARA TRATAMENTO DE JUNTAS DE CHAPA DE GESSO PARA DRYWALL | M | 1.2513 | 0.31 | 0.3879
| Insumo |  | FITA DE PAPEL REFORCADA COM LAMINA DE METAL PARA REFORCO DE CANTOS DE CHAPA DE GESSO PARA DRYWALL | M | 0.7407 | 2.74 | 2.0295
| Insumo |  | PARAFUSO DRY WALL, EM ACO FOSFATIZADO, CABECA TROMBETA E PONTA AGULHA (TA), COMPRIMENTO 25 MM | M2 | 10.0934 | 0.09 | 0.90841
| Insumo |  | PARAFUSO DRY WALL, EM ACO ZINCADO, CABECA LENTILHA E PONTA BROCA (LB), LARGURA 4,2 MM, COMPRIMENTO 13 MM | M | 0.4803 | 0.2 | 0.09606
| Insumo |  | BANDA ACUSTICA | M | 0.8 | 3 | 2.4
| Insumo |  | Aplicação de zarcão nas guias inferiores | UN | 0.84 | 0.6 | 0.504
BLUE-DW-D3 | Serviço | RU / 70L | Parede Com Sistema Em Chapas De Gesso Para Drywall, Uso Interno, Montante 48mm, Com Uma Face Dupla Standart (PEU / 70)) | M2 |  |  | 62.688
| Insumo |  | PLACA / CHAPA DE GESSO ACARTONADO, RESISTENTE A UMIDADE (RU), COR VERDE, E = 12,5 MM, 1200 X 2400 MM (L X C) | M2 | 1.053 | 27.1 | 28.5363
| Insumo |  | PINO DE ACO COM ARRUELA CONICA, DIAMETRO ARRUELA = *23* MM E COMP HASTE = *27* MM (ACAO INDIRETA) | M2 | 2.48 | 0.504 | 1.2499
| Insumo |  | PERFIL GUIA, FORMATO U, EM ACO ZINCADO, PARA ESTRUTURA PAREDE DRYWALL, E = 0,5 MM, 70 X 3000 MM (L X C) | M | 0.7624 | 7.46 | 5.6875
| Insumo |  | PERFIL MONTANTE DUPLO, FORMATO C, EM ACO ZINCADO, PARA ESTRUTURA PAREDE DRYWALL, E = 0,5 MM, 70 X 3000 MM (L X C) | M | 2.0006 | 9.5 | 19.0057
| Insumo |  | MASSA DE REJUNTE EM PO PARA DRYWALL, A BASE DE GESSO, SECAGEM RAPIDA, PARA TRATAMENTO DE JUNTAS DE CHAPA DE GESSO (NECESSITA ADICAO DE AGUA) | KG | 0.5489 | 3.43 | 1.8827
| Insumo |  | FITA DE PAPEL MICROPERFURADO, 50 X 150 MM, PARA TRATAMENTO DE JUNTAS DE CHAPA DE GESSO PARA DRYWALL | M | 1.2513 | 0.31 | 0.3879
| Insumo |  | FITA DE PAPEL REFORCADA COM LAMINA DE METAL PARA REFORCO DE CANTOS DE CHAPA DE GESSO PARA DRYWALL | M | 0.7407 | 2.74 | 2.0295
| Insumo |  | PARAFUSO DRY WALL, EM ACO FOSFATIZADO, CABECA TROMBETA E PONTA AGULHA (TA), COMPRIMENTO 25 MM | M2 | 10.0934 | 0.09 | 0.90841
| Insumo |  | PARAFUSO DRY WALL, EM ACO ZINCADO, CABECA LENTILHA E PONTA BROCA (LB), LARGURA 4,2 MM, COMPRIMENTO 13 MM | M | 0.4803 | 0.2 | 0.09606
| Insumo |  | BANDA ACUSTICA | M | 0.8 | 3 | 2.4
| Insumo |  | Aplicação de zarcão nas guias inferiores | UN | 0.84 | 0.6 | 0.504

## PROPOSTA VIGENTE
PERFIS DRYWALL TODAS AS OBRAS
| CUSTO UN | CUSTO ML
GUIA DE 48 - 3 METROS | 12.3 | 6.15
GUIA DE 70- 3 METROS | 14.91 | 7.455
GUIA DE 90- 3 METROS | 17.28 | 8.64
MONTANTE 48- 3 METROS | 16.13 | 8.065
MONTANTE 70- 3 METROS | 19.008 | 9.504
MONTANTE 90- 3 METROS | 21.58 | 10.79
STTEL 95 MONT 140 - 6 METROS | 125.66 | 20.9433
STTEL 95 MONT 90- 6 METROS | 106.32 | 17.72
STTEL 95 GUIT 140 - 6 METROS | 141.14 | 23.5233
MATERIAL | CUSTO UN | Real
chapa st 12,5 mm - 1,20 x 2,90 | 16.733 | 20.16
chapa st 12,5 mm - 1,20 x 1,80 | 16.733 | 20.16
chapa ru 12,5 mm- 1,20 x 2,90 | 22.5818 | 27.0981
chapa ru 12,5 mm- 1,20 x 1,80 | 22.5818 | 27.0981
chapa performa st - 1,20 x 2,90 | 26.0242 | 31.229
chapa performa st - 1,20 x 1,80 | 26.0242 | 31.229
chapa performa ru - 1,20 x 2,90 | 34.0787 | 40.95
chapa performa ru - 1,20 x 1,80 | 34.0787 | 40.8945
chapa glasroc X 12,50mm - 1,20 x 2,40m | 74.7526 | 89.7031
Lã de pet Ensacada M² | 16.4