## Orçamento Fachada
ORÇAMENTO PARAMÉTRICO DE FACHADA
Projeto: Cambert Now - 216NOW
Data: 25/03/2026
Item | Descrição | Unidade | Quantidade | PU (R$) | Total (R$)
TORRE
1.1 | Tijolinho aparente | m² | 780 | 180 | 140400
1.2 | Ripado vertical em madeira | m² | 293 | 450 | 131850
1.3 | Peitoril concreto (760ml x 1,10m) | m² | 836 | 85 | 71060
SUBTOTAL TORRE |  |  |  |  | 343310
BASE
2.1 | Tijolinho aparente | m² | 110 | 180 | 19800
2.2 | Ripado vertical em madeira | m² | 182 | 450 | 81900
2.3 | Peitoril concreto (40ml x 1,10m) | m² | 44 | 85 | 3740
SUBTOTAL BASE |  |  |  |  | 105440
TOTAL GERAL |  |  |  |  | 448750
RESUMO EXECUTIVO
Área total de fachada: | 2.245,00 m²
Custo total: | R$ 448,750.00
R$/m² médio: | R$ 199.89
Composição:
• Tijolinho: | 35,7% (R$ 160.200,00)
• Ripado: | 47,6% (R$ 213.750,00)
• Peitoril: | 16,7% (R$ 74.800,00)
PREMISSAS E OBSERVAÇÕES
• PUs baseados na mediana da base Cartesian (75 executivos reais)
• Tijolinho: inclui mão de obra + material + rejuntamento
• Ripado: madeira tratada com fixação metálica
• Peitoril: concreto aparente ou revestido com pintura
• NÃO INCLUI: estrutura metálica de suporte, andaimes, EPI, limpeza final
• Considerar adicional de 10-15% para acabamentos especiais