## DADOS_PROJETO
GATE DE VALIDAÇÃO — ARTHEN-ARBORIS
Use este Excel para validar as premissas e decisões antes do executivo ser gerado automaticamente.
Projeto | arthen-arboris
AC alvo (m²) | 12472.98
UR alvo | 98
Padrão | medio
N projetos similares | 5
Slugs similares | viva4-barra4, xpcon-porto-cerro, fonseca-empreendimentos-estoril, cln-porto-ruby, somauma-virginia

## GATE
GATE — DECISÕES PRA VALIDAR
Para cada decisão: ajuste o dropdown (coluna B) ou aceite o default. Coluna C mostra fontes.
Decisão | Resposta | Default sugerido | Fontes (projetos) | Impacto | Categoria
Tipo de Laje | Convencional | Convencional | viva4-barra4, xpcon-porto-cerro, fonseca-empreendimentos-e | Define concreto, aço, forma, escoramento | Estrutura
Tipo de Fundação | Hélice contínua | Hélice contínua | viva4-barra4, xpcon-porto-cerro, fonseca-empreendimentos-e | Define cota e PU da infraestrutura | Estrutura
Subsolos | 0 | 0 | viva4-barra4, xpcon-porto-cerro, fonseca-empreendimentos-e | Cada subsolo +R$ 200-400/m² | Geometria
Padrão de Acabamento | medio | medio | viva4-barra4, xpcon-porto-cerro, fonseca-empreendimentos-e | Define PUs de pisos, esquadrias, louças (impacto 30-40%) | Acabamento
Tipo de Fachada | Textura projetada | Textura projetada | viva4-barra4, xpcon-porto-cerro, fonseca-empreendimentos-e | Define R$/m² da fachada | Fachada
Tipo de Esquadria | Alumínio anodizado | Alumínio anodizado | viva4-barra4, xpcon-porto-cerro, fonseca-empreendimentos-e | Define PU médio das esquadrias | Acabamento
Tipo de Piso predominante | Misto | Misto | viva4-barra4, xpcon-porto-cerro, fonseca-empreendimentos-e | Porcelanato ~R$ 81/m² vs laminado ~R$ 65/m² | Acabamento
Pintura padrão | Acrílica + selador | Acrílica + selador | viva4-barra4, xpcon-porto-cerro, fonseca-empreendimentos-e | Define PU da pintura | Acabamento
Climatização | Infra apenas | Infra apenas | viva4-barra4, xpcon-porto-cerro, fonseca-empreendimentos-e | Equipamentos somam R$ 80-200/m² | Sistemas
Sistema de Pressurização | Não | Não | viva4-barra4, xpcon-porto-cerro, fonseca-empreendimentos-e | +R$ 80k se sim | Sistemas
Gerador Dedicado | Sim | Sim | viva4-barra4, xpcon-porto-cerro, fonseca-empreendimentos-e | +R$ 120-350k se sim | Sistemas
Piscina | Sim | Sim | viva4-barra4, xpcon-porto-cerro, fonseca-empreendimentos-e | +R$ 0/220k/320k | Sistemas
Perdas estimadas (concreto) | 13% | 13% | viva4-barra4, xpcon-porto-cerro, fonseca-empreendimentos-e | Premissa de orçamento estrutural | Premissa
Prazo de obra (meses) | 30 | 30 | viva4-barra4, xpcon-porto-cerro, fonseca-empreendimentos-e | Define duração do CI/equipe | Premissa
BDI total estimado | 25% | 25% | viva4-barra4, xpcon-porto-cerro, fonseca-empreendimentos-e | Aplicado sobre custos diretos | Premissa
Encargos (sobre MO) | 85% | 85% | viva4-barra4, xpcon-porto-cerro, fonseca-empreendimentos-e | Aplicado sobre mão-de-obra direta | Premissa
Tempo de protensão (meses) | 0 | 0 | viva4-barra4, xpcon-porto-cerro, fonseca-empreendimentos-e | Apenas se laje protendida | Premissa
Tipologia predominante | Misto | Misto | viva4-barra4, xpcon-porto-cerro, fonseca-empreendimentos-e | Define pontos de elétrica/hidro/louças | Geometria
Garagem (vagas/UR) | 1.0 | 1.0 | viva4-barra4, xpcon-porto-cerro, fonseca-empreendimentos-e | Define escala de impermeab/piso garagem | Geometria
Tipo de Contenção | Não | Não | viva4-barra4, xpcon-porto-cerro, fonseca-empreendimentos-e | Custo significativo se houver subsolo | Estrutura
Após validar, salve este arquivo com sufixo `-validado.xlsx` na mesma pasta.

## PROJETOS_REFERENCIA
PROJETOS DE REFERÊNCIA — 5 mais similares
# | Projeto | AC (m²) | UR | R$/m² | Total R$ | Sub-disc
1 | viva4-barra4 | 13223.26 | 99 |  |  | 4
2 | xpcon-porto-cerro | 13188.75 | 86 |  |  | 3
3 | fonseca-empreendimentos-estoril | 14491.98 | 110 | 3378.45 | 48960377.0885 | 8
4 | cln-porto-ruby | 12972.67 | 44 |  |  | 7
5 | somauma-virginia | 10108.43 | 117 |  |  | 5

## PREMISSAS_PROPOSTAS
PREMISSAS PROPOSTAS — extraídas de projetos similares
Use estas premissas como base no memorial. Marque 'usar?' = NÃO se quiser excluir alguma.
Área | Premissa | Frequência | Fontes | Usar?
Fundação e Supraestrutura | Quantificação seguindo detalhamentos de projeto e resumo de quantitativo disponibilizado | 1/1 | viva4-barra4 | SIM
Fundação Rasa | Escavação e reaterro de Fundação Rasa | 1/1 | viva4-barra4 | SIM
Fundação Rasa | Lastro de concreto magro em Fundação Rasa | 1/1 | viva4-barra4 | SIM
Fundação Rasa | Rebaixamento de lençol freático para o tempo de fundação | 1/1 | viva4-barra4 | SIM
Infraestrutura | Armação com consideração de aço cortado e dobra em obra com 10% de perda | 1/1 | viva4-barra4 | SIM
Infraestrutura | Concreto fck de 35 MPa em rasa com 5% de perda | 1/1 | viva4-barra4 | SIM
Supraestrutura | Fabricação de forma de pilares, vigas, lajes, rampas e escadarias em tábua, considerando 2 jogos | 1/1 | viva4-barra4 | SIM
Fundação | Armação com consideração de aço cortado e dobra em obra com 10% de perda; | 1/1 | fonseca-empreendimentos-estoril | SIM
Fundação | Concreto fck de 30 Mpa para estacas, com 30% de perda; | 1/1 | fonseca-empreendimentos-estoril | SIM
Fundação | Concreto fck de 30 Mpa e 40Mpa em fundação rasa e cortina, com 5% de perda; | 1/1 | fonseca-empreendimentos-estoril | SIM
Fundação | Rebaixamento de lençol freático; | 1/1 | fonseca-empreendimentos-estoril | SIM
Supraestrutura | Armação com aço cortado e dobrado em obra, consideração de 10% de perda; | 1/1 | fonseca-empreendimentos-estoril | SIM
Supraestrutura | Sistema de protensão de vigas; | 1/1 | fonseca-empreendimentos-estoril | SIM
Supraestrutura | Concreto fck de 45 Mpa, incluindo serviço de bombeamento, consideração de 5% de perda; | 1/1 | fonseca-empreendimentos-estoril | SIM
Supraestrutura | Locação de escoramento de metálico; | 1/1 | fonseca-empreendimentos-estoril | SIM
Supraestrutura | Mão de obra de supraestrutura. | 1/1 | fonseca-empreendimentos-estoril | SIM
Instalações | Os valores das instalações, preventivas, hidráulicas, elétricas, gás, SPDA e comunicação foram consideradas através de levantamento de itens de listagem de quantidades dos projetos disponibilizados; | 1/1 | fonseca-empreendimentos-estoril | SIM
Acabamentos | Consideração dos acabamentos conforme áreas de aplicação do modelo; | 1/1 | fonseca-empreendimentos-estoril | SIM
Geral | Estrutura de concreto com alvenaria de vedação. | 1/1 | cln-porto-ruby | SIM
Lazer | Duas áreas de lazer, com piscina, academia, salão de festa. | 1/1 | cln-porto-ruby | SIM
Acabamento | Apartamentos tipo e duplex com piso de porcelanato e vinílico. | 1/1 | cln-porto-ruby | SIM
Acabamento | Revestimento externo com textura grafiato. | 1/1 | cln-porto-ruby | SIM
Prazo | Custos consideram prazo de obra de 41 meses; | 1/1 | cln-porto-ruby | SIM
Fundação | Perfuração de estaca hélice contínua de 50 e 60cm – profundidade media 30m; | 1/1 | cln-porto-ruby | SIM
Infraestrutura | Concreto fck 40 Mpa com consideração de 5% de perda; | 1/1 | cln-porto-ruby | SIM
Supraestrutura | Concreto fck de 40 Mpa e 35 Mpa em supraestrutura, com consideração de 5% de perda; | 1/1 | cln-porto-ruby | SIM
Louças e Metais | Consideração de entrega de vaso sanitário e acabamentos de registro em áreas privativas; | 1/1 | cln-porto-ruby | SIM
Louças e Metais | Considerado monocomando nos chuveiros | 1/1 | cln-porto-ruby | SIM

## SUB_DISCIPLINAS
SUB-DISCIPLINAS extraídas dos projetos similares (preview)
Estas sub-disciplinas serão usadas pra detalhar cada macrogrupo no executivo automatizado.
Macrogrupo | Sub-disciplina | Frequência | Fontes | Itens exemplo | Usar?
Supraestrutura | Concreto | 2/5 | fonseca-empreendimentos-estoril, cln-porto-ruby | Concreto usinado bombeável, para supraestrutura, fck 4… ¦ Concreto usinado bombeável, para estacas, fck 30MPa, c… ¦ Concreto Usinado FCK = 35MPa Bombeavel | SIM
Supraestrutura | Concreto e Estrutura | 1/5 | viva4-barra4 | Mão de obra para execução de supraestrutura de concret… ¦ Concreto Usinado FCK = 35MPa Bombeavel ¦ Mão de obra para execução de fundação rasa e profunda | SIM
Supraestrutura | Concreto/Fundação | 1/5 | xpcon-porto-cerro | Concreto Usinado bombeável para estacas 40MPa - inclu… ¦ Locação de Escoramento Metálico ¦ Mão de obra execução de massa única em paredes interna… | SIM
Supraestrutura | Execução Estrutural | 1/5 | fonseca-empreendimentos-estoril | Mão de obra empreitada para execução estrutura de conc… | SIM
Supraestrutura | Alvenaria e Paredes | 1/5 | cln-porto-ruby | Mão de obra execução de massa única em paredes interna… | SIM
Supraestrutura | Esquadrias | 1/5 | somauma-virginia | Janela com caixilho 2 folhas de correr em vidro transp… ¦ Esquadria Fixa com Bandeira superior | SIM
Instalações | Elétrica e Comunicação | 1/5 | viva4-barra4 | Fios e cabos elétricos ¦ Projeto elétrico/comunicação/telefonia | SIM
Instalações | Louças e Metais | 1/5 | xpcon-porto-cerro | Vaso sanitário deca branco ¦ Cuba de embutir ¦ Bancada em granito | SIM
Instalações | Elétrica e Subestação | 1/5 | fonseca-empreendimentos-estoril | Disjuntores ¦ Subestação | SIM
Instalações | Hidráulica e Climatização | 1/5 | fonseca-empreendimentos-estoril | Infraestrutura para climatização - Material e mão de o… ¦ Tubulação de esgoto sanitário e águas pluviais | SIM
Instalações | Sanitários e Louças | 1/5 | cln-porto-ruby | Banheiro - Bacia Sanitária / Caixa Acoplada ¦ Kit bacia sanitaria ¦ Porta papel higienico \ Detalhe: Cromado Vercci | SIM
Instalações | Metais e Ferragens | 1/5 | cln-porto-ruby | Acabamento de Registro ¦ Gancho\ Detalhe: Cromado Vercci | SIM
Instalações | Elétricas/Hidráulicas | 1/5 | somauma-virginia | Mão de obra de instalações elétricas ¦ INSTALAÇÕES ELÉTRICAS, HIDRÁULICAS, GLP E PREVENTIVAS | SIM
Esquadrias | Acabamentos Internos | 1/5 | viva4-barra4 | Forro de gesso Acartonado (chapa ST)- Material e Mão d… ¦ REVESTIMENTOS INTERNOS DE PISO E PAREDE ¦ Mobiliário e decoração | SIM
Gerenciamento | Locação de Equipamentos | 2/5 | xpcon-porto-cerro, fonseca-empreendimentos-estoril | Locação de Grua Tipo Torre Ascensional ¦ Locação de Elevador Cremalheira ¦ Locação de balancim elétrico | SIM
Gerenciamento | Documentação Legal e Projetos | 1/5 | viva4-barra4 | Projeto Arquitetônico Legal ¦ Projeto estrutural ¦ Outorga | SIM
Gerenciamento | Mão de Obra e Equipe | 1/5 | fonseca-empreendimentos-estoril | Rateio equipe administrativa (escritório central) - 48… ¦ Engenheiro civil ¦ Mestre de obras | SIM
Complementares | Esquadrias | 1/5 | fonseca-empreendimentos-estoril | Esquadrias de alumínio - Tipo A ¦ Esquadrias de alumínio - Tipo B | SIM
Complementares | Mobiliário e Áreas Comuns | 1/5 | fonseca-empreendimentos-estoril | Ambientação (mobiliário, decoração) ¦ Área: ¦ Marcenaria | SIM
Complementares | Demolições e Remoções | 1/5 | somauma-virginia | Demolições e Remoções em Geral | SIM
Louças e Metais | Mão de Obra e Pessoal | 1/5 | cln-porto-ruby | Engenheiro ¦ Mestre ¦ Auxiliar Engenharia | SIM
Louças e Metais | Bombas e Geradores | 1/5 | cln-porto-ruby | GERADOR DE COLORO BZ -20 ¦ MOTOBOMBA SYLLENT AUTO ESCORVANTE 1/3CV Mono | SIM
Louças e Metais | Estruturas de Piscina | 1/5 | cln-porto-ruby | TAMPA GDA REBAIXADA C/ GRELHA 80X80cm CÓDIGO 3078 ¦ TAMPA ARTICULADA GDA 110X110cm CÓDIGO 3140 | SIM
Rev. Interno Parede | Pintura | 1/5 | somauma-virginia | Mão de obra para pintura com tinta acrílica sobre gesso | SIM
Sistemas Especiais | Elevadores | 1/5 | somauma-virginia | Elevadores | SIM

## BDI_ENCARGOS
BDI / ENCARGOS observados nos projetos de referência
Componente | Valor (%) | Nota | Fonte
BDI | 1,26% | 44,53 | fonseca-empreendimentos-estoril