## Paludo_vs_Nova_PU
PALUDO vs NOVA EMPREENDIMENTOS — Comparacao de PU por categoria universal
Gerado 18/04/2026 09:28 ¦ Metodo: keyword+unidade em 24 categorias ¦ 10 categorias comparaveis (n>=3 em ambos)
Categoria | Paludo n | Paludo PU med | Nova n | Nova PU med | Delta % | Leitura | Exemplo (Paludo)
Guarda corpo | 2 | 30.95 | 11 | 570.15 | 1742.2 | Nova MUITO MAIS cara | Guarda-corpo de vãos, fixado em forma de madeira, em trama de madeira
Chapisco | 38 | 4.27 | 57 | 7.94 | 85.9 | Nova MUITO MAIS cara | Chapisco interno argamassa cimento e areia (1:3), aplicado em alvenari
Porta madeira | 14 | 1517.47 | 62 | 714.93 | -52.9 | Paludo MUITO MAIS caro | Kit porta de abrir de madeira, folha leve/média, 70x210cm, fixação com
Contrapiso | 12 | 31.81 | 38 | 45.69 | 43.7 | Nova mais cara | Contrapiso comum em argamassa estabilizada, aderida, espessura 6cm *
Escoramento | 5 | 28.18 | 9 | 37.31 | 32.4 | Nova mais cara | Escoramento com pontalete de madeira de eucalipto *
Porcelanato piso | 13 | 95.54 | 33 | 64.97 | -32 | Paludo mais caro | Revestimento interno de piso porcelanato antiderrapante, placa 80x80cm
Manta asfaltica | 8 | 68 | 21 | 46.47 | -31.7 | Paludo mais caro | Impermeabilização com manta asfáltica espessura 4mm, uma camada, aplic
Reboco interno | 8 | 25.5 | 36 | 30.77 | 20.7 | Nova mais cara | Mão de obra empreitada para execução de reboco interno *
Pintura interna latex | 36 | 12.65 | 78 | 10.92 | -13.7 | Paludo levemente mais caro | Tapume em chapa galvanizada com pintura eletrostática *
Concreto estrutural fck>=30 | 12 | 425.25 | 11 | 472.5 | 11.1 | Nova levemente mais cara | Concreto usinado bombeável, para estacas, fck 30 MPa, com brita 0, slu
SINTESE
Categorias comparaveis | 10
Nova PU maior (>5%) | 6 categorias
Paludo PU maior (>5%) | 4 categorias
Delta MEDIANA (Nova vs Paludo) | +15.9%
Conclusao | Nova NAO e uniformemente mais cara. Nova paga mais em estrutura (concreto, chapisco, reboco). Paludo paga mais em acabamento final (porta madeira, porcelanato).