## PREÇO
| Projeto | Senna Tower
| Empresa | FG
| Revisão | R00 - Letícia
CLIMATIZAÇÃO E EXAUSTÃO
|  | Descrição | Unidade | Custo unitário

## CLIMATIZAÇÃO E EXAUSTÃO
|  | Projeto | Senna Tower
|  | Empresa | FG
|  | Revisão | R00 - Letícia
CLIMATIZAÇÃO E EXAUSTÃO
TORRE | PAVIMENTO | GRUPO/EAP | Arquivo | Descrição | Referência | Modelo | Quantidade | Repetição | Perda | Qte com perda | Unidade | Custo unitário | Custo Total | Torre | EAP | Exaustão forçada e renovação de ar (material) | Exaustão forçada - Ventokit apartamentos (material) | Desumidificador (material | Ventilação garagem (material) | Exaustor para coifa | Infraestrutura de climatização área comum (material) | Infraestrutura de climatização embasamento (material) | Infraestrutura de climatização torre (material) | TOTAL
GERAL | SUBSOLO | [11 empty] | #N/A | GERAL | Controlador com sensor de monóxido de carbono. Interligado por wifi integrado ao sistema de ventilação do subsolo. | 0 | 0 | 0 | 384 | 0 | 0 | 0 | 0 | 384
GERAL | SUBSOLO | Ventilação garagem (material) | SEN-AP-EXT-001-SUB-R00.pdf | Controlador com sensor de monóxido de carbono. Interligado por wifi integrado ao sistema de ventilação do subsolo. | Storge | STG02-MINI | 48 | 1 | 0 | 48 | un | #N/A | #N/A | GERAL | Ventilador de indução direcionador de ar compacto com motor eletrônico, com drive STG02-DRV, comunicação por wifi integrado. | 0 | 0 | 0 | 920 | 0 | 0 | 0 | 0 | 920
GERAL | SUBSOLO | Ventilação garagem (material) | SEN-AP-EXT-001-SUB-R00.pdf | Ventilador de indução direcionador de ar compacto com motor eletrônico, com drive STG02-DRV, comunicação por wifi integrado. | Storge | STG-SJF 3000EC | 115 | 1 | 0 | 115 | un | #N/A | #N/A | GERAL | Ventilador tubo axial com motor eletrônico, vazão máxima de 11.000 m³/h, ruído máximo 76 dB(A) livre, com drive STG02-DRV, comunicação por wifi integrado. | 0 | 0 | 0 | 80 | 0 | 0 | 0 | 0 | 80
GERAL | SUBSOLO | Ventilação garagem (material) | SEN-AP-EXT-001-SUB-R00.pdf | Ventilador tubo axial com motor eletrônico, vazão máxima de 11.000 m³/h, ruído máximo 76 dB(A) livre, com drive STG02-DRV, comunicação por wifi integrado. | Storge | STG-AFSW500 EC | 10 | 1 | 0 | 10 | un | #N/A | #N/A | GERAL | Ventilador tubo axial com motor eletrônico, vazão máxima de 19.300 m³/h, ruído máximo 81 dB(A) livre, com drive STG02-DRV, comunicação por wifi integrado. | 0 | 0 | 0 | 96 | 0 | 0 | 0 | 0 | 96
GERAL | SUBSOLO | Ventilação garagem (material) | SEN-AP-EXT-001-SUB-R00.pdf | Ventilador tubo axial com motor eletrônico, vazão máxima de 19.300 m³/h, ruído máximo 81 dB(A) livre, com drive STG02-DRV, comunicação por wifi integrado. | Storge | STG-AFSW800 EC | 12 | 1 | 0 | 12 | un | #N/A | #N/A | GERAL | Ventilador helicocentrífugo, baixo nível de ruído, com elementos acústicos, junta de borracha na sucção e descarga. | 45 | 2226 | 0 | 16 | 0 | 0 | 0 | 0 | 2287
GERAL | SUBSOLO | Exaustão forçada e renovação de ar (material) | SEN-AP-CLI-101-SUB-R01.pdf | Ventilador helicocentrífugo, baixo nível de ruído, com elementos acústicos, junta de borracha na sucção e descarga. | Soler & Palau | TD-160/100 N SILENT | 1 | 1 | 0 | 1 | un | #N/A | #N/A | GERAL | Ventilador helicocentrífugo com caixa de bornes externa, motor regulável, duas velocidades. | 10 | 0 | 0 | 0 | 0 | 0 | 0 | 0 | 10
GERAL | SUBSOLO | Exaustão forçada e renovação de ar (material) | SEN-AP-CLI-101-SUB-R01.pdf | Ventilador helicocentrífugo com caixa de bornes externa, motor regulável, duas velocidades. | Soler & Palau | TD-250/100 | 1 | 1 | 0 | 1 | un | #N/A | #N/A | GERAL | Unidade evaporadora tipo Hi-wall, capacidade 12.300 Btu/h, linha VRV, ciclo Q/F. | 0 | 0 | 0 | 0 | 0 | 9 | 2 | 0 | 11
GERAL | SUBSOLO | Infraestrutura de climatização embasamento (material) | SEN-AP-CLI-101-SUB-R01.pdf | Unidade evaporadora tipo Hi-wall, capacidade 12.300 Btu/h, linha VRV, ciclo Q/F. | Daikin | FXAQ32AVM | 2 | 1 | 0 | 2 | un | #N/A | #N/A | GERAL | Unidade evaporadora tipo Hi-wall, capacidade 24.200 Btu/h, linha VRV, ciclo Q/F. | 0 | 0 | 0 | 0 | 0 | 1 | 2 | 0 | 3
GERAL | SUBSOLO | Infraestrutura de climatização embasamento (material) | SEN-AP-CLI-101-SUB-R01.pdf | Unidade evaporadora tipo Hi-wall, capacidade 24.200 Btu/h, linha VRV, ciclo Q/F. | Daikin | FXAQ63AVM | 2 | 1 | 0 | 2 | un | #N/A | #N/A | GERAL | Grelha redonda fixa com colarinho de DN Ø100 mm. | 3 | 0 | 0 | 0 | 0 | 0 | 0 | 0 | 3
GERAL | SUBSOLO | Exaustão forçada e renovação de ar (material) | SEN-AP-CLI-101-SUB-R01.pdf | Grelha redonda fixa com colarinho de DN Ø100 mm. | Sicflux | S 100 | 2 | 1 | 0 | 2 | un | #N/A | #N/A | GERAL | Grelha redonda fixa com colarinho de DN Ø200 mm. | 4 | 0 | 0 | 0 | 0 | 0 | 0 | 0 | 4
GERAL | SUBSOLO | Exaustão forçada e renovação de ar (material) | SEN-AP-CLI-101-SUB-R01.pdf | Grelha redonda fixa com colarinho de DN Ø200 mm. | Sicflux | S 200 | 4 | 1 | 0 | 4 | un | #N/A | #N/A | GERAL | Boca com regulador de vazão, em plástico ABS, diâmetro nominal de Ø100mm. | 332 | 0 | 0 | 9 | 0 | 0 | 0 | 2 | 343
GERAL | SUBSOLO | Exaustão forçada e renovação de ar (material) | SEN-AP-CLI-101-SUB-R01.pdf | Boca com regulador de vazão, em plástico ABS, diâmetro nominal de Ø100mm. | Sicflux | RVA 100 | 3 | 1 | 0 | 3 | un | #N/A | #N/A | GERAL | Unidade condensadora linha VRV 6, Série R, Quente e Frio. | 0 | 0 | 0 | 0 | 0 | 10 | 0 | 0 | 10
GERAL | 1° PAV. TÉRREO | [11 empty] | #N/A | GERAL | Unidade evaporadora tipo Teto, capacidade 12.300 Btu/h, linha VRV, ciclo Q/F. | 0 | 0 | 0 | 0 | 0 | 5 | 0 | 0 | 5
GERAL | 1° PAV. TÉRREO | Ventilação garagem (material) | SEN-AP-EXT-002-TER-R00.pdf | Controlador com sensor de monóxido de carbono. Interligado por wifi integrado ao sistema de ventilação do subsolo. | Storge | STG02-MINI | 48 | 1 | 0 | 48 | un | #N/A | #N/A | GERAL | Unidade evaporadora tipo Teto, capacidade 24.200 Btu/h, linha VRV, ciclo Q/F. | 0 | 0 | 0 | 0 | 0 | 5 | 0 | 0 | 5
GERAL | 1° PAV. TÉRREO | Ventilação garagem (material) | SEN-AP-EXT-002-TER-R00.pdf | Ventilador de indução direcionador de ar compacto com motor eletrônico, com drive STG02-DRV, comunicação por wifi integrado. | Storge | STG-SJF 3000EC | 115 | 1 | 0 | 115 | un | #N/A | #N/A | GERAL | Unidade evaporadora tipo Teto, capacidade 38.200 Btu/h, linha VRV, ciclo Q/F. | 0 | 0 | 0 | 0 | 0 | 11 | 0 | 0 | 11
GERAL | 1° PAV. TÉRREO | Ventilação garagem (material) | SEN-AP-EXT-002-TER-R00.pdf | Ventilador tubo axial com motor eletrônico, vazão máxima de 11.000 m³/h, ruído máximo 76 dB(A) livre, com drive STG02-DRV, comunicação por wifi integrado. | Storge | STG-AFSW500 EC | 10 | 1 | 0 | 10 | un | #N/A | #N/A | GERAL | Unidade evaporadora tipo cassete Round Flow, capacidade 38.200 Btu/h, linha VRV, ciclo Q/F. | 0 | 0 | 0 | 0 | 0 | 114 | 0 | 0 | 114
GERAL | 1° PAV. TÉRREO | Ventilação garagem (material) | SEN-AP-EXT-002-TER-R00.pdf | Ventilador tubo axial com motor eletrônico, vazão máxima de 19.300 m³/h, ruído máximo 81 dB(A) livre, com drive STG02-DRV, comunicação por wifi integrado. | Storge | STG-AFSW800 EC | 12 | 1 | 0 | 12 | un | #N/A | #N/A | GERAL | Unidade evaporadora tipo cassete Round Flow, capacidade 47.800 Btu/h, linha VRV, ciclo Q/F. | 0 | 0 | 0 | 0 | 0 | 129 | 0 | 0 | 129
GERAL | 1° PAV. TÉRREO | Exaustão forçada e renovação de ar (material) | SEN-AP-CLI-BLA-001-R01.pdf | Ventilador helicocentrífugo, baixo nível de ruído, com elementos acústicos, junta de borracha na sucção e descarga. | Soler & Palau | TD-160/100 N SILENT | 4 | 1 | 0 | 4 | un | #N/A | #N/A | GERAL | Gabinete de ventilação, com filtro G4+M5, paineis isolados | 2 | 0 | 0 | 8 | 0 | 0 | 0 | 0 | 10
GERAL | 1° PAV. TÉRREO | Infraestrutura de climatização área comum (material) | SEN-AP-CLI-BLA-001-R01.pdf | Unidade condensadora linha VRV 6, Série R, Quente e Frio. | Daikin | REYQ26BYM | 1 | 1 | 0 | 1 | un | #N/A | #N/A | GERAL | Grelha redonda fixa com colarinho, em plástico ABS, colarinho de Ø100m. | 8 | 0 | 0 | 12 | 0 | 0 | 0 | 0 | 20
GERAL | 1° PAV. TÉRREO | Infraestrutura de climatização área comum (material) | SEN-AP-CLI-BLA-001-R01.pdf | Unidade condensadora linha VRV 6, Série R, Quente e Frio. | Daikin | REYQ20BYM | 1 | 1 | 0 | 1 | un | #N/A | #N/A | GERAL | Grelha metálica retangular, com registro de lâminas convergentes. | 169 | 0 | 0 | 29 | 0 | 0 | 0 | 0 | 198
GERAL | 1° PAV. TÉRREO | Infraestrutura de climatização área comum (material) | SEN-AP-CLI-BLA-001-R01.pdf | Unidade evaporadora tipo Teto, capacidade 12.300 Btu/h, linha VRV, ciclo Q/F. | Daikin | FXHQ32MAVE | 1 | 1 | 0 | 1 | un | #N/A | #N/A | GERAL | Coifa Lavadora tipo Ilha com 5 Estágios de Filtragem. Vazão de 5.760 m³/h. | 0 | 0 | 0 | 0 | 1 | 0 | 0 | 0 | 1
GERAL | 1° PAV. TÉRREO | Infraestrutura de climatização área comum (material) | SEN-AP-CLI-BLA-001-R01.pdf | Unidade evaporadora tipo Teto, capacidade 24.200 Btu/h, linha VRV, ciclo Q/F. | Daikin | FXHQ63MAVE | 1 | 1 | 0 | 1 | un | #N/A | #N/A | GERAL | Unidade condensadora VRF de 4 HP, Só Frio, retangular de descarga horizontal. | 0 | 0 | 0 | 0 | 0 | 2 | 0 | 0 | 2
GERAL | 1° PAV. TÉRREO | Infraestrutura de climatização área comum (material) | SEN-AP-CLI-BLA-001-R01.pdf | Unidade evaporadora tipo Teto, capacidade 38.200 Btu/h, linha VRV, ciclo Q/F. | Daikin | FXHQ100MAVE | 1 | 1 | 0 | 1 | un | #N/A | #N/A | GERAL | Unidade Condensadora Linha VRV 6, Série R, Quente e Frio Simultaneo 10 HP, 231 kg | 0 | 0 | 0 | 0 | 0 | 1 | 0 | 0 | 1
GERAL | 1° PAV. TÉRREO | Infraestrutura de climatização área comum (material) | SEN-AP-CLI-BLA-001-R01.pdf | Unidade evaporadora tipo cassete Round Flow, capacidade 38.200 Btu/h, linha VRV, ciclo Q/F. | Daikin | FXFQ100AVM | 3 | 1 | 0 | 3 | un | #N/A | #N/A | GERAL | Unidade evaporadora tipo Hi-wall, capacidade 7.500 Btu/h, linha VRV, ciclo Q/F. | 0 | 0 | 0 | 0 | 0 | 2 | 0 | 0 | 2
GERAL | 1° PAV. TÉRREO | Infraestrutura de climatização área comum (material) | SEN-AP-CLI-BLA-001-R01.pdf | Unidade evaporadora tipo cassete Round Flow, capacidade 47.800 Btu/h, linha VRV, ciclo Q/F. | Daikin | FXFQ125AVM | 6 | 1 | 0 | 6 | un | #N/A | #N/A | GERAL | Unidade evaporadora tipo Hi-wall, capacidade 15.400 Btu/h, linha VRV, ciclo Q/F. | 0 | 0 | 0 | 0 | 0 | 1 | 0 | 0 | 1
GERAL | 1° PAV. TÉRREO | Exaustão forçada e renovação de ar (material) | SEN-AP-CLI-BLA-001-R01.pdf | Gabinete de ventilação, com filtro G4+M5, paineis isolados | BERLINERLUFT | BBT 250 | 1 | 1 | 0 | 1 | un | #N/A | #N/A | GERAL | Unidade evaporadora tipo Hi-wall, capacidade 19.100 Btu/h, linha VRV, ciclo Q/F. | 0 | 0 | 0 | 0 | 0 | 5 | 0 | 2 | 7
GERAL | 1° PAV. TÉRREO | Exaustão forçada e renovação de ar (material) | SEN-AP-CLI-BLA-001-R01.pdf | Boca com regulador de vazão, em plástico ABS, diâmetro nominal de Ø100mm. | Sicflux | RVA 100 | 4 | 1 | 0 | 4 | un | #N/A | #N/A | GERAL | Unidade evaporadora tipo cassete Round Flow, capacidade 54.600Btu/h, linha VRV, ciclo Q/F. | 0 | 0 | 0 | 0 | 0 | 19 | 0 | 0 | 19
GERAL | 1° PAV. TÉRREO | Exaustão forçada e renovação de ar (material) | SEN-AP-CLI-BLA-001-R01.pdf | Grelha redonda fixa com colarinho, em plástico ABS, colarinho de Ø100m. | Sicflux | S 100 | 4 | 1 | 0 | 4 | un | #N/A | #N/A | GERAL | Unidade de processamento de ar externo, capacitade de 76.400 Btu/h, vazão de 1.680 m³/h. | 0 | 0 | 0 | 0 | 0 | 2 | 0 | 0 | 2
GERAL | 1° PAV. TÉRREO | Exaustão forçada e renovação de ar (material) | SEN-AP-CLI-BLA-001-R01.pdf | Grelha metálica retangular, com registro de lâminas convergentes. | TROX | AT-AG/225x125 | 5 | 1 | 0 | 5 | un | #N/A | #N/A | GERAL | Unidade evaporadora inverter Hi-Wall, capacidade de 12.000 BTU/h, linha split, ciclo Q/F. Alimentação elétrica pela condensadora. | 0 | 0 | 0 | 0 | 0 | 2 | 0 | 0 | 2
GERAL | 1° PAV. TÉRREO | Exaustão forçada e renovação de ar (material) | SEN-AP-CLI-BLA-001-R01.pdf | Grelha metálica retangular, com registro de lâminas convergentes. | TROX | AT-AG/225x165 | 4 | 1 | 0 | 4 | un | #N/A | #N/A | GERAL | Gabinete de ventilação com filtro G4, para reposição de ar do sistema de exaustão de cozinha, vazão de 2.920 m³/h. | 0 | 0 | 0 | 0 | 1 | 0 | 0 | 0 | 1
GERAL | 1° PAV. TÉRREO | Exaustor para coifa | SEN-AP-CLI-102-TER-R01.pdf | Coifa Lavadora tipo Ilha com 5 Estágios de Filtragem. Vazão de 5.760 m³/h. | Melting | Multi Vortex | 1 | 1 | 0 | 1 | un |  |  | GERAL | Gabinete de ventilação, com filtro G4+M5, paineis isolados. | 0 | 0 | 0 | 0 | 2 | 0 | 0 | 0 | 2
GERAL | 1° PAV. TÉRREO | Exaustão forçada e renovação de ar (material) | SEN-AP-CLI-102-TER-R01.pdf | Ventilador helicocentrífugo, baixo nível de ruído, com elementos acústicos, junta de borracha na sucção e descarga. | Soler & Palau | TD-160/100 N SILENT | 4 | 1 | 0 | 4 | un |  |  | GERAL | Grelha redonda fixa com colarinho de DN Ø150 mm. | 1 | 0 | 0 | 0 | 0 | 0 | 0 | 0 | 1
GERAL | 1° PAV. TÉRREO | Exaustão forçada e renovação de ar (material) | SEN-AP-CLI-102-TER-R01.pdf | Ventilador helicocentrífugo com caixa de bornes externa, motor regulável, duas velocidades. | Soler & Palau | TD-350/125 | 2 | 1 | 0 | 2 | un |  |  | GERAL | Boca com regulador de vazão, em plástico ABS, diâmetro nominal de Ø150mm. | 2 | 0 | 0 | 0 | 0 | 0 | 0 | 0 | 2
GERAL | 1° PAV. TÉRREO | Exaustão forçada e renovação de ar (material) | SEN-AP-CLI-102-TER-R01.pdf | Ventilador helicocentrífugo com caixa de bornes externa, motor regulável, duas velocidades. | Soler & Palau | TD-500/150 | 3 | 1 | 0 | 3 | un |  |  | GERAL | Difusor de uma via de alumínio. | 2 | 0 | 0 | 0 | 0 | 0 | 0 | 0 | 2
GERAL | 1° PAV. TÉRREO | Exaustão forçada e renovação de ar (material) | SEN-AP-CLI-102-TER-R01.pdf | Ventilador helicocentrífugo com caixa de bornes externa, motor regulável, duas velocidades. | Soler & Palau | TD-800/200 | 4 | 1 | 0 | 4 | un |  |  | GERAL | Difusor de uma via de alumínio, com registro de lâminas convergentes. | 4 | 0 | 0 | 0 | 0 | 0 | 0 | 0 | 4
GERAL | 1° PAV. TÉRREO | Infraestrutura de climatização área comum (material) | SEN-AP-CLI-102-TER-R01.pdf | Unidade condensadora VRF de 4 HP, Só Frio, retangular de descarga horizontal. | Daikin | RXMQ4AVE | 1 | 1 | 0 | 1 | un |  |  | GERAL | Veneziana externa de alumínio com tela de insetos | 3 | 0 | 0 | 1 | 1 | 0 | 0 | 0 | 5
GERAL | 1° PAV. TÉRREO | Infraestrutura de climatização área comum (material) | SEN-AP-CLI-102-TER-R01.pdf | Unidade Condensadora Linha VRV 6, Série R, Quente e Frio Simultaneo 10 HP, 231 kg | Daikin | REYQ10BYM9 | 1 | 1 | 0 | 1 | un |  |  | GERAL | Grelha autofechante em plástico ABS com anti-UV, com colarinho de Ø100mm. | 3 | 0 | 0 | 0 | 0 | 0 | 0 | 0 | 3
GERAL | 1° PAV. TÉRREO | Infraestrutura de climatização área comum (material) | SEN-AP-CLI-102-TER-R01.pdf | Unidade evaporadora tipo Hi-wall, capacidade 7.500 Btu/h, linha VRV, ciclo Q/F. | Daikin | FXAQ20AVM | 2 | 1 | 0 | 2 | un |  |  | GERAL | Grelha autofechante em plástico ABS com anti-UV, com colarinho de Ø150mm. | 1 | 0 | 0 | 1 | 0 | 0 | 0 | 0 | 2
GERAL | 1° PAV. TÉRREO | Infraestrutura de climatização área comum (material) | SEN-AP-CLI-102-TER-R01.pdf | Unidade evaporadora tipo Hi-wall, capacidade 12.300 Btu/h, linha VRV, ciclo Q/F. | Daikin | FXAQ32AVM | 5 | 1 | 0 | 5 | un |  |  | GERAL | Unidade condensadora inverter Hi Wall 12.000 BTU/h, ciclo Q/F, peso 26kg. | 0 | 0 | 0 | 0 | 0 | 6 | 0 | 0 | 6
GERAL | 1° PAV. TÉRREO | Infraestrutura de climatização área comum (material) | SEN-AP-CLI-102-TER-R01.pdf | Unidade evaporadora tipo Hi-wall, capacidade 15.400 Btu/h, linha VRV, ciclo Q/F. | Daikin | FXAQ40AVM | 1 | 1 | 0 | 1 | un |  |  | GERAL | Gabinete de ventilação centrífugo com pás curvadas para trás iltro G4+M5. | 0 | 0 | 0 | 0 | 0 | 1 | 0 | 0 | 1
GERAL | 1° PAV. TÉRREO | Infraestrutura de climatização área comum (material) | SEN-AP-CLI-102-TER-R01.pdf | Unidade evaporadora tipo Hi-wall, capacidade 19.100 Btu/h, linha VRV, ciclo Q/F. | Daikin | FXAQ50AVM | 3 | 1 | 0 | 3 | un |  |  | GERAL | Ventilador axial com motor fora do eixo, rotor de 450 mm, vazão de 8.000 m³/h e pressão estática disponível de 15 mmca, 1150 RPM. | 0 | 0 | 0 | 1 | 0 | 0 | 0 | 0 | 1
GERAL | 1° PAV. TÉRREO | Infraestrutura de climatização área comum (material) | SEN-AP-CLI-102-TER-R01.pdf | Unidade evaporadora tipo Hi-wall, capacidade 24.200 Btu/h, linha VRV, ciclo Q/F. | Daikin | FXAQ63AVM | 1 | 1 | 0 | 1 | un |  |  | GERAL | Unidade condensadora de 24 HP, Quente e Frio, 409kg. | 0 | 0 | 0 | 0 | 0 | 1 | 0 | 0 | 1
GERAL | 1° PAV. TÉRREO | Infraestrutura de climatização área comum (material) | SEN-AP-CLI-102-TER-R01.pdf | Unidade evaporadora tipo cassete Round Flow, capacidade 38.200 Btu/h, linha VRV, ciclo Q/F. | Daikin | FXFQ100AVM | 5 | 1 | 0 | 5 | un |  |  | GERAL | Unidade Condensadora Linha VRV 6, Série R, Quente e Frio Simultaneo 16 H, 323 kg | 0 | 0 | 0 | 0 | 0 | 1 | 0 | 0 | 1
GERAL | 1° PAV. TÉRREO | Infraestrutura de climatização área comum (material) | SEN-AP-CLI-102-TER-R01.pdf | Unidade evaporadora tipo cassete Round Flow, capacidade 47.800 Btu/h, linha VRV, ciclo Q/F. | Daikin | FXFQ125AVM | 3 | 1 | 0 | 3 | un |  |  | GERAL | Unidade condensadora VRF de 20 HP, Quente e Frio, 357 kg. | 0 | 0 | 0 | 0 | 0 | 5 | 0 | 0 | 5
GERAL | 1° PAV. TÉRREO | Infraestrutura de climatização área comum (material) | SEN-AP-CLI-102-TER-R01.pdf | Unidade evaporadora tipo cassete Round Flow, capacidade 54.600Btu/h, linha VRV, ciclo Q/F. | Daikin | FXFQ140AVM | 3 | 1 | 0 | 3 | un |  |  | GERAL | Ventilador centrífugo de simples aspiração e pás curvadas para trás, vazão de 5.760 m³/h, arranjo 4K. | 0 | 0 | 0 | 1 | 0 | 0 | 0 | 0 | 1
GERAL | 1° PAV. TÉRREO | Infraestrutura de climatização área comum (material) | SEN-AP-CLI-102-TER-R01.pdf | Unidade de processamento de ar externo, capacitade de 76.400 Btu/h, vazão de 1.680 m³/h. | Daikin | FXMQ72MFJVU | 1 | 1 | 0 | 1 | un |  |  | GERAL | Coifa lavadora metálica em aço INOX, construção sob medida 200x115 cm, com módulo para reposição de ar, ponto de drenagem, reservatório de detergente, iluminação, sistema preventivo contra incêndios. Instalação à no máximo 1,2 metros do bloco de cocção | 0 | 0 | 0 | 0 | 8 | 0 | 0 | 0 | 8
GERAL | 1° PAV. TÉRREO | Infraestrutura de climatização área comum (material) | SEN-AP-CLI-102-TER-R01.pdf | Unidade evaporadora inverter Hi-Wall, capacidade de 12.000 BTU/h, linha split, ciclo Q/F. Alimentação elétrica pela condensadora. |  |  | 2 | 1 | 0 | 2 | un |  |  | GERAL | Exaustor MAXX Super Silence, 220V, 50/60Hz, 1f | 84 | 0 | 0 | 0 | 0 | 0 | 0 | 0 | 84
GERAL | 1° PAV. TÉRREO | Exaustor para coifa | SEN-AP-CLI-102-TER-R01.pdf | Gabinete de ventilação com filtro G4, para reposição de ar do sistema de exaustão de cozinha, vazão de 2.920 m³/h. | Berlinerluft | BBT 250 LG 90º | 1 | 1 | 0 | 1 | un |  |  | GERAL | Gabinete de ventilação, com filtro G4+M5, paineis isolado | 40 | 0 | 0 | 0 | 0 | 0 | 0 | 0 | 40
GERAL | 1° PAV. TÉRREO | Exaustor para coifa | SEN-AP-CLI-102-TER-R01.pdf | Gabinete de ventilação, com filtro G4+M5, paineis isolados. | Berlinerluft | BBT 160 | 1 | 1 | 0 | 1 | un |  |  | GERAL | Unidade condensadora de 10 HP, linha VRV, Quente e Frio, 191 kg. | 0 | 0 | 0 | 0 | 0 | 4 | 0 | 0 | 4
GERAL | 1° PAV. TÉRREO | Exaustor para coifa | SEN-AP-CLI-102-TER-R01.pdf | Gabinete de ventilação, com filtro G4+M5, paineis isolados. | Berlinerluft | BBT 180 LG 90º | 1 | 1 | 0 | 1 | un |  |  | GERAL | Unidade condensadora de 12 HP, linha VRV, Quente e Frio, 213 kg. | 0 | 0 | 0 | 0 | 0 | 24 | 0 | 0 | 24
GERAL | 1° PAV. TÉRREO | Exaustão forçada e renovação de ar (material) | SEN-AP-CLI-102-TER-R01.pdf | Grelha redonda fixa com colarinho de DN Ø100 mm. | Sicflux | S 100 | 1 | 1 | 0 | 1 | un |  |  | GERAL | Unidade condensadora de 16 HP, linha VRV, Quente e Frio, 285 kg. | 0 | 0 | 0 | 0 | 0 | 22 | 0 | 0 | 22
GERAL | 1° PAV. TÉRREO | Exaustão forçada e renovação de ar (material) | SEN-AP-CLI-102-TER-R01.pdf | Grelha redonda fixa com colarinho de DN Ø150 mm. | Sicflux | S 150 | 1 | 1 | 0 | 1 | un |  |  | GERAL | Unidade condensadora de 22 HP, linha VRV, Quente e Frio, 317 kg. | 0 | 0 | 0 | 0 | 0 | 8 | 0 | 0 | 8
GERAL | 1° PAV. TÉRREO | Exaustão forçada e renovação de ar (material) | SEN-AP-CLI-102-TER-R01.pdf | Boca com regulador de vazão, em plástico ABS, diâmetro nominal de Ø100mm. | Sicflux | RVA 100 | 37 | 1 | 0 | 37 | un |  |  | GERAL | Unidade condensadora de 16 HP, linha VRV 6, quente e frio, 380V, 50/60 Hz | 0 | 0 | 0 | 0 | 0 | 4 | 0 | 0 | 4
GERAL | 1° PAV. TÉRREO | Exaustão forçada e renovação de ar (material) | SEN-AP-CLI-102-TER-R01.pdf | Boca com regulador de vazão, em plástico ABS, diâmetro nominal de Ø150mm. | Sicflux | RVA 150 | 2 | 1 | 0 | 2 | un |  |  | GERAL | Unidade condensadora de 20 HP, linha VRV 6, quente e frio, 380V, 50/60 Hz | 0 | 0 | 0 | 0 | 0 | 4 | 0 | 0 | 4
GERAL | 1° PAV. TÉRREO | Exaustão forçada e renovação de ar (material) | SEN-AP-CLI-102-TER-R01.pdf | Difusor de uma via de alumínio. | TROX | ADQ-1-A/1071x264 | 2 | 1 | 0 | 2 | un |  |  | GERAL | Unidade evaporadora tipo cassete Round Flow, capacidade 9.600 Btu/h, linha VRV, ciclo Q/F | 0 | 0 | 0 | 0 | 0 | 3 | 0 | 0 | 3
GERAL | 1° PAV. TÉRREO | Exaustão forçada e renovação de ar (material) | SEN-AP-CLI-102-TER-R01.pdf | Difusor de uma via de alumínio, com registro de lâminas convergentes. | TROX | ADQ-1-AG/371x208 | 4 | 1 | 0 | 4 | un |  |  | GERAL | Unidade evaporadora tipo cassete Round Flow, capacidade 12.300 Btu/h, linha VRV. | 0 | 0 | 0 | 0 | 0 | 24 | 0 | 0 | 24
GERAL | 1° PAV. TÉRREO | Exaustão forçada e renovação de ar (material) | SEN-AP-CLI-102-TER-R01.pdf | Grelha metálica retangular, com registro de lâminas convergentes. | TROX | AH-0/AG/225x75 | 5 | 1 | 0 | 5 | un |  |  | GERAL | Unidade evaporadora tipo cassete Round Flow, capacidade 19.100 Btu/h, linha VRV. | 0 | 0 | 0 | 0 | 0 | 4 | 0 | 0 | 4
GERAL | 1° PAV. TÉRREO | Exaustão forçada e renovação de ar (material) | SEN-AP-CLI-102-TER-R01.pdf | Grelha metálica retangular, com registro de lâminas convergentes. | TROX | AH-0/AG/225x125 | 2 | 1 | 0 | 2 | un |  |  | GERAL | Unidade evaporadora tipo cassete Round Flow, capacidade 24.200 Btu/h, linha VRV. | 0 | 0 | 0 | 0 | 0 | 22 | 0 | 0 | 22
GERAL | 1° PAV. TÉRREO | Exaustão forçada e renovação de ar (material) | SEN-AP-CLI-102-TER-R01.pdf | Grelha metálica retangular, com registro de lâminas convergentes. | TROX | AR-AG/325x165 | 4 | 1 | 0 | 4 | un |  |  | GERAL | Unidade evaporadora tipo Teto, capacidade 38.200 Btu/h, linha VRV, cicloQ/F. | 0 | 0 | 0 | 0 | 0 | 2 | 0 | 0 | 2
GERAL | 1° PAV. TÉRREO | Exaustão forçada e renovação de ar (material) | SEN-AP-CLI-102-TER-R01.pdf | Veneziana externa de alumínio com tela de insetos | TROX | AWK-AL/497x297 | 2 | 1 | 0 | 2 | un |  |  | GERAL | Grelha de porta | 4 | 0 | 0 | 0 | 0 | 0 | 0 | 0 | 4
GERAL | 1° PAV. TÉRREO | Exaustor para coifa | SEN-AP-CLI-102-TER-R01.pdf | Veneziana externa de alumínio com tela de insetos | TROX | AWK-AL/997x297 | 1 | 1 | 0 | 1 | un |  |  | GERAL | Espuma elastomérica D:6,4 mm E:13 mm | 0 | 0 | 0 | 0 | 0 | 204.8 | 0 | 0 | 204.8
GERAL | 1° PAV. TÉRREO | Exaustão forçada e renovação de ar (material) | SEN-AP-CLI-102-TER-R01.pdf | Veneziana externa de alumínio com tela de insetos | TROX | AWK-AL/797x297 | 1 | 1 | 0 | 1 | un |  |  | GERAL | Espuma elastomérica D:9,5 mm E:14 mm | 0 | 0 | 0 | 0 | 0 | 812 | 0 | 0 | 812
GERAL | 1° PAV. TÉRREO | Exaustão forçada e renovação de ar (material) | SEN-AP-CLI-102-TER-R01.pdf | Grelha autofechante em plástico ABS com anti-UV, com colarinho de Ø100mm. | Sicflux | GVAF 100 | 3 | 1 | 0 | 3 | un |  |  | GERAL | Espuma elastomérica D:12,7 mm E:14 mm | 0 | 0 | 0 | 0 | 0 | 263.2 | 0 | 0 | 263.2
GERAL | 1° PAV. TÉRREO | Exaustão forçada e renovação de ar (material) | SEN-AP-CLI-102-TER-R01.pdf | Grelha autofechante em plástico ABS com anti-UV, com colarinho de Ø150mm. | Sicflux | GVAF 150 | 1 | 1 | 0 | 1 | un |  |  | GERAL | Espuma elastomérica D:12,7 mm E:20 mm | 0 | 0 | 0 | 0 | 0 | 186.4 | 0 | 0 | 186.4
GERAL | 2° PAV. - ESTAC. 01 | [11 empty] | #N/A | GERAL | Espuma elastomérica D:15,9 mm E:15 mm | 0 | 0 | 0 | 0 | 0 | 148.8 | 0 | 0 | 148.8
GERAL | 2° PAV. - ESTAC. 01 | Ventilação garagem (material) | SEN-AP-EXT-003-G01-R00.pdf | Controlador com sensor de monóxido de carbono. Interligado por wifi integrado ao sistema de ventilação do subsolo. | Storge | STG02-MINI | 48 | 1 | 0 | 48 | un | #N/A | #N/A | GERAL | Espuma elastomérica D:15,9 mm E:22 mm | 0 | 0 | 0 | 0 | 0 | 647.2 | 0 | 0 | 647.2
GERAL | 2° PAV. - ESTAC. 01 | Ventilação garagem (material) | SEN-AP-EXT-003-G01-R00.pdf | Ventilador de indução direcionador de ar compacto com motor eletrônico, com drive STG02-DRV, comunicação por wifi integrado. | Storge | STG-SJF 3000EC | 115 | 1 | 0 | 115 | un | #N/A | #N/A | GERAL | Espuma elastomérica D:19,1 mm E:16 mm | 0 | 0 | 0 | 0 | 0 | 240.8 | 0 | 0 | 240.8
GERAL | 2° PAV. - ESTAC. 01 | Ventilação garagem (material) | SEN-AP-EXT-003-G01-R00.pdf | Ventilador tubo axial com motor eletrônico, vazão máxima de 11.000 m³/h, ruído máximo 76 dB(A) livre, com drive STG02-DRV, comunicação por wifi integrado. | Storge | STG-AFSW500 EC | 10 | 1 | 0 | 10 | un | #N/A | #N/A | GERAL | Espuma elastomérica D:19,1 mm E:23 mm | 0 | 0 | 0 | 0 | 0 | 14 | 0 | 0 | 14
GERAL | 2° PAV. - ESTAC. 01 | Ventilação garagem (material) | SEN-AP-EXT-003-G01-R00.pdf | Ventilador tubo axial com motor eletrônico, vazão máxima de 19.300 m³/h, ruído máximo 81 dB(A) livre, com drive STG02-DRV, comunicação por wifi integrado. | Storge | STG-AFSW800 EC | 12 | 1 | 0 | 12 | un | #N/A | #N/A | GERAL | Espuma elastomérica D:22,2 mm E:25 mm | 0 | 0 | 0 | 0 | 0 | 185.6 | 0 | 0 | 185.6
GERAL | 2° PAV. - ESTAC. 01 | Ventilação garagem (material) | SEN-AP-CLI-BLA-002-R01.pdf | Ventilador helicocentrífugo, baixo nível de ruído, com elementos acústicos, junta de borracha na sucção e descarga. | Soler & Palau | TD-160/100 N SILENT | 4 | 1 | 0 | 4 | un | #N/A | #N/A | GERAL | Espuma elastomérica D:25,4 mm E:25 mm | 0 | 0 | 0 | 0 | 0 | 169.2 | 0 | 0 | 169.2
GERAL | 2° PAV. - ESTAC. 01 | Infraestrutura de climatização área comum (material) | SEN-AP-CLI-BLA-002-R01.pdf | Unidade condensadora linha VRV 6, Série R, Quente e Frio. | Daikin | REYQ26BYM | 1 | 1 | 0 | 1 | un | #REF! | #REF! | GERAL | Espuma elastomérica D:28,6 mm E:26 mm | 0 | 0 | 0 | 0 | 0 | 214.4 | 0 | 0 | 214.4
GERAL | 2° PAV. - ESTAC. 01 | Infraestrutura de climatização área comum (material) | SEN-AP-CLI-BLA-002-R01.pdf | Unidade condensadora linha VRV 6, Série R, Quente e Frio. | Daikin | REYQ20BYM | 1 | 1 | 0 | 1 | un | #N/A | #N/A | GERAL | Espuma elastomérica D:31,8 mm E:26 mm | 0 | 0 | 0 | 0 | 0 | 194.8 | 0 | 0 | 194.8
GERAL | 2° PAV. - ESTAC. 01 | Infraestrutura de climatização área comum (material) | SEN-AP-CLI-BLA-002-R01.pdf | Unidade evaporadora tipo Teto, capacidade 12.300 Btu/h, linha VRV, ciclo Q/F. | Daikin | XHQ32MAVE | 1 | 1 | 0 | 1 | un | #N/A | #N/A | GERAL | Espuma elastomérica D:38,1 mm E:27 mm | 0 | 0 | 0 | 0 | 0 | 42 | 0 | 0 | 42
GERAL | 2° PAV. - ESTAC. 01 | Infraestrutura de climatização área comum (material) | SEN-AP-CLI-BLA-002-R01.pdf | Unidade evaporadora tipo Teto, capacidade 24.200 Btu/h, linha VRV, ciclo Q/F. | Daikin | XHQ63MAVE | 1 | 1 | 0 | 1 | un | #N/A | #N/A | GERAL | Coifa lavadora metálica em aço INOX, construção sob medida 200x115 cm, com módulo para reposição de ar, ponto de drenagem, reservatório de detergente, iluminação, sistema preventivo contra incêndios. Instalação à no máximo 1,2 metros do bloco de cocção. | 0 | 0 | 0 | 0 | 24 | 0 | 0 | 0 | 24
GERAL | 2° PAV. - ESTAC. 01 | Infraestrutura de climatização área comum (material) | SEN-AP-CLI-BLA-002-R01.pdf | Unidade evaporadora tipo Teto, capacidade 38.200 Btu/h, linha VRV, ciclo Q/F. | Daikin | FXHQ100MAVE | 1 | 1 | 0 | 1 | un | #REF! | #REF! | GERAL | Unidade evaporadora tipo cassete Round Flow, capacidade 9.600 Btu/h, linha VRV, ciclo Q/F. | 0 | 0 | 0 | 0 | 0 | 9 | 0 | 0 | 9
GERAL | 2° PAV. - ESTAC. 01 | Infraestrutura de climatização área comum (material) | SEN-AP-CLI-BLA-002-R01.pdf | Unidade evaporadora tipo cassete Round Flow, capacidade 38.200 Btu/h, linha VRV, ciclo Q/F. | Daikin | FXFQ100AVM | 3 | 1 | 0 | 3 | un | #N/A | #N/A | GERAL | Ventilador helicocentrífugo com caixa de bornes externa, motor regulável, duas velocidades | 0 | 1 | 0 | 0 | 0 | 0 | 0 | 0 | 1
GERAL | 2° PAV. - ESTAC. 01 | Infraestrutura de climatização área comum (material) | SEN-AP-CLI-BLA-002-R01.pdf | Unidade evaporadora tipo cassete Round Flow, capacidade 47.800 Btu/h, linha VRV, ciclo Q/F. | Daikin | FXFQ125AVM | 6 | 1 | 0 | 6 | un | #REF! | #REF! | GERAL | unidade evaporadora tipo Hi-wall, capacidade 12.300 Btu/h, linha VRV, ciclo Q/F | 0 | 0 | 0 | 0 | 0 | 0 | 0 | 2 | 2
GERAL | 2° PAV. - ESTAC. 01 | Exaustão forçada e renovação de ar (material) | SEN-AP-CLI-BLA-002-R01.pdf | Gabinete de ventilação, com filtro G4+M5, paineis isolados | BERLINERLUFT | BBT 250 | 1 | 1 | 0 | 1 | un | #N/A | #N/A | GERAL | Caixa de filtro classe G4+M5 | 0 | 0 | 0 | 0 | 0 | 0 | 0 | 1 | 1
GERAL | 2° PAV. - ESTAC. 01 | Exaustão forçada e renovação de ar (material) | SEN-AP-CLI-BLA-002-R01.pdf | Boca com regulador de vazão, em plástico ABS, diâmetro nominal de Ø100mm. | Sicflux | RVA 100 | 4 | 1 | 0 | 4 | un | #N/A | #N/A | GERAL | Unidade condensadora de 22HP, linha VRV, Quente e Frio, descarga vertical com defletor para descarga horizontal. 409kg | 0 | 0 | 0 | 0 | 0 | 0 | 0 | 216 | 216
GERAL | 2° PAV. - ESTAC. 01 | Exaustão forçada e renovação de ar (material) | SEN-AP-CLI-BLA-002-R01.pdf | Grelha redonda fixa com colarinho, em plástico ABS, colarinho de Ø100m. | Sicflux | S 100 | 4 | 1 | 0 | 4 | un | #N/A | #N/A | GERAL | Unidade evaporadora tipo cassete 1 via, capacidade 15.400 Btu/h, linha VRV, ciclo Q/F. | 0 | 0 | 0 | 0 | 0 | 0 | 0 | 1904 | 1904
GERAL | 2° PAV. - ESTAC. 01 | Exaustão forçada e renovação de ar (material) | SEN-AP-CLI-BLA-002-R01.pdf | Grelha metálica retangular, com registro de lâminas convergentes. | TROX | AT-AG/225x125 | 5 | 1 | 0 | 5 | un | #N/A | #N/A | GERAL | Unidade evaporadora tipo cassete 1 via, capacidade 24.200 Btu/h, linha VRV, ciclo Q/F. | 0 | 0 | 0 | 0 | 0 | 0 | 0 | 1652 | 1652
GERAL | 2° PAV. - ESTAC. 01 | Exaustão forçada e renovação de ar (material) | SEN-AP-CLI-BLA-002-R01.pdf | Grelha metálica retangular, com registro de lâminas convergentes. | TROX | AT-AG/225x165 | 4 | 1 | 0 | 4 | un | #N/A | #N/A | GERAL | Unidade de tratamento de ar externo. Capacidade 30.700 Btu/h. Vazão 348 m³/h. | 0 | 0 | 0 | 0 | 0 | 0 | 0 | 334 | 334
GERAL | 2° PAV. - ESTAC. 01 | Infraestrutura de climatização área comum (material) | SEN-AP-CLI-103-G1-R01.pdf | Unidade condensadora VRF de 4 HP, Só Frio, retangular de descarga horizontal. | Daikin | RXMQ4AVE | 1 | 1 | 0 | 1 | un |  |  | GERAL | Unidade condensadora de 26HP, linha VRV, Quente e Frio, descarga vertical com defletor para descarga horizontal. 385kg | 0 | 0 | 0 | 0 | 0 | 0 | 0 | 118 | 118
GERAL | 2° PAV. - ESTAC. 01 | Infraestrutura de climatização área comum (material) | SEN-AP-CLI-103-G1-R01.pdf | Unidade condensadora inverter Hi Wall 12.000 BTU/h, ciclo Q/F, peso 26kg. |  |  | 1 | 1 | 0 | 1 | un |  |  | GERAL | Unidade evaporadora tipo cassete 1 via, capacidade 12.300Btu/h, linha VRV, ciclo Q/F. | 0 | 0 | 0 | 0 | 0 | 0 | 0 | 90 | 90
GERAL | 2° PAV. - ESTAC. 01 | Infraestrutura de climatização área comum (material) | SEN-AP-CLI-103-G1-R01.pdf | Unidade evaporadora tipo cassete Round Flow, capacidade 38.200 Btu/h, linha VRV, ciclo Q/F. | Daikin | FXFQ100AVM | 9 | 1 | 0 | 9 | un |  |  | GERAL | Unidade evaporadora tipo cassete 1 via, capacidade 19.100 Btu/h, linha VRV, ciclo Q/F. | 0 | 0 | 0 | 0 | 0 | 0 | 0 | 616 | 616
GERAL | 2° PAV. - ESTAC. 01 | Infraestrutura de climatização área comum (material) | SEN-AP-CLI-103-G1-R01.pdf | Unidade evaporadora tipo cassete Round Flow, capacidade 47.800 Btu/h, linha VRV, ciclo Q/F. | Daikin | FXFQ125AVM | 3 | 1 | 0 | 3 | un |  |  | GERAL | Desumidificador com controle de temperatura, purificador e renovação de ar | 0 | 0 | 3 | 0 | 0 | 3 | 0 | 0 | 6
GERAL | 2° PAV. - ESTAC. 01 | Infraestrutura de climatização área comum (material) | SEN-AP-CLI-103-G1-R01.pdf | Unidade de processamento de ar externo, capacitade de 76.400 Btu/h, vazão de 1.680 m³/h. | Daikin | FXMQ72MFJVU | 1 | 1 | 0 | 1 | un |  |  | GERAL | Ventilador helicocentrífugo, baixo nível de ruído, com elementos acústicos, junta de borracha na sucção e descarga. Alimentação elétrica 0,065kW/220V/1F/60Hz. | 2 | 0 | 0 | 0 | 0 | 0 | 0 | 0 | 2
GERAL | 2° PAV. - ESTAC. 01 | Infraestrutura de climatização área comum (material) | SEN-AP-CLI-103-G1-R01.pdf | Gabinete de ventilação centrífugo com pás curvadas para trás iltro G4+M5. | Berlinerluft | BBL 225 LG180º | 1 | 1 | 0 | 1 | un |  |  | GERAL | Ventilador helicocentrífugo, baixo nível de ruído, com elementos acústicos, junta de borracha na sucção e descarga. Alimentação elétrica 0,121kW/220V/1F/60Hz. | 6 | 0 | 0 | 0 | 0 | 0 | 0 | 0 | 6
GERAL | 2° PAV. - ESTAC. 01 | Ventilação garagem (material) | SEN-AP-CLI-103-G1-R01.pdf | Ventilador axial com motor fora do eixo, rotor de 450 mm, vazão de 8.000 m³/h e pressão estática disponível de 15 mmca, 1150 RPM. | Berlinerluft | VHF-9-630 | 1 | 1 | 0 | 1 | un |  |  | GERAL | Unidade condensadora, Desumidificador | 0 | 0 | 3 | 0 | 0 | 3 | 0 | 0 | 6
GERAL | 2° PAV. - ESTAC. 01 | Ventilação garagem (material) | SEN-AP-CLI-103-G1-R01.pdf | Grelha metálica retangular, com registro de lâminas convergentes. | TROX | AH-0/AG/225x125 | 1 | 1 | 0 | 1 | un |  |  | GERAL | Unidade Condensadora Linha VRV 6, Série R, Quente e Frio Simultaneo, 380V, 60Hz, 3F+N+T | 0 | 0 | 0 | 0 | 0 | 4 | 0 | 0 | 4
GERAL | 2° PAV. - ESTAC. 01 | Ventilação garagem (material) | SEN-AP-CLI-103-G1-R01.pdf | Veneziana externa de alumínio com tela de insetos | TROX | AWG/985x825 | 1 | 1 | 0 | 1 | un |  |  | GERAL | Unidade condensadora de 24HP, linha VRV, Quente e Frio, descarga vertical com defletor para descarga horizontal. 409kg | 0 | 0 | 0 | 0 | 0 | 4 | 0 | 0 | 4
GERAL | 2° PAV. - ESTAC. 01 | Ventilação garagem (material) | SEN-AP-CLI-103-G1-R01.pdf | Grelha autofechante em plástico ABS com anti-UV, com colarinho de Ø150mm. | Sicflux | GVAF 150 | 1 | 1 | 0 | 1 | un |  |  | GERAL | Unidade condensadora de 26HP, linha VRV, Quente e Frio, descarga vertical com defletor para descarga horizontal. 409kg | 0 | 0 | 0 | 0 | 0 | 2 | 0 | 0 | 2
GERAL | 3° PAV. - ESTAC. 02 | [11 empty] | #N/A | GERAL | Unidade evaporadora tipo cassete Round Flow, capacidade 30.700 Btu/h, linha VRV. | 0 | 0 | 0 | 0 | 0 | 22 | 0 | 0 | 22
GERAL | 3° PAV. - ESTAC. 02 | Ventilação garagem (material) | SEN-AP-EXT-004-G02-R00.pdf | Controlador com sensor de monóxido de carbono. Interligado por wifi integrado ao sistema de ventilação do subsolo. | Storge | STG02-MINI | 48 | 1 | 0 | 48 | un | #N/A | #N/A | GERAL | Unidade condensadora de 18 HP, linha VRV, Quente e Frio, 317 kg. | 0 | 0 | 0 | 0 | 0 | 4 | 0 | 0 | 4
GERAL | 3° PAV. - ESTAC. 02 | Ventilação garagem (material) | SEN-AP-EXT-004-G02-R00.pdf | Ventilador de indução direcionador de ar compacto com motor eletrônico, com drive STG02-DRV, comunicação por wifi integrado. | Storge | STG-SJF 3000EC | 115 | 1 | 0 | 115 | un | #N/A | #N/A | GERAL | Unidade condensadora de 20 HP, linha VRV, Quente e Frio, 317 kg. | 0 | 0 | 0 | 0 | 0 | 4 | 0 | 0 | 4
GERAL | 3° PAV. - ESTAC. 02 | Ventilação garagem (material) | SEN-AP-EXT-004-G02-R00.pdf | Ventilador tubo axial com motor eletrônico, vazão máxima de 11.000 m³/h, ruído máximo 76 dB(A) livre, com drive STG02-DRV, comunicação por wifi integrado. | Storge | STG-AFSW500 EC | 10 | 1 | 0 | 10 | un | #N/A | #N/A | [5 empty] | 0 | 0 | 0 | 0 | 0
GERAL | 3° PAV. - ESTAC. 02 | Ventilação garagem (material) | SEN-AP-EXT-004-G02-R00.pdf | Ventilador tubo axial com motor eletrônico, vazão máxima de 19.300 m³/h, ruído máximo 81 dB(A) livre, com drive STG02-DRV, comunicação por wifi integrado. | Storge | STG-AFSW800 EC | 12 | 1 | 0 | 12 | un | #N/A | #N/A |  |  | 725 | 2227 | 6 | 1558 | 37 | 3831.2 | 4 | 4937 | 13325.2
GERAL | 3° PAV. - ESTAC. 02 | Ventilação garagem (material) | SEN-AP-CLI-BLA-003-R01.pdf | Ventilador helicocentrífugo, baixo nível de ruído, com elementos acústicos, junta de borracha na sucção e descarga. | Soler & Palau | TD-160/100 N SILENT | 4 | 1 | 0 | 4 | un | #N/A | #N/A
GERAL | 3° PAV. - ESTAC. 02 | Infraestrutura de climatização área comum (material) | SEN-AP-CLI-BLA-003-R01.pdf | Unidade condensadora linha VRV 6, Série R, Quente e Frio. | Daikin | REYQ26BYM | 1 | 1 | 0 | 1 | un | #N/A | #N/A
GERAL | 3° PAV. - ESTAC. 02 | Infraestrutura de climatização área comum (material) | SEN-AP-CLI-BLA-003-R01.pdf | Unidade condensadora linha VRV 6, Série R, Quente e Frio. | Daikin | REYQ20BYM | 1 | 1 | 0 | 1 | un | #N/A | #N/A
GERAL | 3° PAV. - ESTAC. 02 | Infraestrutura de climatização área comum (material) | SEN-AP-CLI-BLA-003-R01.pdf | Unidade evaporadora tipo Teto, capacidade 12.300 Btu/h, linha VRV, ciclo Q/F. | Daikin | FXHQ32MAVE | 1 | 1 | 0 | 1 | un | #N/A | #N/A
GERAL | 3° PAV. - ESTAC. 02 | Infraestrutura de climatização área comum (material) | SEN-AP-CLI-BLA-003-R01.pdf | Unidade evaporadora tipo Teto, capacidade 24.200 Btu/h, linha VRV, ciclo Q/F. | Daikin | FXHQ63MAVE | 1 | 1 | 0 | 1 | un | #N/A | #N/A
GERAL | 3° PAV. - ESTAC. 02 | Infraestrutura de climatização área comum (material) | SEN-AP-CLI-BLA-003-R01.pdf | Unidade evaporadora tipo Teto, capacidade 38.200 Btu/h, linha VRV, ciclo Q/F. | Daikin | FXHQ100MAVE | 1 | 1 | 0 | 1 | un | #N/A | #N/A
GERAL | 3° PAV. - ESTAC. 02 | Infraestrutura de climatização área comum (material) | SEN-AP-CLI-BLA-003-R01.pdf | Unidade evaporadora tipo cassete Round Flow, capacidade 38.200 Btu/h, linha VRV, ciclo Q/F. | Daikin | FXFQ100AVM | 3 | 1 | 0 | 3 | un | #N/A | #N/A
GERAL | 3° PAV. - ESTAC. 02 | Infraestrutura de climatização área comum (material) | SEN-AP-CLI-BLA-003-R01.pdf | Unidade evaporadora tipo cassete Round Flow, capacidade 47.800 Btu/h, linha VRV, ciclo Q/F. | Daikin | FXFQ125AVM | 6 | 1 | 0 | 6 | un | #N/A | #N/A
GERAL | 3° PAV. - ESTAC. 02 | Ventilação garagem (material) | SEN-AP-CLI-BLA-003-R01.pdf | Gabinete de ventilação, com filtro G4+M5, paineis isolados | BERLINERLUFT | BBT 250 | 1 | 1 | 0 | 1 | un | #N/A | #N/A
GERAL | 3° PAV. - ESTAC. 02 | Ventilação garagem (material) | SEN-AP-CLI-BLA-003-R01.pdf | Boca com regulador de vazão, em plástico ABS, diâmetro nominal de Ø100mm. | Sicflux | RVA 100 | 4 | 1 | 0 | 4 | un | #N/A | #N/A
GERAL | 3° PAV. - ESTAC. 02 | Ventilação garagem (material) | SEN-AP-CLI-BLA-003-R01.pdf | Grelha redonda fixa com colarinho, em plástico ABS, colarinho de Ø100m. | Sicflux | S 100 | 4 | 1 | 0 | 4 | un | #N/A | #N/A
GERAL | 3° PAV. - ESTAC. 02 | Ventilação garagem (material) | SEN-AP-CLI-BLA-003-R01.pdf | Grelha metálica retangular, com registro de lâminas convergentes. | TROX | AT-AG/225x125 | 5 | 1 | 0 | 5 | un | #N/A | #N/A
GERAL | 3° PAV. - ESTAC. 02 | Ventilação garagem (material) | SEN-AP-CLI-BLA-003-R01.pdf | Grelha metálica retangular, com registro de lâminas convergentes. | TROX | AT-AG/225x165 | 4 | 1 | 0 | 4 | un | #N/A | #N/A
GERAL | 3° PAV. - ESTAC. 02 | Infraestrutura de climatização área comum (material) | SEN-AP-CLI-104-G2-R00.pdf | Unidade condensadora de 24 HP, Quente e Frio, 409kg. | Daikin | REYQ24BRYM | 1 | 1 | 0 | 1 | un
GERAL | 3° PAV. - ESTAC. 02 | Infraestrutura de climatização área comum (material) | SEN-AP-CLI-104-G2-R00.pdf | Unidade evaporadora tipo Hi-wall, capacidade 19.100 Btu/h, linha VRV, ciclo Q/F. | Daikin | FXAQ50AVM | 1 | 1 | 0 | 1 | un
GERAL | 3° PAV. - ESTAC. 02 | Infraestrutura de climatização área comum (material) | SEN-AP-CLI-104-G2-R00.pdf | Unidade evaporadora tipo cassete Round Flow, capacidade 38.200 Btu/h, linha VRV, ciclo Q/F. | Daikin | FXFQ100AVM | 3 | 1 | 0 | 3 | un
GERAL | 3° PAV. - ESTAC. 02 | Ventilação garagem (material) | SEN-AP-CLI-104-G2-R00.pdf | Grelha metálica retangular, com registro de lâminas convergentes. | TROX | AH-0/AG/225x125 | 1 | 1 | 0 | 1 | un
GERAL | 4º PAV. - ESTAC. 03 | [11 empty] | #N/A
GERAL | 4º PAV. - ESTAC. 03 | Ventilação garagem (material) | SEN-AP-EXT-005-G03-R00.pdf | Controlador com sensor de monóxido de carbono. Interligado por wifi integrado ao sistema de ventilação do subsolo. | Storge | STG02-MINI | 48 | 1 | 0 | 48 | un | #N/A | #N/A
GERAL | 4º PAV. - ESTAC. 03 | Ventilação garagem (material) | SEN-AP-EXT-005-G03-R00.pdf | Ventilador de indução direcionador de ar compacto com motor eletrônico, com drive STG02-DRV, comunicação por wifi integrado. | Storge | STG-SJF 3000EC | 115 | 1 | 0 | 115 | un | #N/A | #N/A
GERAL | 4º PAV. - ESTAC. 03 | Ventilação garagem (material) | SEN-AP-EXT-005-G03-R00.pdf | Ventilador tubo axial com motor eletrônico, vazão máxima de 11.000 m³/h, ruído máximo 76 dB(A) livre, com drive STG02-DRV, comunicação por wifi integrado. | Storge | STG-AFSW500 EC | 10 | 1 | 0 | 10 | un | #N/A | #N/A
GERAL | 4º PAV. - ESTAC. 03 | Ventilação garagem (material) | SEN-AP-EXT-005-G03-R00.pdf | Ventilador tubo axial com motor eletrônico, vazão máxima de 19.300 m³/h, ruído máximo 81 dB(A) livre, com drive STG02-DRV, comunicação por wifi integrado. | Storge | STG-AFSW800 EC | 12 | 1 | 0 | 12 | un | #N/A | #N/A
GERAL | 4º PAV. - ESTAC. 03 | Ventilação garagem (material) | SEN-AP-CLI-BLA-004-R01.pdf | Ventilador helicocentrífugo, baixo nível de ruído, com elementos acústicos, junta de borracha na sucção e descarga. | Soler & Palau | TD-160/100 N SILENT | 4 | 1 | 0 | 4 | un | #N/A | #N/A
GERAL | 4º PAV. - ESTAC. 03 | Infraestrutura de climatização área comum (material) | SEN-AP-CLI-BLA-004-R01.pdf | Unidade condensadora linha VRV 6, Série R, Quente e Frio. | Daikin | REYQ26BYM | 1 | 1 | 0 | 1 | un | #REF! | #REF!
GERAL | 4º PAV. - ESTAC. 03 | Infraestrutura de climatização área comum (material) | SEN-AP-CLI-BLA-004-R01.pdf | Unidade condensadora linha VRV 6, Série R, Quente e Frio. | Daikin | REYQ20BYM | 1 | 1 | 0 | 1 | un | #N/A | #N/A
GERAL | 4º PAV. - ESTAC. 03 | Infraestrutura de climatização área comum (material) | SEN-AP-CLI-BLA-004-R01.pdf | Unidade evaporadora tipo Teto, capacidade 12.300 Btu/h, linha VRV, ciclo Q/F. | Daikin | FXHQ32MAVE | 1 | 1 | 0 | 1 | un | #N/A | #N/A
GERAL | 4º PAV. - ESTAC. 03 | Infraestrutura de climatização área comum (material) | SEN-AP-CLI-BLA-004-R01.pdf | Unidade evaporadora tipo Teto, capacidade 24.200 Btu/h, linha VRV, ciclo Q/F. | Daikin | FXHQ63MAVE | 1 | 1 | 0 | 1 | un | #N/A | #N/A
GERAL | 4º PAV. - ESTAC. 03 | Infraestrutura de climatização área comum (material) | SEN-AP-CLI-BLA-004-R01.pdf | Unidade evaporadora tipo Teto, capacidade 38.200 Btu/h, linha VRV, ciclo Q/F. | Daikin | FXHQ100MAVE | 1 | 1 | 0 | 1 | un | #REF! | #REF!
GERAL | 4º PAV. - ESTAC. 03 | Infraestrutura de climatização área comum (material) | SEN-AP-CLI-BLA-004-R01.pdf | Unidade evaporadora tipo cassete Round Flow, capacidade 38.200 Btu/h, linha VRV, ciclo Q/F. | Daikin | FXFQ100AVM | 3 | 1 | 0 | 3 | un | #N/A | #N/A
GERAL | 4º PAV. - ESTAC. 03 | Infraestrutura de climatização área comum (material) | SEN-AP-CLI-BLA-004-R01.pdf | Unidade evaporadora tipo cassete Round Flow, capacidade 47.800 Btu/h, linha VRV, ciclo Q/F. | Daikin | FXFQ125AVM | 6 | 1 | 0 | 3 | un | #REF! | #REF!
GERAL | 4º PAV. - ESTAC. 03 | Ventilação garagem (material) | SEN-AP-CLI-BLA-004-R01.pdf | Gabinete de ventilação, com filtro G4+M5, paineis isolados | BERLINERLUFT | BBT 250 | 1 | 1 | 0 | 6 | un | #N/A | #N/A
GERAL | 4º PAV. - ESTAC. 03 | Ventilação garagem (material) | SEN-AP-CLI-BLA-004-R01.pdf | Boca com regulador de vazão, em plástico ABS, diâmetro nominal de Ø100mm. | Sicflux | RVA 100 | 4 | 1 | 0 | 1 | un | #N/A | #N/A
GERAL | 4º PAV. - ESTAC. 03 | Ventilação garagem (material) | SEN-AP-CLI-BLA-004-R01.pdf | Grelha redonda fixa com colarinho, em plástico ABS, colarinho de Ø100m. | Sicflux | S 100 | 4 | 1 | 0 | 4 | un | #N/A | #N/A
GERAL | 4º PAV. - ESTAC. 03 | Ventilação garagem (material) | SEN-AP-CLI-BLA-004-R01.pdf | Grelha metálica retangular, com registro de lâminas convergentes. | TROX | AT-AG/225x125 | 5 | 1 | 0 | 5 | un | #N/A | #N/A
GERAL | 4º PAV. - ESTAC. 03 | Ventilação garagem (material) | SEN-AP-CLI-BLA-004-R01.pdf | Grelha metálica retangular, com registro de lâminas convergentes. | TROX | AT-AG/225x165 | 4 | 1 | 0 | 4 | un | #N/A | #N/A
GERAL | 4º PAV. - ESTAC. 03 | Infraestrutura de climatização área comum (material) | SEN-AP-CLI-105-G3-R01.pdf | Unidade Condensadora Linha VRV 6, Série R, Quente e Frio Simultaneo 16 H, 323 kg | Daikin | REYQ16BYM9 | 1 | 1 | 0 | 1 | un
GERAL | 4º PAV. - ESTAC. 03 | Infraestrutura de climatização área comum (material) | SEN-AP-CLI-105-G3-R01.pdf | Unidade condensadora VRF de 20 HP, Quente e Frio, 357 kg. | Daikin | REYQ20BYM9 | 5 | 1 | 0 | 5 | un
GERAL | 4º PAV. - ESTAC. 03 | Infraestrutura de climatização área comum (material) | SEN-AP-CLI-105-G3-R01.pdf | Unidade condensadora inverter Hi Wall 12.000 BTU/h, ciclo Q/F, peso 26kg. |  |  | 1 | 1 | 0 | 1 | un
GERAL | 4º PAV. - ESTAC. 03 | Ventilação garagem (material) | SEN-AP-CLI-105-G3-R01.pdf | Ventilador centrífugo de simples aspiração e pás curvadas para trás, vazão de 5.760 m³/h, arranjo 4K. | Daikin | GTS-1-450-LG 0º-BUZ | 1 | 1 | 0 | 1 | un
GERAL | 5º PAV. - ESTAC. 04 | [11 empty] | #N/A
GERAL | 5º PAV. - ESTAC. 04 | Ventilação garagem (material) | SEN-AP-EXT-006-G04-R00.pdf | Controlador com sensor de monóxido de carbono. Interligado por wifi integrado ao sistema de ventilação do subsolo. | Storge | STG02-MINI | 48 | 1 | 0 | 48 | un | #N/A | #N/A
GERAL | 5º PAV. - ESTAC. 04 | Ventilação garagem (material) | SEN-AP-EXT-006-G04-R00.pdf | Ventilador de indução direcionador de ar compacto com motor eletrônico, com drive STG02-DRV, comunicação por wifi integrado. | Storge | STG-SJF 3000EC | 115 | 1 | 0 | 115 | un | #N/A | #N/A
GERAL | 5º PAV. - ESTAC. 04 | Ventilação garagem (material) | SEN-AP-EXT-006-G04-R00.pdf | Ventilador tubo axial com motor eletrônico, vazão máxima de 11.000 m³/h, ruído máximo 76 dB(A) livre, com drive STG02-DRV, comunicação por wifi integrado. | Storge | STG-AFSW500 EC | 10 | 1 | 0 | 10 | un | #N/A | #N/A
GERAL | 5º PAV. - ESTAC. 04 | Ventilação garagem (material) | SEN-AP-EXT-006-G04-R00.pdf | Ventilador tubo axial com motor eletrônico, vazão máxima de 19.300 m³/h, ruído máximo 81 dB(A) livre, com drive STG02-DRV, comunicação por wifi integrado. | Storge | STG-AFSW800 EC | 12 | 1 | 0 | 12 | un | #N/A | #N/A
GERAL | 6º PAV. - ESTAC. 05 | [11 empty] | #N/A
GERAL | 6º PAV. - ESTAC. 05 | Ventilação garagem (material) | SEN-AP-EXT-007-G05-R00.pdf | Controlador com sensor de monóxido de carbono. Interligado por wifi integrado ao sistema de ventilação do subsolo. | Storge | STG02-MINI | 48 | 1 | 0 | 48 | un | #N/A | #N/A
GERAL | 6º PAV. - ESTAC. 05 | Ventilação garagem (material) | SEN-AP-EXT-007-G05-R00.pdf | Ventilador de indução direcionador de ar compacto com motor eletrônico, com drive STG02-DRV, comunicação por wifi integrado. | Storge | STG-SJF 3000EC | 115 | 1 | 0 | 115 | un | #N/A | #N/A
GERAL | 6º PAV. - ESTAC. 05 | Ventilação garagem (material) | SEN-AP-EXT-007-G05-R00.pdf | Ventilador tubo axial com motor eletrônico, vazão máxima de 11.000 m³/h, ruído máximo 76 dB(A) livre, com drive STG02-DRV, comunicação por wifi integrado. | Storge | STG-AFSW500 EC | 10 | 1 | 0 | 10 | un | #N/A | #N/A
GERAL | 6º PAV. - ESTAC. 05 | Ventilação garagem (material) | SEN-AP-EXT-007-G05-R00.pdf | Ventilador tubo axial com motor eletrônico, vazão máxima de 19.300 m³/h, ruído máximo 81 dB(A) livre, com drive STG02-DRV, comunicação por wifi integrado. | Storge | STG-AFSW800 EC | 12 | 1 | 0 | 12 | un | #N/A | #N/A
GERAL | 6º PAV. - ESTAC. 05 | Ventilação garagem (material) | SEN-AP-CLI-BLA-005-R01.pdf | Ventilador helicocentrífugo, baixo nível de ruído, com elementos acústicos, junta de borracha na sucção e descarga. | Soler & Palau | TD-160/100 N SILENT | 4 | 1 | 0 | 4 | un | #N/A | #N/A
GERAL | 6º PAV. - ESTAC. 05 | Infraestrutura de climatização área comum (material) | SEN-AP-CLI-BLA-005-R01.pdf | Unidade condensadora linha VRV 6, Série R, Quente e Frio. | Daikin | REYQ26BYM | 1 | 1 | 0 | 1 | un | #REF! | #REF!
GERAL | 6º PAV. - ESTAC. 05 | Infraestrutura de climatização área comum (material) | SEN-AP-CLI-BLA-005-R01.pdf | Unidade condensadora linha VRV 6, Série R, Quente e Frio. | Daikin | REYQ20BYM | 1 | 1 | 0 | 1 | un | #N/A | #N/A
GERAL | 6º PAV. - ESTAC. 05 | Infraestrutura de climatização área comum (material) | SEN-AP-CLI-BLA-005-R01.pdf | Unidade evaporadora tipo Teto, capacidade 12.300 Btu/h, linha VRV, ciclo Q/F. | Daikin | FXHQ32MAVE | 1 | 1 | 0 | 1 | un | #N/A | #N/A
GERAL | 6º PAV. - ESTAC. 05 | Infraestrutura de climatização área comum (material) | SEN-AP-CLI-BLA-005-R01.pdf | Unidade evaporadora tipo Teto, capacidade 24.200 Btu/h, linha VRV, ciclo Q/F. | Daikin | FXHQ63MAVE | 1 | 1 | 0 | 1 | un | #N/A | #N/A
GERAL | 6º PAV. - ESTAC. 05 | Infraestrutura de climatização área comum (material) | SEN-AP-CLI-BLA-005-R01.pdf | Unidade evaporadora tipo Teto, capacidade 38.200 Btu/h, linha VRV, ciclo Q/F. | Daikin | FXHQ100MAVE | 1 | 1 | 0 | 1 | un | #REF! | #REF!
GERAL | 6º PAV. - ESTAC. 05 | Infraestrutura de climatização área comum (material) | SEN-AP-CLI-BLA-005-R01.pdf | Unidade evaporadora tipo cassete Round Flow, capacidade 38.200 Btu/h, linha VRV, ciclo Q/F. | Daikin | FXFQ100AVM | 3 | 1 | 0 | 3 | un | #N/A | #N/A
GERAL | 6º PAV. - ESTAC. 05 | Infraestrutura de climatização área comum (material) | SEN-AP-CLI-BLA-005-R01.pdf | Unidade evaporadora tipo cassete Round Flow, capacidade 47.800 Btu/h, linha VRV, ciclo Q/F. | Daikin | FXFQ125AVM | 6 | 1 | 0 | 6 | un | #REF! | #REF!
GERAL | 6º PAV. - ESTAC. 05 | Ventilação garagem (material) | SEN-AP-CLI-BLA-005-R01.pdf | Gabinete de ventilação, com filtro G4+M5, paineis isolados | BERLINERLUFT | BBT 250 | 1 | 1 | 0 | 1 | un | #N/A | #N/A
GERAL | 6º PAV. - ESTAC. 05 | Ventilação garagem (material) | SEN-AP-CLI-BLA-005-R01.pdf | Boca com regulador de vazão, em plástico ABS, diâmetro nominal de Ø100mm. | Sicflux | RVA 100 | 4 | 1 | 0 | 4 | un | #N/A | #N/A
GERAL | 6º PAV. - ESTAC. 05 | Ventilação garagem (material) | SEN-AP-CLI-BLA-005-R01.pdf | Grelha redonda fixa com colarinho, em plástico ABS, colarinho de Ø100m. | Sicflux | S 100 | 4 | 1 | 0 | 4 | un | #N/A | #N/A
GERAL | 6º PAV. - ESTAC. 05 | Ventilação garagem (material) | SEN-AP-CLI-BLA-005-R01.pdf | Grelha metálica retangular, com registro de lâminas convergentes. | TROX | AT-AG/225x125 | 5 | 1 | 0 | 5 | un | #N/A | #N/A
GERAL | 6º PAV. - ESTAC. 05 | Ventilação garagem (material) | SEN-AP-CLI-BLA-005-R01.pdf | Grelha metálica retangular, com registro de lâminas convergentes. | TROX | AT-AG/225x165 | 4 | 1 | 0 | 4 | un | #N/A | #N/A
GERAL | 6º PAV. - ESTAC. 05 | Infraestrutura de climatização área comum (material) | SEN-AP-CLI-106-G5-R00.pdf | Unidade evaporadora tipo Hi-wall, capacidade 19.100 Btu/h, linha VRV, ciclo Q/F. | Daikin | FXAQ50AVM | 1 | 1 | 0 | 1 | un
GERAL | 7º PAV. - ESTAC. 06 | [11 empty] | #N/A
GERAL | 7º PAV. - ESTAC. 06 | Ventilação garagem (material) | SEN-AP-EXT-008-G06-R00.pdf | Controlador com sensor de monóxido de carbono. Interligado por wifi integrado ao sistema de ventilação do subsolo. | Storge | STG02-MINI | 48 | 1 | 0 | 48 | un | #N/A | #N/A
GERAL | 7º PAV. - ESTAC. 06 | Ventilação garagem (material) | SEN-AP-EXT-008-G06-R00.pdf | Ventilador de indução direcionador de ar compacto com motor eletrônico, com drive STG02-DRV, comunicação por wifi integrado. | Storge | STG-SJF 3000EC | 115 | 1 | 0 | 115 | un | #N/A | #N/A
GERAL | 7º PAV. - ESTAC. 06 | Ventilação garagem (material) | SEN-AP-EXT-008-G06-R00.pdf | Ventilador tubo axial com motor eletrônico, vazão máxima de 11.000 m³/h, ruído máximo 76 dB(A) livre, com drive STG02-DRV, comunicação por wifi integrado. | Storge | STG-AFSW500 EC | 10 | 1 | 0 | 10 | un | #N/A | #N/A
GERAL | 7º PAV. - ESTAC. 06 | Ventilação garagem (material) | SEN-AP-EXT-008-G06-R00.pdf | Ventilador tubo axial com motor eletrônico, vazão máxima de 19.300 m³/h, ruído máximo 81 dB(A) livre, com drive STG02-DRV, comunicação por wifi integrado. | Storge | STG-AFSW800 EC | 12 | 1 | 0 | 12 | un | #N/A | #N/A
GERAL | 8º PAV. - LAZER PÚBLICO 01 | [11 empty] | #N/A
GERAL | 8º PAV. - LAZER PÚBLICO 01 | Exaustor para coifa | SEN-CLI-AP-001-LZ 01-R00.pdf | Coifa lavadora metálica em aço INOX, construção sob medida 200x115 cm, com módulo para reposição de ar, ponto de drenagem, reservatório de detergente, iluminação, sistema preventivo contra incêndios. Instalação à no máximo 1,2 metros do bloco de cocção |  |  | 8 | 1 | 0 | 8 | un | #N/A | #N/A
GERAL | 8º PAV. - LAZER PÚBLICO 01 | Exaustão forçada e renovação de ar (material) | SEN-CLI-AP-001-LZ 01-R00.pdf | Exaustor MAXX Super Silence, 220V, 50/60Hz, 1f | Sicflux | Maxx Super Silence | 21 | 1 | 0 | 21 | un | #N/A | #N/A
GERAL | 8º PAV. - LAZER PÚBLICO 01 | Exaustão forçada e renovação de ar (material) | SEN-CLI-AP-001-LZ 01-R00.pdf | Gabinete de ventilação, com filtro G4+M5, paineis isolado | BERLINERLUFT | BBT/BLT MOD 225 LG 90º | 6 | 1 | 0 | 6 | un | #N/A | #N/A
GERAL | 8º PAV. - LAZER PÚBLICO 01 | Infraestrutura de climatização área comum (material) | SEN-CLI-AP-001-LZ 01-R00.pdf | Unidade condensadora de 10 HP, linha VRV, Quente e Frio, 191 kg. | Daikin | RHXYQ10AYL | 1 | 1 | 0 | 1 | un | #N/A | #N/A
GERAL | 8º PAV. - LAZER PÚBLICO 01 | Infraestrutura de climatização área comum (material) | SEN-CLI-AP-001-LZ 01-R00.pdf | Unidade condensadora de 12 HP, linha VRV, Quente e Frio, 213 kg. | Daikin | RHXYQ12AYL | 6 | 1 | 0 | 6 | un | #N/A | #N/A
GERAL | 8º PAV. - LAZER PÚBLICO 01 | Infraestrutura de climatização área comum (material) | SEN-CLI-AP-001-LZ 01-R00.pdf | Unidade condensadora de 16 HP, linha VRV, Quente e Frio, 285 kg. | Daikin | RHXYQ16AYL | 5 | 1 | 0 | 5 | un | #N/A | #N/A
GERAL | 8º PAV. - LAZER PÚBLICO 01 | Infraestrutura de climatização área comum (material) | SEN-CLI-AP-001-LZ 01-R00.pdf | Unidade condensadora de 22 HP, linha VRV, Quente e Frio, 317 kg. | Daikin | RHXYQ22AYL | 2 | 1 | 0 | 2 | un | #N/A | #N/A
GERAL | 8º PAV. - LAZER PÚBLICO 01 | Infraestrutura de climatização área comum (material) | SEN-CLI-AP-001-LZ 01-R00.pdf | Unidade condensadora inverter Hi Wall 12.000 BTU/h, ciclo Q/F, peso 26kg. | Daikin |  | 1 | 1 | 0 | 1 | un | #N/A | #N/A
GERAL | 8º PAV. - LAZER PÚBLICO 01 | Infraestrutura de climatização área comum (material) | SEN-CLI-AP-001-LZ 01-R00.pdf | Unidade condensadora de 16 HP, linha VRV 6, quente e frio, 380V, 50/60 Hz | Daikin | RXYQ16BRYM | 1 | 1 | 0 | 1 | un | #N/A | #N/A
GERAL | 8º PAV. - LAZER PÚBLICO 01 | Infraestrutura de climatização área comum (material) | SEN-CLI-AP-001-LZ 01-R00.pdf | Unidade condensadora de 20 HP, linha VRV 6, quente e frio, 380V, 50/60 Hz | Daikin | RXYQ20BRYM | 1 | 1 | 0 | 1 | un | #N/A | #N/A
GERAL | 8º PAV. - LAZER PÚBLICO 01 | Infraestrutura de climatização área comum (material) | SEN-CLI-AP-001-LZ 01-R00.pdf | Unidade evaporadora tipo Hi-wall, capacidade 12.300 Btu/h, linha VRV, ciclo Q/F. | Daikin | FXAQ32AVM | 1 | 1 | 0 | 1 | un | #N/A | #N/A
GERAL | 8º PAV. - LAZER PÚBLICO 01 | Infraestrutura de climatização área comum (material) | SEN-CLI-AP-001-LZ 01-R00.pdf | Unidade evaporadora tipo cassete Round Flow, capacidade 9.600 Btu/h, linha VRV, ciclo Q/F | Daikin | FXFQ25AVM | 3 | 1 | 0 | 3 | un | #N/A | #N/A
GERAL | 8º PAV. - LAZER PÚBLICO 01 | Infraestrutura de climatização área comum (material) | SEN-CLI-AP-001-LZ 01-R00.pdf | Unidade evaporadora tipo cassete Round Flow, capacidade 12.300 Btu/h, linha VRV. | Daikin | FXFQ32AVM | 5 | 1 | 0 | 5 | un | #N/A | #N/A
GERAL | 8º PAV. - LAZER PÚBLICO 01 | Infraestrutura de climatização área comum (material) | SEN-CLI-AP-001-LZ 01-R00.pdf | Unidade evaporadora tipo cassete Round Flow, capacidade 19.100 Btu/h, linha VRV. | Daikin | FXFQ50AVM | 1 | 1 | 0 | 1 | un | #N/A | #N/A
GERAL | 8º PAV. - LAZER PÚBLICO 01 | Infraestrutura de climatização área comum (material) | SEN-CLI-AP-001-LZ 01-R00.pdf | Unidade evaporadora tipo cassete Round Flow, capacidade 24.200 Btu/h, linha VRV. | Daikin | FXFQ63AVM | 2 | 1 | 0 | 2 | un | #N/A | #N/A
GERAL | 8º PAV. - LAZER PÚBLICO 01 | Infraestrutura de climatização área comum (material) | SEN-CLI-AP-001-LZ 01-R00.pdf | Unidade evaporadora tipo cassete Round Flow, capacidade 38.200 Btu/h, linha VRV, ciclo Q/F. | Daikin | FXFQ100AVM | 13 | 1 | 0 | 13 | un | #N/A | #N/A
GERAL | 8º PAV. - LAZER PÚBLICO 01 | Infraestrutura de climatização área comum (material) | SEN-CLI-AP-001-LZ 01-R00.pdf | Unidade evaporadora tipo cassete Round Flow, capacidade 47.800 Btu/h, linha VRV, ciclo Q/F. | Daikin | FXFQ125AVM | 16 | 1 | 0 | 16 | un | #N/A | #N/A
GERAL | 8º PAV. - LAZER PÚBLICO 01 | Infraestrutura de climatização área comum (material) | SEN-CLI-AP-001-LZ 01-R00.pdf | Unidade evaporadora tipo cassete Round Flow, capacidade 54.600Btu/h, linha VRV, ciclo Q/F. | Daikin | FXFQ140AVM | 4 | 1 | 0 | 4 | un | #N/A | #N/A
GERAL | 8º PAV. - LAZER PÚBLICO 01 | Infraestrutura de climatização área comum (material) | SEN-CLI-AP-001-LZ 01-R00.pdf | Unidade evaporadora tipo Teto, capacidade 38.200 Btu/h, linha VRV, cicloQ/F. | Daikin | FXHQ100MAVE | 2 | 1 | 0 | 2 | un | #N/A | #N/A
GERAL | 8º PAV. - LAZER PÚBLICO 01 | Exaustão forçada e renovação de ar (material) | SEN-CLI-AP-001-LZ 01-R00.pdf | Boca com regulador de vazão, em plástico ABS, diâmetro nominal de Ø100mm. | Sicflux | RVA 100 | 71 | 1 | 0 | 71 | un | #N/A | #N/A
GERAL | 8º PAV. - LAZER PÚBLICO 01 | Exaustão forçada e renovação de ar (material) | SEN-CLI-AP-001-LZ 01-R00.pdf | Grelha metálica retangular, com registro de lâminas convergentes. | TROX | AT-AG/225x165 | 35 | 1 | 0 | 35 | un | #N/A | #N/A
GERAL | 8º PAV. - LAZER PÚBLICO 01 | Exaustão forçada e renovação de ar (material) | SEN-CLI-AP-001-LZ 01-R00.pdf | Grelha de porta | TROX | AGS-T/625x425/0/P3 | 1 | 1 | 0 | 1 | un | #N/A | #N/A
GERAL | 8º PAV. - LAZER PÚBLICO 01 | Infraestrutura de climatização área comum (material) | SEN-CLI-AP-001-LZ 01-R00.pdf | Espuma elastomérica D:6,4 mm E:13 mm |  |  | 51.2 | 1 | 0 | 51.2 | m | #N/A | #N/A
GERAL | 8º PAV. - LAZER PÚBLICO 01 | Infraestrutura de climatização área comum (material) | SEN-CLI-AP-001-LZ 01-R00.pdf | Espuma elastomérica D:9,5 mm E:14 mm |  |  | 203 | 1 | 0 | 203 | m | #N/A | #N/A
GERAL | 8º PAV. - LAZER PÚBLICO 01 | Infraestrutura de climatização área comum (material) | SEN-CLI-AP-001-LZ 01-R00.pdf | Espuma elastomérica D:12,7 mm E:14 mm |  |  | 65.8 | 1 | 0 | 65.8 | m | #N/A | #N/A
GERAL | 8º PAV. - LAZER PÚBLICO 01 | Infraestrutura de climatização área comum (material) | SEN-CLI-AP-001-LZ 01-R00.pdf | Espuma elastomérica D:12,7 mm E:20 mm |  |  | 46.6 | 1 | 0 | 46.6 | m | #N/A | #N/A
GERAL | 8º PAV. - LAZER PÚBLICO 01 | Infraestrutura de climatização área comum (material) | SEN-CLI-AP-001-LZ 01-R00.pdf | Espuma elastomérica D:15,9 mm E:15 mm |  |  | 37.2 | 1 | 0 | 37.2 | m | #N/A | #N/A
GERAL | 8º PAV. - LAZER PÚBLICO 01 | Infraestrutura de climatização área comum (material) | SEN-CLI-AP-001-LZ 01-R00.pdf | Espuma elastomérica D:15,9 mm E:22 mm |  |  | 161.8 | 1 | 0 | 161.8 | m | #N/A | #N/A
GERAL | 8º PAV. - LAZER PÚBLICO 01 | Infraestrutura de climatização área comum (material) | SEN-CLI-AP-001-LZ 01-R00.pdf | Espuma elastomérica D:19,1 mm E:16 mm |  |  | 60.2 | 1 | 0 | 60.2 | m | #N/A | #N/A
GERAL | 8º PAV. - LAZER PÚBLICO 01 | Infraestrutura de climatização área comum (material) | SEN-CLI-AP-001-LZ 01-R00.pdf | Espuma elastomérica D:19,1 mm E:23 mm |  |  | 3.5 | 1 | 0 | 3.5 | m | #N/A | #N/A
GERAL | 8º PAV. - LAZER PÚBLICO 01 | Infraestrutura de climatização área comum (material) | SEN-CLI-AP-001-LZ 01-R00.pdf | Espuma elastomérica D:22,2 mm E:25 mm |  |  | 46.4 | 1 | 0 | 46.4 | m | #N/A | #N/A
GERAL | 8º PAV. - LAZER PÚBLICO 01 | Infraestrutura de climatização área comum (material) | SEN-CLI-AP-001-LZ 01-R00.pdf | Espuma elastomérica D:25,4 mm E:25 mm |  |  | 3.7 | 1 | 0 | 3.7 | m | #N/A | #N/A
GERAL | 8º PAV. - LAZER PÚBLICO 01 | Infraestrutura de climatização área comum (material) | SEN-CLI-AP-001-LZ 01-R00.pdf | Espuma elastomérica D:25,4 mm E:25 mm |  |  | 38.6 | 1 | 0 | 38.6 | m | #N/A | #N/A
GERAL | 8º PAV. - LAZER PÚBLICO 01 | Infraestrutura de climatização área comum (material) | SEN-CLI-AP-001-LZ 01-R00.pdf | Espuma elastomérica D:28,6 mm E:26 mm |  |  | 53.6 | 1 | 0 | 53.6 | m | #N/A | #N/A
GERAL | 8º PAV. - LAZER PÚBLICO 01 | Infraestrutura de climatização área comum (material) | SEN-CLI-AP-001-LZ 01-R00.pdf | Espuma elastomérica D:31,8 mm E:26 mm |  |  | 48.7 | 1 | 0 | 48.7 | m | #N/A | #N/A
GERAL | 8º PAV. - LAZER PÚBLICO 01 | Infraestrutura de climatização área comum (material) | SEN-CLI-AP-001-LZ 01-R00.pdf | Espuma elastomérica D:38,1 mm E:27 mm |  |  | 10.5 | 1 | 0 | 10.5 | m | #N/A | #N/A
GERAL | 9º PAV. - LAZER PÚBLICO 02 | [11 empty] | #N/A
GERAL | 9º PAV. - LAZER PÚBLICO 02 | Exaustor para coifa | SEN-CLI-AP-002-LZ2-R00.pdf | Coifa lavadora metálica em aço INOX, construção sob medida 200x115 cm, com módulo para reposição de ar, ponto de drenagem, reservatório de detergente, iluminação, sistema preventivo contra incêndios. Instalação à no máximo 1,2 metros do bloco de cocção. |  |  | 8 | 1 | 0 | 8 | un | #N/A | #N/A
GERAL | 9º PAV. - LAZER PÚBLICO 02 | Exaustão forçada e renovação de ar (material) | SEN-CLI-AP-002-LZ2-R00.pdf | Exaustor MAXX Super Silence, 220V, 50/60Hz, 1f | Sicflux |  | 21 | 1 | 0 | 21 | un | #N/A | #N/A
GERAL | 9º PAV. - LAZER PÚBLICO 02 | Exaustão forçada e renovação de ar (material) | SEN-CLI-AP-002-LZ2-R00.pdf | Gabinete de ventilação, com filtro G4+M5, paineis isolado | BERLINERLUFT |  | 6 | 1 | 0 | 6 | un | #N/A | #N/A
GERAL | 9º PAV. - LAZER PÚBLICO 02 | Infraestrutura de climatização área comum (material) | SEN-CLI-AP-002-LZ2-R00.pdf | Unidade condensadora de 10 HP, linha VRV, Quente e Frio, 191 kg. | Daikin |  | 1 | 1 | 0 | 1 | un | #N/A | #N/A
GERAL | 9º PAV. - LAZER PÚBLICO 02 | Infraestrutura de climatização área comum (material) | SEN-CLI-AP-002-LZ2-R00.pdf | Unidade condensadora de 12 HP, linha VRV, Quente e Frio, 213 kg. | Daikin |  | 6 | 1 | 0 | 6 | un | #N/A | #N/A
GERAL | 9º PAV. - LAZER PÚBLICO 02 | Infraestrutura de climatização área comum (material) | SEN-CLI-AP-002-LZ2-R00.pdf | Unidade condensadora de 16 HP, linha VRV, Quente e Frio, 285 kg. | Daikin |  | 5 | 1 | 0 | 5 | un | #N/A | #N/A
GERAL | 9º PAV. - LAZER PÚBLICO 02 | Infraestrutura de climatização área comum (material) | SEN-CLI-AP-002-LZ2-R00.pdf | Unidade condensadora de 22 HP, linha VRV, Quente e Frio, 317 kg. | Daikin |  | 2 | 1 | 0 | 2 | un | #N/A | #N/A
GERAL | 9º PAV. - LAZER PÚBLICO 02 | Infraestrutura de climatização área comum (material) | SEN-CLI-AP-002-LZ2-R00.pdf | Unidade condensadora inverter Hi Wall 12.000 BTU/h, ciclo Q/F, peso 26kg. | Daikin |  | 1 | 1 | 0 | 1 | un | #N/A | #N/A
GERAL | 9º PAV. - LAZER PÚBLICO 02 | Infraestrutura de climatização área comum (material) | SEN-CLI-AP-002-LZ2-R00.pdf | Unidade condensadora de 16 HP, linha VRV 6, quente e frio, 380V, 50/60 Hz | Daikin |  | 1 | 1 | 0 | 1 | un | #N/A | #N/A
GERAL | 9º PAV. - LAZER PÚBLICO 02 | Infraestrutura de climatização área comum (material) | SEN-CLI-AP-002-LZ2-R00.pdf | Unidade condensadora de 20 HP, linha VRV 6, quente e frio, 380V, 50/60 Hz | Daikin |  | 1 | 1 | 0 | 1 | un | #N/A | #N/A
GERAL | 9º PAV. - LAZER PÚBLICO 02 | Infraestrutura de climatização área comum (material) | SEN-CLI-AP-002-LZ2-R00.pdf | Unidade evaporadora tipo Hi-wall, capacidade 12.300 Btu/h, linha VRV, ciclo Q/F. | Daikin |  | 1 | 1 | 0 | 1 | un | #N/A | #N/A
GERAL | 9º PAV. - LAZER PÚBLICO 02 | Infraestrutura de climatização área comum (material) | SEN-CLI-AP-002-LZ2-R00.pdf | Unidade evaporadora tipo cassete Round Flow, capacidade 9.600 Btu/h, linha VRV, ciclo Q/F. | Daikin |  | 3 | 1 | 0 | 3 | un | #N/A | #N/A
GERAL | 9º PAV. - LAZER PÚBLICO 02 | Infraestrutura de climatização área comum (material) | SEN-CLI-AP-002-LZ2-R00.pdf | Unidade evaporadora tipo cassete Round Flow, capacidade 12.300 Btu/h, linha VRV. | Daikin |  | 5 | 1 | 0 | 5 | un | #N/A | #N/A
GERAL | 9º PAV. - LAZER PÚBLICO 02 | Infraestrutura de climatização área comum (material) | SEN-CLI-AP-002-LZ2-R00.pdf | Unidade evaporadora tipo cassete Round Flow, capacidade 19.100 Btu/h, linha VRV. | Daikin |  | 1 | 1 | 0 | 1 | un | #N/A | #N/A
GERAL | 9º PAV. - LAZER PÚBLICO 02 | Infraestrutura de climatização área comum (material) | SEN-CLI-AP-002-LZ2-R00.pdf | Unidade evaporadora tipo cassete Round Flow, capacidade 24.200 Btu/h, linha VRV. | Daikin |  | 2 | 1 | 0 | 2 | un | #N/A | #N/A
GERAL | 9º PAV. - LAZER PÚBLICO 02 | Infraestrutura de climatização área comum (material) | SEN-CLI-AP-002-LZ2-R00.pdf | Unidade evaporadora tipo cassete Round Flow, capacidade 38.200 Btu/h, linha VRV, ciclo Q/F. | Daikin |  | 13 | 1 | 0 | 13 | un | #N/A | #N/A
GERAL | 9º PAV. - LAZER PÚBLICO 02 | Infraestrutura de climatização área comum (material) | SEN-CLI-AP-002-LZ2-R00.pdf | Unidade evaporadora tipo cassete Round Flow, capacidade 47.800 Btu/h, linha VRV, ciclo Q/F. | Daikin |  | 16 | 1 | 0 | 16 | un | #N/A | #N/A
GERAL | 9º PAV. - LAZER PÚBLICO 02 | Infraestrutura de climatização área comum (material) | SEN-CLI-AP-002-LZ2-R00.pdf | Unidade evaporadora tipo cassete Round Flow, capacidade 54.600Btu/h, linha VRV, ciclo Q/F. | Daikin |  | 4 | 1 | 0 | 4 | un | #N/A | #N/A
GERAL | 9º PAV. - LAZER PÚBLICO 02 | Infraestrutura de climatização área comum (material) | SEN-CLI-AP-002-LZ2-R00.pdf | Unidade evaporadora tipo Teto, capacidade 38.200 Btu/h, linha VRV, ciclo Q/F. | Daikin |  | 2 | 1 | 0 | 2 | un | #N/A | #N/A
GERAL | 9º PAV. - LAZER PÚBLICO 02 | Exaustão forçada e renovação de ar (material) | SEN-CLI-AP-002-LZ2-R00.pdf | Boca com regulador de vazão, em plástico ABS, diâmetro nominal de Ø100mm. | Sicflux |  | 71 | 1 | 0 | 71 | un | #N/A | #N/A
GERAL | 9º PAV. - LAZER PÚBLICO 02 | Exaustão forçada e renovação de ar (material) | SEN-CLI-AP-002-LZ2-R00.pdf | Grelha metálica retangular, com registro de lâminas convergentes. | TROX |  | 35 | 1 | 0 | 35 | un | #N/A | #N/A
GERAL | 9º PAV. - LAZER PÚBLICO 02 | Exaustão forçada e renovação de ar (material) | SEN-CLI-AP-002-LZ2-R00.pdf | Grelha de porta | TROX |  | 1 | 1 | 0 | 1 | un | #N/A | #N/A
GERAL | 9º PAV. - LAZER PÚBLICO 02 | Infraestrutura de climatização área comum (material) | SEN-CLI-AP-002-LZ2-R00.pdf | Espuma elastomérica D:6,4 mm E:13 mm |  |  | 51.2 | 1 | 0 | 51.2 | m | #N/A | #N/A
GERAL | 9º PAV. - LAZER PÚBLICO 02 | Infraestrutura de climatização área comum (material) | SEN-CLI-AP-002-LZ2-R00.pdf | Espuma elastomérica D:9,5 mm E:14 mm |  |  | 203 | 1 | 0 | 203 | m
GERAL | 9º PAV. - LAZER PÚBLICO 02 | Infraestrutura de climatização área comum (material) | SEN-CLI-AP-002-LZ2-R00.pdf | Espuma elastomérica D:12,7 mm E:14 mm |  |  | 65.8 | 1 | 0 | 65.8 | m
GERAL | 9º PAV. - LAZER PÚBLICO 02 | Infraestrutura de climatização área comum (material) | SEN-CLI-AP-002-LZ2-R00.pdf | Espuma elastomérica D:12,7 mm E:20 mm |  |  | 46.6 | 1 | 0 | 46.6 | m
GERAL | 9º PAV. - LAZER PÚBLICO 02 | Infraestrutura de climatização área comum (material) | SEN-CLI-AP-002-LZ2-R00.pdf | Espuma elastomérica D:15,9 mm E:15 mm |  |  | 37.2 | 1 | 0 | 37.2 | m
GERAL | 9º PAV. - LAZER PÚBLICO 02 | Infraestrutura de climatização área comum (material) | SEN-CLI-AP-002-LZ2-R00.pdf | Espuma elastomérica D:15,9 mm E:22 mm |  |  | 161.8 | 1 | 0 | 161.8 | m
GERAL | 9º PAV. - LAZER PÚBLICO 02 | Infraestrutura de climatização área comum (material) | SEN-CLI-AP-002-LZ2-R00.pdf | Espuma elastomérica D:19,1 mm E:16 mm |  |  | 60.2 | 1 | 0 | 60.2 | m
GERAL | 9º PAV. - LAZER PÚBLICO 02 | Infraestrutura de climatização área comum (material) | SEN-CLI-AP-002-LZ2-R00.pdf | Espuma elastomérica D:19,1 mm E:23 mm |  |  | 3.5 | 1 | 0 | 3.5 | m
GERAL | 9º PAV. - LAZER PÚBLICO 02 | Infraestrutura de climatização área comum (material) | SEN-CLI-AP-002-LZ2-R00.pdf | Espuma elastomérica D:22,2 mm E:25 mm |  |  | 46.4 | 1 | 0 | 46.4 | m
GERAL | 9º PAV. - LAZER PÚBLICO 02 | Infraestrutura de climatização área comum (material) | SEN-CLI-AP-002-LZ2-R00.pdf | Espuma elastomérica D:25,4 mm E:25 mm |  |  | 3.7 | 1 | 0 | 3.7 | m
GERAL | 9º PAV. - LAZER PÚBLICO 02 | Infraestrutura de climatização área comum (material) | SEN-CLI-AP-002-LZ2-R00.pdf | Espuma elastomérica D:25,4 mm E:25 mm |  |  | 38.6 | 1 | 0 | 38.6 | m
GERAL | 9º PAV. - LAZER PÚBLICO 02 | Infraestrutura de climatização área comum (material) | SEN-CLI-AP-002-LZ2-R00.pdf | Espuma elastomérica D:28,6 mm E:26 mm |  |  | 53.6 | 1 | 0 | 53.6 | m
GERAL | 9º PAV. - LAZER PÚBLICO 02 | Infraestrutura de climatização área comum (material) | SEN-CLI-AP-002-LZ2-R00.pdf | Espuma elastomérica D:31,8 mm E:26 mm |  |  | 48.7 | 1 | 0 | 48.7 | m
GERAL | 9º PAV. - LAZER PÚBLICO 02 | Infraestrutura de climatização área comum (material) | SEN-CLI-AP-002-LZ2-R00.pdf | Espuma elastomérica D:38,1 mm E:27 mm |  |  | 10.5 | 1 | 0 | 10.5 | m
GERAL | 10º PAV. - LAZER 01 | [9 empty] | #REF! |  | #REF!
GERAL | 10º PAV. - LAZER 01 | Exaustor para coifa | SEN-CLI-AP-003-LR1-R00.pdf | Coifa lavadora metálica em aço INOX, construção sob medida 200x115 cm, com módulo para reposição de ar, ponto de drenagem, reservatório de detergente, iluminação, sistema preventivo contra incêndios. Instalação à no máximo 1,2 metros do bloco de cocção. |  |  | 8 | 1 | 0 | 8 | un | #N/A | #N/A
GERAL | 10º PAV. - LAZER 01 | Exaustão forçada e renovação de ar (material) | SEN-CLI-AP-003-LR1-R00.pdf | Exaustor MAXX Super Silence, 220V, 50/60Hz, 1f | Sicflux | Maxx Super Silence | 21 | 1 | 0 | 21 | un | #N/A | #N/A
GERAL | 10º PAV. - LAZER 01 | Exaustão forçada e renovação de ar (material) | SEN-CLI-AP-003-LR1-R00.pdf | Gabinete de ventilação, com filtro G4+M5, paineis isolado | BERLINERLUFT | BBT/BLT MOD 225 LG 90º | 6 | 1 | 0 | 6 | un | #N/A | #N/A
GERAL | 10º PAV. - LAZER 01 | Infraestrutura de climatização área comum (material) | SEN-CLI-AP-003-LR1-R00.pdf | Unidade condensadora de 10 HP, linha VRV, Quente e Frio, 191 kg. | Daikin | RHXYQ10AYL | 1 | 1 | 0 | 1 | un | #N/A | #N/A
GERAL | 10º PAV. - LAZER 01 | Infraestrutura de climatização área comum (material) | SEN-CLI-AP-003-LR1-R00.pdf | Unidade condensadora de 12 HP, linha VRV, Quente e Frio, 213 kg. | Daikin | RHXYQ12AYL | 6 | 1 | 0 | 6 | un | #N/A | #N/A
GERAL | 10º PAV. - LAZER 01 | Infraestrutura de climatização área comum (material) | SEN-CLI-AP-003-LR1-R00.pdf | Unidade condensadora de 16 HP, linha VRV, Quente e Frio, 285 kg. | Daikin | RHXYQ16AYL | 5 | 1 | 0 | 5 | un | #N/A | #N/A
GERAL | 10º PAV. - LAZER 01 | Infraestrutura de climatização área comum (material) | SEN-CLI-AP-003-LR1-R00.pdf | Unidade condensadora de 22 HP, linha VRV, Quente e Frio, 317 kg. | Daikin | RHXYQ22AYL | 2 | 1 | 0 | 2 | un | #N/A | #N/A
GERAL | 10º PAV. - LAZER 01 | Infraestrutura de climatização área comum (material) | SEN-CLI-AP-003-LR1-R00.pdf | Unidade condensadora inverter Hi Wall 12.000 BTU/h, ciclo Q/F, peso 26kg. | Daikin |  | 1 | 1 | 0 | 1 | un | #N/A | #N/A
GERAL | 10º PAV. - LAZER 01 | Infraestrutura de climatização área comum (material) | SEN-CLI-AP-003-LR1-R00.pdf | Unidade condensadora de 16 HP, linha VRV 6, quente e frio, 380V, 50/60 Hz | Daikin | RXYQ16BRYM | 1 | 1 | 0 | 1 | un | #N/A | #N/A
GERAL | 10º PAV. - LAZER 01 | Infraestrutura de climatização área comum (material) | SEN-CLI-AP-003-LR1-R00.pdf | Unidade condensadora de 20 HP, linha VRV 6, quente e frio, 380V, 50/60 Hz | Daikin | RXYQ20BRYM | 1 | 1 | 0 | 1 | un | #N/A | #N/A
GERAL | 10º PAV. - LAZER 01 | Infraestrutura de climatização área comum (material) | SEN-CLI-AP-003-LR1-R00.pdf | Unidade evaporadora tipo Hi-wall, capacidade 12.300 Btu/h, linha VRV, ciclo Q/F. | Daikin | FXAQ32AVM | 1 | 1 | 0 | 1 | un | #N/A | #N/A
GERAL | 10º PAV. - LAZER 01 | Infraestrutura de climatização área comum (material) | SEN-CLI-AP-003-LR1-R00.pdf | Unidade evaporadora tipo cassete Round Flow, capacidade 9.600 Btu/h, linha VRV, ciclo Q/F. | Daikin | FXFQ25AVM | 3 | 1 | 0 | 3 | un | #N/A | #N/A
GERAL | 10º PAV. - LAZER 01 | Infraestrutura de climatização área comum (material) | SEN-CLI-AP-003-LR1-R00.pdf | Unidade evaporadora tipo cassete Round Flow, capacidade 12.300 Btu/h, linha VRV. | Daikin | FXFQ32AVM | 5 | 1 | 0 | 5 | un | #N/A | #N/A
GERAL | 10º PAV. - LAZER 01 | Infraestrutura de climatização área comum (material) | SEN-CLI-AP-003-LR1-R00.pdf | Unidade evaporadora tipo cassete Round Flow, capacidade 19.100 Btu/h, linha VRV. | Daikin | FXFQ50AVM | 1 | 1 | 0 | 1 | un | #N/A | #N/A
GERAL | 10º PAV. - LAZER 01 | Infraestrutura de climatização área comum (material) | SEN-CLI-AP-003-LR1-R00.pdf | Unidade evaporadora tipo cassete Round Flow, capacidade 24.200 Btu/h, linha VRV. | Daikin | FXFQ63AVM | 2 | 1 | 0 | 2 | un | #N/A | #N/A
GERAL | 10º PAV. - LAZER 01 | Infraestrutura de climatização área comum (material) | SEN-CLI-AP-003-LR1-R00.pdf | Unidade evaporadora tipo cassete Round Flow, capacidade 38.200 Btu/h, linha VRV, ciclo Q/F. | Daikin | FXFQ100AVM | 13 | 1 | 0 | 13 | un | #N/A | #N/A
GERAL | 10º PAV. - LAZER 01 | Infraestrutura de climatização área comum (material) | SEN-CLI-AP-003-LR1-R00.pdf | Unidade evaporadora tipo cassete Round Flow, capacidade 47.800 Btu/h, linha VRV, ciclo Q/F. | Daikin | FXFQ125AVM | 16 | 1 | 0 | 16 | un | #N/A | #N/A
GERAL | 10º PAV. - LAZER 01 | Infraestrutura de climatização área comum (material) | SEN-CLI-AP-003-LR1-R00.pdf | Unidade evaporadora tipo cassete Round Flow, capacidade 54.600Btu/h, linha VRV, ciclo Q/F. | Daikin | FXFQ140AVM | 4 | 1 | 0 | 4 | un | #N/A | #N/A
GERAL | 10º PAV. - LAZER 01 | Infraestrutura de climatização área comum (material) | SEN-CLI-AP-003-LR1-R00.pdf | Unidade evaporadora tipo Teto, capacidade 38.200 Btu/h, linha VRV, ciclo Q/F. | Daikin | FXHQ100MAVE | 2 | 1 | 0 | 2 | un | #N/A | #N/A
GERAL | 10º PAV. - LAZER 01 | Exaustão forçada e renovação de ar (material) | SEN-CLI-AP-003-LR1-R00.pdf | Boca com regulador de vazão, em plástico ABS, diâmetro nominal de Ø100mm. | Sicflux | RVA 100 | 71 | 1 | 0 | 71 | un | #N/A | #N/A
GERAL | 10º PAV. - LAZER 01 | Exaustão forçada e renovação de ar (material) | SEN-CLI-AP-003-LR1-R00.pdf | Grelha metálica retangular, com registro de lâminas convergentes. | TROX | AT-AG/225x165 | 35 | 1 | 0 | 35 | un | #N/A | #N/A
GERAL | 10º PAV. - LAZER 01 | Exaustão forçada e renovação de ar (material) | SEN-CLI-AP-003-LR1-R00.pdf | Grelha de porta | TROX | AGS-T/625x425/0/P3 | 1 | 1 | 0 | 1 | un | #N/A | #N/A
GERAL | 10º PAV. - LAZER 01 | Infraestrutura de climatização área comum (material) | SEN-CLI-AP-003-LR1-R00.pdf | Espuma elastomérica D:6,4 mm E:13 mm |  |  | 51.2 | 1 | 0 | 51.2 | m
GERAL | 10º PAV. - LAZER 01 | Infraestrutura de climatização área comum (material) | SEN-CLI-AP-003-LR1-R00.pdf | Espuma elastomérica D:9,5 mm E:14 mm |  |  | 203 | 1 | 0 | 203 | m
GERAL | 10º PAV. - LAZER 01 | Infraestrutura de climatização área comum (material) | SEN-CLI-AP-003-LR1-R00.pdf | Espuma elastomérica D:12,7 mm E:14 mm |  |  | 65.8 | 1 | 0 | 65.8 | m
GERAL | 10º PAV. - LAZER 01 | Infraestrutura de climatização área comum (material) | SEN-CLI-AP-003-LR1-R00.pdf | Espuma elastomérica D:12,7 mm E:20 mm |  |  | 46.6 | 1 | 0 | 46.6 | m
GERAL | 10º PAV. - LAZER 01 | Infraestrutura de climatização área comum (material) | SEN-CLI-AP-003-LR1-R00.pdf | Espuma elastomérica D:15,9 mm E:15 mm |  |  | 37.2 | 1 | 0 | 37.2 | m
GERAL | 10º PAV. - LAZER 01 | Infraestrutura de climatização área comum (material) | SEN-CLI-AP-003-LR1-R00.pdf | Espuma elastomérica D:15,9 mm E:22 mm |  |  | 161.8 | 1 | 0 | 161.8 | m
GERAL | 10º PAV. - LAZER 01 | Infraestrutura de climatização área comum (material) | SEN-CLI-AP-003-LR1-R00.pdf | Espuma elastomérica D:19,1 mm E:16 mm |  |  | 60.2 | 1 | 0 | 60.2 | m
GERAL | 10º PAV. - LAZER 01 | Infraestrutura de climatização área comum (material) | SEN-CLI-AP-003-LR1-R00.pdf | Espuma elastomérica D:19,1 mm E:23 mm |  |  | 3.5 | 1 | 0 | 3.5 | m
GERAL | 10º PAV. - LAZER 01 | Infraestrutura de climatização área comum (material) | SEN-CLI-AP-003-LR1-R00.pdf | Espuma elastomérica D:22,2 mm E:25 mm |  |  | 46.4 | 1 | 0 | 46.4 | m
GERAL | 10º PAV. - LAZER 01 | Infraestrutura de climatização área comum (material) | SEN-CLI-AP-003-LR1-R00.pdf | Espuma elastomérica D:25,4 mm E:25 mm |  |  | 3.7 | 1 | 0 | 3.7 | m
GERAL | 10º PAV. - LAZER 01 | Infraestrutura de climatização área comum (material) | SEN-CLI-AP-003-LR1-R00.pdf | Espuma elastomérica D:25,4 mm E:25 mm |  |  | 38.6 | 1 | 0 | 38.6 | m
GERAL | 10º PAV. - LAZER 01 | Infraestrutura de climatização área comum (material) | SEN-CLI-AP-003-LR1-R00.pdf | Espuma elastomérica D:28,6 mm E:26 mm |  |  | 53.6 | 1 | 0 | 53.6 | m
GERAL | 10º PAV. - LAZER 01 | Infraestrutura de climatização área comum (material) | SEN-CLI-AP-003-LR1-R00.pdf | Espuma elastomérica D:31,8 mm E:26 mm |  |  | 48.7 | 1 | 0 | 48.7 | m
GERAL | 10º PAV. - LAZER 01 | Infraestrutura de climatização área comum (material) | SEN-CLI-AP-003-LR1-R00.pdf | Espuma elastomérica D:38,1 mm E:27 mm |  |  | 10.5 | 1 | 0 | 10.5 | m | #N/A | #N/A
GERAL | 11º PAV. - LAZER 02 | [11 empty] | #N/A
GERAL | 11º PAV. - LAZER 02 | Exaustor para coifa | SEN-CLI-AP-004-LR2-R00.pdf | Coifa lavadora metálica em aço INOX, construção sob medida 200x115 cm, com módulo para reposição de ar, ponto de drenagem, reservatório de detergente, iluminação, sistema preventivo contra incêndios. Instalação à no máximo 1,2 metros do bloco de cocção. |  |  | 8 | 1 | 0 | 8 | un | #N/A | #N/A
GERAL | 11º PAV. - LAZER 02 | Exaustão forçada e renovação de ar (material) | SEN-CLI-AP-004-LR2-R00.pdf | Exaustor MAXX Super Silence, 220V, 50/60Hz, 1f | Sicflux | Maxx Super Silence | 21 | 1 | 0 | 21 | un | #N/A | #N/A
GERAL | 11º PAV. - LAZER 02 | Exaustão forçada e renovação de ar (material) | SEN-CLI-AP-004-LR2-R00.pdf | Gabinete de ventilação, com filtro G4+M5, paineis isolado | BERLINERLUFT | BBT/BLT MOD 225 LG 90º | 6 | 1 | 0 | 6 | un | #N/A | #N/A
GERAL | 11º PAV. - LAZER 02 | Infraestrutura de climatização área comum (material) | SEN-CLI-AP-004-LR2-R00.pdf | Unidade condensadora de 10 HP, linha VRV, Quente e Frio, 191 kg. | Daikin | RHXYQ10AYL | 1 | 1 | 0 | 1 | un | #N/A | #N/A
GERAL | 11º PAV. - LAZER 02 | Infraestrutura de climatização área comum (material) | SEN-CLI-AP-004-LR2-R00.pdf | Unidade condensadora de 12 HP, linha VRV, Quente e Frio, 213 kg. | Daikin | RHXYQ12AYL | 6 | 1 | 0 | 6 | un | #N/A | #N/A
GERAL | 11º PAV. - LAZER 02 | Infraestrutura de climatização área comum (material) | SEN-CLI-AP-004-LR2-R00.pdf | Unidade condensadora de 16 HP, linha VRV, Quente e Frio, 285 kg. | Daikin | RHXYQ16AYL | 5 | 1 | 0 | 5 | un | #N/A | #N/A
GERAL | 11º PAV. - LAZER 02 | Infraestrutura de climatização área comum (material) | SEN-CLI-AP-004-LR2-R00.pdf | Unidade condensadora de 22 HP, linha VRV, Quente e Frio, 317 kg. | Daikin | RHXYQ22AYL | 2 | 1 | 0 | 2 | un | #N/A | #N/A
GERAL | 11º PAV. - LAZER 02 | Infraestrutura de climatização área comum (material) | SEN-CLI-AP-004-LR2-R00.pdf | Unidade condensadora inverter Hi Wall 12.000 BTU/h, ciclo Q/F, peso 26kg. | Daikin |  | 1 | 1 | 0 | 1 | un | #N/A | #N/A
GERAL | 11º PAV. - LAZER 02 | Infraestrutura de climatização área comum (material) | SEN-CLI-AP-004-LR2-R00.pdf | Unidade condensadora de 16 HP, linha VRV 6, quente e frio, 380V, 50/60 Hz | Daikin | RXYQ16BRYM | 1 | 1 | 0 | 1 | un | #N/A | #N/A
GERAL | 11º PAV. - LAZER 02 | Infraestrutura de climatização área comum (material) | SEN-CLI-AP-004-LR2-R00.pdf | Unidade condensadora de 20 HP, linha VRV 6, quente e frio, 380V, 50/60 Hz | Daikin | RXYQ20BRYM | 1 | 1 | 0 | 1 | un | #N/A | #N/A
GERAL | 11º PAV. - LAZER 02 | Infraestrutura de climatização área comum (material) | SEN-CLI-AP-004-LR2-R00.pdf | Unidade evaporadora tipo Hi-wall, capacidade 12.300 Btu/h, linha VRV, ciclo Q/F. | Daikin | FXAQ32AVM | 1 | 1 | 0 | 1 | un | #N/A | #N/A
GERAL | 11º PAV. - LAZER 02 | Infraestrutura de climatização área comum (material) | SEN-CLI-AP-004-LR2-R00.pdf | Unidade evaporadora tipo cassete Round Flow, capacidade 9.600 Btu/h, linha VRV, ciclo Q/F. | Daikin | FXFQ25AVM | 3 | 1 | 0 | 3 | un | #REF! | #REF!
GERAL | 11º PAV. - LAZER 02 | Infraestrutura de climatização área comum (material) | SEN-CLI-AP-004-LR2-R00.pdf | Unidade evaporadora tipo cassete Round Flow, capacidade 12.300 Btu/h, linha VRV. | Daikin | FXFQ32AVM | 5 | 1 | 0 | 5 | un | #N/A | #N/A
GERAL | 11º PAV. - LAZER 02 | Infraestrutura de climatização área comum (material) | SEN-CLI-AP-004-LR2-R00.pdf | Unidade evaporadora tipo cassete Round Flow, capacidade 19.100 Btu/h, linha VRV. | Daikin | FXFQ50AVM | 1 | 1 | 0 | 1 | un | #REF! | #REF!
GERAL | 11º PAV. - LAZER 02 | Infraestrutura de climatização área comum (material) | SEN-CLI-AP-004-LR2-R00.pdf | Unidade evaporadora tipo cassete Round Flow, capacidade 24.200 Btu/h, linha VRV. | Daikin | FXFQ63AVM | 2 | 1 | 0 | 2 | un | #N/A | #N/A
GERAL | 11º PAV. - LAZER 02 | Infraestrutura de climatização área comum (material) | SEN-CLI-AP-004-LR2-R00.pdf | Unidade evaporadora tipo cassete Round Flow, capacidade 38.200 Btu/h, linha VRV, ciclo Q/F. | Daikin | FXFQ100AVM | 13 | 1 | 0 | 13 | un | #REF! | #REF!
GERAL | 11º PAV. - LAZER 02 | Infraestrutura de climatização área comum (material) | SEN-CLI-AP-004-LR2-R00.pdf | Unidade evaporadora tipo cassete Round Flow, capacidade 47.800 Btu/h, linha VRV, ciclo Q/F. | Daikin | FXFQ125AVM | 16 | 1 | 0 | 16 | un | #N/A | #N/A
GERAL | 11º PAV. - LAZER 02 | Infraestrutura de climatização área comum (material) | SEN-CLI-AP-004-LR2-R00.pdf | Unidade evaporadora tipo cassete Round Flow, capacidade 54.600Btu/h, linha VRV, ciclo Q/F. | Daikin | FXFQ140AVM | 4 | 1 | 0 | 4 | un | #REF! | #REF!
GERAL | 11º PAV. - LAZER 02 | Infraestrutura de climatização área comum (material) | SEN-CLI-AP-004-LR2-R00.pdf | Unidade evaporadora tipo Teto, capacidade 38.200 Btu/h, linha VRV, ciclo Q/F. | Daikin | FXHQ100MAVE | 2 | 1 | 0 | 2 | un | #N/A | #N/A
GERAL | 11º PAV. - LAZER 02 | Exaustão forçada e renovação de ar (material) | SEN-CLI-AP-004-LR2-R00.pdf | Boca com regulador de vazão, em plástico ABS, diâmetro nominal de Ø100mm. | Sicflux | RVA 100 | 71 | 1 | 0 | 71 | un | #N/A | #N/A
GERAL | 11º PAV. - LAZER 02 | Exaustão forçada e renovação de ar (material) | SEN-CLI-AP-004-LR2-R00.pdf | Grelha metálica retangular, com registro de lâminas convergentes. | TROX | AT-AG/225x165 | 35 | 1 | 0 | 35 | un | #N/A | #N/A
GERAL | 11º PAV. - LAZER 02 | Exaustão forçada e renovação de ar (material) | SEN-CLI-AP-004-LR2-R00.pdf | Grelha de porta | TROX | AGS-T/625x425/0/P3 | 1 | 1 | 0 | 1 | un | #N/A | #N/A
GERAL | 11º PAV. - LAZER 02 | Infraestrutura de climatização área comum (material) | SEN-CLI-AP-004-LR2-R00.pdf | Espuma elastomérica D:6,4 mm E:13 mm |  |  | 51.2 | 1 | 0 | 51.2 | m | #N/A | #N/A
GERAL | 11º PAV. - LAZER 02 | Infraestrutura de climatização área comum (material) | SEN-CLI-AP-004-LR2-R00.pdf | Espuma elastomérica D:9,5 mm E:14 mm |  |  | 203 | 1 | 0 | 203 | m | #N/A | #N/A
GERAL | 11º PAV. - LAZER 02 | Infraestrutura de climatização área comum (material) | SEN-CLI-AP-004-LR2-R00.pdf | Espuma elastomérica D:12,7 mm E:14 mm |  |  | 65.8 | 1 | 0 | 65.8 | m | #N/A | #N/A
GERAL | 11º PAV. - LAZER 02 | Infraestrutura de climatização área comum (material) | SEN-CLI-AP-004-LR2-R00.pdf | Espuma elastomérica D:12,7 mm E:20 mm |  |  | 46.6 | 1 | 0 | 46.6 | m | #N/A | #N/A
GERAL | 11º PAV. - LAZER 02 | Infraestrutura de climatização área comum (material) | SEN-CLI-AP-004-LR2-R00.pdf | Espuma elastomérica D:15,9 mm E:15 mm |  |  | 37.2 | 1 | 0 | 37.2 | m | #N/A | #N/A
GERAL | 11º PAV. - LAZER 02 | Infraestrutura de climatização área comum (material) | SEN-CLI-AP-004-LR2-R00.pdf | Espuma elastomérica D:15,9 mm E:22 mm |  |  | 161.8 | 1 | 0 | 161.8 | m | #N/A | #N/A
GERAL | 11º PAV. - LAZER 02 | Infraestrutura de climatização área comum (material) | SEN-CLI-AP-004-LR2-R00.pdf | Espuma elastomérica D:19,1 mm E:16 mm |  |  | 60.2 | 1 | 0 | 60.2 | m | #N/A | #N/A
GERAL | 11º PAV. - LAZER 02 | Infraestrutura de climatização área comum (material) | SEN-CLI-AP-004-LR2-R00.pdf | Espuma elastomérica D:19,1 mm E:23 mm |  |  | 3.5 | 1 | 0 | 3.5 | m | #N/A | #N/A
GERAL | 11º PAV. - LAZER 02 | Infraestrutura de climatização área comum (material) | SEN-CLI-AP-004-LR2-R00.pdf | Espuma elastomérica D:22,2 mm E:25 mm |  |  | 46.4 | 1 | 0 | 46.4 | m | #N/A | #N/A
GERAL | 11º PAV. - LAZER 02 | Infraestrutura de climatização área comum (material) | SEN-CLI-AP-004-LR2-R00.pdf | Espuma elastomérica D:25,4 mm E:25 mm |  |  | 3.7 | 1 | 0 | 3.7 | m | #N/A | #N/A
GERAL | 11º PAV. - LAZER 02 | Infraestrutura de climatização área comum (material) | SEN-CLI-AP-004-LR2-R00.pdf | Espuma elastomérica D:25,4 mm E:25 mm |  |  | 38.6 | 1 | 0 | 38.6 | m | #N/A | #N/A
GERAL | 11º PAV. - LAZER 02 | Infraestrutura de climatização área comum (material) | SEN-CLI-AP-004-LR2-R00.pdf | Espuma elastomérica D:28,6 mm E:26 mm |  |  | 53.6 | 1 | 0 | 53.6 | m | #N/A | #N/A
GERAL | 11º PAV. - LAZER 02 | Infraestrutura de climatização área comum (material) | SEN-CLI-AP-004-LR2-R00.pdf | Espuma elastomérica D:31,8 mm E:26 mm |  |  | 48.7 | 1 | 0 | 48.7 | m | #N/A | #N/A
GERAL | 11º PAV. - LAZER 02 | Infraestrutura de climatização área comum (material) | SEN-CLI-AP-004-LR2-R00.pdf | Espuma elastomérica D:38,1 mm E:27 mm |  |  | 10.5 | 1 | 0 | 10.5 | m | #N/A | #N/A
GERAL | 11º PAV AT | [11 empty] | #N/A
GERAL | 11º PAV AT | Exaustão forçada - Ventokit apartamentos (material) | SEN-AP-CLI-107-OUT-R00.pdf | Ventilador helicocentrífugo com caixa de bornes externa, motor regulável, duas velocidades | Soler & Palau | TD-250/100 | 1 | 1 | 0 | 1 | un | #N/A | #N/A
GERAL | 11º PAV AT | Infraestrutura de climatização torre (material) | SEN-AP-CLI-107-OUT-R00.pdf | unidade evaporadora tipo Hi-wall, capacidade 12.300 Btu/h, linha VRV, ciclo Q/F | Daikin | FXAQ32AVM | 2 | 1 | 0 | 2 | un | #REF! | #REF!
GERAL | 11º PAV AT | Infraestrutura de climatização torre (material) | SEN-AP-CLI-107-OUT-R00.pdf | Unidade evaporadora tipo Hi-wall, capacidade 19.100 Btu/h, linha VRV, ciclo Q/F. | Daikin | FXAQ50AVM | 2 | 1 | 0 | 2 | un | #N/A | #N/A
GERAL | 11º PAV AT | Infraestrutura de climatização torre (material) | SEN-AP-CLI-107-OUT-R00.pdf | Boca com regulador de vazão, em plástico ABS, diâmetro nominal de Ø100mm. | Sicflux | RVA 100 | 2 | 1 | 0 | 2 | un | #REF! | #REF!
GERAL | 11º PAV AT | Infraestrutura de climatização torre (material) | SEN-AP-CLI-107-OUT-R00.pdf | Caixa de filtro classe G4+M5 |  |  | 1 | 1 | 0 | 1 | un | #N/A | #N/A
GERAL | TIPO 01 | [11 empty] | #N/A
GERAL | TIPO 01 | Exaustão forçada - Ventokit apartamentos (material) | SEN-AP-CLI-13-01-TP1-R00.pdf | Ventilador helicocentrífugo, baixo nível de ruído, com elementos acústicos, junta de borracha na sucção e descarga. | Soler & Palau | TD-250/100 SILENT | 14 | 6 | 0 | 84 | un | #N/A | #N/A
GERAL | TIPO 01 | Infraestrutura de climatização torre (material) | SEN-AP-CLI-13-01-TP1-R00.pdf | Unidade condensadora de 22HP, linha VRV, Quente e Frio, descarga vertical com defletor para descarga horizontal. 409kg | Daikin | RXYQ22BRYM | 2 | 6 | 0 | 12 | un | #REF! | #REF!
GERAL | TIPO 01 | Infraestrutura de climatização torre (material) | SEN-AP-CLI-13-01-TP1-R00.pdf | Unidade evaporadora tipo cassete 1 via, capacidade 15.400 Btu/h, linha VRV, ciclo Q/F. | Daikin | FXEQ40AVE | 8 | 6 | 0 | 48 | un | #N/A | #N/A
GERAL | TIPO 01 | Infraestrutura de climatização torre (material) | SEN-AP-CLI-13-01-TP1-R00.pdf | Unidade evaporadora tipo cassete 1 via, capacidade 24.200 Btu/h, linha VRV, ciclo Q/F. | Daikin | FXEQ63AVE | 12 | 6 | 0 | 72 | un | #REF! | #REF!
GERAL | TIPO 01 | Infraestrutura de climatização torre (material) | SEN-AP-CLI-13-01-TP1-R00.pdf | Unidade de tratamento de ar externo. Capacidade 30.700 Btu/h. Vazão 348 m³/h. | Daikin | FXMQ80BFVM | 2 | 6 | 0 | 12 | un | #N/A | #N/A
GERAL | 19º PAV. - TIPO 02 | [11 empty] | #N/A
GERAL | 19º PAV. - TIPO 02 | Exaustão forçada - Ventokit apartamentos (material) | SEN-AP-CLI-19-01-TP2-R00.pdf | Ventilador helicocentrífugo, baixo nível de ruído, com elementos acústicos, junta de borracha na sucção e descarga. | Soler & Palau | TD-250/100 SILENT | 14 | 3 | 0 | 42 | un | #N/A | #N/A
GERAL | 19º PAV. - TIPO 02 | Infraestrutura de climatização torre (material) | SEN-AP-CLI-19-01-TP2-R00.pdf | Unidade condensadora de 26HP, linha VRV, Quente e Frio, descarga vertical com defletor para descarga horizontal. 385kg | Daikin | RXYQ26BRYM | 2 | 3 | 0 | 6 | un | #REF! | #REF!
GERAL | 19º PAV. - TIPO 02 | Infraestrutura de climatização torre (material) | SEN-AP-CLI-19-01-TP2-R00.pdf | Unidade evaporadora tipo cassete 1 via, capacidade 12.300Btu/h, linha VRV, ciclo Q/F. | Daikin | FXEQ32AVE | 2 | 3 | 0 | 6 | un | #N/A | #N/A
GERAL | 19º PAV. - TIPO 02 | Infraestrutura de climatização torre (material) | SEN-AP-CLI-19-01-TP2-R00.pdf | Unidade evaporadora tipo cassete 1 via, capacidade 15.400 Btu/h, linha VRV, ciclo Q/F. | Daikin | FXEQ40AVE | 8 | 3 | 0 | 24 | un | #REF! | #REF!
GERAL | 19º PAV. - TIPO 02 | Infraestrutura de climatização torre (material) | SEN-AP-CLI-19-01-TP2-R00.pdf | Unidade evaporadora tipo cassete 1 via, capacidade 24.200 Btu/h, linha VRV, ciclo Q/F. | Daikin | FXEQ63AVE | 12 | 3 | 0 | 36 | un | #N/A | #N/A
GERAL | 19º PAV. - TIPO 02 | Infraestrutura de climatização torre (material) | SEN-AP-CLI-19-01-TP2-R00.pdf | Unidade de tratamento de ar externo. Capacidade 30.700 Btu/h. Vazão 348 m³/h. | Daikin | FXMQ80BFVM | 2 | 3 | 0 | 6 | un | #REF! | #REF!
GERAL | 23º PAV. - TIPO 03 | [11 empty] | #N/A
GERAL | 23º PAV. - TIPO 03 | Exaustão forçada - Ventokit apartamentos (material) | SEN-AP-CLI-23-01-TP3-R00.pdf | Ventilador helicocentrífugo, baixo nível de ruído, com elementos acústicos, junta de borracha na sucção e descarga. | Soler & Palau | TD-250/100 SILENT | 38 | 6 | 0 | 228 | un | #N/A | #N/A
GERAL | 23º PAV. - TIPO 03 | Infraestrutura de climatização torre (material) | SEN-AP-CLI-23-01-TP3-R00.pdf | Unidade condensadora de 22HP, linha VRV, Quente e Frio, descarga vertical com defletor para descarga horizontal. 409kg | Daikin | RXYQ22BRYM | 2 | 6 | 0 | 12 | un | #REF! | #REF!
GERAL | 23º PAV. - TIPO 03 | Infraestrutura de climatização torre (material) | SEN-AP-CLI-23-01-TP3-R00.pdf | Unidade condensadora de 26HP, linha VRV, Quente e Frio, descarga vertical com defletor para descarga horizontal. 385kg | Daikin | RXYQ26BRYM | 4 | 6 | 0 | 24 | un | #N/A | #N/A
GERAL | 23º PAV. - TIPO 03 | Infraestrutura de climatização torre (material) | SEN-AP-CLI-23-01-TP3-R00.pdf | Unidade evaporadora tipo cassete 1 via, capacidade 12.300Btu/h, linha VRV, ciclo Q/F. | Daikin | FXEQ32AVE | 3 | 6 | 0 | 18 | un | #REF! | #REF!
GERAL | 23º PAV. - TIPO 03 | Infraestrutura de climatização torre (material) | SEN-AP-CLI-23-01-TP3-R00.pdf | Unidade evaporadora tipo cassete 1 via, capacidade 15.400 Btu/h, linha VRV, ciclo Q/F. | Daikin | FXEQ40AVE | 39 | 6 | 0 | 234 | un | #N/A | #N/A
GERAL | 23º PAV. - TIPO 03 | Infraestrutura de climatização torre (material) | SEN-AP-CLI-23-01-TP3-R00.pdf | Unidade evaporadora tipo cassete 1 via, capacidade 19.100 Btu/h, linha VRV, ciclo Q/F. | Daikin | FXEQ50AVE | 22 | 6 | 0 | 132 | un | #REF! | #REF!
GERAL | 23º PAV. - TIPO 03 | Infraestrutura de climatização torre (material) | SEN-AP-CLI-23-01-TP3-R00.pdf | Unidade evaporadora tipo cassete 1 via, capacidade 24.200 Btu/h, linha VRV, ciclo Q/F. | Daikin | FXEQ63AVE | 34 | 6 | 0 | 204 | un | #N/A | #N/A
GERAL | 23º PAV. - TIPO 03 | Infraestrutura de climatização torre (material) | SEN-AP-CLI-23-01-TP3-R00.pdf | Unidade de tratamento de ar externo. Capacidade 30.700 Btu/h. Vazão 348 m³/h. | Daikin | FXMQ80BFVM | 6 | 6 | 0 | 36 | un | #REF! | #REF!
GERAL | 29º PAV. - TIPO 03 | [9 empty] | #REF! |  | #REF!
GERAL | 29º PAV. - TIPO 03 | Exaustão forçada - Ventokit apartamentos (material) | SEN-AP-CLI-29-01-TP3-R00.pdf | Ventilador helicocentrífugo, baixo nível de ruído, com elementos acústicos, junta de borracha na sucção e descarga. | Soler & Palau | TD-250/100 SILENT | 38 | 12 | 0 | 456 | un | #N/A | #N/A
GERAL | 29º PAV. - TIPO 03 | Infraestrutura de climatização torre (material) | SEN-AP-CLI-29-01-TP3-R00.pdf | Unidade condensadora de 22HP, linha VRV, Quente e Frio, descarga vertical com defletor para descarga horizontal. 409kg | Daikin | RXYQ22BRYM | 2 | 12 | 0 | 24 | un | #REF! | #REF!
GERAL | 29º PAV. - TIPO 03 | Infraestrutura de climatização torre (material) | SEN-AP-CLI-29-01-TP3-R00.pdf | Unidade condensadora de 26HP, linha VRV, Quente e Frio, descarga vertical com defletor para descarga horizontal. 385kg | Daikin | RXYQ26BRYM | 4 | 12 | 0 | 48 | un | #N/A | #N/A
GERAL | 29º PAV. - TIPO 03 | Infraestrutura de climatização torre (material) | SEN-AP-CLI-29-01-TP3-R00.pdf | Unidade evaporadora tipo cassete 1 via, capacidade 12.300Btu/h, linha VRV, ciclo Q/F. | Daikin | FXEQ32AVE | 3 | 12 | 0 | 36 | un | #REF! | #REF!
GERAL | 29º PAV. - TIPO 03 | Infraestrutura de climatização torre (material) | SEN-AP-CLI-29-01-TP3-R00.pdf | Unidade evaporadora tipo cassete 1 via, capacidade 15.400 Btu/h, linha VRV, ciclo Q/F. | Daikin | FXEQ40AVE | 39 | 12 | 0 | 468 | un | #N/A | #N/A
GERAL | 29º PAV. - TIPO 03 | Infraestrutura de climatização torre (material) | SEN-AP-CLI-29-01-TP3-R00.pdf | Unidade evaporadora tipo cassete 1 via, capacidade 19.100 Btu/h, linha VRV, ciclo Q/F. | Daikin | FXEQ50AVE | 22 | 12 | 0 | 264 | un | #REF! | #REF!
GERAL | 29º PAV. - TIPO 03 | Infraestrutura de climatização torre (material) | SEN-AP-CLI-29-01-TP3-R00.pdf | Unidade evaporadora tipo cassete 1 via, capacidade 24.200 Btu/h, linha VRV, ciclo Q/F. | Daikin | FXEQ63AVE | 34 | 12 | 0 | 408 | un | #N/A | #N/A
GERAL | 29º PAV. - TIPO 03 | Infraestrutura de climatização torre (material) | SEN-AP-CLI-29-01-TP3-R00.pdf | Unidade de tratamento de ar externo. Capacidade 30.700 Btu/h. Vazão 348 m³/h. | Daikin | FXMQ80BFVM | 6 | 12 | 0 | 72 | un | #REF! | #REF!
GERAL | 41º PAV. - TIPO 03 | [11 empty] | #N/A
GERAL | 41º PAV. - TIPO 03 | Exaustão forçada - Ventokit apartamentos (material) | SEN-AP-CLI-41-01-TP3-R00.pdf | Ventilador helicocentrífugo, baixo nível de ruído, com elementos acústicos, junta de borracha na sucção e descarga. | Soler & Palau | TD-250/100 SILENT | 38 | 10 | 0 | 380 | un | #N/A | #N/A
GERAL | 41º PAV. - TIPO 03 | Infraestrutura de climatização torre (material) | SEN-AP-CLI-41-01-TP3-R00.pdf | Unidade condensadora de 22HP, linha VRV, Quente e Frio, descarga vertical com defletor para descarga horizontal. 409kg | Daikin | RXYQ22BRYM | 2 | 10 | 0 | 20 | un | #N/A | #N/A
GERAL | 41º PAV. - TIPO 03 | Infraestrutura de climatização torre (material) | SEN-AP-CLI-41-01-TP3-R00.pdf | Unidade condensadora de 26HP, linha VRV, Quente e Frio, descarga vertical com defletor para descarga horizontal. 385kg | Daikin | RXYQ26BRYM | 4 | 10 | 0 | 40 | un | #N/A | #N/A
GERAL | 41º PAV. - TIPO 03 | Infraestrutura de climatização torre (material) | SEN-AP-CLI-41-01-TP3-R00.pdf | Unidade evaporadora tipo cassete 1 via, capacidade 12.300Btu/h, linha VRV, ciclo Q/F. | Daikin | FXEQ32AVE | 3 | 10 | 0 | 30 | un | #N/A | #N/A
GERAL | 41º PAV. - TIPO 03 | Infraestrutura de climatização torre (material) | SEN-AP-CLI-41-01-TP3-R00.pdf | Unidade evaporadora tipo cassete 1 via, capacidade 15.400 Btu/h, linha VRV, ciclo Q/F. | Daikin | FXEQ40AVE | 39 | 10 | 0 | 390 | un | #N/A | #N/A
GERAL | 41º PAV. - TIPO 03 | Infraestrutura de climatização torre (material) | SEN-AP-CLI-41-01-TP3-R00.pdf | Unidade evaporadora tipo cassete 1 via, capacidade 19.100 Btu/h, linha VRV, ciclo Q/F. | Daikin | FXEQ50AVE | 22 | 10 | 0 | 220 | un | #N/A | #N/A
GERAL | 41º PAV. - TIPO 03 | Infraestrutura de climatização torre (material) | SEN-AP-CLI-41-01-TP3-R00.pdf | Unidade evaporadora tipo cassete 1 via, capacidade 24.200 Btu/h, linha VRV, ciclo Q/F. | Daikin | FXEQ63AVE | 34 | 10 | 0 | 340 | un | #N/A | #N/A
GERAL | 41º PAV. - TIPO 03 | Infraestrutura de climatização torre (material) | SEN-AP-CLI-41-01-TP3-R00.pdf | Unidade de tratamento de ar externo. Capacidade 30.700 Btu/h. Vazão 348 m³/h. | Daikin | FXMQ80BFVM | 6 | 10 | 0 | 60 | un | #N/A | #N/A
GERAL | TIPO 04 | [9 empty] | #REF! |  | #REF!
GERAL | TIPO 04 | Exaustão forçada - Ventokit apartamentos (material) | SEN-AP-CLI-52-01-TP4-R00.pdf | Ventilador helicocentrífugo, baixo nível de ruído, com elementos acústicos, junta de borracha na sucção e descarga. | Soler & Palau | TD-250/100 SILENT | 14 | 74 | 0 | 1036 | un | #N/A | #N/A
GERAL | TIPO 04 | Infraestrutura de climatização torre (material) | SEN-AP-CLI-52-01-TP4-R00.pdf | Unidade condensadora de 22HP, linha VRV, Quente e Frio, descarga vertical com defletor para descarga horizontal. 409kg | Daikin | RXYQ22BRYM | 2 | 74 | 0 | 148 | un | #REF! | #REF!
GERAL | TIPO 04 | Infraestrutura de climatização torre (material) | SEN-AP-CLI-52-01-TP4-R00.pdf | Unidade evaporadora tipo cassete 1 via, capacidade 15.400 Btu/h, linha VRV, ciclo Q/F. | Daikin | FXEQ40AVE | 10 | 74 | 0 | 740 | un | #N/A | #N/A
GERAL | TIPO 04 | Infraestrutura de climatização torre (material) | SEN-AP-CLI-52-01-TP4-R00.pdf | Unidade evaporadora tipo cassete 1 via, capacidade 24.200 Btu/h, linha VRV, ciclo Q/F. | Daikin | FXEQ63AVE | 8 | 74 | 0 | 592 | un | #REF! | #REF!
GERAL | TIPO 04 | Infraestrutura de climatização torre (material) | SEN-AP-CLI-52-01-TP4-R00.pdf | Unidade de tratamento de ar externo. Capacidade 30.700 Btu/h. Vazão 348 m³/h. | Daikin | FXMQ80BFVM | 2 | 74 | 0 | 148 | un | #N/A | #N/A
GERAL | 63º PAV. - LAZER 03 | [11 empty] | #N/A
GERAL | 63º PAV. - LAZER 03 | Infraestrutura de climatização área comum (material) | SEN-AP-CLI-63-LZ3-R00.pdf | Desumidificador com controle de temperatura, purificador e renovação de ar | 4 Pool | 4 PA 480 AIO | 3 | 1 | 0 | 3 | un | #N/A | #N/A
GERAL | 63º PAV. - LAZER 03 | Exaustão forçada e renovação de ar (material) | SEN-AP-CLI-63-LZ3-R00.pdf | Ventilador helicocentrífugo, baixo nível de ruído, com elementos acústicos, junta de borracha na sucção e descarga. | Soler & Palau | TD-250/100 SILENT | 4 | 1 | 0 | 4 | un | #REF! | #REF!
GERAL | 63º PAV. - LAZER 03 | Exaustão forçada e renovação de ar (material) | SEN-AP-CLI-63-LZ3-R00.pdf | Ventilador helicocentrífugo, baixo nível de ruído, com elementos acústicos, junta de borracha na sucção e descarga. Alimentação elétrica 0,065kW/220V/1F/60Hz. | Soler & Palau | TD-500/150 SILENT | 1 | 1 | 0 | 1 | un | #N/A | #N/A
GERAL | 63º PAV. - LAZER 03 | Exaustão forçada e renovação de ar (material) | SEN-AP-CLI-63-LZ3-R00.pdf | Ventilador helicocentrífugo, baixo nível de ruído, com elementos acústicos, junta de borracha na sucção e descarga. Alimentação elétrica 0,121kW/220V/1F/60Hz. | Soler & Palau | TD-800/200 SILENT | 3 | 1 | 0 | 3 | un | #REF! | #REF!
GERAL | 63º PAV. - LAZER 03 | Exaustão forçada e renovação de ar (material) | SEN-AP-CLI-63-LZ3-R00.pdf | Gabinete de ventilação, com filtro G4+M5, paineis isolado | BERLINERLUFT | BBT 160 RD 90º | 4 | 1 | 0 | 4 | un | #N/A | #N/A
GERAL | 63º PAV. - LAZER 03 | Infraestrutura de climatização área comum (material) | SEN-AP-CLI-63-LZ3-R00.pdf | Unidade condensadora, Desumidificador | Daikin | 4P -WD12P | 3 | 1 | 0 | 3 | un | #REF! | #REF!
GERAL | 63º PAV. - LAZER 03 | Infraestrutura de climatização área comum (material) | SEN-AP-CLI-63-LZ3-R00.pdf | Unidade Condensadora Linha VRV 6, Série R, Quente e Frio Simultaneo, 380V, 60Hz, 3F+N+T | Daikin | REYQ16BYM9 | 1 | 1 | 0 | 1 | un | #REF! | #REF!
GERAL | 63º PAV. - LAZER 03 | Infraestrutura de climatização área comum (material) | SEN-AP-CLI-63-LZ3-R00.pdf | Unidade Condensadora Linha VRV 6, Série R, Quente e Frio Simultaneo, 380V, 60Hz, 3F+N+T | Daikin | REYQ20BYM9 | 1 | 1 | 0 | 1 | un | #N/A | #N/A
GERAL | 63º PAV. - LAZER 03 | Infraestrutura de climatização área comum (material) | SEN-AP-CLI-63-LZ3-R00.pdf | Unidade condensadora de 24HP, linha VRV, Quente e Frio, descarga vertical com defletor para descarga horizontal. 409kg | Daikin | RXYQ24BRYM | 1 | 1 | 0 | 1 | un | #REF! | #REF!
GERAL | 63º PAV. - LAZER 03 | Infraestrutura de climatização área comum (material) | SEN-AP-CLI-63-LZ3-R00.pdf | Unidade condensadora de 26HP, linha VRV, Quente e Frio, descarga vertical com defletor para descarga horizontal. 409kg | Daikin | RXYQ26BRYM | 1 | 1 | 0 | 1 | un | #REF! | #REF!
GERAL | 63º PAV. - LAZER 03 | Infraestrutura de climatização área comum (material) | SEN-AP-CLI-63-LZ3-R00.pdf | Unidade evaporadora tipo cassete Round Flow, capacidade 12.300 Btu/h, linha VRV. | Daikin | FXFQ32AVM | 2 | 1 | 0 | 2 | un | #N/A | #N/A
GERAL | 63º PAV. - LAZER 03 | Infraestrutura de climatização área comum (material) | SEN-AP-CLI-63-LZ3-R00.pdf | Unidade evaporadora tipo cassete Round Flow, capacidade 24.200 Btu/h, linha VRV. | Daikin | FXFQ63AVM | 5 | 1 | 0 | 5 | un | #N/A | #N/A
GERAL | 63º PAV. - LAZER 03 | Infraestrutura de climatização área comum (material) | SEN-AP-CLI-63-LZ3-R00.pdf | Unidade evaporadora tipo cassete Round Flow, capacidade 30.700 Btu/h, linha VRV. | Daikin | FXFQ80AVM | 8 | 1 | 0 | 8 | un | #N/A | #N/A
GERAL | 63º PAV. - LAZER 03 | Infraestrutura de climatização área comum (material) | SEN-AP-CLI-63-LZ3-R00.pdf | Unidade evaporadora tipo cassete Round Flow, capacidade 38.200 Btu/h, linha VRV, ciclo Q/F. | Daikin | FXFQ100AVM | 8 | 1 | 0 | 8 | un | #REF! | #REF!
GERAL | 63º PAV. - LAZER 03 | Infraestrutura de climatização área comum (material) | SEN-AP-CLI-63-LZ3-R00.pdf | Unidade evaporadora tipo cassete Round Flow, capacidade 47.800 Btu/h, linha VRV, ciclo Q/F. | Daikin | FXFQ125AVM | 2 | 1 | 0 | 2 | un | #N/A | #N/A
GERAL | 64º PAV. - LAZER 04 | [11 empty] | #N/A
GERAL | 64º PAV. - LAZER 04 | Desumidificador (material | SEN-AP-CLI-64-LZ4-R00.pdf | Desumidificador com controle de temperatura, purificador e renovação de ar | 4 Pool | 4 PA 480 AIO | 3 | 1 | 0 | 3 | un | #N/A | #N/A
GERAL | 64º PAV. - LAZER 04 | Exaustão forçada e renovação de ar (material) | SEN-AP-CLI-64-LZ4-R00.pdf | Ventilador helicocentrífugo, baixo nível de ruído, com elementos acústicos, junta de borracha na sucção e descarga. | Soler & Palau | TD-250/100 SILENT | 4 | 1 | 0 | 4 | un | #N/A | #N/A
GERAL | 64º PAV. - LAZER 04 | Exaustão forçada e renovação de ar (material) | SEN-AP-CLI-64-LZ4-R00.pdf | Ventilador helicocentrífugo, baixo nível de ruído, com elementos acústicos, junta de borracha na sucção e descarga. Alimentação elétrica 0,065kW/220V/1F/60Hz. | Soler & Palau | TD-500/150 SILENT | 1 | 1 | 0 | 1 | un | #N/A | #N/A
GERAL | 64º PAV. - LAZER 04 | Exaustão forçada e renovação de ar (material) | SEN-AP-CLI-64-LZ4-R00.pdf | Ventilador helicocentrífugo, baixo nível de ruído, com elementos acústicos, junta de borracha na sucção e descarga. Alimentação elétrica 0,121kW/220V/1F/60Hz. | Soler & Palau | TD-800/200 SILENT | 3 | 1 | 0 | 3 | un | #N/A | #N/A
GERAL | 64º PAV. - LAZER 04 | Exaustão forçada e renovação de ar (material) | SEN-AP-CLI-64-LZ4-R00.pdf | Gabinete de ventilação, com filtro G4+M5, paineis isolado | BERLINERLUFT | BBT 160 RD 90º | 4 | 1 | 0 | 4 | un | #N/A | #N/A
GERAL | 64º PAV. - LAZER 04 | Desumidificador (material | SEN-AP-CLI-64-LZ4-R00.pdf | Unidade condensadora, Desumidificador | Daikin | 4P -WD12P | 3 | 1 | 0 | 3 | un | #N/A | #N/A
GERAL | 64º PAV. - LAZER 04 | Infraestrutura de climatização área comum (material) | SEN-AP-CLI-64-LZ4-R00.pdf | Unidade Condensadora Linha VRV 6, Série R, Quente e Frio Simultaneo, 380V, 60Hz, 3F+N+T | Daikin | REYQ16BYM9 | 1 | 1 | 0 | 1 | un | #N/A | #N/A
GERAL | 64º PAV. - LAZER 04 | Infraestrutura de climatização área comum (material) | SEN-AP-CLI-64-LZ4-R00.pdf | Unidade Condensadora Linha VRV 6, Série R, Quente e Frio Simultaneo, 380V, 60Hz, 3F+N+T | Daikin | REYQ20BYM9 | 1 | 1 | 0 | 1 | un | #N/A | #N/A
GERAL | 64º PAV. - LAZER 04 | Infraestrutura de climatização área comum (material) | SEN-AP-CLI-64-LZ4-R00.pdf | Unidade condensadora de 24HP, linha VRV, Quente e Frio, descarga vertical com defletor para descarga horizontal. 409kg | Daikin | RXYQ24BRYM | 1 | 1 | 0 | 1 | un | #N/A | #N/A
GERAL | 64º PAV. - LAZER 04 | Infraestrutura de climatização área comum (material) | SEN-AP-CLI-64-LZ4-R00.pdf | Unidade condensadora de 26HP, linha VRV, Quente e Frio, descarga vertical com defletor para descarga horizontal. 409kg | Daikin | RXYQ26BRYM | 1 | 1 | 0 | 1 | un | #N/A | #N/A
GERAL | 64º PAV. - LAZER 04 | Infraestrutura de climatização área comum (material) | SEN-AP-CLI-64-LZ4-R00.pdf | Unidade evaporadora tipo cassete Round Flow, capacidade 12.300 Btu/h, linha VRV. | Daikin | FXFQ32AVM | 2 | 1 | 0 | 2 | un | #N/A | #N/A
GERAL | 64º PAV. - LAZER 04 | Infraestrutura de climatização área comum (material) | SEN-AP-CLI-64-LZ4-R00.pdf | Unidade evaporadora tipo cassete Round Flow, capacidade 24.200 Btu/h, linha VRV. | Daikin | FXFQ63AVM | 5 | 1 | 0 | 5 | un | #N/A | #N/A
GERAL | 64º PAV. - LAZER 04 | Infraestrutura de climatização área comum (material) | SEN-AP-CLI-64-LZ4-R00.pdf | Unidade evaporadora tipo cassete Round Flow, capacidade 30.700 Btu/h, linha VRV. | Daikin | FXFQ80AVM | 8 | 1 | 0 | 8 | un | #N/A | #N/A
GERAL | 64º PAV. - LAZER 04 | Infraestrutura de climatização área comum (material) | SEN-AP-CLI-64-LZ4-R00.pdf | Unidade evaporadora tipo cassete Round Flow, capacidade 38.200 Btu/h, linha VRV, ciclo Q/F. | Daikin | FXFQ100AVM | 8 | 1 | 0 | 8 | un | #N/A | #N/A
GERAL | 64º PAV. - LAZER 04 | Infraestrutura de climatização área comum (material) | SEN-AP-CLI-64-LZ4-R00.pdf | Unidade evaporadora tipo cassete Round Flow, capacidade 47.800 Btu/h, linha VRV, ciclo Q/F. | Daikin | FXFQ125AVM | 2 | 1 | 0 | 2 | un | #N/A | #N/A
GERAL | 140º PAV. - LAZER 05 | [9 empty] | #REF! |  | #REF!
GERAL | 140º PAV. - LAZER 05 | Exaustão forçada e renovação de ar (material) | SEN-AP-CLI-140-LZ5-R00.pdf | Ventilador helicocentrífugo, baixo nível de ruído, com elementos acústicos, junta de borracha na sucção e descarga. | Soler & Palau | TD-250/100 SILENT | 14 | 1 | 0 | 14 | un | #N/A | #N/A
GERAL | 140º PAV. - LAZER 05 | Exaustão forçada e renovação de ar (material) | SEN-AP-CLI-140-LZ5-R00.pdf | Gabinete de ventilação, com filtro G4+M5, paineis isolado | BERLINERLUFT | BBT 160 RD 90º | 2 | 1 | 0 | 2 | un | #N/A | #N/A
GERAL | 140º PAV. - LAZER 05 | Exaustão forçada e renovação de ar (material) | SEN-AP-CLI-140-LZ5-R00.pdf | Gabinete de ventilação, com filtro G4+M5, paineis isolado | BERLINERLUFT | BBT/BLT MOD 225 LG 90º | 2 | 1 | 0 | 2 | un | #N/A | #N/A
GERAL | 140º PAV. - LAZER 05 | Infraestrutura de climatização área comum (material) | SEN-AP-CLI-140-LZ5-R00.pdf | Unidade condensadora de 16 HP, linha VRV, Quente e Frio, 285 kg. | Daikin | RHXYQ16AYL | 1 | 1 | 0 | 1 | un | #N/A | #N/A
GERAL | 140º PAV. - LAZER 05 | Infraestrutura de climatização área comum (material) | SEN-AP-CLI-140-LZ5-R00.pdf | Unidade condensadora de 18 HP, linha VRV, Quente e Frio, 317 kg. | Daikin | RHXYQ18AYL | 2 | 1 | 0 | 2 | un | #N/A | #N/A
GERAL | 140º PAV. - LAZER 05 | Infraestrutura de climatização área comum (material) | SEN-AP-CLI-140-LZ5-R00.pdf | Unidade condensadora de 20 HP, linha VRV, Quente e Frio, 317 kg. | Daikin | RHXYQ20AYL | 2 | 1 | 0 | 2 | un | #N/A | #N/A
GERAL | 140º PAV. - LAZER 05 | Infraestrutura de climatização área comum (material) | SEN-AP-CLI-140-LZ5-R00.pdf | Unidade condensadora de 24HP, linha VRV, Quente e Frio, descarga vertical com defletor para descarga horizontal. 409kg | Daikin | RXYQ24BRYM | 1 | 1 | 0 | 1 | un | #REF! | #REF!
GERAL | 140º PAV. - LAZER 05 | Infraestrutura de climatização área comum (material) | SEN-AP-CLI-140-LZ5-R00.pdf | Unidade evaporadora tipo cassete Round Flow, capacidade 24.200 Btu/h, linha VRV. | Daikin | FXFQ63AVM | 2 | 1 | 0 | 2 | un | #N/A | #N/A
GERAL | 140º PAV. - LAZER 05 | Infraestrutura de climatização área comum (material) | SEN-AP-CLI-140-LZ5-R00.pdf | Unidade evaporadora tipo cassete Round Flow, capacidade 30.700 Btu/h, linha VRV. | Daikin | FXFQ80AVM | 3 | 1 | 0 | 3 | un | #REF! | #REF!
GERAL | 140º PAV. - LAZER 05 | Infraestrutura de climatização área comum (material) | SEN-AP-CLI-140-LZ5-R00.pdf | Unidade evaporadora tipo cassete Round Flow, capacidade 38.200 Btu/h, linha VRV, ciclo Q/F. | Daikin | FXFQ100AVM | 7 | 1 | 0 | 7 | un | #N/A | #N/A
GERAL | 140º PAV. - LAZER 05 | Infraestrutura de climatização área comum (material) | SEN-AP-CLI-140-LZ5-R00.pdf | Unidade evaporadora tipo cassete Round Flow, capacidade 47.800 Btu/h, linha VRV, ciclo Q/F. | Daikin | FXFQ125AVM | 14 | 1 | 0 | 14 | un | #REF! | #REF!
GERAL | 141º PAV. - LAZER 06 | [11 empty] | #N/A
GERAL | 141º PAV. - LAZER 06 | Exaustão forçada e renovação de ar (material) | SEN-AP-CLI-141-LZ6-R00.pdf | Ventilador helicocentrífugo, baixo nível de ruído, com elementos acústicos, junta de borracha na sucção e descarga. | Soler & Palau | TD-250/100 SILENT | 14 | 1 | 0 | 14 | un | #N/A | #N/A
GERAL | 141º PAV. - LAZER 06 | Exaustão forçada e renovação de ar (material) | SEN-AP-CLI-141-LZ6-R00.pdf | Gabinete de ventilação, com filtro G4+M5, paineis isolado | BERLINERLUFT | BBT 160 RD 90º | 2 | 1 | 0 | 2 | un | #N/A | #N/A
GERAL | 141º PAV. - LAZER 06 | Exaustão forçada e renovação de ar (material) | SEN-AP-CLI-141-LZ6-R00.pdf | Gabinete de ventilação, com filtro G4+M5, paineis isolado | BERLINERLUFT | BBT/BLT MOD 225 LG 90º | 2 | 1 | 0 | 2 | un | #N/A | #N/A
GERAL | 141º PAV. - LAZER 06 | Infraestrutura de climatização área comum (material) | SEN-AP-CLI-141-LZ6-R00.pdf | Unidade condensadora de 16 HP, linha VRV, Quente e Frio, 285 kg. | Daikin | RHXYQ16AYL | 1 | 1 | 0 | 1 | un | #N/A | #N/A
GERAL | 141º PAV. - LAZER 06 | Infraestrutura de climatização área comum (material) | SEN-AP-CLI-141-LZ6-R00.pdf | Unidade condensadora de 18 HP, linha VRV, Quente e Frio, 317 kg. | Daikin | RHXYQ18AYL | 2 | 1 | 0 | 2 | un | #N/A | #N/A
GERAL | 141º PAV. - LAZER 06 | Infraestrutura de climatização área comum (material) | SEN-AP-CLI-141-LZ6-R00.pdf | Unidade condensadora de 20 HP, linha VRV, Quente e Frio, 317 kg. | Daikin | RHXYQ20AYL | 2 | 1 | 0 | 2 | un | #N/A | #N/A
GERAL | 141º PAV. - LAZER 06 | Infraestrutura de climatização área comum (material) | SEN-AP-CLI-141-LZ6-R00.pdf | Unidade condensadora de 24HP, linha VRV, Quente e Frio, descarga vertical com defletor para descarga horizontal. 409kg | Daikin | RXYQ24BRYM | 1 | 1 | 0 | 1 | un | #N/A | #N/A
GERAL | 141º PAV. - LAZER 06 | Infraestrutura de climatização área comum (material) | SEN-AP-CLI-141-LZ6-R00.pdf | Unidade evaporadora tipo cassete Round Flow, capacidade 24.200 Btu/h, linha VRV. | Daikin | FXFQ63AVM | 2 | 1 | 0 | 2 | un | #N/A | #N/A
GERAL | 141º PAV. - LAZER 06 | Infraestrutura de climatização área comum (material) | SEN-AP-CLI-141-LZ6-R00.pdf | Unidade evaporadora tipo cassete Round Flow, capacidade 30.700 Btu/h, linha VRV. | Daikin | FXFQ80AVM | 3 | 1 | 0 | 3 | un | #N/A | #N/A
GERAL | 141º PAV. - LAZER 06 | Infraestrutura de climatização área comum (material) | SEN-AP-CLI-141-LZ6-R00.pdf | Unidade evaporadora tipo cassete Round Flow, capacidade 38.200 Btu/h, linha VRV, ciclo Q/F. | Daikin | FXFQ100AVM | 7 | 1 | 0 | 7 | un | #N/A | #N/A
GERAL | 141º PAV. - LAZER 06 | Infraestrutura de climatização área comum (material) | SEN-AP-CLI-141-LZ6-R00.pdf | Unidade evaporadora tipo cassete Round Flow, capacidade 47.800 Btu/h, linha VRV, ciclo Q/F. | Daikin | FXFQ125AVM | 14 | 1 | 0 | 14 | un | #N/A | #N/A
[12 empty] | TOTAL: | #N/A
#N/A

## Planilha1
Projeto
Empresa
Revisão
GRUPO/EAP
Ventilação garagem (material)
Exaustão forçada e renovação de ar (material)
Infraestrutura de climatização embasamento (material)
Infraestrutura de climatização área comum (material)
Exaustor para coifa
Exaustão forçada - Ventokit apartamentos (material)
Infraestrutura de climatização torre (material)
Desumidificador (material