## PREÇO
| Projeto | Senna Tower
| Empresa | FG
| Origem | SEN-EX-ILU-001-MAT-R00.xlsx
| Revisão | R00 - Letícia
EQUIPAMENTOS DE EMERGÊNCIA
|  | Descrição | Unidade | Custo unitário
|  | Acionador Manual de Alarme de Incêndio | pç | 65
|  | Anunciador Audiovisual de Alarme de Incêndio de Parede | pç | 191.81
|  | Anunciador Audiovisual de Alarme de Incêndio de Teto | pç | 169.96
|  | Atuador Janela Desenfumagem | pç | 1150
|  | Caixa 4x2" de Embutir em PVC Padrão NBR IEC 60670 | pç | 1.72
|  | Caixa 4x4" de Embutir em PVC Padrão NBR IEC 60670 | pç | 1.72
|  | Caixa Octogonal Padrão NBR IEC 60670 | pç | 5.32
|  | Central ADW - Detecção de incêndio por sensor linear de temperatura | pç | 20000
|  | Central de Alarme de Incêndio | pç | 855.86
|  | Central de detecção de fumaça por aspiração | pç | 15493.53
|  | Classe A - PVC Anti-chama - 105ºC - Isolação 600V 0.75 mm² | m | 0.99
|  | Classe B - PVC Anti-chama - 105ºC - Isolação 600V 1.5 mm² | m | 1.69
|  | Cx de passagem de embutir com dimensão de 50x50x15 cm | pç | 291.6
|  | Dispositivo Eletromagnético de Porta Aberta | pç | 416.9
|  | Extintor ABC | Unidade | 646.56
|  | Eletroduto leve 1" | m | 6.67
|  | Eletroduto leve 3/4" | m | 8.1
|  | Isolação em PVC (70ºC) 1.5 mm² - Amarelo | m | 1.59
|  | Isolação em PVC (70ºC) 1.5 mm² - Preto | m | 1.59
|  | Isolação em PVC (70ºC) 1.5 mm² - Vermelho | m | 1.59
|  | Isolação em PVC (70ºC) 2.5 mm² - Amarelo | m | 2.19
|  | Isolação em PVC (70ºC) 2.5 mm² - Preto | m | 2.19
|  | Isolação em PVC (70ºC) 2.5 mm² - Vermelho | m | 2.19
|  | Isolação em PVC (70ºC) 4 mm² - Amarelo | m | 3.89
|  | Isolação em PVC (70ºC) 4 mm² - Preto | m | 3.89
|  | Isolação em PVC (70ºC) 4 mm² - Vermelho | m | 3.89
|  | Isolação em PVC (70ºC) 6 mm² - Preto | m | 5.79
|  | Isolação em PVC (70ºC) 6 mm² - Vermelho | m | 5.79
|  | Luminária de Emergência 24V de Parede | pç | 15.9
|  | Luminária de Emergência 24V de Teto | pç | 69.9
|  | Luminária de Emergência de Parede - Autônoma | pç | 59.9
|  | Metálicos Moldados - NBR IEC 62208 30x40x20 cm | pç | 228.19
|  | Placa 4x2" cega Padrão NBR IEC 60670 | pç | 4.59
|  | Placa 4x2" com furo para saída de cabos Padrão NBR IEC 60670 | pç | 6.55
|  | Placa 4x4" cega Padrão NBR IEC 60670 | pç | 12.25
|  | Placa cega para caixa octogonal Padrão NBR IEC 60670 | pç | 2.5
|  | Placa de Saída 24V de Parede com Direção | pç | 67.9
|  | Placa de Saída 24V de Parede sem Direção | pç | 61.66
|  | Placa de Saída 24V de Teto sem Direção | pç | 61.66
|  | Placa de Saída de Parede sem Direção - Autônoma | pç | 62.9
|  | Placa de Saída de Teto sem Direção - Autônoma | pç | 62.9
|  | Placa de Saída Dupla Face 24V de Teto com Direção | pç | 61.66
|  | PVC - 750V (Prysmian) 4 mm² - Preto | m | 3.89
|  | PVC - 750V (Prysmian) 4 mm² - Vermelho | m | 3.89
|  | PVC Flexível Antichama - NBR 15465 ø1" | m | 2.53
|  | PVC Flexível Antichama - NBR 15465 ø3/4" | m | 1.8
|  | PVC Rígido - NBR 15465 ø2" | m | 25.33
|  | Quadro rebaixador de tensão | pç | 700
|  | Repetidor para Central de Alarme de Incêndio | pç | 922.9
|  | Sensor de Fumaça | pç | 53.9
|  | Sensor de Fumaça para Duto | pç | 3680
|  | Sensor de Presença 24V de teto | pç | 38.4
|  | Suporte p/ caixa 4x2" Padrão NBR IEC 60670 | pç | 1.85
|  | Suporte p/ caixa 4x4" Padrão NBR IEC 60670 | pç | 3.15
Note on C8: IP20, 24v
Note on C9: IP20, 24v
Note on C10: Sem especificações (média)
Note on C14: Sem especificação (média)
Note on C15: 80E
Note on C35: 30 Leds
Note on C36: 200 lumens
Note on C37: 100 lumens
Note on C54: Sem especificações (média)

## Equipamentos de emergência
|  | Projeto | Senna Tower
|  | Empresa | FG
|  | Origem | SEN-EX-ILU-001-MAT-R00.xlsx
|  | Revisão | R00 - Letícia
EQUIPAMENTOS DE EMERGÊNCIA
TORRE | PAVIMENTO | GRUPO/EAP | SUBGRUPO | Descrição | Quantidade | Repetição | Perda | Qte com perda | Unidade | Custo unitário | Custo Total | Torre | EAP | Cabeamento e equipamentos alarme de incêndio | Automação iluminação de emergência | Extintores e placas de sinalização | TOTAL
GERAL | SUBSOLO | [9 empty] | 30825.5225 | GERAL | SUBSOLO | 18908.3425 | 1396.5 | 10520.68 | 30825.5225
GERAL | SUBSOLO | Cabeamento e equipamentos alarme de incêndio | Acionadores | Acionador Manual de Alarme de Incêndio | 7 | 1 | 0 | 7 | pç | 65 | 455 | GERAL | 1° PAV. TÉRREO | 29821.845 | 6113.7 | 12604.64 | 48540.185
GERAL | SUBSOLO | Cabeamento e equipamentos alarme de incêndio | Anunciadores | Anunciador Audiovisual de Alarme de Incêndio de Parede | 7 | 1 | 0 | 7 | pç | 191.81 | 1342.67 | GERAL | 2° PAV. - ESTAC. 01 | 22694.5984 | 6211.7 | 10470.02 | 39376.3184
GERAL | SUBSOLO | Cabeamento e equipamentos alarme de incêndio | Atuadores | Atuador Janela Desenfumagem | 1 | 1 | 0 | 1 | pç | 1150 | 1150 | GERAL | 3° PAV. - ESTAC. 02 | 18568.4657 | 6113.4 | 10408.36 | 35090.2257
GERAL | SUBSOLO | Cabeamento e equipamentos alarme de incêndio | Sensores | Sensor de Fumaça | 11 | 1 | 0 | 11 | pç | 53.9 | 592.9 | GERAL | 4º PAV. - ESTAC. 03 | 18537.7425 | 6113.4 | 19460.2 | 44111.3425
GERAL | SUBSOLO | Cabeamento e equipamentos alarme de incêndio | Caixas | Caixa Octogonal Padrão NBR IEC 60670 | 62 | 1 | 0 | 62 | pç | 5.32 | 329.84 | GERAL | 5º PAV. - ESTAC. 04 | 19291.9041 | 6221.7 | 1479.84 | 26993.4441
GERAL | SUBSOLO | Cabeamento e equipamentos alarme de incêndio | Placas | Placa cega para caixa octogonal Padrão NBR IEC 60670 | 44 | 1 | 0 | 44 | pç | 2.5 | 110 | GERAL | 6º PAV. - ESTAC. 05 | 19088.1241 | 6113.4 | 10470.02 | 35671.5441
GERAL | SUBSOLO | Cabeamento e equipamentos alarme de incêndio | Caixas | Caixa 4x2" de Embutir em PVC Padrão NBR IEC 60670 | 103 | 1 | 0 | 103 | pç | 1.72 | 177.16 | GERAL | 7º PAV. - ESTAC. 06 | 18419.2129 | 5896.8 | 10408.36 | 34724.3729
GERAL | SUBSOLO | Cabeamento e equipamentos alarme de incêndio | Caixas | Caixa 4x4" de Embutir em PVC Padrão NBR IEC 60670 | 2 | 1 | 0 | 2 | pç | 1.72 | 3.44 | GERAL | 8º PAV. - LAZER PÚBLICO 01 | 11072.1275 | 2319.9 | 9619.26 | 23011.2875
GERAL | SUBSOLO | Cabeamento e equipamentos alarme de incêndio | Placas | Placa 4x2" cega Padrão NBR IEC 60670 | 66 | 1 | 0 | 66 | pç | 4.59 | 302.94 | GERAL | 9º PAV. - LAZER PÚBLICO 02 | 8782.3704 | 1877.1 | 9822.96 | 20482.4304
GERAL | SUBSOLO | Cabeamento e equipamentos alarme de incêndio | Placas | Placa 4x2" com furo para saída de cabos Padrão NBR IEC 60670 | 37 | 1 | 0 | 37 | pç | 6.55 | 242.35 | GERAL | 10º PAV. - LAZER 01 | 7509.7772 | 941.7 | 9890.86 | 18342.3372
GERAL | SUBSOLO | Cabeamento e equipamentos alarme de incêndio | Placas | Placa 4x4" cega Padrão NBR IEC 60670 | 2 | 1 | 0 | 2 | pç | 12.25 | 24.5 | GERAL | 11º PAV. - LAZER 02 | 6643.056 | 878.1 | 9816.72 | 17337.876
GERAL | SUBSOLO | Cabeamento e equipamentos alarme de incêndio | Suportes | Suporte p/ caixa 4x2" Padrão NBR IEC 60670 | 103 | 1 | 0 | 103 | pç | 1.85 | 190.55 | GERAL | 12º PAV. - ÁREA TÉCNICA 01 | 3576.0521 | 591.9 | 2771.22 | 6939.1721
GERAL | SUBSOLO | Cabeamento e equipamentos alarme de incêndio | Suportes | Suporte p/ caixa 4x4" Padrão NBR IEC 60670 | 2 | 1 | 0 | 2 | pç | 3.15 | 6.3 | GERAL | 13º PAV. - TIPO 01 - x6 - LANÇAMENTO | 30518.1258 | 3074.4 | 4249.32 | 37841.8458
GERAL | SUBSOLO | Cabeamento e equipamentos alarme de incêndio | Embutir | Cx de passagem de embutir com dimensão de 50x50x15 cm | 1 | 1 | 0 | 1 | pç | 291.6 | 291.6 | GERAL | 19º PAV. - TIPO 02 - x3 - LANÇAMENTO | 14441.8743 | 1537.2 | 2124.66 | 18103.7343
GERAL | SUBSOLO | Cabeamento e equipamentos alarme de incêndio | Eletrodutos | PVC Flexível Antichama - NBR 15465 ø1" | 125.45 | 1 | 0 | 125.45 | m | 2.53 | 317.3885 | GERAL | 22º PAV. - ÁREA TÉCNICA 02 | 8700.4222 | 1498.2 | 2771.22 | 12969.8422
GERAL | SUBSOLO | Cabeamento e equipamentos alarme de incêndio | Eletrodutos | PVC Flexível Antichama - NBR 15465 ø3/4" | 563.68 | 1 | 0 | 563.68 | m | 1.8 | 1014.624 | GERAL | 23º PAV. - TIPO 03A - x11 - LANÇAMENTO | 52391.6921 | 5636.4 | 7790.42 | 65818.5121
GERAL | SUBSOLO | Automação iluminação de emergência | Luminárias e Placas de Saída | Luminária de Emergência 24V de Parede | 63 | 1 | 0 | 63 | pç | 15.9 | 1001.7 | GERAL | 34º PAV. - TIPO 03B - x8 - MODELO | 36451.4864 | 4099.2 | 5665.76 | 46216.4464
GERAL | SUBSOLO | Automação iluminação de emergência | Luminárias e Placas de Saída | Luminária de Emergência 24V de Teto | 4 | 1 | 0 | 4 | pç | 69.9 | 279.6 | GERAL | 42º PAV. - ÁREA TÉCNICA 03 | 4886.2467 | 1498.2 | 2771.22 | 9155.6667
GERAL | SUBSOLO | Extintores e placas de sinalização | Luminárias e Placas de Saída | Placa de Saída 24V de Parede com Direção | 18 | 1 | 0 | 18 | pç | 67.9 | 1222.2 | GERAL | 43º PAV. - TIPO 03C - x9 - MODELO | 42664.635 | 4611.6 | 6373.98 | 53650.215
GERAL | SUBSOLO | Extintores e placas de sinalização | Luminárias e Placas de Saída | Placa de Saída 24V de Parede sem Direção | 2 | 1 | 0 | 2 | pç | 61.66 | 123.32 | GERAL | 52º PAV. - TIPO 04A - x10 - LANÇAMENTO | 50180.864 | 5124 | 7082.2 | 62387.064
GERAL | SUBSOLO | Extintores e placas de sinalização | Luminárias e Placas de Saída | Placa de Saída Dupla Face 24V de Teto com Direção | 2 | 1 | 0 | 2 | pç | 61.66 | 123.32 | GERAL | 62º PAV. - ÁREA TÉCNICA 04 | 5926.3326 | 2125.2 | 2894.54 | 10946.0726
GERAL | SUBSOLO | Extintores e placas de sinalização | Extintior | Extintor ABC | 14 | 1 | 0 | 14 | Unidade | 646.56 | 9051.84 | GERAL | 63º PAV. - LAZER 03 | 3886.7686 | 703.2 | 1613.9 | 6203.8686
GERAL | SUBSOLO | Automação iluminação de emergência | Sensores de Presença | Sensor de Presença 24V de teto | 3 | 1 | 0 | 3 | pç | 38.4 | 115.2 | GERAL | 64º PAV. - LAZER 04 | 3530.0916 | 687.3 | 1478.1 | 5695.4916
GERAL | SUBSOLO | Cabeamento e equipamentos alarme de incêndio | Cabo Unipolar Cobre | Isolação em PVC (70ºC) 1.5 mm² - Amarelo | 14.43 | 1 | 0 | 14.43 | m | 1.59 | 22.9437 | GERAL | 65º PAV. - TIPO 04B - x36 - MODELO | 158915.8584 | 18446.4 | 25495.92 | 202858.1784
GERAL | SUBSOLO | Cabeamento e equipamentos alarme de incêndio | Cabo Unipolar Cobre | Isolação em PVC (70ºC) 1.5 mm² - Preto | 7.22 | 1 | 0 | 7.22 | m | 1.59 | 11.4798 | GERAL | 82º PAV. - ÁREA TÉCNICA 05 | 8465.2044 | 1498.2 | 2771.22 | 12734.6244
GERAL | SUBSOLO | Cabeamento e equipamentos alarme de incêndio | Cabo Unipolar Cobre | Isolação em PVC (70ºC) 1.5 mm² - Vermelho | 7.22 | 1 | 0 | 7.22 | m | 1.59 | 11.4798 | GERAL | 102º PAV. - ÁREA TÉCNICA 06 | 4858.5708 | 1498.2 | 2771.22 | 9127.9908
GERAL | SUBSOLO | Cabeamento e equipamentos alarme de incêndio | Cabo Unipolar Cobre | Isolação em PVC (70ºC) 2.5 mm² - Amarelo | 12.57 | 1 | 0 | 12.57 | m | 2.19 | 27.5283 | GERAL | 103º PAV. - TIPO 04C - x19 - MODELO | 89713.6642 | 9735.6 | 13456.18 | 112905.4442
GERAL | SUBSOLO | Cabeamento e equipamentos alarme de incêndio | Cabo Unipolar Cobre | Isolação em PVC (70ºC) 2.5 mm² - Preto | 112.72 | 1 | 0 | 112.72 | m | 2.19 | 246.8568 | GERAL | 122º PAV. - ÁREA TÉCNICA 07 | 7291.1146 | 1498.2 | 2771.22 | 11560.5346
GERAL | SUBSOLO | Cabeamento e equipamentos alarme de incêndio | Cabo Unipolar Cobre | Isolação em PVC (70ºC) 2.5 mm² - Vermelho | 112.72 | 1 | 0 | 112.72 | m | 2.19 | 246.8568 | GERAL | 123º PAV. - TIPO 04D - x9 - MODELO | 42302.0862 | 4611.6 | 6373.98 | 53287.6662
GERAL | SUBSOLO | Cabeamento e equipamentos alarme de incêndio | Cabo Unipolar Cobre | Isolação em PVC (70ºC) 4 mm² - Preto | 489.91 | 1 | 0 | 489.91 | m | 3.89 | 1905.7499 | GERAL | 132º PAV. - DUPLEX INF REBAIXADOR- LANÇAMENTO | 7564.5446 | 1024.8 | 1416.44 | 10005.7846
GERAL | SUBSOLO | Cabeamento e equipamentos alarme de incêndio | Cabo Unipolar Cobre | Isolação em PVC (70ºC) 4 mm² - Vermelho | 489.91 | 1 | 0 | 489.91 | m | 3.89 | 1905.7499 | GERAL | 133º PAV. - DUPLEX SUP - LANÇAMENTO | 9790.4764 | 1024.8 | 1416.44 | 12231.7164
GERAL | SUBSOLO | Cabeamento e equipamentos alarme de incêndio | Cabo Unipolar Cobre | Isolação em PVC (70ºC) 6 mm² - Preto | 532.57 | 1 | 0 | 532.57 | m | 5.79 | 3083.5803 | GERAL | 136º PAV. - TRIPLEX - LANÇAMENTO | 2877.4507 | 512.4 | 708.22 | 4098.0707
GERAL | SUBSOLO | Cabeamento e equipamentos alarme de incêndio | Cabo Unipolar Cobre | Isolação em PVC (70ºC) 6 mm² - Vermelho | 532.57 | 1 | 0 | 532.57 | m | 5.79 | 3083.5803 | GERAL | 137º PAV. - TRIPLEX REBAIXADOR - LANÇAMENTO | 3898.8215 | 512.4 | 708.22 | 5119.4415
GERAL | SUBSOLO | Cabeamento e equipamentos alarme de incêndio | Eletrodutos | PVC Flexível Antichama - NBR 15465 ø1" | 382.07 | 1 | 0 | 382.07 | m | 2.53 | 966.6371 | GERAL | 138º PAV. - TRIPLEX - LANÇAMENTO | 4899.6372 | 512.4 | 708.22 | 6120.2572
GERAL | SUBSOLO | Cabeamento e equipamentos alarme de incêndio | Eletrodutos | PVC Flexível Antichama - NBR 15465 ø3/4" | 5.5 | 1 | 0 | 5.5 | m | 1.8 | 9.9 | GERAL | 139º PAV. - ÁREA TÉCNICA 08 - LANÇAMENTO | 3394.5981 | 591.9 | 2771.22 | 6757.7181
GERAL | SUBSOLO | Cabeamento e equipamentos alarme de incêndio | Cabo blindado multipolar para alarme de incêndio | Classe A - PVC Anti-chama - 105ºC - Isolação 600V 0.75 mm² | 379.87 | 1 | 0 | 379.87 | m | 0.99 | 376.0713 | GERAL | 140º PAV. - LAZER 05 | 4467.8708 | 814.5 | 1478.1 | 6760.4708
GERAL | SUBSOLO | Cabeamento e equipamentos alarme de incêndio | Cabo blindado multipolar para alarme de incêndio | Classe B - PVC Anti-chama - 105ºC - Isolação 600V 1.5 mm² | 271.4 | 1 | 0 | 271.4 | m | 1.69 | 458.666 | GERAL | 141º PAV. - LAZER 06 | 3766.0578 | 719.1 | 1478.1 | 5963.2578
GERAL | 1° PAV. TÉRREO | [9 empty] | 48540.185 | GERAL | 142º PAV. - TERRAÇO TÉCNICO | 4944.5295 | 973.8 | 3017.86 | 8936.1895
GERAL | 1° PAV. TÉRREO | Cabeamento e equipamentos alarme de incêndio | Acionadores | Acionador Manual de Alarme de Incêndio | 11 | 1 | 0 | 11 | pç | 65 | 715 | GERAL | GERAL | 776164.13 | 0 | 0 | 776164.13
GERAL | 1° PAV. TÉRREO | Cabeamento e equipamentos alarme de incêndio | Anunciadores | Anunciador Audiovisual de Alarme de Incêndio de Parede | 11 | 1 | 0 | 11 | pç | 191.81 | 2109.91 | GERAL |  | 0 | 0 | 0 | 0
GERAL | 1° PAV. TÉRREO | Cabeamento e equipamentos alarme de incêndio | Atuadores | Atuador Janela Desenfumagem | 1 | 1 | 0 | 1 | pç | 1150 | 1150 |  |  | 1589806.7729 | 125358.5 | 239901.02 | 1955066.2929
GERAL | 1° PAV. TÉRREO | Cabeamento e equipamentos alarme de incêndio | Central de Alarme | Central de Alarme de Incêndio | 2 | 1 | 0 | 2 | pç | 855.86 | 1711.72
GERAL | 1° PAV. TÉRREO | Cabeamento e equipamentos alarme de incêndio | Central de Alarme | Repetidor para Central de Alarme de Incêndio | 1 | 1 | 0 | 1 | pç | 922.9 | 922.9
GERAL | 1° PAV. TÉRREO | Cabeamento e equipamentos alarme de incêndio | Sensores | Sensor de Fumaça | 14 | 1 | 0 | 14 | pç | 53.9 | 754.6
GERAL | 1° PAV. TÉRREO | Cabeamento e equipamentos alarme de incêndio | Sensores | Sensor de Fumaça para Duto | 1 | 1 | 0 | 1 | pç | 3680 | 3680
GERAL | 1° PAV. TÉRREO | Cabeamento e equipamentos alarme de incêndio | Caixas | Caixa Octogonal Padrão NBR IEC 60670 | 116 | 1 | 0 | 116 | pç | 5.32 | 617.12
GERAL | 1° PAV. TÉRREO | Cabeamento e equipamentos alarme de incêndio | Placas | Placa cega para caixa octogonal Padrão NBR IEC 60670 | 41 | 1 | 0 | 41 | pç | 2.5 | 102.5
GERAL | 1° PAV. TÉRREO | Cabeamento e equipamentos alarme de incêndio | Caixas | Caixa 4x2" de Embutir em PVC Padrão NBR IEC 60670 | 197 | 1 | 0 | 197 | pç | 1.72 | 338.84
GERAL | 1° PAV. TÉRREO | Cabeamento e equipamentos alarme de incêndio | Caixas | Caixa 4x4" de Embutir em PVC Padrão NBR IEC 60670 | 2 | 1 | 0 | 2 | pç | 1.72 | 3.44
GERAL | 1° PAV. TÉRREO | Cabeamento e equipamentos alarme de incêndio | Placas | Placa 4x2" cega Padrão NBR IEC 60670 | 113 | 1 | 0 | 113 | pç | 4.59 | 518.67
GERAL | 1° PAV. TÉRREO | Cabeamento e equipamentos alarme de incêndio | Placas | Placa 4x2" com furo para saída de cabos Padrão NBR IEC 60670 | 84 | 1 | 0 | 84 | pç | 6.55 | 550.2
GERAL | 1° PAV. TÉRREO | Cabeamento e equipamentos alarme de incêndio | Placas | Placa 4x4" cega Padrão NBR IEC 60670 | 2 | 1 | 0 | 2 | pç | 12.25 | 24.5
GERAL | 1° PAV. TÉRREO | Cabeamento e equipamentos alarme de incêndio | Suportes | Suporte p/ caixa 4x2" Padrão NBR IEC 60670 | 197 | 1 | 0 | 197 | pç | 1.85 | 364.45
GERAL | 1° PAV. TÉRREO | Cabeamento e equipamentos alarme de incêndio | Suportes | Suporte p/ caixa 4x4" Padrão NBR IEC 60670 | 2 | 1 | 0 | 2 | pç | 3.15 | 6.3
GERAL | 1° PAV. TÉRREO | Cabeamento e equipamentos alarme de incêndio | Embutir | Cx de passagem de embutir com dimensão de 50x50x15 cm | 1 | 1 | 0 | 1 | pç | 291.6 | 291.6
GERAL | 1° PAV. TÉRREO | Cabeamento e equipamentos alarme de incêndio | Eletrodutos | PVC Flexível Antichama - NBR 15465 ø1" | 205.47 | 1 | 0 | 205.47 | pç | 2.53 | 519.8391
GERAL | 1° PAV. TÉRREO | Cabeamento e equipamentos alarme de incêndio | Eletrodutos | PVC Flexível Antichama - NBR 15465 ø3/4" | 690.61 | 1 | 0 | 690.61 | pç | 1.8 | 1243.098
GERAL | 1° PAV. TÉRREO | Automação iluminação de emergência | Blocos Autônomos | Luminária de Emergência de Parede - Autônoma | 8 | 1 | 0 | 8 | pç | 59.9 | 479.2
GERAL | 1° PAV. TÉRREO | Automação iluminação de emergência | Blocos Autônomos | Placa de Saída de Parede sem Direção - Autônoma | 1 | 1 | 0 | 1 | pç | 62.9 | 62.9
GERAL | 1° PAV. TÉRREO | Automação iluminação de emergência | Blocos Autônomos | Placa de Saída de Teto sem Direção - Autônoma | 3 | 1 | 0 | 3 | pç | 62.9 | 188.7
GERAL | 1° PAV. TÉRREO | Automação iluminação de emergência | Luminárias e Placas de Saída | Luminária de Emergência 24V de Parede | 110 | 1 | 0 | 110 | pç | 15.9 | 1749
GERAL | 1° PAV. TÉRREO | Automação iluminação de emergência | Luminárias e Placas de Saída | Luminária de Emergência 24V de Teto | 41 | 1 | 0 | 41 | pç | 69.9 | 2865.9
GERAL | 1° PAV. TÉRREO | Extintores e placas de sinalização | Luminárias e Placas de Saída | Placa de Saída 24V de Parede com Direção | 16 | 1 | 0 | 16 | pç | 67.9 | 1086.4
GERAL | 1° PAV. TÉRREO | Extintores e placas de sinalização | Luminárias e Placas de Saída | Placa de Saída 24V de Parede sem Direção | 29 | 1 | 0 | 29 | pç | 61.66 | 1788.14
GERAL | 1° PAV. TÉRREO | Extintores e placas de sinalização | Luminárias e Placas de Saída | Placa de Saída 24V de Teto sem Direção | 4 | 1 | 0 | 4 | pç | 61.66 | 246.64
GERAL | 1° PAV. TÉRREO | Extintores e placas de sinalização | Luminárias e Placas de Saída | Placa de Saída Dupla Face 24V de Teto com Direção | 7 | 1 | 0 | 7 | pç | 61.66 | 431.62
GERAL | 1° PAV. TÉRREO | Extintores e placas de sinalização | Extintior | Extintor ABC | 14 | 1 | 0 | 14 | Unidade | 646.56 | 9051.84
GERAL | 1° PAV. TÉRREO | Automação iluminação de emergência | Sensores de Presença | Sensor de Presença 24V de teto | 20 | 1 | 0 | 20 | pç | 38.4 | 768
GERAL | 1° PAV. TÉRREO | Cabeamento e equipamentos alarme de incêndio | Cabo Unipolar Cobre | Isolação em PVC (70ºC) 1.5 mm² - Amarelo | 227.56 | 1 | 0 | 227.56 | m | 1.59 | 361.8204
GERAL | 1° PAV. TÉRREO | Cabeamento e equipamentos alarme de incêndio | Cabo Unipolar Cobre | Isolação em PVC (70ºC) 1.5 mm² - Preto | 113.78 | 1 | 0 | 113.78 | m | 1.59 | 180.9102
GERAL | 1° PAV. TÉRREO | Cabeamento e equipamentos alarme de incêndio | Cabo Unipolar Cobre | Isolação em PVC (70ºC) 1.5 mm² - Vermelho | 113.78 | 1 | 0 | 113.78 | m | 1.59 | 180.9102
GERAL | 1° PAV. TÉRREO | Cabeamento e equipamentos alarme de incêndio | Cabo Unipolar Cobre | Isolação em PVC (70ºC) 2.5 mm² - Amarelo | 15.5 | 1 | 0 | 15.5 | m | 2.19 | 33.945
GERAL | 1° PAV. TÉRREO | Cabeamento e equipamentos alarme de incêndio | Cabo Unipolar Cobre | Isolação em PVC (70ºC) 2.5 mm² - Preto | 217.09 | 1 | 0 | 217.09 | m | 2.19 | 475.4271
GERAL | 1° PAV. TÉRREO | Cabeamento e equipamentos alarme de incêndio | Cabo Unipolar Cobre | Isolação em PVC (70ºC) 2.5 mm² - Vermelho | 217.09 | 1 | 0 | 217.09 | m | 2.19 | 475.4271
GERAL | 1° PAV. TÉRREO | Cabeamento e equipamentos alarme de incêndio | Cabo Unipolar Cobre | Isolação em PVC (70ºC) 4 mm² - Preto | 546.89 | 1 | 0 | 546.89 | m | 3.89 | 2127.4021
GERAL | 1° PAV. TÉRREO | Cabeamento e equipamentos alarme de incêndio | Cabo Unipolar Cobre | Isolação em PVC (70ºC) 4 mm² - Vermelho | 546.89 | 1 | 0 | 546.89 | m | 3.89 | 2127.4021
GERAL | 1° PAV. TÉRREO | Cabeamento e equipamentos alarme de incêndio | Cabo Unipolar Cobre | Isolação em PVC (70ºC) 6 mm² - Preto | 559.28 | 1 | 0 | 559.28 | m | 5.79 | 3238.2312
GERAL | 1° PAV. TÉRREO | Cabeamento e equipamentos alarme de incêndio | Cabo Unipolar Cobre | Isolação em PVC (70ºC) 6 mm² - Vermelho | 559.28 | 1 | 0 | 559.28 | m | 5.79 | 3238.2312
GERAL | 1° PAV. TÉRREO | Cabeamento e equipamentos alarme de incêndio | Eletrodutos | PVC Flexível Antichama - NBR 15465 ø1" | 385.44 | 1 | 0 | 385.44 | m | 2.53 | 975.1632
GERAL | 1° PAV. TÉRREO | Cabeamento e equipamentos alarme de incêndio | Eletrodutos | PVC Flexível Antichama - NBR 15465 ø3/4" | 13.06 | 1 | 0 | 13.06 | m | 1.8 | 23.508
GERAL | 1° PAV. TÉRREO | Cabeamento e equipamentos alarme de incêndio | Eletrodutos | PVC Rígido - NBR 15465 ø2" | 3.6 | 1 | 0 | 3.6 | m | 25.33 | 91.188
GERAL | 1° PAV. TÉRREO | Cabeamento e equipamentos alarme de incêndio | Cabo blindado multipolar para alarme de incêndio | Classe A - PVC Anti-chama - 105ºC - Isolação 600V 0.75 mm² | 375.82 | 1 | 0 | 375.82 | m | 0.99 | 372.0618
GERAL | 1° PAV. TÉRREO | Cabeamento e equipamentos alarme de incêndio | Cabo blindado multipolar para alarme de incêndio | Classe B - PVC Anti-chama - 105ºC - Isolação 600V 1.5 mm² | 174.87 | 1 | 0 | 174.87 | m | 1.69 | 295.5303
GERAL | 2° PAV. - ESTAC. 01 | [9 empty] | 39376.3184
GERAL | 2° PAV. - ESTAC. 01 | Cabeamento e equipamentos alarme de incêndio | Acionadores | Acionador Manual de Alarme de Incêndio | 7 | 1 | 0 | 7 | pç | 65 | 455
GERAL | 2° PAV. - ESTAC. 01 | Cabeamento e equipamentos alarme de incêndio | Anunciadores | Anunciador Audiovisual de Alarme de Incêndio de Parede | 7 | 1 | 0 | 7 | pç | 191.81 | 1342.67
GERAL | 2° PAV. - ESTAC. 01 | Cabeamento e equipamentos alarme de incêndio | Atuadores | Atuador Janela Desenfumagem | 1 | 1 | 0 | 1 | pç | 1150 | 1150
GERAL | 2° PAV. - ESTAC. 01 | Cabeamento e equipamentos alarme de incêndio | Atuadores | Dispositivo Eletromagnético de Porta Aberta | 1 | 1 | 0 | 1 | pç | 416.9 | 416.9
GERAL | 2° PAV. - ESTAC. 01 | Cabeamento e equipamentos alarme de incêndio | Sensores | Sensor de Fumaça | 7 | 1 | 0 | 7 | pç | 53.9 | 377.3
GERAL | 2° PAV. - ESTAC. 01 | Cabeamento e equipamentos alarme de incêndio | Caixas | Caixa Octogonal Padrão NBR IEC 60670 | 130 | 1 | 0 | 130 | pç | 5.32 | 691.6
GERAL | 2° PAV. - ESTAC. 01 | Cabeamento e equipamentos alarme de incêndio | Placas | Placa cega para caixa octogonal Padrão NBR IEC 60670 | 19 | 1 | 0 | 19 | pç | 2.5 | 47.5
GERAL | 2° PAV. - ESTAC. 01 | Cabeamento e equipamentos alarme de incêndio | Caixas | Caixa 4x2" de Embutir em PVC Padrão NBR IEC 60670 | 47 | 1 | 0 | 47 | pç | 1.72 | 80.84
GERAL | 2° PAV. - ESTAC. 01 | Cabeamento e equipamentos alarme de incêndio | Caixas | Caixa 4x4" de Embutir em PVC Padrão NBR IEC 60670 | 3 | 1 | 0 | 3 | pç | 1.72 | 5.16
GERAL | 2° PAV. - ESTAC. 01 | Cabeamento e equipamentos alarme de incêndio | Placas | Placa 4x2" cega Padrão NBR IEC 60670 | 7 | 1 | 0 | 7 | pç | 4.59 | 32.13
GERAL | 2° PAV. - ESTAC. 01 | Cabeamento e equipamentos alarme de incêndio | Placas | Placa 4x2" com furo para saída de cabos Padrão NBR IEC 60670 | 40 | 1 | 0 | 40 | pç | 6.55 | 262
GERAL | 2° PAV. - ESTAC. 01 | Cabeamento e equipamentos alarme de incêndio | Placas | Placa 4x4" cega Padrão NBR IEC 60670 | 3 | 1 | 0 | 3 | pç | 12.25 | 36.75
GERAL | 2° PAV. - ESTAC. 01 | Cabeamento e equipamentos alarme de incêndio | Suportes | Suporte p/ caixa 4x2" Padrão NBR IEC 60670 | 47 | 1 | 0 | 47 | pç | 1.85 | 86.95
GERAL | 2° PAV. - ESTAC. 01 | Cabeamento e equipamentos alarme de incêndio | Suportes | Suporte p/ caixa 4x4" Padrão NBR IEC 60670 | 3 | 1 | 0 | 3 | pç | 3.15 | 9.45
GERAL | 2° PAV. - ESTAC. 01 | Cabeamento e equipamentos alarme de incêndio | Embutir | Cx de passagem de embutir com dimensão de 50x50x15 cm | 1 | 1 | 0 | 1 | pç | 291.6 | 291.6
GERAL | 2° PAV. - ESTAC. 01 | Cabeamento e equipamentos alarme de incêndio | Eletrodutos | PVC Flexível Antichama - NBR 15465 ø1" | 451.28 | 1 | 0 | 451.28 | m | 2.53 | 1141.7384
GERAL | 2° PAV. - ESTAC. 01 | Cabeamento e equipamentos alarme de incêndio | Eletrodutos | PVC Flexível Antichama - NBR 15465 ø3/4" | 152.91 | 1 | 0 | 152.91 | m | 1.8 | 275.238
GERAL | 2° PAV. - ESTAC. 01 | Automação iluminação de emergência | Blocos Autônomos | Luminária de Emergência de Parede - Autônoma | 1 | 1 | 0 | 1 | pç | 59.9 | 59.9
GERAL | 2° PAV. - ESTAC. 01 | Automação iluminação de emergência | Luminárias e Placas de Saída | Luminária de Emergência 24V de Parede | 3 | 1 | 0 | 3 | pç | 15.9 | 47.7
GERAL | 2° PAV. - ESTAC. 01 | Automação iluminação de emergência | Luminárias e Placas de Saída | Luminária de Emergência 24V de Teto | 67 | 1 | 0 | 67 | pç | 69.9 | 4683.3
GERAL | 2° PAV. - ESTAC. 01 | Extintores e placas de sinalização | Luminárias e Placas de Saída | Placa de Saída 24V de Parede sem Direção | 4 | 1 | 0 | 4 | pç | 61.66 | 246.64
GERAL | 2° PAV. - ESTAC. 01 | Extintores e placas de sinalização | Luminárias e Placas de Saída | Placa de Saída 24V de Teto sem Direção | 1 | 1 | 0 | 1 | pç | 61.66 | 61.66
GERAL | 2° PAV. - ESTAC. 01 | Extintores e placas de sinalização | Luminárias e Placas de Saída | Placa de Saída Dupla Face 24V de Teto com Direção | 18 | 1 | 0 | 18 | pç | 61.66 | 1109.88
GERAL | 2° PAV. - ESTAC. 01 | Extintores e placas de sinalização | Extintior | Extintor ABC | 14 | 1 | 0 | 14 | Unidade | 646.56 | 9051.84
GERAL | 2° PAV. - ESTAC. 01 | Automação iluminação de emergência | Sensores de Presença | Sensor de Presença 24V de teto | 37 | 1 | 0 | 37 | pç | 38.4 | 1420.8
GERAL | 2° PAV. - ESTAC. 01 | Cabeamento e equipamentos alarme de incêndio | Cabo Unipolar Cobre | Isolação em PVC (70ºC) 1.5 mm² - Amarelo | 1102.96 | 1 | 0 | 1102.96 | m | 1.59 | 1753.7064
GERAL | 2° PAV. - ESTAC. 01 | Cabeamento e equipamentos alarme de incêndio | Cabo Unipolar Cobre | Isolação em PVC (70ºC) 1.5 mm² - Preto | 551.48 | 1 | 0 | 551.48 | m | 1.59 | 876.8532
GERAL | 2° PAV. - ESTAC. 01 | Cabeamento e equipamentos alarme de incêndio | Cabo Unipolar Cobre | Isolação em PVC (70ºC) 1.5 mm² - Vermelho | 551.48 | 1 | 0 | 551.48 | m | 1.59 | 876.8532
GERAL | 2° PAV. - ESTAC. 01 | Cabeamento e equipamentos alarme de incêndio | Cabo Unipolar Cobre | Isolação em PVC (70ºC) 2.5 mm² - Amarelo | 24.42 | 1 | 0 | 24.42 | m | 2.19 | 53.4798
GERAL | 2° PAV. - ESTAC. 01 | Cabeamento e equipamentos alarme de incêndio | Cabo Unipolar Cobre | Isolação em PVC (70ºC) 2.5 mm² - Preto | 166.6 | 1 | 0 | 166.6 | m | 2.19 | 364.854
GERAL | 2° PAV. - ESTAC. 01 | Cabeamento e equipamentos alarme de incêndio | Cabo Unipolar Cobre | Isolação em PVC (70ºC) 2.5 mm² - Vermelho | 166.6 | 1 | 0 | 166.6 | m | 2.19 | 364.854
GERAL | 2° PAV. - ESTAC. 01 | Cabeamento e equipamentos alarme de incêndio | Cabo Unipolar Cobre | Isolação em PVC (70ºC) 4 mm² - Preto | 789.13 | 1 | 0 | 789.13 | m | 3.89 | 3069.7157
GERAL | 2° PAV. - ESTAC. 01 | Cabeamento e equipamentos alarme de incêndio | Cabo Unipolar Cobre | Isolação em PVC (70ºC) 4 mm² - Vermelho | 789.13 | 1 | 0 | 789.13 | m | 3.89 | 3069.7157
GERAL | 2° PAV. - ESTAC. 01 | Cabeamento e equipamentos alarme de incêndio | Cabo Unipolar Cobre | Isolação em PVC (70ºC) 6 mm² - Preto | 365.14 | 1 | 0 | 365.14 | m | 5.79 | 2114.1606
GERAL | 2° PAV. - ESTAC. 01 | Cabeamento e equipamentos alarme de incêndio | Cabo Unipolar Cobre | Isolação em PVC (70ºC) 6 mm² - Vermelho | 365.14 | 1 | 0 | 365.14 | m | 5.79 | 2114.1606
GERAL | 2° PAV. - ESTAC. 01 | Cabeamento e equipamentos alarme de incêndio | Eletrodutos | PVC Flexível Antichama - NBR 15465 ø1" | 280.16 | 1 | 0 | 280.16 | m | 2.53 | 708.8048
GERAL | 2° PAV. - ESTAC. 01 | Cabeamento e equipamentos alarme de incêndio | Cabo blindado multipolar para alarme de incêndio | Classe A - PVC Anti-chama - 105ºC - Isolação 600V 0.75 mm² | 269.69 | 1 | 0 | 269.69 | m | 0.99 | 266.9931
GERAL | 2° PAV. - ESTAC. 01 | Cabeamento e equipamentos alarme de incêndio | Cabo blindado multipolar para alarme de incêndio | Classe B - PVC Anti-chama - 105ºC - Isolação 600V 1.5 mm² | 211.61 | 1 | 0 | 211.61 | m | 1.69 | 357.6209
GERAL | 3° PAV. - ESTAC. 02 | [9 empty] | 35090.2257
GERAL | 3° PAV. - ESTAC. 02 | Cabeamento e equipamentos alarme de incêndio | Acionadores | Acionador Manual de Alarme de Incêndio | 7 | 1 | 0 | 7 | pç | 65 | 455
GERAL | 3° PAV. - ESTAC. 02 | Cabeamento e equipamentos alarme de incêndio | Anunciadores | Anunciador Audiovisual de Alarme de Incêndio de Parede | 7 | 1 | 0 | 7 | pç | 191.81 | 1342.67
GERAL | 3° PAV. - ESTAC. 02 | Cabeamento e equipamentos alarme de incêndio | Atuadores | Atuador Janela Desenfumagem | 1 | 1 | 0 | 1 | pç | 1150 | 1150
GERAL | 3° PAV. - ESTAC. 02 | Cabeamento e equipamentos alarme de incêndio | Atuadores | Dispositivo Eletromagnético de Porta Aberta | 1 | 1 | 0 | 1 | pç | 416.9 | 416.9
GERAL | 3° PAV. - ESTAC. 02 | Cabeamento e equipamentos alarme de incêndio | Sensores | Sensor de Fumaça | 3 | 1 | 0 | 3 | pç | 53.9 | 161.7
GERAL | 3° PAV. - ESTAC. 02 | Cabeamento e equipamentos alarme de incêndio | Caixas | Caixa Octogonal Padrão NBR IEC 60670 | 123 | 1 | 0 | 123 | pç | 5.32 | 654.36
GERAL | 3° PAV. - ESTAC. 02 | Cabeamento e equipamentos alarme de incêndio | Placas | Placa cega para caixa octogonal Padrão NBR IEC 60670 | 17 | 1 | 0 | 17 | pç | 2.5 | 42.5
GERAL | 3° PAV. - ESTAC. 02 | Cabeamento e equipamentos alarme de incêndio | Caixas | Caixa 4x2" de Embutir em PVC Padrão NBR IEC 60670 | 46 | 1 | 0 | 46 | pç | 1.72 | 79.12
GERAL | 3° PAV. - ESTAC. 02 | Cabeamento e equipamentos alarme de incêndio | Caixas | Caixa 4x4" de Embutir em PVC Padrão NBR IEC 60670 | 3 | 1 | 0 | 3 | pç | 1.72 | 5.16
GERAL | 3° PAV. - ESTAC. 02 | Cabeamento e equipamentos alarme de incêndio | Placas | Placa 4x2" cega Padrão NBR IEC 60670 | 7 | 1 | 0 | 7 | pç | 4.59 | 32.13
GERAL | 3° PAV. - ESTAC. 02 | Cabeamento e equipamentos alarme de incêndio | Placas | Placa 4x2" com furo para saída de cabos Padrão NBR IEC 60670 | 39 | 1 | 0 | 39 | pç | 6.55 | 255.45
GERAL | 3° PAV. - ESTAC. 02 | Cabeamento e equipamentos alarme de incêndio | Placas | Placa 4x4" cega Padrão NBR IEC 60670 | 3 | 1 | 0 | 3 | pç | 12.25 | 36.75
GERAL | 3° PAV. - ESTAC. 02 | Cabeamento e equipamentos alarme de incêndio | Suportes | Suporte p/ caixa 4x2" Padrão NBR IEC 60670 | 46 | 1 | 0 | 46 | pç | 1.85 | 85.1
GERAL | 3° PAV. - ESTAC. 02 | Cabeamento e equipamentos alarme de incêndio | Suportes | Suporte p/ caixa 4x4" Padrão NBR IEC 60670 | 3 | 1 | 0 | 3 | pç | 3.15 | 9.45
GERAL | 3° PAV. - ESTAC. 02 | Cabeamento e equipamentos alarme de incêndio | Embutir | Cx de passagem de embutir com dimensão de 50x50x15 cm | 1 | 1 | 0 | 1 | pç | 291.6 | 291.6
GERAL | 3° PAV. - ESTAC. 02 | Cabeamento e equipamentos alarme de incêndio | Eletrodutos | PVC Flexível Antichama - NBR 15465 ø1" | 207.59 | 1 | 0 | 207.59 | m | 2.53 | 525.2027
GERAL | 3° PAV. - ESTAC. 02 | Cabeamento e equipamentos alarme de incêndio | Eletrodutos | PVC Flexível Antichama - NBR 15465 ø3/4" | 220.26 | 1 | 0 | 220.26 | m | 1.8 | 396.468
GERAL | 3° PAV. - ESTAC. 02 | Automação iluminação de emergência | Luminárias e Placas de Saída | Luminária de Emergência 24V de Parede | 3 | 1 | 0 | 3 | pç | 15.9 | 47.7
GERAL | 3° PAV. - ESTAC. 02 | Automação iluminação de emergência | Luminárias e Placas de Saída | Luminária de Emergência 24V de Teto | 67 | 1 | 0 | 67 | pç | 69.9 | 4683.3
GERAL | 3° PAV. - ESTAC. 02 | Extintores e placas de sinalização | Luminárias e Placas de Saída | Placa de Saída 24V de Parede sem Direção | 4 | 1 | 0 | 4 | pç | 61.66 | 246.64
GERAL | 3° PAV. - ESTAC. 02 | Extintores e placas de sinalização | Luminárias e Placas de Saída | Placa de Saída Dupla Face 24V de Teto com Direção | 18 | 1 | 0 | 18 | pç | 61.66 | 1109.88
GERAL | 3° PAV. - ESTAC. 02 | Extintores e placas de sinalização | Extintior | Extintor ABC | 14 | 1 | 0 | 14 | Unidade | 646.56 | 9051.84
GERAL | 3° PAV. - ESTAC. 02 | Automação iluminação de emergência | Sensores de Presença | Sensor de Presença 24V de teto | 36 | 1 | 0 | 36 | pç | 38.4 | 1382.4
GERAL | 3° PAV. - ESTAC. 02 | Cabeamento e equipamentos alarme de incêndio | Cabo Unipolar Cobre | Isolação em PVC (70ºC) 1.5 mm² - Amarelo | 1088.32 | 1 | 0 | 1088.32 | m | 1.59 | 1730.4288
GERAL | 3° PAV. - ESTAC. 02 | Cabeamento e equipamentos alarme de incêndio | Cabo Unipolar Cobre | Isolação em PVC (70ºC) 1.5 mm² - Preto | 544.16 | 1 | 0 | 544.16 | m | 1.59 | 865.2144
GERAL | 3° PAV. - ESTAC. 02 | Cabeamento e equipamentos alarme de incêndio | Cabo Unipolar Cobre | Isolação em PVC (70ºC) 1.5 mm² - Vermelho | 544.16 | 1 | 0 | 544.16 | m | 1.59 | 865.2144
GERAL | 3° PAV. - ESTAC. 02 | Cabeamento e equipamentos alarme de incêndio | Cabo Unipolar Cobre | Isolação em PVC (70ºC) 2.5 mm² - Amarelo | 21.84 | 1 | 0 | 21.84 | m | 2.19 | 47.8296
GERAL | 3° PAV. - ESTAC. 02 | Cabeamento e equipamentos alarme de incêndio | Cabo Unipolar Cobre | Isolação em PVC (70ºC) 2.5 mm² - Preto | 156.35 | 1 | 0 | 156.35 | m | 2.19 | 342.4065
GERAL | 3° PAV. - ESTAC. 02 | Cabeamento e equipamentos alarme de incêndio | Cabo Unipolar Cobre | Isolação em PVC (70ºC) 2.5 mm² - Vermelho | 156.35 | 1 | 0 | 156.35 | m | 2.19 | 342.4065
GERAL | 3° PAV. - ESTAC. 02 | Cabeamento e equipamentos alarme de incêndio | Cabo Unipolar Cobre | Isolação em PVC (70ºC) 4 mm² - Preto | 446.43 | 1 | 0 | 446.43 | m | 3.89 | 1736.6127
GERAL | 3° PAV. - ESTAC. 02 | Cabeamento e equipamentos alarme de incêndio | Cabo Unipolar Cobre | Isolação em PVC (70ºC) 4 mm² - Vermelho | 446.43 | 1 | 0 | 446.43 | m | 3.89 | 1736.6127
GERAL | 3° PAV. - ESTAC. 02 | Cabeamento e equipamentos alarme de incêndio | Cabo Unipolar Cobre | Isolação em PVC (70ºC) 6 mm² - Preto | 322.91 | 1 | 0 | 322.91 | m | 5.79 | 1869.6489
GERAL | 3° PAV. - ESTAC. 02 | Cabeamento e equipamentos alarme de incêndio | Cabo Unipolar Cobre | Isolação em PVC (70ºC) 6 mm² - Vermelho | 322.91 | 1 | 0 | 322.91 | m | 5.79 | 1869.6489
GERAL | 3° PAV. - ESTAC. 02 | Cabeamento e equipamentos alarme de incêndio | Eletrodutos | PVC Flexível Antichama - NBR 15465 ø1" | 250.07 | 1 | 0 | 250.07 | m | 2.53 | 632.6771
GERAL | 3° PAV. - ESTAC. 02 | Cabeamento e equipamentos alarme de incêndio | Eletrodutos | PVC Flexível Antichama - NBR 15465 ø3/4" | 1.1 | 1 | 0 | 1.1 | m | 1.8 | 1.98
GERAL | 3° PAV. - ESTAC. 02 | Cabeamento e equipamentos alarme de incêndio | Cabo blindado multipolar para alarme de incêndio | Classe A - PVC Anti-chama - 105ºC - Isolação 600V 0.75 mm² | 241.4 | 1 | 0 | 241.4 | m | 0.99 | 238.986
GERAL | 3° PAV. - ESTAC. 02 | Cabeamento e equipamentos alarme de incêndio | Cabo blindado multipolar para alarme de incêndio | Classe B - PVC Anti-chama - 105ºC - Isolação 600V 1.5 mm² | 206.65 | 1 | 0 | 206.65 | m | 1.69 | 349.2385
GERAL | 4º PAV. - ESTAC. 03 | [9 empty] | 44111.3425
GERAL | 4º PAV. - ESTAC. 03 | Cabeamento e equipamentos alarme de incêndio | Acionadores | Acionador Manual de Alarme de Incêndio | 7 | 1 | 0 | 7 | pç | 65 | 455
GERAL | 4º PAV. - ESTAC. 03 | Cabeamento e equipamentos alarme de incêndio | Anunciadores | Anunciador Audiovisual de Alarme de Incêndio de Parede | 7 | 1 | 0 | 7 | pç | 191.81 | 1342.67
GERAL | 4º PAV. - ESTAC. 03 | Cabeamento e equipamentos alarme de incêndio | Atuadores | Atuador Janela Desenfumagem | 1 | 1 | 0 | 1 | pç | 1150 | 1150
GERAL | 4º PAV. - ESTAC. 03 | Cabeamento e equipamentos alarme de incêndio | Atuadores | Dispositivo Eletromagnético de Porta Aberta | 1 | 1 | 0 | 1 | pç | 416.9 | 416.9
GERAL | 4º PAV. - ESTAC. 03 | Cabeamento e equipamentos alarme de incêndio | Sensores | Sensor de Fumaça | 3 | 1 | 0 | 3 | pç | 53.9 | 161.7
GERAL | 4º PAV. - ESTAC. 03 | Cabeamento e equipamentos alarme de incêndio | Caixas | Caixa Octogonal Padrão NBR IEC 60670 | 123 | 1 | 0 | 123 | pç | 5.32 | 654.36
GERAL | 4º PAV. - ESTAC. 03 | Cabeamento e equipamentos alarme de incêndio | Placas | Placa cega para caixa octogonal Padrão NBR IEC 60670 | 17 | 1 | 0 | 17 | pç | 2.5 | 42.5
GERAL | 4º PAV. - ESTAC. 03 | Cabeamento e equipamentos alarme de incêndio | Caixas | Caixa 4x2" de Embutir em PVC Padrão NBR IEC 60670 | 46 | 1 | 0 | 46 | pç | 1.72 | 79.12
GERAL | 4º PAV. - ESTAC. 03 | Cabeamento e equipamentos alarme de incêndio | Caixas | Caixa 4x4" de Embutir em PVC Padrão NBR IEC 60670 | 3 | 1 | 0 | 3 | pç | 1.72 | 5.16
GERAL | 4º PAV. - ESTAC. 03 | Cabeamento e equipamentos alarme de incêndio | Placas | Placa 4x2" cega Padrão NBR IEC 60670 | 7 | 1 | 0 | 7 | pç | 4.59 | 32.13
GERAL | 4º PAV. - ESTAC. 03 | Cabeamento e equipamentos alarme de incêndio | Placas | Placa 4x2" com furo para saída de cabos Padrão NBR IEC 60670 | 39 | 1 | 0 | 39 | pç | 6.55 | 255.45
GERAL | 4º PAV. - ESTAC. 03 | Cabeamento e equipamentos alarme de incêndio | Placas | Placa 4x4" cega Padrão NBR IEC 60670 | 3 | 1 | 0 | 3 | pç | 12.25 | 36.75
GERAL | 4º PAV. - ESTAC. 03 | Cabeamento e equipamentos alarme de incêndio | Suportes | Suporte p/ caixa 4x2" Padrão NBR IEC 60670 | 46 | 1 | 0 | 46 | pç | 1.85 | 85.1
GERAL | 4º PAV. - ESTAC. 03 | Cabeamento e equipamentos alarme de incêndio | Suportes | Suporte p/ caixa 4x4" Padrão NBR IEC 60670 | 3 | 1 | 0 | 3 | pç | 3.15 | 9.45
GERAL | 4º PAV. - ESTAC. 03 | Cabeamento e equipamentos alarme de incêndio | Embutir | Cx de passagem de embutir com dimensão de 50x50x15 cm | 1 | 1 | 0 | 1 | pç | 291.6 | 291.6
GERAL | 4º PAV. - ESTAC. 03 | Cabeamento e equipamentos alarme de incêndio | Eletrodutos | PVC Flexível Antichama - NBR 15465 ø1" | 207.86 | 1 | 0 | 207.86 | m | 2.53 | 525.8858
GERAL | 4º PAV. - ESTAC. 03 | Cabeamento e equipamentos alarme de incêndio | Eletrodutos | PVC Flexível Antichama - NBR 15465 ø3/4" | 223.24 | 1 | 0 | 223.24 | m | 1.8 | 401.832
GERAL | 4º PAV. - ESTAC. 03 | Automação iluminação de emergência | Luminárias e Placas de Saída | Luminária de Emergência 24V de Parede | 3 | 1 | 0 | 3 | pç | 15.9 | 47.7
GERAL | 4º PAV. - ESTAC. 03 | Automação iluminação de emergência | Luminárias e Placas de Saída | Luminária de Emergência 24V de Teto | 67 | 1 | 0 | 67 | pç | 69.9 | 4683.3
GERAL | 4º PAV. - ESTAC. 03 | Extintores e placas de sinalização | Luminárias e Placas de Saída | Placa de Saída 24V de Parede sem Direção | 4 | 1 | 0 | 4 | pç | 61.66 | 246.64
GERAL | 4º PAV. - ESTAC. 03 | Extintores e placas de sinalização | Luminárias e Placas de Saída | Placa de Saída Dupla Face 24V de Teto com Direção | 18 | 1 | 0 | 18 | pç | 61.66 | 1109.88
GERAL | 4º PAV. - ESTAC. 03 | Extintores e placas de sinalização | Extintior | Extintor ABC | 14 | 1 | 0 | 14 | Unidade | 646.56 | 9051.84
GERAL | 4º PAV. - ESTAC. 03 | Automação iluminação de emergência | Sensores de Presença | Sensor de Presença 24V de teto | 36 | 1 | 0 | 36 | pç | 38.4 | 1382.4
GERAL | 4º PAV. - ESTAC. 03 | Cabeamento e equipamentos alarme de incêndio | Cabo Unipolar Cobre | Isolação em PVC (70ºC) 1.5 mm² - Amarelo | 1083.16 | 1 | 0 | 1083.16 | m | 1.59 | 1722.2244
GERAL | 4º PAV. - ESTAC. 03 | Cabeamento e equipamentos alarme de incêndio | Cabo Unipolar Cobre | Isolação em PVC (70ºC) 1.5 mm² - Preto | 541.58 | 1 | 0 | 541.58 | m | 1.59 | 861.1122
GERAL | 4º PAV. - ESTAC. 03 | Cabeamento e equipamentos alarme de incêndio | Cabo Unipolar Cobre | Isolação em PVC (70ºC) 1.5 mm² - Vermelho | 541.58 | 1 | 0 | 541.58 | m | 1.59 | 861.1122
GERAL | 4º PAV. - ESTAC. 03 | Cabeamento e equipamentos alarme de incêndio | Cabo Unipolar Cobre | Isolação em PVC (70ºC) 2.5 mm² - Amarelo | 22.04 | 1 | 0 | 22.04 | m | 2.19 | 48.2676
GERAL | 4º PAV. - ESTAC. 03 | Cabeamento e equipamentos alarme de incêndio | Cabo Unipolar Cobre | Isolação em PVC (70ºC) 2.5 mm² - Preto | 153.85 | 1 | 0 | 153.85 | m | 2.19 | 336.9315
GERAL | 4º PAV. - ESTAC. 03 | Cabeamento e equipamentos alarme de incêndio | Cabo Unipolar Cobre | Isolação em PVC (70ºC) 2.5 mm² - Vermelho | 153.85 | 1 | 0 | 153.85 | m | 2.19 | 336.9315
GERAL | 4º PAV. - ESTAC. 03 | Cabeamento e equipamentos alarme de incêndio | Cabo Unipolar Cobre | Isolação em PVC (70ºC) 4 mm² - Preto | 445.37 | 1 | 0 | 445.37 | m | 3.89 | 1732.4893
GERAL | 4º PAV. - ESTAC. 03 | Cabeamento e equipamentos alarme de incêndio | Cabo Unipolar Cobre | Isolação em PVC (70ºC) 4 mm² - Vermelho | 445.37 | 1 | 0 | 445.37 | m | 3.89 | 1732.4893
GERAL | 4º PAV. - ESTAC. 03 | Cabeamento e equipamentos alarme de incêndio | Cabo Unipolar Cobre | Isolação em PVC (70ºC) 6 mm² - Preto | 323.41 | 1 | 0 | 323.41 | m | 5.79 | 1872.5439
GERAL | 4º PAV. - ESTAC. 03 | Cabeamento e equipamentos alarme de incêndio | Cabo Unipolar Cobre | Isolação em PVC (70ºC) 6 mm² - Vermelho | 323.41 | 1 | 0 | 323.41 | m | 5.79 | 1872.5439
GERAL | 4º PAV. - ESTAC. 03 | Cabeamento e equipamentos alarme de incêndio | Eletrodutos | PVC Flexível Antichama - NBR 15465 ø1" | 248.81 | 1 | 0 | 248.81 | m | 2.53 | 629.4893
GERAL | 4º PAV. - ESTAC. 03 | Cabeamento e equipamentos alarme de incêndio | Eletrodutos | PVC Flexível Antichama - NBR 15465 ø3/4" | 1.1 | 1 | 0 | 1.1 | m | 1.8 | 1.98
GERAL | 4º PAV. - ESTAC. 03 | Cabeamento e equipamentos alarme de incêndio | Cabo blindado multipolar para alarme de incêndio | Classe A - PVC Anti-chama - 105ºC - Isolação 600V 0.75 mm² | 240.14 | 1 | 0 | 240.14 | m | 0.99 | 237.7386
GERAL | 4º PAV. - ESTAC. 03 | Cabeamento e equipamentos alarme de incêndio | Cabo blindado multipolar para alarme de incêndio | Classe B - PVC Anti-chama - 105ºC - Isolação 600V 1.5 mm² | 204.9 | 1 | 0 | 204.9 | m | 1.69 | 346.281
GERAL | 5º PAV. - ESTAC. 04 | [9 empty] | 26993.4441
GERAL | 5º PAV. - ESTAC. 04 | Cabeamento e equipamentos alarme de incêndio | Acionadores | Acionador Manual de Alarme de Incêndio | 7 | 1 | 0 | 7 | pç | 65 | 455
GERAL | 5º PAV. - ESTAC. 04 | Cabeamento e equipamentos alarme de incêndio | Anunciadores | Anunciador Audiovisual de Alarme de Incêndio de Parede | 7 | 1 | 0 | 7 | pç | 191.81 | 1342.67
GERAL | 5º PAV. - ESTAC. 04 | Cabeamento e equipamentos alarme de incêndio | Atuadores | Atuador Janela Desenfumagem | 1 | 1 | 0 | 1 | pç | 1150 | 1150
GERAL | 5º PAV. - ESTAC. 04 | Cabeamento e equipamentos alarme de incêndio | Atuadores | Dispositivo Eletromagnético de Porta Aberta | 1 | 1 | 0 | 1 | pç | 416.9 | 416.9
GERAL | 5º PAV. - ESTAC. 04 | Cabeamento e equipamentos alarme de incêndio | Sensores | Sensor de Fumaça | 3 | 1 | 0 | 3 | pç | 53.9 | 161.7
GERAL | 5º PAV. - ESTAC. 04 | Cabeamento e equipamentos alarme de incêndio | Caixas | Caixa Octogonal Padrão NBR IEC 60670 | 125 | 1 | 0 | 125 | pç | 5.32 | 665
GERAL | 5º PAV. - ESTAC. 04 | Cabeamento e equipamentos alarme de incêndio | Placas | Placa cega para caixa octogonal Padrão NBR IEC 60670 | 17 | 1 | 0 | 17 | pç | 2.5 | 42.5
GERAL | 5º PAV. - ESTAC. 04 | Cabeamento e equipamentos alarme de incêndio | Caixas | Caixa 4x2" de Embutir em PVC Padrão NBR IEC 60670 | 48 | 1 | 0 | 48 | pç | 1.72 | 82.56
GERAL | 5º PAV. - ESTAC. 04 | Cabeamento e equipamentos alarme de incêndio | Caixas | Caixa 4x4" de Embutir em PVC Padrão NBR IEC 60670 | 3 | 1 | 0 | 3 | pç | 1.72 | 5.16
GERAL | 5º PAV. - ESTAC. 04 | Cabeamento e equipamentos alarme de incêndio | Placas | Placa 4x2" cega Padrão NBR IEC 60670 | 7 | 1 | 0 | 7 | pç | 4.59 | 32.13
GERAL | 5º PAV. - ESTAC. 04 | Cabeamento e equipamentos alarme de incêndio | Placas | Placa 4x2" com furo para saída de cabos Padrão NBR IEC 60670 | 41 | 1 | 0 | 41 | pç | 6.55 | 268.55
GERAL | 5º PAV. - ESTAC. 04 | Cabeamento e equipamentos alarme de incêndio | Placas | Placa 4x4" cega Padrão NBR IEC 60670 | 3 | 1 | 0 | 3 | pç | 12.25 | 36.75
GERAL | 5º PAV. - ESTAC. 04 | Cabeamento e equipamentos alarme de incêndio | Suportes | Suporte p/ caixa 4x2" Padrão NBR IEC 60670 | 48 | 1 | 0 | 48 | pç | 1.85 | 88.8
GERAL | 5º PAV. - ESTAC. 04 | Cabeamento e equipamentos alarme de incêndio | Suportes | Suporte p/ caixa 4x4" Padrão NBR IEC 60670 | 3 | 1 | 0 | 3 | pç | 3.15 | 9.45
GERAL | 5º PAV. - ESTAC. 04 | Cabeamento e equipamentos alarme de incêndio | Embutir | Cx de passagem de embutir com dimensão de 50x50x15 cm | 2 | 1 | 0 | 2 | pç | 291.6 | 583.2
GERAL | 5º PAV. - ESTAC. 04 | Cabeamento e equipamentos alarme de incêndio | Eletrodutos | PVC Flexível Antichama - NBR 15465 ø1" | 214.15 | 1 | 0 | 214.15 | m | 2.53 | 541.7995
GERAL | 5º PAV. - ESTAC. 04 | Cabeamento e equipamentos alarme de incêndio | Eletrodutos | PVC Flexível Antichama - NBR 15465 ø3/4" | 219.4 | 1 | 0 | 219.4 | m | 1.8 | 394.92
GERAL | 5º PAV. - ESTAC. 04 | Automação iluminação de emergência | Luminárias e Placas de Saída | Luminária de Emergência 24V de Parede | 3 | 1 | 0 | 3 | pç | 15.9 | 47.7
GERAL | 5º PAV. - ESTAC. 04 | Automação iluminação de emergência | Luminárias e Placas de Saída | Luminária de Emergência 24V de Teto | 68 | 1 | 0 | 68 | pç | 69.9 | 4753.2
GERAL | 5º PAV. - ESTAC. 04 | Extintores e placas de sinalização | Luminárias e Placas de Saída | Placa de Saída 24V de Parede sem Direção | 5 | 1 | 0 | 5 | pç | 61.66 | 308.3
GERAL | 5º PAV. - ESTAC. 04 | Extintores e placas de sinalização | Luminárias e Placas de Saída | Placa de Saída Dupla Face 24V de Teto com Direção | 19 | 1 | 0 | 19 | pç | 61.66 | 1171.54
GERAL | 4º PAV. - ESTAC. 03 | Extintores e placas de sinalização | Extintior | Extintor ABC | 14 | 1 | 0 | 14 | Unidade | 646.56 | 9051.84
GERAL | 5º PAV. - ESTAC. 04 | Automação iluminação de emergência | Sensores de Presença | Sensor de Presença 24V de teto | 37 | 1 | 0 | 37 | pç | 38.4 | 1420.8
GERAL | 5º PAV. - ESTAC. 04 | Cabeamento e equipamentos alarme de incêndio | Cabo Unipolar Cobre | Isolação em PVC (70ºC) 1.5 mm² - Amarelo | 1122.32 | 1 | 0 | 1122.32 | m | 1.59 | 1784.4888
GERAL | 5º PAV. - ESTAC. 04 | Cabeamento e equipamentos alarme de incêndio | Cabo Unipolar Cobre | Isolação em PVC (70ºC) 1.5 mm² - Preto | 561.16 | 1 | 0 | 561.16 | m | 1.59 | 892.2444
GERAL | 5º PAV. - ESTAC. 04 | Cabeamento e equipamentos alarme de incêndio | Cabo Unipolar Cobre | Isolação em PVC (70ºC) 1.5 mm² - Vermelho | 561.16 | 1 | 0 | 561.16 | m | 1.59 | 892.2444
GERAL | 5º PAV. - ESTAC. 04 | Cabeamento e equipamentos alarme de incêndio | Cabo Unipolar Cobre | Isolação em PVC (70ºC) 2.5 mm² - Amarelo | 22.04 | 1 | 0 | 22.04 | m | 2.19 | 48.2676
GERAL | 5º PAV. - ESTAC. 04 | Cabeamento e equipamentos alarme de incêndio | Cabo Unipolar Cobre | Isolação em PVC (70ºC) 2.5 mm² - Preto | 180.53 | 1 | 0 | 180.53 | m | 2.19 | 395.3607
GERAL | 5º PAV. - ESTAC. 04 | Cabeamento e equipamentos alarme de incêndio | Cabo Unipolar Cobre | Isolação em PVC (70ºC) 2.5 mm² - Vermelho | 180.53 | 1 | 0 | 180.53 | m | 2.19 | 395.3607
GERAL | 5º PAV. - ESTAC. 04 | Cabeamento e equipamentos alarme de incêndio | Cabo Unipolar Cobre | Isolação em PVC (70ºC) 4 mm² - Preto | 470.69 | 1 | 0 | 470.69 | m | 3.89 | 1830.9841
GERAL | 5º PAV. - ESTAC. 04 | Cabeamento e equipamentos alarme de incêndio | Cabo Unipolar Cobre | Isolação em PVC (70ºC) 4 mm² - Vermelho | 470.69 | 1 | 0 | 470.69 | m | 3.89 | 1830.9841
GERAL | 5º PAV. - ESTAC. 04 | Cabeamento e equipamentos alarme de incêndio | Cabo Unipolar Cobre | Isolação em PVC (70ºC) 6 mm² - Preto | 318.11 | 1 | 0 | 318.11 | m | 5.79 | 1841.8569
GERAL | 5º PAV. - ESTAC. 04 | Cabeamento e equipamentos alarme de incêndio | Cabo Unipolar Cobre | Isolação em PVC (70ºC) 6 mm² - Vermelho | 318.11 | 1 | 0 | 318.11 | m | 5.79 | 1841.8569
GERAL | 5º PAV. - ESTAC. 04 | Cabeamento e equipamentos alarme de incêndio | Eletrodutos | PVC Flexível Antichama - NBR 15465 ø1" | 262.98 | 1 | 0 | 262.98 | m | 2.53 | 665.3394
GERAL | 5º PAV. - ESTAC. 04 | Cabeamento e equipamentos alarme de incêndio | Cabo blindado multipolar para alarme de incêndio | Classe A - PVC Anti-chama - 105ºC - Isolação 600V 0.75 mm² | 253.21 | 1 | 0 | 253.21 | m | 0.99 | 250.6779
GERAL | 5º PAV. - ESTAC. 04 | Cabeamento e equipamentos alarme de incêndio | Cabo blindado multipolar para alarme de incêndio | Classe B - PVC Anti-chama - 105ºC - Isolação 600V 1.5 mm² | 204.23 | 1 | 0 | 204.23 | m | 1.69 | 345.1487
GERAL | 6º PAV. - ESTAC. 05 | [9 empty] | 35671.5441
GERAL | 6º PAV. - ESTAC. 05 | Cabeamento e equipamentos alarme de incêndio | Acionadores | Acionador Manual de Alarme de Incêndio | 7 | 1 | 0 | 7 | pç | 65 | 455
GERAL | 6º PAV. - ESTAC. 05 | Cabeamento e equipamentos alarme de incêndio | Anunciadores | Anunciador Audiovisual de Alarme de Incêndio de Parede | 7 | 1 | 0 | 7 | pç | 191.81 | 1342.67
GERAL | 6º PAV. - ESTAC. 05 | Cabeamento e equipamentos alarme de incêndio | Atuadores | Atuador Janela Desenfumagem | 1 | 1 | 0 | 1 | pç | 1150 | 1150
GERAL | 6º PAV. - ESTAC. 05 | Cabeamento e equipamentos alarme de incêndio | Atuadores | Dispositivo Eletromagnético de Porta Aberta | 1 | 1 | 0 | 1 | pç | 416.9 | 416.9
GERAL | 6º PAV. - ESTAC. 05 | Cabeamento e equipamentos alarme de incêndio | Sensores | Sensor de Fumaça | 3 | 1 | 0 | 3 | pç | 53.9 | 161.7
GERAL | 6º PAV. - ESTAC. 05 | Cabeamento e equipamentos alarme de incêndio | Caixas | Caixa Octogonal Padrão NBR IEC 60670 | 123 | 1 | 0 | 123 | pç | 5.32 | 654.36
GERAL | 6º PAV. - ESTAC. 05 | Cabeamento e equipamentos alarme de incêndio | Placas | Placa cega para caixa octogonal Padrão NBR IEC 60670 | 17 | 1 | 0 | 17 | pç | 2.5 | 42.5
GERAL | 6º PAV. - ESTAC. 05 | Cabeamento e equipamentos alarme de incêndio | Caixas | Caixa 4x2" de Embutir em PVC Padrão NBR IEC 60670 | 46 | 1 | 0 | 46 | pç | 1.72 | 79.12
GERAL | 6º PAV. - ESTAC. 05 | Cabeamento e equipamentos alarme de incêndio | Caixas | Caixa 4x4" de Embutir em PVC Padrão NBR IEC 60670 | 3 | 1 | 0 | 3 | pç | 1.72 | 5.16
GERAL | 6º PAV. - ESTAC. 05 | Cabeamento e equipamentos alarme de incêndio | Placas | Placa 4x2" cega Padrão NBR IEC 60670 | 6 | 1 | 0 | 6 | pç | 4.59 | 27.54
GERAL | 6º PAV. - ESTAC. 05 | Cabeamento e equipamentos alarme de incêndio | Placas | Placa 4x2" com furo para saída de cabos Padrão NBR IEC 60670 | 40 | 1 | 0 | 40 | pç | 6.55 | 262
GERAL | 6º PAV. - ESTAC. 05 | Cabeamento e equipamentos alarme de incêndio | Placas | Placa 4x4" cega Padrão NBR IEC 60670 | 3 | 1 | 0 | 3 | pç | 12.25 | 36.75
GERAL | 6º PAV. - ESTAC. 05 | Cabeamento e equipamentos alarme de incêndio | Suportes | Suporte p/ caixa 4x2" Padrão NBR IEC 60670 | 46 | 1 | 0 | 46 | pç | 1.85 | 85.1
GERAL | 6º PAV. - ESTAC. 05 | Cabeamento e equipamentos alarme de incêndio | Suportes | Suporte p/ caixa 4x4" Padrão NBR IEC 60670 | 3 | 1 | 0 | 3 | pç | 3.15 | 9.45
GERAL | 6º PAV. - ESTAC. 05 | Cabeamento e equipamentos alarme de incêndio | Embutir | Cx de passagem de embutir com dimensão de 50x50x15 cm | 1 | 1 | 0 | 1 | pç | 291.6 | 291.6
GERAL | 6º PAV. - ESTAC. 05 | Cabeamento e equipamentos alarme de incêndio | Eletrodutos | PVC Flexível Antichama - NBR 15465 ø1" | 206.89 | 1 | 0 | 206.89 | m | 2.53 | 523.4317
GERAL | 6º PAV. - ESTAC. 05 | Cabeamento e equipamentos alarme de incêndio | Eletrodutos | PVC Flexível Antichama - NBR 15465 ø3/4" | 222.33 | 1 | 0 | 222.33 | m | 1.8 | 400.194
GERAL | 6º PAV. - ESTAC. 05 | Automação iluminação de emergência | Luminárias e Placas de Saída | Luminária de Emergência 24V de Parede | 3 | 1 | 0 | 3 | pç | 15.9 | 47.7
GERAL | 6º PAV. - ESTAC. 05 | Automação iluminação de emergência | Luminárias e Placas de Saída | Luminária de Emergência 24V de Teto | 67 | 1 | 0 | 67 | pç | 69.9 | 4683.3
GERAL | 6º PAV. - ESTAC. 05 | Extintores e placas de sinalização | Luminárias e Placas de Saída | Placa de Saída 24V de Parede sem Direção | 4 | 1 | 0 | 4 | pç | 61.66 | 246.64
GERAL | 6º PAV. - ESTAC. 05 | Extintores e placas de sinalização | Luminárias e Placas de Saída | Placa de Saída Dupla Face 24V de Teto com Direção | 19 | 1 | 0 | 19 | pç | 61.66 | 1171.54
GERAL | 6º PAV. - ESTAC. 05 | Extintores e placas de sinalização | Extintior | Extintor ABC | 14 | 1 | 0 | 14 | Unidade | 646.56 | 9051.84
GERAL | 6º PAV. - ESTAC. 05 | Automação iluminação de emergência | Sensores de Presença | Sensor de Presença 24V de teto | 36 | 1 | 0 | 36 | pç | 38.4 | 1382.4
GERAL | 6º PAV. - ESTAC. 05 | Cabeamento e equipamentos alarme de incêndio | Cabo Unipolar Cobre | Isolação em PVC (70ºC) 1.5 mm² - Amarelo | 1109.81 | 1 | 0 | 1109.81 | m | 1.59 | 1764.5979
GERAL | 6º PAV. - ESTAC. 05 | Cabeamento e equipamentos alarme de incêndio | Cabo Unipolar Cobre | Isolação em PVC (70ºC) 1.5 mm² - Preto | 554.9 | 1 | 0 | 554.9 | m | 1.59 | 882.291
GERAL | 6º PAV. - ESTAC. 05 | Cabeamento e equipamentos alarme de incêndio | Cabo Unipolar Cobre | Isolação em PVC (70ºC) 1.5 mm² - Vermelho | 554.9 | 1 | 0 | 554.9 | m | 1.59 | 882.291
GERAL | 6º PAV. - ESTAC. 05 | Cabeamento e equipamentos alarme de incêndio | Cabo Unipolar Cobre | Isolação em PVC (70ºC) 2.5 mm² - Amarelo | 22.04 | 1 | 0 | 22.04 | m | 2.19 | 48.2676
GERAL | 6º PAV. - ESTAC. 05 | Cabeamento e equipamentos alarme de incêndio | Cabo Unipolar Cobre | Isolação em PVC (70ºC) 2.5 mm² - Preto | 152.75 | 1 | 0 | 152.75 | m | 2.19 | 334.5225
GERAL | 6º PAV. - ESTAC. 05 | Cabeamento e equipamentos alarme de incêndio | Cabo Unipolar Cobre | Isolação em PVC (70ºC) 2.5 mm² - Vermelho | 152.75 | 1 | 0 | 152.75 | m | 2.19 | 334.5225
GERAL | 6º PAV. - ESTAC. 05 | Cabeamento e equipamentos alarme de incêndio | Cabo Unipolar Cobre | Isolação em PVC (70ºC) 4 mm² - Preto | 405.71 | 1 | 0 | 405.71 | m | 3.89 | 1578.2119
GERAL | 6º PAV. - ESTAC. 05 | Cabeamento e equipamentos alarme de incêndio | Cabo Unipolar Cobre | Isolação em PVC (70ºC) 4 mm² - Vermelho | 405.71 | 1 | 0 | 405.71 | m | 3.89 | 1578.2119
GERAL | 6º PAV. - ESTAC. 05 | Cabeamento e equipamentos alarme de incêndio | Cabo Unipolar Cobre | Isolação em PVC (70ºC) 6 mm² - Preto | 391.69 | 1 | 0 | 391.69 | m | 5.79 | 2267.8851
GERAL | 6º PAV. - ESTAC. 05 | Cabeamento e equipamentos alarme de incêndio | Cabo Unipolar Cobre | Isolação em PVC (70ºC) 6 mm² - Vermelho | 391.69 | 1 | 0 | 391.69 | m | 5.79 | 2267.8851
GERAL | 6º PAV. - ESTAC. 05 | Cabeamento e equipamentos alarme de incêndio | Eletrodutos | PVC Flexível Antichama - NBR 15465 ø1" | 246.81 | 1 | 0 | 246.81 | m | 2.53 | 624.4293
GERAL | 6º PAV. - ESTAC. 05 | Cabeamento e equipamentos alarme de incêndio | Cabo blindado multipolar para alarme de incêndio | Classe A - PVC Anti-chama - 105ºC - Isolação 600V 0.75 mm² | 238.14 | 1 | 0 | 238.14 | m | 0.99 | 235.7586
GERAL | 6º PAV. - ESTAC. 05 | Cabeamento e equipamentos alarme de incêndio | Cabo blindado multipolar para alarme de incêndio | Classe B - PVC Anti-chama - 105ºC - Isolação 600V 1.5 mm² | 204.6 | 1 | 0 | 204.6 | m | 1.69 | 345.774
GERAL | 7º PAV. - ESTAC. 06 | [9 empty] | 34724.3729
GERAL | 7º PAV. - ESTAC. 06 | Cabeamento e equipamentos alarme de incêndio | Acionadores | Acionador Manual de Alarme de Incêndio | 7 | 1 | 0 | 7 | pç | 65 | 455
GERAL | 7º PAV. - ESTAC. 06 | Cabeamento e equipamentos alarme de incêndio | Anunciadores | Anunciador Audiovisual de Alarme de Incêndio de Parede | 7 | 1 | 0 | 7 | pç | 191.81 | 1342.67
GERAL | 7º PAV. - ESTAC. 06 | Cabeamento e equipamentos alarme de incêndio | Atuadores | Atuador Janela Desenfumagem | 1 | 1 | 0 | 1 | pç | 1150 | 1150
GERAL | 7º PAV. - ESTAC. 06 | Cabeamento e equipamentos alarme de incêndio | Atuadores | Dispositivo Eletromagnético de Porta Aberta | 1 | 1 | 0 | 1 | pç | 416.9 | 416.9
GERAL | 7º PAV. - ESTAC. 06 | Cabeamento e equipamentos alarme de incêndio | Sensores | Sensor de Fumaça | 3 | 1 | 0 | 3 | pç | 53.9 | 161.7
GERAL | 7º PAV. - ESTAC. 06 | Cabeamento e equipamentos alarme de incêndio | Caixas | Caixa Octogonal Padrão NBR IEC 60670 | 119 | 1 | 0 | 119 | pç | 5.32 | 633.08
GERAL | 7º PAV. - ESTAC. 06 | Cabeamento e equipamentos alarme de incêndio | Placas | Placa cega para caixa octogonal Padrão NBR IEC 60670 | 17 | 1 | 0 | 17 | pç | 2.5 | 42.5
GERAL | 7º PAV. - ESTAC. 06 | Cabeamento e equipamentos alarme de incêndio | Caixas | Caixa 4x2" de Embutir em PVC Padrão NBR IEC 60670 | 44 | 1 | 0 | 44 | pç | 1.72 | 75.68
GERAL | 7º PAV. - ESTAC. 06 | Cabeamento e equipamentos alarme de incêndio | Caixas | Caixa 4x4" de Embutir em PVC Padrão NBR IEC 60670 | 4 | 1 | 0 | 4 | pç | 1.72 | 6.88
GERAL | 7º PAV. - ESTAC. 06 | Cabeamento e equipamentos alarme de incêndio | Placas | Placa 4x2" cega Padrão NBR IEC 60670 | 5 | 1 | 0 | 5 | pç | 4.59 | 22.95
GERAL | 7º PAV. - ESTAC. 06 | Cabeamento e equipamentos alarme de incêndio | Placas | Placa 4x2" com furo para saída de cabos Padrão NBR IEC 60670 | 39 | 1 | 0 | 39 | pç | 6.55 | 255.45
GERAL | 7º PAV. - ESTAC. 06 | Cabeamento e equipamentos alarme de incêndio | Placas | Placa 4x4" cega Padrão NBR IEC 60670 | 4 | 1 | 0 | 4 | pç | 12.25 | 49
GERAL | 7º PAV. - ESTAC. 06 | Cabeamento e equipamentos alarme de incêndio | Suportes | Suporte p/ caixa 4x2" Padrão NBR IEC 60670 | 44 | 1 | 0 | 44 | pç | 1.85 | 81.4
GERAL | 7º PAV. - ESTAC. 06 | Cabeamento e equipamentos alarme de incêndio | Suportes | Suporte p/ caixa 4x4" Padrão NBR IEC 60670 | 4 | 1 | 0 | 4 | pç | 3.15 | 12.6
GERAL | 7º PAV. - ESTAC. 06 | Cabeamento e equipamentos alarme de incêndio | Embutir | Cx de passagem de embutir com dimensão de 50x50x15 cm | 1 | 1 | 0 | 1 | pç | 291.6 | 291.6
GERAL | 7º PAV. - ESTAC. 06 | Cabeamento e equipamentos alarme de incêndio | Eletrodutos | PVC Flexível Antichama - NBR 15465 ø1" | 214.06 | 1 | 0 | 214.06 | m | 2.53 | 541.5718
GERAL | 7º PAV. - ESTAC. 06 | Cabeamento e equipamentos alarme de incêndio | Eletrodutos | PVC Flexível Antichama - NBR 15465 ø3/4" | 223.32 | 1 | 0 | 223.32 | m | 1.8 | 401.976
GERAL | 7º PAV. - ESTAC. 06 | Automação iluminação de emergência | Luminárias e Placas de Saída | Luminária de Emergência 24V de Parede | 3 | 1 | 0 | 3 | pç | 15.9 | 47.7
GERAL | 7º PAV. - ESTAC. 06 | Automação iluminação de emergência | Luminárias e Placas de Saída | Luminária de Emergência 24V de Teto | 65 | 1 | 0 | 65 | pç | 69.9 | 4543.5
GERAL | 7º PAV. - ESTAC. 06 | Extintores e placas de sinalização | Luminárias e Placas de Saída | Placa de Saída 24V de Parede sem Direção | 4 | 1 | 0 | 4 | pç | 61.66 | 246.64
GERAL | 7º PAV. - ESTAC. 06 | Extintores e placas de sinalização | Luminárias e Placas de Saída | Placa de Saída Dupla Face 24V de Teto com Direção | 18 | 1 | 0 | 18 | pç | 61.66 | 1109.88
GERAL | 7º PAV. - ESTAC. 06 | Extintores e placas de sinalização | Extintior | Extintor ABC | 14 | 1 | 0 | 14 | Unidade | 646.56 | 9051.84
GERAL | 7º PAV. - ESTAC. 06 | Automação iluminação de emergência | Sensores de Presença | Sensor de Presença 24V de teto | 34 | 1 | 0 | 34 | pç | 38.4 | 1305.6
GERAL | 7º PAV. - ESTAC. 06 | Cabeamento e equipamentos alarme de incêndio | Cabo Unipolar (cobre) | PVC - 750V (Prysmian) 4 mm² - Preto | 51.44 | 1 | 0 | 51.44 | m | 3.89 | 200.1016
GERAL | 7º PAV. - ESTAC. 06 | Cabeamento e equipamentos alarme de incêndio | Cabo Unipolar (cobre) | PVC - 750V (Prysmian) 4 mm² - Vermelho | 51.44 | 1 | 0 | 51.44 | m | 3.89 | 200.1016
GERAL | 7º PAV. - ESTAC. 06 | Cabeamento e equipamentos alarme de incêndio | Cabo Unipolar Cobre | Isolação em PVC (70ºC) 1.5 mm² - Amarelo | 1064.86 | 1 | 0 | 1064.86 | m | 1.59 | 1693.1274
GERAL | 7º PAV. - ESTAC. 06 | Cabeamento e equipamentos alarme de incêndio | Cabo Unipolar Cobre | Isolação em PVC (70ºC) 1.5 mm² - Preto | 532.43 | 1 | 0 | 532.43 | m | 1.59 | 846.5637
GERAL | 7º PAV. - ESTAC. 06 | Cabeamento e equipamentos alarme de incêndio | Cabo Unipolar Cobre | Isolação em PVC (70ºC) 1.5 mm² - Vermelho | 532.43 | 1 | 0 | 532.43 | m | 1.59 | 846.5637
GERAL | 7º PAV. - ESTAC. 06 | Cabeamento e equipamentos alarme de incêndio | Cabo Unipolar Cobre | Isolação em PVC (70ºC) 2.5 mm² - Amarelo | 24.44 | 1 | 0 | 24.44 | m | 2.19 | 53.5236
GERAL | 7º PAV. - ESTAC. 06 | Cabeamento e equipamentos alarme de incêndio | Cabo Unipolar Cobre | Isolação em PVC (70ºC) 2.5 mm² - Preto | 241.84 | 1 | 0 | 241.84 | m | 2.19 | 529.6296
GERAL | 7º PAV. - ESTAC. 06 | Cabeamento e equipamentos alarme de incêndio | Cabo Unipolar Cobre | Isolação em PVC (70ºC) 2.5 mm² - Vermelho | 241.84 | 1 | 0 | 241.84 | m | 2.19 | 529.6296
GERAL | 7º PAV. - ESTAC. 06 | Cabeamento e equipamentos alarme de incêndio | Cabo Unipolar Cobre | Isolação em PVC (70ºC) 4 mm² - Preto | 340.51 | 1 | 0 | 340.51 | m | 3.89 | 1324.5839
GERAL | 7º PAV. - ESTAC. 06 | Cabeamento e equipamentos alarme de incêndio | Cabo Unipolar Cobre | Isolação em PVC (70ºC) 4 mm² - Vermelho | 340.51 | 1 | 0 | 340.51 | m | 3.89 | 1324.5839
GERAL | 7º PAV. - ESTAC. 06 | Cabeamento e equipamentos alarme de incêndio | Cabo Unipolar Cobre | Isolação em PVC (70ºC) 6 mm² - Preto | 314.45 | 1 | 0 | 314.45 | m | 5.79 | 1820.6655
GERAL | 7º PAV. - ESTAC. 06 | Cabeamento e equipamentos alarme de incêndio | Cabo Unipolar Cobre | Isolação em PVC (70ºC) 6 mm² - Vermelho | 314.45 | 1 | 0 | 314.45 | m | 5.79 | 1820.6655
GERAL | 7º PAV. - ESTAC. 06 | Cabeamento e equipamentos alarme de incêndio | Eletrodutos | PVC Flexível Antichama - NBR 15465 ø1" | 264.52 | 1 | 0 | 264.52 | m | 2.53 | 669.2356
GERAL | 7º PAV. - ESTAC. 06 | Cabeamento e equipamentos alarme de incêndio | Cabo blindado multipolar para alarme de incêndio | Classe A - PVC Anti-chama - 105ºC - Isolação 600V 0.75 mm² | 252.95 | 1 | 0 | 252.95 | m | 0.99 | 250.4205
GERAL | 7º PAV. - ESTAC. 06 | Cabeamento e equipamentos alarme de incêndio | Cabo blindado multipolar para alarme de incêndio | Classe B - PVC Anti-chama - 105ºC - Isolação 600V 1.5 mm² | 218.26 | 1 | 0 | 218.26 | m | 1.69 | 368.8594
GERAL | 8º PAV. - LAZER PÚBLICO 01 | [9 empty] | 23011.2875
GERAL | 8º PAV. - LAZER PÚBLICO 01 | Cabeamento e equipamentos alarme de incêndio | Acionadores | Acionador Manual de Alarme de Incêndio | 5 | 1 | 0 | 5 | pç | 65 | 325
GERAL | 8º PAV. - LAZER PÚBLICO 01 | Cabeamento e equipamentos alarme de incêndio | Anunciadores | Anunciador Audiovisual de Alarme de Incêndio de Parede | 5 | 1 | 0 | 5 | pç | 191.81 | 959.05
GERAL | 8º PAV. - LAZER PÚBLICO 01 | Cabeamento e equipamentos alarme de incêndio | Atuadores | Atuador Janela Desenfumagem | 1 | 1 | 0 | 1 | pç | 1150 | 1150
GERAL | 8º PAV. - LAZER PÚBLICO 01 | Cabeamento e equipamentos alarme de incêndio | Atuadores | Dispositivo Eletromagnético de Porta Aberta | 1 | 1 | 0 | 1 | pç | 416.9 | 416.9
GERAL | 8º PAV. - LAZER PÚBLICO 01 | Cabeamento e equipamentos alarme de incêndio | Sensores | Sensor de Fumaça | 3 | 1 | 0 | 3 | pç | 53.9 | 161.7
GERAL | 8º PAV. - LAZER PÚBLICO 01 | Cabeamento e equipamentos alarme de incêndio | Caixas | Caixa Octogonal Padrão NBR IEC 60670 | 44 | 1 | 0 | 44 | pç | 5.32 | 234.08
GERAL | 8º PAV. - LAZER PÚBLICO 01 | Cabeamento e equipamentos alarme de incêndio | Placas | Placa cega para caixa octogonal Padrão NBR IEC 60670 | 9 | 1 | 0 | 9 | pç | 2.5 | 22.5
GERAL | 8º PAV. - LAZER PÚBLICO 01 | Cabeamento e equipamentos alarme de incêndio | Caixas | Caixa 4x2" de Embutir em PVC Padrão NBR IEC 60670 | 53 | 1 | 0 | 53 | pç | 1.72 | 91.16
GERAL | 8º PAV. - LAZER PÚBLICO 01 | Cabeamento e equipamentos alarme de incêndio | Caixas | Caixa 4x4" de Embutir em PVC Padrão NBR IEC 60670 | 2 | 1 | 0 | 2 | pç | 1.72 | 3.44
GERAL | 8º PAV. - LAZER PÚBLICO 01 | Cabeamento e equipamentos alarme de incêndio | Placas | Placa 4x2" cega Padrão NBR IEC 60670 | 31 | 1 | 0 | 31 | pç | 4.59 | 142.29
GERAL | 8º PAV. - LAZER PÚBLICO 01 | Cabeamento e equipamentos alarme de incêndio | Placas | Placa 4x2" com furo para saída de cabos Padrão NBR IEC 60670 | 22 | 1 | 0 | 22 | pç | 6.55 | 144.1
GERAL | 8º PAV. - LAZER PÚBLICO 01 | Cabeamento e equipamentos alarme de incêndio | Placas | Placa 4x4" cega Padrão NBR IEC 60670 | 2 | 1 | 0 | 2 | pç | 12.25 | 24.5
GERAL | 8º PAV. - LAZER PÚBLICO 01 | Cabeamento e equipamentos alarme de incêndio | Suportes | Suporte p/ caixa 4x2" Padrão NBR IEC 60670 | 53 | 1 | 0 | 53 | pç | 1.85 | 98.05
GERAL | 8º PAV. - LAZER PÚBLICO 01 | Cabeamento e equipamentos alarme de incêndio | Suportes | Suporte p/ caixa 4x4" Padrão NBR IEC 60670 | 2 | 1 | 0 | 2 | pç | 3.15 | 6.3
GERAL | 8º PAV. - LAZER PÚBLICO 01 | Cabeamento e equipamentos alarme de incêndio | Embutir | Cx de passagem de embutir com dimensão de 50x50x15 cm | 4 | 1 | 0 | 4 | pç | 291.6 | 1166.4
GERAL | 8º PAV. - LAZER PÚBLICO 01 | Cabeamento e equipamentos alarme de incêndio | Eletrodutos | PVC Flexível Antichama - NBR 15465 ø1" | 78.57 | 1 | 0 | 78.57 | m | 2.53 | 198.7821
GERAL | 8º PAV. - LAZER PÚBLICO 01 | Cabeamento e equipamentos alarme de incêndio | Eletrodutos | PVC Flexível Antichama - NBR 15465 ø3/4" | 404.76 | 1 | 0 | 404.76 | m | 1.8 | 728.568
GERAL | 8º PAV. - LAZER PÚBLICO 01 | Automação iluminação de emergência | Luminárias e Placas de Saída | Luminária de Emergência 24V de Parede | 29 | 1 | 0 | 29 | pç | 15.9 | 461.1
GERAL | 8º PAV. - LAZER PÚBLICO 01 | Automação iluminação de emergência | Luminárias e Placas de Saída | Luminária de Emergência 24V de Teto | 20 | 1 | 0 | 20 | pç | 69.9 | 1398
GERAL | 8º PAV. - LAZER PÚBLICO 01 | Extintores e placas de sinalização | Luminárias e Placas de Saída | Placa de Saída 24V de Parede com Direção | 2 | 1 | 0 | 2 | pç | 67.9 | 135.8
GERAL | 8º PAV. - LAZER PÚBLICO 01 | Extintores e placas de sinalização | Luminárias e Placas de Saída | Placa de Saída 24V de Parede sem Direção | 5 | 1 | 0 | 5 | pç | 61.66 | 308.3
GERAL | 8º PAV. - LAZER PÚBLICO 01 | Extintores e placas de sinalização | Luminárias e Placas de Saída | Placa de Saída 24V de Teto sem Direção | 1 | 1 | 0 | 1 | pç | 61.66 | 61.66
GERAL | 8º PAV. - LAZER PÚBLICO 01 | Extintores e placas de sinalização | Luminárias e Placas de Saída | Placa de Saída Dupla Face 24V de Teto com Direção | 1 | 1 | 0 | 1 | pç | 61.66 | 61.66
GERAL | 8º PAV. - LAZER PÚBLICO 01 | Extintores e placas de sinalização | Extintior | Extintor ABC | 14 | 1 | 0 | 14 | Unidade | 646.56 | 9051.84
GERAL | 8º PAV. - LAZER PÚBLICO 01 | Automação iluminação de emergência | Sensores de Presença | Sensor de Presença 24V de teto | 12 | 1 | 0 | 12 | pç | 38.4 | 460.8
GERAL | 8º PAV. - LAZER PÚBLICO 01 | Cabeamento e equipamentos alarme de incêndio | Cabo Unipolar Cobre | Isolação em PVC (70ºC) 1.5 mm² - Amarelo | 337.72 | 1 | 0 | 337.72 | m | 1.59 | 536.9748
GERAL | 8º PAV. - LAZER PÚBLICO 01 | Cabeamento e equipamentos alarme de incêndio | Cabo Unipolar Cobre | Isolação em PVC (70ºC) 1.5 mm² - Preto | 168.86 | 1 | 0 | 168.86 | m | 1.59 | 268.4874
GERAL | 8º PAV. - LAZER PÚBLICO 01 | Cabeamento e equipamentos alarme de incêndio | Cabo Unipolar Cobre | Isolação em PVC (70ºC) 1.5 mm² - Vermelho | 168.86 | 1 | 0 | 168.86 | m | 1.59 | 268.4874
GERAL | 8º PAV. - LAZER PÚBLICO 01 | Cabeamento e equipamentos alarme de incêndio | Cabo Unipolar Cobre | Isolação em PVC (70ºC) 2.5 mm² - Amarelo | 45.62 | 1 | 0 | 45.62 | m | 2.19 | 99.9078
GERAL | 8º PAV. - LAZER PÚBLICO 01 | Cabeamento e equipamentos alarme de incêndio | Cabo Unipolar Cobre | Isolação em PVC (70ºC) 2.5 mm² - Preto | 558.31 | 1 | 0 | 558.31 | m | 2.19 | 1222.6989
GERAL | 8º PAV. - LAZER PÚBLICO 01 | Cabeamento e equipamentos alarme de incêndio | Cabo Unipolar Cobre | Isolação em PVC (70ºC) 2.5 mm² - Vermelho | 558.31 | 1 | 0 | 558.31 | m | 2.19 | 1222.6989
GERAL | 8º PAV. - LAZER PÚBLICO 01 | Cabeamento e equipamentos alarme de incêndio | Cabo Unipolar Cobre | Isolação em PVC (70ºC) 4 mm² - Preto | 95.62 | 1 | 0 | 95.62 | m | 3.89 | 371.9618
GERAL | 8º PAV. - LAZER PÚBLICO 01 | Cabeamento e equipamentos alarme de incêndio | Cabo Unipolar Cobre | Isolação em PVC (70ºC) 4 mm² - Vermelho | 95.62 | 1 | 0 | 95.62 | m | 3.89 | 371.9618
GERAL | 8º PAV. - LAZER PÚBLICO 01 | Cabeamento e equipamentos alarme de incêndio | Eletrodutos | PVC Flexível Antichama - NBR 15465 ø1" | 188.45 | 1 | 0 | 188.45 | m | 2.53 | 476.7785
GERAL | 8º PAV. - LAZER PÚBLICO 01 | Cabeamento e equipamentos alarme de incêndio | Cabo blindado multipolar para alarme de incêndio | Classe A - PVC Anti-chama - 105ºC - Isolação 600V 0.75 mm² | 181.45 | 1 | 0 | 181.45 | m | 0.99 | 179.6355
GERAL | 8º PAV. - LAZER PÚBLICO 01 | Cabeamento e equipamentos alarme de incêndio | Cabo blindado multipolar para alarme de incêndio | Classe B - PVC Anti-chama - 105ºC - Isolação 600V 1.5 mm² | 106.34 | 1 | 0 | 106.34 | m | 1.69 | 179.7146
GERAL | 9º PAV. - LAZER PÚBLICO 02 | [9 empty] | 20482.4304
GERAL | 9º PAV. - LAZER PÚBLICO 02 | Cabeamento e equipamentos alarme de incêndio | Acionadores | Acionador Manual de Alarme de Incêndio | 5 | 1 | 0 | 5 | pç | 65 | 325
GERAL | 9º PAV. - LAZER PÚBLICO 02 | Cabeamento e equipamentos alarme de incêndio | Anunciadores | Anunciador Audiovisual de Alarme de Incêndio de Parede | 5 | 1 | 0 | 5 | pç | 191.81 | 959.05
GERAL | 9º PAV. - LAZER PÚBLICO 02 | Cabeamento e equipamentos alarme de incêndio | Atuadores | Atuador Janela Desenfumagem | 1 | 1 | 0 | 1 | pç | 1150 | 1150
GERAL | 9º PAV. - LAZER PÚBLICO 02 | Cabeamento e equipamentos alarme de incêndio | Atuadores | Dispositivo Eletromagnético de Porta Aberta | 1 | 1 | 0 | 1 | pç | 416.9 | 416.9
GERAL | 9º PAV. - LAZER PÚBLICO 02 | Cabeamento e equipamentos alarme de incêndio | Sensores | Sensor de Fumaça | 6 | 1 | 0 | 6 | pç | 53.9 | 323.4
GERAL | 9º PAV. - LAZER PÚBLICO 02 | Cabeamento e equipamentos alarme de incêndio | Caixas | Caixa Octogonal Padrão NBR IEC 60670 | 39 | 1 | 0 | 39 | pç | 5.32 | 207.48
GERAL | 9º PAV. - LAZER PÚBLICO 02 | Cabeamento e equipamentos alarme de incêndio | Placas | Placa cega para caixa octogonal Padrão NBR IEC 60670 | 8 | 1 | 0 | 8 | pç | 2.5 | 20
GERAL | 9º PAV. - LAZER PÚBLICO 02 | Cabeamento e equipamentos alarme de incêndio | Caixas | Caixa 4x2" de Embutir em PVC Padrão NBR IEC 60670 | 52 | 1 | 0 | 52 | pç | 1.72 | 89.44
GERAL | 9º PAV. - LAZER PÚBLICO 02 | Cabeamento e equipamentos alarme de incêndio | Placas | Placa 4x2" cega Padrão NBR IEC 60670 | 27 | 1 | 0 | 27 | pç | 4.59 | 123.93
GERAL | 9º PAV. - LAZER PÚBLICO 02 | Cabeamento e equipamentos alarme de incêndio | Placas | Placa 4x2" com furo para saída de cabos Padrão NBR IEC 60670 | 25 | 1 | 0 | 25 | pç | 6.55 | 163.75
GERAL | 9º PAV. - LAZER PÚBLICO 02 | Cabeamento e equipamentos alarme de incêndio | Suportes | Suporte p/ caixa 4x2" Padrão NBR IEC 60670 | 52 | 1 | 0 | 52 | pç | 1.85 | 96.2
GERAL | 9º PAV. - LAZER PÚBLICO 02 | Cabeamento e equipamentos alarme de incêndio | Embutir | Cx de passagem de embutir com dimensão de 50x50x15 cm | 1 | 1 | 0 | 1 | pç | 291.6 | 291.6
GERAL | 9º PAV. - LAZER PÚBLICO 02 | Cabeamento e equipamentos alarme de incêndio | Eletrodutos | PVC Flexível Antichama - NBR 15465 ø1" | 42.38 | 1 | 0 | 42.38 | m | 2.53 | 107.2214
GERAL | 9º PAV. - LAZER PÚBLICO 02 | Cabeamento e equipamentos alarme de incêndio | Eletrodutos | PVC Flexível Antichama - NBR 15465 ø3/4" | 325.7 | 1 | 0 | 325.7 | m | 1.8 | 586.26
GERAL | 9º PAV. - LAZER PÚBLICO 02 | Automação iluminação de emergência | Luminárias e Placas de Saída | Luminária de Emergência 24V de Parede | 24 | 1 | 0 | 24 | pç | 15.9 | 381.6
GERAL | 9º PAV. - LAZER PÚBLICO 02 | Automação iluminação de emergência | Luminárias e Placas de Saída | Luminária de Emergência 24V de Teto | 17 | 1 | 0 | 17 | pç | 69.9 | 1188.3
GERAL | 9º PAV. - LAZER PÚBLICO 02 | Extintores e placas de sinalização | Luminárias e Placas de Saída | Placa de Saída 24V de Parede com Direção | 5 | 1 | 0 | 5 | pç | 67.9 | 339.5
GERAL | 9º PAV. - LAZER PÚBLICO 02 | Extintores e placas de sinalização | Luminárias e Placas de Saída | Placa de Saída 24V de Parede sem Direção | 5 | 1 | 0 | 5 | pç | 61.66 | 308.3
GERAL | 9º PAV. - LAZER PÚBLICO 02 | Extintores e placas de sinalização | Luminárias e Placas de Saída | Placa de Saída Dupla Face 24V de Teto com Direção | 2 | 1 | 0 | 2 | pç | 61.66 | 123.32
GERAL | 9º PAV. - LAZER PÚBLICO 02 | Extintores e placas de sinalização | Extintior | Extintor ABC | 14 | 1 | 0 | 14 | Unidade | 646.56 | 9051.84
GERAL | 9º PAV. - LAZER PÚBLICO 02 | Automação iluminação de emergência | Sensores de Presença | Sensor de Presença 24V de teto | 8 | 1 | 0 | 8 | pç | 38.4 | 307.2
GERAL | 9º PAV. - LAZER PÚBLICO 02 | Cabeamento e equipamentos alarme de incêndio | Cabo Unipolar Cobre | Isolação em PVC (70ºC) 1.5 mm² - Amarelo | 95.03 | 1 | 0 | 95.03 | m | 1.59 | 151.0977
GERAL | 9º PAV. - LAZER PÚBLICO 02 | Cabeamento e equipamentos alarme de incêndio | Cabo Unipolar Cobre | Isolação em PVC (70ºC) 1.5 mm² - Preto | 47.52 | 1 | 0 | 47.52 | m | 1.59 | 75.5568
GERAL | 9º PAV. - LAZER PÚBLICO 02 | Cabeamento e equipamentos alarme de incêndio | Cabo Unipolar Cobre | Isolação em PVC (70ºC) 1.5 mm² - Vermelho | 47.52 | 1 | 0 | 47.52 | m | 1.59 | 75.5568
GERAL | 9º PAV. - LAZER PÚBLICO 02 | Cabeamento e equipamentos alarme de incêndio | Cabo Unipolar Cobre | Isolação em PVC (70ºC) 2.5 mm² - Amarelo | 45.64 | 1 | 0 | 45.64 | m | 2.19 | 99.9516
GERAL | 9º PAV. - LAZER PÚBLICO 02 | Cabeamento e equipamentos alarme de incêndio | Cabo Unipolar Cobre | Isolação em PVC (70ºC) 2.5 mm² - Preto | 100.35 | 1 | 0 | 100.35 | m | 2.19 | 219.7665
GERAL | 9º PAV. - LAZER PÚBLICO 02 | Cabeamento e equipamentos alarme de incêndio | Cabo Unipolar Cobre | Isolação em PVC (70ºC) 2.5 mm² - Vermelho | 100.35 | 1 | 0 | 100.35 | m | 2.19 | 219.7665
GERAL | 9º PAV. - LAZER PÚBLICO 02 | Cabeamento e equipamentos alarme de incêndio | Cabo Unipolar Cobre | Isolação em PVC (70ºC) 4 mm² - Preto | 314.15 | 1 | 0 | 314.15 | m | 3.89 | 1222.0435
GERAL | 9º PAV. - LAZER PÚBLICO 02 | Cabeamento e equipamentos alarme de incêndio | Cabo Unipolar Cobre | Isolação em PVC (70ºC) 4 mm² - Vermelho | 314.15 | 1 | 0 | 314.15 | m | 3.89 | 1222.0435
GERAL | 9º PAV. - LAZER PÚBLICO 02 | Cabeamento e equipamentos alarme de incêndio | Eletrodutos | PVC Flexível Antichama - NBR 15465 ø1" | 143.79 | 1 | 0 | 143.79 | m | 2.53 | 363.7887
GERAL | 9º PAV. - LAZER PÚBLICO 02 | Cabeamento e equipamentos alarme de incêndio | Cabo blindado multipolar para alarme de incêndio | Classe A - PVC Anti-chama - 105ºC - Isolação 600V 0.75 mm² | 112.21 | 1 | 0 | 112.21 | m | 0.99 | 111.0879
GERAL | 9º PAV. - LAZER PÚBLICO 02 | Cabeamento e equipamentos alarme de incêndio | Cabo blindado multipolar para alarme de incêndio | Classe B - PVC Anti-chama - 105ºC - Isolação 600V 1.5 mm² | 95.55 | 1 | 0 | 95.55 | m | 1.69 | 161.4795
GERAL | 10º PAV. - LAZER 01 | [9 empty] | 18342.3372
GERAL | 10º PAV. - LAZER 01 | Cabeamento e equipamentos alarme de incêndio | Acionadores | Acionador Manual de Alarme de Incêndio | 4 | 1 | 0 | 4 | pç | 65 | 260
GERAL | 10º PAV. - LAZER 01 | Cabeamento e equipamentos alarme de incêndio | Anunciadores | Anunciador Audiovisual de Alarme de Incêndio de Parede | 4 | 1 | 0 | 4 | pç | 191.81 | 767.24
GERAL | 10º PAV. - LAZER 01 | Cabeamento e equipamentos alarme de incêndio | Atuadores | Atuador Janela Desenfumagem | 1 | 1 | 0 | 1 | pç | 1150 | 1150
GERAL | 10º PAV. - LAZER 01 | Cabeamento e equipamentos alarme de incêndio | Atuadores | Dispositivo Eletromagnético de Porta Aberta | 1 | 1 | 0 | 1 | pç | 416.9 | 416.9
GERAL | 10º PAV. - LAZER 01 | Cabeamento e equipamentos alarme de incêndio | Sensores | Sensor de Fumaça | 3 | 1 | 0 | 3 | pç | 53.9 | 161.7
GERAL | 10º PAV. - LAZER 01 | Cabeamento e equipamentos alarme de incêndio | Caixas | Caixa Octogonal Padrão NBR IEC 60670 | 24 | 1 | 0 | 24 | pç | 5.32 | 127.68
GERAL | 10º PAV. - LAZER 01 | Cabeamento e equipamentos alarme de incêndio | Placas | Placa cega para caixa octogonal Padrão NBR IEC 60670 | 13 | 1 | 0 | 13 | pç | 2.5 | 32.5
GERAL | 10º PAV. - LAZER 01 | Cabeamento e equipamentos alarme de incêndio | Caixas | Caixa 4x2" de Embutir em PVC Padrão NBR IEC 60670 | 54 | 1 | 0 | 54 | pç | 1.72 | 92.88
GERAL | 10º PAV. - LAZER 01 | Cabeamento e equipamentos alarme de incêndio | Placas | Placa 4x2" cega Padrão NBR IEC 60670 | 30 | 1 | 0 | 30 | pç | 4.59 | 137.7
GERAL | 10º PAV. - LAZER 01 | Cabeamento e equipamentos alarme de incêndio | Placas | Placa 4x2" com furo para saída de cabos Padrão NBR IEC 60670 | 24 | 1 | 0 | 24 | pç | 6.55 | 157.2
GERAL | 10º PAV. - LAZER 01 | Cabeamento e equipamentos alarme de incêndio | Suportes | Suporte p/ caixa 4x2" Padrão NBR IEC 60670 | 54 | 1 | 0 | 54 | pç | 1.85 | 99.9
GERAL | 10º PAV. - LAZER 01 | Cabeamento e equipamentos alarme de incêndio | Embutir | Cx de passagem de embutir com dimensão de 50x50x15 cm | 1 | 1 | 0 | 1 | pç | 291.6 | 291.6
GERAL | 10º PAV. - LAZER 01 | Cabeamento e equipamentos alarme de incêndio | Eletrodutos | PVC Flexível Antichama - NBR 15465 ø1" | 22.47 | 1 | 0 | 22.47 | m | 2.53 | 56.8491
GERAL | 10º PAV. - LAZER 01 | Cabeamento e equipamentos alarme de incêndio | Eletrodutos | PVC Flexível Antichama - NBR 15465 ø3/4" | 324.2 | 1 | 0 | 324.2 | m | 1.8 | 583.56
GERAL | 10º PAV. - LAZER 01 | Automação iluminação de emergência | Luminárias e Placas de Saída | Luminária de Emergência 24V de Parede | 30 | 1 | 0 | 30 | pç | 15.9 | 477
GERAL | 10º PAV. - LAZER 01 | Automação iluminação de emergência | Luminárias e Placas de Saída | Luminária de Emergência 24V de Teto | 5 | 1 | 0 | 5 | pç | 69.9 | 349.5
GERAL | 10º PAV. - LAZER 01 | Extintores e placas de sinalização | Luminárias e Placas de Saída | Placa de Saída 24V de Parede com Direção | 6 | 1 | 0 | 6 | pç | 67.9 | 407.4
GERAL | 10º PAV. - LAZER 01 | Extintores e placas de sinalização | Luminárias e Placas de Saída | Placa de Saída 24V de Parede sem Direção | 1 | 1 | 0 | 1 | pç | 61.66 | 61.66
GERAL | 10º PAV. - LAZER 01 | Extintores e placas de sinalização | Luminárias e Placas de Saída | Placa de Saída 24V de Teto sem Direção | 6 | 1 | 0 | 6 | pç | 61.66 | 369.96
GERAL | 10º PAV. - LAZER 01 | Extintores e placas de sinalização | Extintior | Extintor ABC | 14 | 1 | 0 | 14 | Unidade | 646.56 | 9051.84
GERAL | 10º PAV. - LAZER 01 | Automação iluminação de emergência | Sensores de Presença | Sensor de Presença 24V de teto | 3 | 1 | 0 | 3 | pç | 38.4 | 115.2
GERAL | 10º PAV. - LAZER 01 | Cabeamento e equipamentos alarme de incêndio | Cabo Unipolar Cobre | Isolação em PVC (70ºC) 1.5 mm² - Amarelo | 33.41 | 1 | 0 | 33.41 | m | 1.59 | 53.1219
GERAL | 10º PAV. - LAZER 01 | Cabeamento e equipamentos alarme de incêndio | Cabo Unipolar Cobre | Isolação em PVC (70ºC) 1.5 mm² - Preto | 16.71 | 1 | 0 | 16.71 | m | 1.59 | 26.5689
GERAL | 10º PAV. - LAZER 01 | Cabeamento e equipamentos alarme de incêndio | Cabo Unipolar Cobre | Isolação em PVC (70ºC) 1.5 mm² - Vermelho | 16.71 | 1 | 0 | 16.71 | m | 1.59 | 26.5689
GERAL | 10º PAV. - LAZER 01 | Cabeamento e equipamentos alarme de incêndio | Cabo Unipolar Cobre | Isolação em PVC (70ºC) 2.5 mm² - Amarelo | 45.64 | 1 | 0 | 45.64 | m | 2.19 | 99.9516
GERAL | 10º PAV. - LAZER 01 | Cabeamento e equipamentos alarme de incêndio | Cabo Unipolar Cobre | Isolação em PVC (70ºC) 2.5 mm² - Preto | 162.78 | 1 | 0 | 162.78 | m | 2.19 | 356.4882
GERAL | 10º PAV. - LAZER 01 | Cabeamento e equipamentos alarme de incêndio | Cabo Unipolar Cobre | Isolação em PVC (70ºC) 2.5 mm² - Vermelho | 162.78 | 1 | 0 | 162.78 | m | 2.19 | 356.4882
GERAL | 10º PAV. - LAZER 01 | Cabeamento e equipamentos alarme de incêndio | Cabo Unipolar Cobre | Isolação em PVC (70ºC) 4 mm² - Preto | 227.16 | 1 | 0 | 227.16 | m | 3.89 | 883.6524
GERAL | 10º PAV. - LAZER 01 | Cabeamento e equipamentos alarme de incêndio | Cabo Unipolar Cobre | Isolação em PVC (70ºC) 4 mm² - Vermelho | 227.16 | 1 | 0 | 227.16 | m | 3.89 | 883.6524
GERAL | 10º PAV. - LAZER 01 | Cabeamento e equipamentos alarme de incêndio | Eletrodutos | PVC Flexível Antichama - NBR 15465 ø1" | 106.96 | 1 | 0 | 106.96 | m | 2.53 | 270.6088
GERAL | 10º PAV. - LAZER 01 | Cabeamento e equipamentos alarme de incêndio | Cabo blindado multipolar para alarme de incêndio | Classe A - PVC Anti-chama - 105ºC - Isolação 600V 0.75 mm² | 93.04 | 1 | 0 | 93.04 | m | 0.99 | 92.1096
GERAL | 10º PAV. - LAZER 01 | Cabeamento e equipamentos alarme de incêndio | Cabo blindado multipolar para alarme de incêndio | Classe B - PVC Anti-chama - 105ºC - Isolação 600V 1.5 mm² | 73.88 | 1 | 0 | 73.88 | m | 1.69 | 124.8572
GERAL | 11º PAV. - LAZER 02 | [9 empty] | 17337.876
GERAL | 11º PAV. - LAZER 02 | Cabeamento e equipamentos alarme de incêndio | Acionadores | Acionador Manual de Alarme de Incêndio | 2 | 1 | 0 | 2 | pç | 65 | 130
GERAL | 11º PAV. - LAZER 02 | Cabeamento e equipamentos alarme de incêndio | Anunciadores | Anunciador Audiovisual de Alarme de Incêndio de Parede | 2 | 1 | 0 | 2 | pç | 191.81 | 383.62
GERAL | 11º PAV. - LAZER 02 | Cabeamento e equipamentos alarme de incêndio | Atuadores | Atuador Janela Desenfumagem | 1 | 1 | 0 | 1 | pç | 1150 | 1150
GERAL | 11º PAV. - LAZER 02 | Cabeamento e equipamentos alarme de incêndio | Atuadores | Dispositivo Eletromagnético de Porta Aberta | 1 | 1 | 0 | 1 | pç | 416.9 | 416.9
GERAL | 11º PAV. - LAZER 02 | Cabeamento e equipamentos alarme de incêndio | Sensores | Sensor de Fumaça | 3 | 1 | 0 | 3 | pç | 53.9 | 161.7
GERAL | 11º PAV. - LAZER 02 | Cabeamento e equipamentos alarme de incêndio | Caixas | Caixa Octogonal Padrão NBR IEC 60670 | 20 | 1 | 0 | 20 | pç | 5.32 | 106.4
GERAL | 11º PAV. - LAZER 02 | Cabeamento e equipamentos alarme de incêndio | Placas | Placa cega para caixa octogonal Padrão NBR IEC 60670 | 9 | 1 | 0 | 9 | pç | 2.5 | 22.5
GERAL | 11º PAV. - LAZER 02 | Cabeamento e equipamentos alarme de incêndio | Caixas | Caixa 4x2" de Embutir em PVC Padrão NBR IEC 60670 | 45 | 1 | 0 | 45 | pç | 1.72 | 77.4
GERAL | 11º PAV. - LAZER 02 | Cabeamento e equipamentos alarme de incêndio | Placas | Placa 4x2" cega Padrão NBR IEC 60670 | 26 | 1 | 0 | 26 | pç | 4.59 | 119.34
GERAL | 11º PAV. - LAZER 02 | Cabeamento e equipamentos alarme de incêndio | Placas | Placa 4x2" com furo para saída de cabos Padrão NBR IEC 60670 | 19 | 1 | 0 | 19 | pç | 6.55 | 124.45
GERAL | 11º PAV. - LAZER 02 | Cabeamento e equipamentos alarme de incêndio | Suportes | Suporte p/ caixa 4x2" Padrão NBR IEC 60670 | 45 | 1 | 0 | 45 | pç | 1.85 | 83.25
GERAL | 11º PAV. - LAZER 02 | Cabeamento e equipamentos alarme de incêndio | Embutir | Cx de passagem de embutir com dimensão de 50x50x15 cm | 1 | 1 | 0 | 1 | pç | 291.6 | 291.6
GERAL | 11º PAV. - LAZER 02 | Cabeamento e equipamentos alarme de incêndio | Eletrodutos | PVC Flexível Antichama - NBR 15465 ø1" | 19.97 | 1 | 0 | 19.97 | m | 2.53 | 50.5241
GERAL | 11º PAV. - LAZER 02 | Cabeamento e equipamentos alarme de incêndio | Eletrodutos | PVC Flexível Antichama - NBR 15465 ø3/4" | 301.9 | 1 | 0 | 301.9 | m | 1.8 | 543.42
GERAL | 11º PAV. - LAZER 02 | Automação iluminação de emergência | Luminárias e Placas de Saída | Luminária de Emergência 24V de Parede | 26 | 1 | 0 | 26 | pç | 15.9 | 413.4
GERAL | 11º PAV. - LAZER 02 | Automação iluminação de emergência | Luminárias e Placas de Saída | Luminária de Emergência 24V de Teto | 5 | 1 | 0 | 5 | pç | 69.9 | 349.5
GERAL | 11º PAV. - LAZER 02 | Extintores e placas de sinalização | Luminárias e Placas de Saída | Placa de Saída 24V de Parede com Direção | 4 | 1 | 0 | 4 | pç | 67.9 | 271.6
GERAL | 11º PAV. - LAZER 02 | Extintores e placas de sinalização | Luminárias e Placas de Saída | Placa de Saída 24V de Parede sem Direção | 3 | 1 | 0 | 3 | pç | 61.66 | 184.98
GERAL | 11º PAV. - LAZER 02 | Extintores e placas de sinalização | Luminárias e Placas de Saída | Placa de Saída 24V de Teto sem Direção | 5 | 1 | 0 | 5 | pç | 61.66 | 308.3
GERAL | 11º PAV. - LAZER 02 | Extintores e placas de sinalização | Extintior | Extintor ABC | 14 | 1 | 0 | 14 | Unidade | 646.56 | 9051.84
GERAL | 11º PAV. - LAZER 02 | Automação iluminação de emergência | Sensores de Presença | Sensor de Presença 24V de teto | 3 | 1 | 0 | 3 | pç | 38.4 | 115.2
GERAL | 11º PAV. - LAZER 02 | Cabeamento e equipamentos alarme de incêndio | Cabo Unipolar Cobre | Isolação em PVC (70ºC) 1.5 mm² - Amarelo | 33.41 | 1 | 0 | 33.41 | m | 1.59 | 53.1219
GERAL | 11º PAV. - LAZER 02 | Cabeamento e equipamentos alarme de incêndio | Cabo Unipolar Cobre | Isolação em PVC (70ºC) 1.5 mm² - Preto | 16.71 | 1 | 0 | 16.71 | m | 1.59 | 26.5689
GERAL | 11º PAV. - LAZER 02 | Cabeamento e equipamentos alarme de incêndio | Cabo Unipolar Cobre | Isolação em PVC (70ºC) 1.5 mm² - Vermelho | 16.71 | 1 | 0 | 16.71 | m | 1.59 | 26.5689
GERAL | 11º PAV. - LAZER 02 | Cabeamento e equipamentos alarme de incêndio | Cabo Unipolar Cobre | Isolação em PVC (70ºC) 2.5 mm² - Amarelo | 45.64 | 1 | 0 | 45.64 | m | 2.19 | 99.9516
GERAL | 11º PAV. - LAZER 02 | Cabeamento e equipamentos alarme de incêndio | Cabo Unipolar Cobre | Isolação em PVC (70ºC) 2.5 mm² - Preto | 122.03 | 1 | 0 | 122.03 | m | 2.19 | 267.2457
GERAL | 11º PAV. - LAZER 02 | Cabeamento e equipamentos alarme de incêndio | Cabo Unipolar Cobre | Isolação em PVC (70ºC) 2.5 mm² - Vermelho | 122.03 | 1 | 0 | 122.03 | m | 2.19 | 267.2457
GERAL | 11º PAV. - LAZER 02 | Cabeamento e equipamentos alarme de incêndio | Cabo Unipolar Cobre | Isolação em PVC (70ºC) 4 mm² - Preto | 243.12 | 1 | 0 | 243.12 | m | 3.89 | 945.7368
GERAL | 11º PAV. - LAZER 02 | Cabeamento e equipamentos alarme de incêndio | Cabo Unipolar Cobre | Isolação em PVC (70ºC) 4 mm² - Vermelho | 243.12 | 1 | 0 | 243.12 | m | 3.89 | 945.7368
GERAL | 11º PAV. - LAZER 02 | Cabeamento e equipamentos alarme de incêndio | Eletrodutos | PVC Flexível Antichama - NBR 15465 ø1" | 79.66 | 1 | 0 | 79.66 | m | 2.53 | 201.5398
GERAL | 11º PAV. - LAZER 02 | Cabeamento e equipamentos alarme de incêndio | Cabo blindado multipolar para alarme de incêndio | Classe A - PVC Anti-chama - 105ºC - Isolação 600V 0.75 mm² | 68.34 | 1 | 0 | 68.34 | m | 0.99 | 67.6566
GERAL | 11º PAV. - LAZER 02 | Cabeamento e equipamentos alarme de incêndio | Cabo blindado multipolar para alarme de incêndio | Classe B - PVC Anti-chama - 105ºC - Isolação 600V 1.5 mm² | 47.68 | 1 | 0 | 47.68 | m | 1.69 | 80.5792
GERAL | 12º PAV. - ÁREA TÉCNICA 01 | [9 empty] | 6939.1721
GERAL | 12º PAV. - ÁREA TÉCNICA 01 | Cabeamento e equipamentos alarme de incêndio | Acionadores | Acionador Manual de Alarme de Incêndio | 1 | 1 | 0 | 1 | pç | 65 | 65
GERAL | 12º PAV. - ÁREA TÉCNICA 01 | Cabeamento e equipamentos alarme de incêndio | Anunciadores | Anunciador Audiovisual de Alarme de Incêndio de Parede | 1 | 1 | 0 | 1 | pç | 191.81 | 191.81
GERAL | 12º PAV. - ÁREA TÉCNICA 01 | Cabeamento e equipamentos alarme de incêndio | Atuadores | Atuador Janela Desenfumagem | 1 | 1 | 0 | 1 | pç | 1150 | 1150
GERAL | 12º PAV. - ÁREA TÉCNICA 01 | Cabeamento e equipamentos alarme de incêndio | Atuadores | Dispositivo Eletromagnético de Porta Aberta | 1 | 1 | 0 | 1 | pç | 416.9 | 416.9
GERAL | 12º PAV. - ÁREA TÉCNICA 01 | Cabeamento e equipamentos alarme de incêndio | Sensores | Sensor de Fumaça | 4 | 1 | 0 | 4 | pç | 53.9 | 215.6
GERAL | 12º PAV. - ÁREA TÉCNICA 01 | Cabeamento e equipamentos alarme de incêndio | Caixas | Caixa Octogonal Padrão NBR IEC 60670 | 12 | 1 | 0 | 12 | pç | 5.32 | 63.84
GERAL | 12º PAV. - ÁREA TÉCNICA 01 | Cabeamento e equipamentos alarme de incêndio | Caixas | Caixa 4x2" de Embutir em PVC Padrão NBR IEC 60670 | 16 | 1 | 0 | 16 | pç | 1.72 | 27.52
GERAL | 12º PAV. - ÁREA TÉCNICA 01 | Cabeamento e equipamentos alarme de incêndio | Placas | Placa 4x2" cega Padrão NBR IEC 60670 | 8 | 1 | 0 | 8 | pç | 4.59 | 36.72
GERAL | 12º PAV. - ÁREA TÉCNICA 01 | Cabeamento e equipamentos alarme de incêndio | Placas | Placa 4x2" com furo para saída de cabos Padrão NBR IEC 60670 | 8 | 1 | 0 | 8 | pç | 6.55 | 52.4
GERAL | 12º PAV. - ÁREA TÉCNICA 01 | Cabeamento e equipamentos alarme de incêndio | Suportes | Suporte p/ caixa 4x2" Padrão NBR IEC 60670 | 16 | 1 | 0 | 16 | pç | 1.85 | 29.6
GERAL | 12º PAV. - ÁREA TÉCNICA 01 | Cabeamento e equipamentos alarme de incêndio | Embutir | Cx de passagem de embutir com dimensão de 50x50x15 cm | 1 | 1 | 0 | 1 | pç | 291.6 | 291.6
GERAL | 12º PAV. - ÁREA TÉCNICA 01 | Cabeamento e equipamentos alarme de incêndio | Eletrodutos | PVC Flexível Antichama - NBR 15465 ø1" | 4.11 | 1 | 0 | 4.11 | m | 2.53 | 10.3983
GERAL | 12º PAV. - ÁREA TÉCNICA 01 | Cabeamento e equipamentos alarme de incêndio | Eletrodutos | PVC Flexível Antichama - NBR 15465 ø3/4" | 108.03 | 1 | 0 | 108.03 | m | 1.8 | 194.454
GERAL | 12º PAV. - ÁREA TÉCNICA 01 | Automação iluminação de emergência | Luminárias e Placas de Saída | Luminária de Emergência 24V de Parede | 8 | 1 | 0 | 8 | pç | 15.9 | 127.2
GERAL | 12º PAV. - ÁREA TÉCNICA 01 | Automação iluminação de emergência | Luminárias e Placas de Saída | Luminária de Emergência 24V de Teto | 5 | 1 | 0 | 5 | pç | 69.9 | 349.5
GERAL | 12º PAV. - ÁREA TÉCNICA 01 | Extintores e placas de sinalização | Luminárias e Placas de Saída | Placa de Saída 24V de Parede sem Direção | 3 | 1 | 0 | 3 | pç | 61.66 | 184.98
GERAL | 12º PAV. - ÁREA TÉCNICA 01 | Extintores e placas de sinalização | Extintior | Extintor ABC | 4 | 1 | 0 | 4 | Unidade | 646.56 | 2586.24
GERAL | 12º PAV. - ÁREA TÉCNICA 01 | Automação iluminação de emergência | Sensores de Presença | Sensor de Presença 24V de teto | 3 | 1 | 0 | 3 | pç | 38.4 | 115.2
GERAL | 12º PAV. - ÁREA TÉCNICA 01 | Cabeamento e equipamentos alarme de incêndio | Cabo Unipolar Cobre | Isolação em PVC (70ºC) 1.5 mm² - Amarelo | 43.03 | 1 | 0 | 43.03 | m | 1.59 | 68.4177
GERAL | 12º PAV. - ÁREA TÉCNICA 01 | Cabeamento e equipamentos alarme de incêndio | Cabo Unipolar Cobre | Isolação em PVC (70ºC) 1.5 mm² - Preto | 36.72 | 1 | 0 | 36.72 | m | 1.59 | 58.3848
GERAL | 12º PAV. - ÁREA TÉCNICA 01 | Cabeamento e equipamentos alarme de incêndio | Cabo Unipolar Cobre | Isolação em PVC (70ºC) 1.5 mm² - Vermelho | 36.72 | 1 | 0 | 36.72 | m | 1.59 | 58.3848
GERAL | 12º PAV. - ÁREA TÉCNICA 01 | Cabeamento e equipamentos alarme de incêndio | Cabo Unipolar Cobre | Isolação em PVC (70ºC) 2.5 mm² - Amarelo | 22.42 | 1 | 0 | 22.42 | m | 2.19 | 49.0998
GERAL | 12º PAV. - ÁREA TÉCNICA 01 | Cabeamento e equipamentos alarme de incêndio | Cabo Unipolar Cobre | Isolação em PVC (70ºC) 2.5 mm² - Preto | 104.84 | 1 | 0 | 104.84 | m | 2.19 | 229.5996
GERAL | 12º PAV. - ÁREA TÉCNICA 01 | Cabeamento e equipamentos alarme de incêndio | Cabo Unipolar Cobre | Isolação em PVC (70ºC) 2.5 mm² - Vermelho | 104.84 | 1 | 0 | 104.84 | m | 2.19 | 229.5996
GERAL | 12º PAV. - ÁREA TÉCNICA 01 | Cabeamento e equipamentos alarme de incêndio | Eletrodutos | PVC Flexível Antichama - NBR 15465 ø1" | 35.95 | 1 | 0 | 35.95 | m | 2.53 | 90.9535
GERAL | 12º PAV. - ÁREA TÉCNICA 01 | Cabeamento e equipamentos alarme de incêndio | Cabo blindado multipolar para alarme de incêndio | Classe A - PVC Anti-chama - 105ºC - Isolação 600V 0.75 mm² | 28.53 | 1 | 0 | 28.53 | m | 0.99 | 28.2447
GERAL | 12º PAV. - ÁREA TÉCNICA 01 | Cabeamento e equipamentos alarme de incêndio | Cabo blindado multipolar para alarme de incêndio | Classe B - PVC Anti-chama - 105ºC - Isolação 600V 1.5 mm² | 10.37 | 1 | 0 | 10.37 | m | 1.69 | 17.5253
GERAL | 13º PAV. - TIPO 01 - x6 - LANÇAMENTO | [9 empty] | 37841.8458
GERAL | 13º PAV. - TIPO 01 - x6 - LANÇAMENTO | Cabeamento e equipamentos alarme de incêndio | Acionadores | Acionador Manual de Alarme de Incêndio | 1 | 6 | 0 | 6 | pç | 65 | 390
GERAL | 13º PAV. - TIPO 01 - x6 - LANÇAMENTO | Cabeamento e equipamentos alarme de incêndio | Anunciadores | Anunciador Audiovisual de Alarme de Incêndio de Parede | 1 | 6 | 0 | 6 | pç | 191.81 | 1150.86
GERAL | 13º PAV. - TIPO 01 - x6 - LANÇAMENTO | Cabeamento e equipamentos alarme de incêndio | Anunciadores | Anunciador Audiovisual de Alarme de Incêndio de Teto | 2 | 6 | 0 | 12 | pç | 169.96 | 2039.52
GERAL | 13º PAV. - TIPO 01 - x6 - LANÇAMENTO | Cabeamento e equipamentos alarme de incêndio | Atuadores | Atuador Janela Desenfumagem | 1 | 6 | 0 | 6 | pç | 1150 | 6900
GERAL | 13º PAV. - TIPO 01 - x6 - LANÇAMENTO | Cabeamento e equipamentos alarme de incêndio | Atuadores | Dispositivo Eletromagnético de Porta Aberta | 1 | 6 | 0 | 6 | pç | 416.9 | 2501.4
GERAL | 13º PAV. - TIPO 01 - x6 - LANÇAMENTO | Cabeamento e equipamentos alarme de incêndio | Sensores | Sensor de Fumaça | 19 | 6 | 0 | 114 | pç | 53.9 | 6144.6
GERAL | 13º PAV. - TIPO 01 - x6 - LANÇAMENTO | Cabeamento e equipamentos alarme de incêndio | Caixas | Caixa Octogonal Padrão NBR IEC 60670 | 31 | 6 | 0 | 186 | pç | 5.32 | 989.52
GERAL | 13º PAV. - TIPO 01 - x6 - LANÇAMENTO | Cabeamento e equipamentos alarme de incêndio | Placas | Placa cega para caixa octogonal Padrão NBR IEC 60670 | 2 | 6 | 0 | 12 | pç | 2.5 | 30
GERAL | 13º PAV. - TIPO 01 - x6 - LANÇAMENTO | Cabeamento e equipamentos alarme de incêndio | Caixas | Caixa 4x2" de Embutir em PVC Padrão NBR IEC 60670 | 9 | 6 | 0 | 54 | pç | 1.72 | 92.88
GERAL | 13º PAV. - TIPO 01 - x6 - LANÇAMENTO | Cabeamento e equipamentos alarme de incêndio | Placas | Placa 4x2" cega Padrão NBR IEC 60670 | 3 | 6 | 0 | 18 | pç | 4.59 | 82.62
GERAL | 13º PAV. - TIPO 01 - x6 - LANÇAMENTO | Cabeamento e equipamentos alarme de incêndio | Placas | Placa 4x2" com furo para saída de cabos Padrão NBR IEC 60670 | 6 | 6 | 0 | 36 | pç | 6.55 | 235.8
GERAL | 13º PAV. - TIPO 01 - x6 - LANÇAMENTO | Cabeamento e equipamentos alarme de incêndio | Suportes | Suporte p/ caixa 4x2" Padrão NBR IEC 60670 | 9 | 6 | 0 | 54 | pç | 1.85 | 99.9
GERAL | 13º PAV. - TIPO 01 - x6 - LANÇAMENTO | Cabeamento e equipamentos alarme de incêndio | Eletrodutos | PVC Flexível Antichama - NBR 15465 ø1" | 24.58 | 6 | 0 | 147.48 | m | 2.53 | 373.1244
GERAL | 13º PAV. - TIPO 01 - x6 - LANÇAMENTO | Cabeamento e equipamentos alarme de incêndio | Eletrodutos | PVC Flexível Antichama - NBR 15465 ø3/4" | 35.27 | 6 | 0 | 211.62 | m | 1.8 | 380.916
GERAL | 13º PAV. - TIPO 01 - x6 - LANÇAMENTO | Automação iluminação de emergência | Luminárias e Placas de Saída | Luminária de Emergência 24V de Parede | 3 | 6 | 0 | 18 | pç | 15.9 | 286.2
GERAL | 13º PAV. - TIPO 01 - x6 - LANÇAMENTO | Automação iluminação de emergência | Luminárias e Placas de Saída | Luminária de Emergência 24V de Teto | 5 | 6 | 0 | 30 | pç | 69.9 | 2097
GERAL | 13º PAV. - TIPO 01 - x6 - LANÇAMENTO | Extintores e placas de sinalização | Luminárias e Placas de Saída | Placa de Saída 24V de Parede sem Direção | 1 | 6 | 0 | 6 | pç | 61.66 | 369.96
GERAL | 13º PAV. - TIPO 01 - x6 - LANÇAMENTO | Extintores e placas de sinalização | Extintior | Extintor ABC | 1 | 6 | 0 | 6 | Unidade | 646.56 | 3879.36
GERAL | 13º PAV. - TIPO 01 - x6 - LANÇAMENTO | Automação iluminação de emergência | Sensores de Presença | Sensor de Presença 24V de teto | 3 | 6 | 0 | 18 | pç | 38.4 | 691.2
GERAL | 13º PAV. - TIPO 01 - x6 - LANÇAMENTO | Cabeamento e equipamentos alarme de incêndio | Cabo Unipolar Cobre | Isolação em PVC (70ºC) 1.5 mm² - Amarelo | 76.68 | 6 | 0 | 460.08 | m | 1.59 | 731.5272
GERAL | 13º PAV. - TIPO 01 - x6 - LANÇAMENTO | Cabeamento e equipamentos alarme de incêndio | Cabo Unipolar Cobre | Isolação em PVC (70ºC) 1.5 mm² - Preto | 115.81 | 6 | 0 | 694.86 | m | 1.59 | 1104.8274
GERAL | 13º PAV. - TIPO 01 - x6 - LANÇAMENTO | Cabeamento e equipamentos alarme de incêndio | Cabo Unipolar Cobre | Isolação em PVC (70ºC) 1.5 mm² - Vermelho | 115.81 | 6 | 0 | 694.86 | m | 1.59 | 1104.8274
GERAL | 13º PAV. - TIPO 01 - x6 - LANÇAMENTO | Cabeamento e equipamentos alarme de incêndio | Cabo Unipolar Cobre | Isolação em PVC (70ºC) 4 mm² - Amarelo | 26.72 | 6 | 0 | 160.32 | m | 3.89 | 623.6448
GERAL | 13º PAV. - TIPO 01 - x6 - LANÇAMENTO | Cabeamento e equipamentos alarme de incêndio | Cabo Unipolar Cobre | Isolação em PVC (70ºC) 4 mm² - Preto | 13.36 | 6 | 0 | 80.16 | m | 3.89 | 311.8224
GERAL | 13º PAV. - TIPO 01 - x6 - LANÇAMENTO | Cabeamento e equipamentos alarme de incêndio | Cabo Unipolar Cobre | Isolação em PVC (70ºC) 4 mm² - Vermelho | 13.36 | 6 | 0 | 80.16 | m | 3.89 | 311.8224
GERAL | 13º PAV. - TIPO 01 - x6 - LANÇAMENTO | Cabeamento e equipamentos alarme de incêndio | Eletrodutos | PVC Flexível Antichama - NBR 15465 ø1" | 163.11 | 6 | 0 | 978.66 | m | 2.53 | 2476.0098
GERAL | 13º PAV. - TIPO 01 - x6 - LANÇAMENTO | Cabeamento e equipamentos alarme de incêndio | Cabo blindado multipolar para alarme de incêndio | Classe A - PVC Anti-chama - 105ºC - Isolação 600V 0.75 mm² | 156.74 | 6 | 0 | 940.44 | m | 0.99 | 931.0356
GERAL | 13º PAV. - TIPO 01 - x6 - LANÇAMENTO | Cabeamento e equipamentos alarme de incêndio | Cabo blindado multipolar para alarme de incêndio | Classe B - PVC Anti-chama - 105ºC - Isolação 600V 1.5 mm² | 149.06 | 6 | 0 | 894.36 | m | 1.69 | 1511.4684
GERAL | 19º PAV. - TIPO 02 - x3 - LANÇAMENTO | [9 empty] | 18103.7343
GERAL | 19º PAV. - TIPO 02 - x3 - LANÇAMENTO | Cabeamento e equipamentos alarme de incêndio | Acionadores | Acionador Manual de Alarme de Incêndio | 1 | 3 | 0 | 3 | pç | 65 | 195
GERAL | 19º PAV. - TIPO 02 - x3 - LANÇAMENTO | Cabeamento e equipamentos alarme de incêndio | Anunciadores | Anunciador Audiovisual de Alarme de Incêndio de Parede | 1 | 3 | 0 | 3 | pç | 191.81 | 575.43
GERAL | 19º PAV. - TIPO 02 - x3 - LANÇAMENTO | Cabeamento e equipamentos alarme de incêndio | Anunciadores | Anunciador Audiovisual de Alarme de Incêndio de Teto | 2 | 3 | 0 | 6 | pç | 169.96 | 1019.76
GERAL | 19º PAV. - TIPO 02 - x3 - LANÇAMENTO | Cabeamento e equipamentos alarme de incêndio | Atuadores | Atuador Janela Desenfumagem | 1 | 3 | 0 | 3 | pç | 1150 | 3450
GERAL | 19º PAV. - TIPO 02 - x3 - LANÇAMENTO | Cabeamento e equipamentos alarme de incêndio | Atuadores | Dispositivo Eletromagnético de Porta Aberta | 1 | 3 | 0 | 3 | pç | 416.9 | 1250.7
GERAL | 19º PAV. - TIPO 02 - x3 - LANÇAMENTO | Cabeamento e equipamentos alarme de incêndio | Sensores | Sensor de Fumaça | 19 | 3 | 0 | 57 | pç | 53.9 | 3072.3
GERAL | 19º PAV. - TIPO 02 - x3 - LANÇAMENTO | Cabeamento e equipamentos alarme de incêndio | Caixas | Caixa Octogonal Padrão NBR IEC 60670 | 31 | 3 | 0 | 93 | pç | 5.32 | 494.76
GERAL | 19º PAV. - TIPO 02 - x3 - LANÇAMENTO | Cabeamento e equipamentos alarme de incêndio | Placas | Placa cega para caixa octogonal Padrão NBR IEC 60670 | 2 | 3 | 0 | 6 | pç | 2.5 | 15
GERAL | 19º PAV. - TIPO 02 - x3 - LANÇAMENTO | Cabeamento e equipamentos alarme de incêndio | Caixas | Caixa 4x2" de Embutir em PVC Padrão NBR IEC 60670 | 9 | 3 | 0 | 27 | pç | 1.72 | 46.44
GERAL | 19º PAV. - TIPO 02 - x3 - LANÇAMENTO | Cabeamento e equipamentos alarme de incêndio | Placas | Placa 4x2" cega Padrão NBR IEC 60670 | 3 | 3 | 0 | 9 | pç | 4.59 | 41.31
GERAL | 19º PAV. - TIPO 02 - x3 - LANÇAMENTO | Cabeamento e equipamentos alarme de incêndio | Placas | Placa 4x2" com furo para saída de cabos Padrão NBR IEC 60670 | 6 | 3 | 0 | 18 | pç | 6.55 | 117.9
GERAL | 19º PAV. - TIPO 02 - x3 - LANÇAMENTO | Cabeamento e equipamentos alarme de incêndio | Suportes | Suporte p/ caixa 4x2" Padrão NBR IEC 60670 | 9 | 3 | 0 | 27 | pç | 1.85 | 49.95
GERAL | 19º PAV. - TIPO 02 - x3 - LANÇAMENTO | Cabeamento e equipamentos alarme de incêndio | Eletrodutos | PVC Flexível Antichama - NBR 15465 ø1" | 30.34 | 3 | 0 | 91.02 | m | 2.53 | 230.2806
GERAL | 19º PAV. - TIPO 02 - x3 - LANÇAMENTO | Cabeamento e equipamentos alarme de incêndio | Eletrodutos | PVC Flexível Antichama - NBR 15465 ø3/4" | 33.42 | 3 | 0 | 100.26 | m | 1.8 | 180.468
GERAL | 19º PAV. - TIPO 02 - x3 - LANÇAMENTO | Automação iluminação de emergência | Luminárias e Placas de Saída | Luminária de Emergência 24V de Parede | 3 | 3 | 0 | 9 | pç | 15.9 | 143.1
GERAL | 19º PAV. - TIPO 02 - x3 - LANÇAMENTO | Automação iluminação de emergência | Luminárias e Placas de Saída | Luminária de Emergência 24V de Teto | 5 | 3 | 0 | 15 | pç | 69.9 | 1048.5
GERAL | 19º PAV. - TIPO 02 - x3 - LANÇAMENTO | Extintores e placas de sinalização | Luminárias e Placas de Saída | Placa de Saída 24V de Parede sem Direção | 1 | 3 | 0 | 3 | pç | 61.66 | 184.98
GERAL | 19º PAV. - TIPO 02 - x3 - LANÇAMENTO | Extintores e placas de sinalização | Extintior | Extintor ABC | 1 | 3 | 0 | 3 | Unidade | 646.56 | 1939.68
GERAL | 19º PAV. - TIPO 02 - x3 - LANÇAMENTO | Automação iluminação de emergência | Sensores de Presença | Sensor de Presença 24V de teto | 3 | 3 | 0 | 9 | pç | 38.4 | 345.6
GERAL | 19º PAV. - TIPO 02 - x3 - LANÇAMENTO | Cabeamento e equipamentos alarme de incêndio | Cabo Unipolar Cobre | Isolação em PVC (70ºC) 1.5 mm² - Amarelo | 55.28 | 3 | 0 | 165.84 | m | 1.59 | 263.6856
GERAL | 19º PAV. - TIPO 02 - x3 - LANÇAMENTO | Cabeamento e equipamentos alarme de incêndio | Cabo Unipolar Cobre | Isolação em PVC (70ºC) 1.5 mm² - Preto | 67.46 | 3 | 0 | 202.38 | m | 1.59 | 321.7842
GERAL | 19º PAV. - TIPO 02 - x3 - LANÇAMENTO | Cabeamento e equipamentos alarme de incêndio | Cabo Unipolar Cobre | Isolação em PVC (70ºC) 1.5 mm² - Vermelho | 67.46 | 3 | 0 | 202.38 | m | 1.59 | 321.7842
GERAL | 19º PAV. - TIPO 02 - x3 - LANÇAMENTO | Cabeamento e equipamentos alarme de incêndio | Cabo Unipolar Cobre | Isolação em PVC (70ºC) 2.5 mm² - Amarelo | 25.52 | 3 | 0 | 76.56 | m | 2.19 | 167.6664
GERAL | 19º PAV. - TIPO 02 - x3 - LANÇAMENTO | Cabeamento e equipamentos alarme de incêndio | Cabo Unipolar Cobre | Isolação em PVC (70ºC) 2.5 mm² - Preto | 16.86 | 3 | 0 | 50.58 | m | 2.19 | 110.7702
GERAL | 19º PAV. - TIPO 02 - x3 - LANÇAMENTO | Cabeamento e equipamentos alarme de incêndio | Cabo Unipolar Cobre | Isolação em PVC (70ºC) 2.5 mm² - Vermelho | 16.86 | 3 | 0 | 50.58 | m | 2.19 | 110.7702
GERAL | 19º PAV. - TIPO 02 - x3 - LANÇAMENTO | Cabeamento e equipamentos alarme de incêndio | Eletrodutos | PVC Flexível Antichama - NBR 15465 ø1" | 159.71 | 3 | 0 | 479.13 | m | 2.53 | 1212.1989
GERAL | 19º PAV. - TIPO 02 - x3 - LANÇAMENTO | Cabeamento e equipamentos alarme de incêndio | Cabo blindado multipolar para alarme de incêndio | Classe A - PVC Anti-chama - 105ºC - Isolação 600V 0.75 mm² | 153.34 | 3 | 0 | 460.02 | m | 0.99 | 455.4198
GERAL | 19º PAV. - TIPO 02 - x3 - LANÇAMENTO | Cabeamento e equipamentos alarme de incêndio | Cabo blindado multipolar para alarme de incêndio | Classe B - PVC Anti-chama - 105ºC - Isolação 600V 1.5 mm² | 145.66 | 3 | 0 | 436.98 | m | 1.69 | 738.4962
GERAL | 22º PAV. - ÁREA TÉCNICA 02 | [9 empty] | 12969.8422
GERAL | 22º PAV. - ÁREA TÉCNICA 02 | Cabeamento e equipamentos alarme de incêndio | Acionadores | Acionador Manual de Alarme de Incêndio | 1 | 1 | 0 | 1 | pç | 65 | 65
GERAL | 22º PAV. - ÁREA TÉCNICA 02 | Cabeamento e equipamentos alarme de incêndio | Anunciadores | Anunciador Audiovisual de Alarme de Incêndio de Parede | 1 | 1 | 0 | 1 | pç | 191.81 | 191.81
GERAL | 22º PAV. - ÁREA TÉCNICA 02 | Cabeamento e equipamentos alarme de incêndio | Atuadores | Atuador Janela Desenfumagem | 1 | 1 | 0 | 1 | pç | 1150 | 1150
GERAL | 22º PAV. - ÁREA TÉCNICA 02 | Cabeamento e equipamentos alarme de incêndio | Central de Alarme | Central de Alarme de Incêndio | 1 | 1 | 0 | 1 | pç | 855.86 | 855.86
GERAL | 22º PAV. - ÁREA TÉCNICA 02 | Cabeamento e equipamentos alarme de incêndio | Sensores | Sensor de Fumaça | 9 | 1 | 0 | 9 | pç | 53.9 | 485.1
GERAL | 22º PAV. - ÁREA TÉCNICA 02 | Cabeamento e equipamentos alarme de incêndio | Caixas | Caixa Octogonal Padrão NBR IEC 60670 | 32 | 1 | 0 | 32 | pç | 5.32 | 170.24
GERAL | 22º PAV. - ÁREA TÉCNICA 02 | Cabeamento e equipamentos alarme de incêndio | Caixas | Caixa 4x2" de Embutir em PVC Padrão NBR IEC 60670 | 12 | 1 | 0 | 12 | pç | 1.72 | 20.64
GERAL | 22º PAV. - ÁREA TÉCNICA 02 | Cabeamento e equipamentos alarme de incêndio | Caixas | Caixa 4x4" de Embutir em PVC Padrão NBR IEC 60670 | 7 | 1 | 0 | 7 | pç | 1.72 | 12.04
GERAL | 22º PAV. - ÁREA TÉCNICA 02 | Cabeamento e equipamentos alarme de incêndio | Placas | Placa 4x2" cega Padrão NBR IEC 60670 | 5 | 1 | 0 | 5 | pç | 4.59 | 22.95
GERAL | 22º PAV. - ÁREA TÉCNICA 02 | Cabeamento e equipamentos alarme de incêndio | Placas | Placa 4x2" com furo para saída de cabos Padrão NBR IEC 60670 | 7 | 1 | 0 | 7 | pç | 6.55 | 45.85
GERAL | 22º PAV. - ÁREA TÉCNICA 02 | Cabeamento e equipamentos alarme de incêndio | Placas | Placa 4x4" cega Padrão NBR IEC 60670 | 7 | 1 | 0 | 7 | pç | 12.25 | 85.75
GERAL | 22º PAV. - ÁREA TÉCNICA 02 | Cabeamento e equipamentos alarme de incêndio | Suportes | Suporte p/ caixa 4x2" Padrão NBR IEC 60670 | 12 | 1 | 0 | 12 | pç | 1.85 | 22.2
GERAL | 22º PAV. - ÁREA TÉCNICA 02 | Cabeamento e equipamentos alarme de incêndio | Suportes | Suporte p/ caixa 4x4" Padrão NBR IEC 60670 | 7 | 1 | 0 | 7 | pç | 3.15 | 22.05
GERAL | 22º PAV. - ÁREA TÉCNICA 02 | Cabeamento e equipamentos alarme de incêndio | Embutir | Cx de passagem de embutir com dimensão de 50x50x15 cm | 1 | 1 | 0 | 1 | pç | 291.6 | 291.6
GERAL | 22º PAV. - ÁREA TÉCNICA 02 | Cabeamento e equipamentos alarme de incêndio | Eletrodutos | PVC Flexível Antichama - NBR 15465 ø1" | 10.67 | 1 | 0 | 10.67 | m | 2.53 | 26.9951
GERAL | 22º PAV. - ÁREA TÉCNICA 02 | Cabeamento e equipamentos alarme de incêndio | Eletrodutos | PVC Flexível Antichama - NBR 15465 ø3/4" | 0.2 | 1 | 0 | 0.2 | m | 1.8 | 0.36
GERAL | 22º PAV. - ÁREA TÉCNICA 02 | Automação iluminação de emergência | Luminárias e Placas de Saída | Luminária de Emergência 24V de Parede | 5 | 1 | 0 | 5 | pç | 15.9 | 79.5
GERAL | 22º PAV. - ÁREA TÉCNICA 02 | Automação iluminação de emergência | Luminárias e Placas de Saída | Luminária de Emergência 24V de Teto | 17 | 1 | 0 | 17 | pç | 69.9 | 1188.3
GERAL | 22º PAV. - ÁREA TÉCNICA 02 | Extintores e placas de sinalização | Luminárias e Placas de Saída | Placa de Saída 24V de Parede sem Direção | 3 | 1 | 0 | 3 | pç | 61.66 | 184.98
GERAL | 22º PAV. - ÁREA TÉCNICA 02 | Extintores e placas de sinalização | Extintior | Extintor ABC | 4 | 1 | 0 | 4 | Unidade | 646.56 | 2586.24
GERAL | 22º PAV. - ÁREA TÉCNICA 02 | Automação iluminação de emergência | Sensores de Presença | Sensor de Presença 24V de teto | 6 | 1 | 0 | 6 | pç | 38.4 | 230.4
GERAL | 22º PAV. - ÁREA TÉCNICA 02 | Cabeamento e equipamentos alarme de incêndio | Quadros de Distribuição | Metálicos Moldados - NBR IEC 62208 30x40x20 cm | 7 | 1 | 0 | 7 | pç | 228.19 | 1597.33
GERAL | 22º PAV. - ÁREA TÉCNICA 02 | Cabeamento e equipamentos alarme de incêndio | Cabo Unipolar Cobre | Isolação em PVC (70ºC) 1.5 mm² - Amarelo | 129.14 | 1 | 0 | 129.14 | m | 1.59 | 205.3326
GERAL | 22º PAV. - ÁREA TÉCNICA 02 | Cabeamento e equipamentos alarme de incêndio | Cabo Unipolar Cobre | Isolação em PVC (70ºC) 1.5 mm² - Preto | 96.18 | 1 | 0 | 96.18 | m | 1.59 | 152.9262
GERAL | 22º PAV. - ÁREA TÉCNICA 02 | Cabeamento e equipamentos alarme de incêndio | Cabo Unipolar Cobre | Isolação em PVC (70ºC) 1.5 mm² - Vermelho | 96.18 | 1 | 0 | 96.18 | m | 1.59 | 152.9262
GERAL | 22º PAV. - ÁREA TÉCNICA 02 | Cabeamento e equipamentos alarme de incêndio | Cabo Unipolar Cobre | Isolação em PVC (70ºC) 2.5 mm² - Amarelo | 17.62 | 1 | 0 | 17.62 | m | 2.19 | 38.5878
GERAL | 22º PAV. - ÁREA TÉCNICA 02 | Cabeamento e equipamentos alarme de incêndio | Cabo Unipolar Cobre | Isolação em PVC (70ºC) 2.5 mm² - Preto | 291.58 | 1 | 0 | 291.58 | m | 2.19 | 638.5602
GERAL | 22º PAV. - ÁREA TÉCNICA 02 | Cabeamento e equipamentos alarme de incêndio | Cabo Unipolar Cobre | Isolação em PVC (70ºC) 2.5 mm² - Vermelho | 291.58 | 1 | 0 | 291.58 | m | 2.19 | 638.5602
GERAL | 22º PAV. - ÁREA TÉCNICA 02 | Cabeamento e equipamentos alarme de incêndio | Eletroduto PVC flexível | Eletroduto leve 1" | 18.51 | 1 | 0 | 18.51 | m | 6.67 | 123.4617
GERAL | 22º PAV. - ÁREA TÉCNICA 02 | Cabeamento e equipamentos alarme de incêndio | Eletroduto PVC flexível | Eletroduto leve 3/4" | 117.46 | 1 | 0 | 117.46 | m | 8.1 | 951.426
GERAL | 22º PAV. - ÁREA TÉCNICA 02 | Cabeamento e equipamentos alarme de incêndio | Eletrodutos | PVC Flexível Antichama - NBR 15465 ø1" | 15.49 | 1 | 0 | 15.49 | m | 2.53 | 39.1897
GERAL | 22º PAV. - ÁREA TÉCNICA 02 | Cabeamento e equipamentos alarme de incêndio | Cabo blindado multipolar para alarme de incêndio | Classe A - PVC Anti-chama - 105ºC - Isolação 600V 0.75 mm² | 92.84 | 1 | 0 | 92.84 | m | 0.99 | 91.9116
GERAL | 22º PAV. - ÁREA TÉCNICA 02 | Cabeamento e equipamentos alarme de incêndio | Cabo blindado multipolar para alarme de incêndio | Classe B - PVC Anti-chama - 105ºC - Isolação 600V 1.5 mm² | 9.87 | 1 | 0 | 9.87 | m | 1.69 | 16.6803
GERAL | 22º PAV. - ÁREA TÉCNICA 02 | Cabeamento e equipamentos alarme de incêndio | Eletroduto PVC flexível | Eletroduto leve 1" | 84.78 | 1 | 0 | 84.78 | m | 6.67 | 565.4826
GERAL | 22º PAV. - ÁREA TÉCNICA 02 | Cabeamento e equipamentos alarme de incêndio | Eletroduto PVC flexível | Eletroduto leve 3/4" | 2.42 | 1 | 0 | 2.42 | m | 8.1 | 19.602
GERAL | 23º PAV. - TIPO 03A - x11 - LANÇAMENTO | [9 empty] | 65818.5121
GERAL | 23º PAV. - TIPO 03A - x11 - LANÇAMENTO | Cabeamento e equipamentos alarme de incêndio | Acionadores | Acionador Manual de Alarme de Incêndio | 1 | 11 | 0 | 11 | pç | 65 | 715
GERAL | 23º PAV. - TIPO 03A - x11 - LANÇAMENTO | Cabeamento e equipamentos alarme de incêndio | Anunciadores | Anunciador Audiovisual de Alarme de Incêndio de Parede | 1 | 11 | 0 | 11 | pç | 191.81 | 2109.91
GERAL | 23º PAV. - TIPO 03A - x11 - LANÇAMENTO | Cabeamento e equipamentos alarme de incêndio | Anunciadores | Anunciador Audiovisual de Alarme de Incêndio de Teto | 2 | 11 | 0 | 22 | pç | 169.96 | 3739.12
GERAL | 23º PAV. - TIPO 03A - x11 - LANÇAMENTO | Cabeamento e equipamentos alarme de incêndio | Atuadores | Atuador Janela Desenfumagem | 1 | 11 | 0 | 11 | pç | 1150 | 12650
GERAL | 23º PAV. - TIPO 03A - x11 - LANÇAMENTO | Cabeamento e equipamentos alarme de incêndio | Atuadores | Dispositivo Eletromagnético de Porta Aberta | 1 | 11 | 0 | 11 | pç | 416.9 | 4585.9
GERAL | 23º PAV. - TIPO 03A - x11 - LANÇAMENTO | Cabeamento e equipamentos alarme de incêndio | Sensores | Sensor de Fumaça | 17 | 11 | 0 | 187 | pç | 53.9 | 10079.3
GERAL | 23º PAV. - TIPO 03A - x11 - LANÇAMENTO | Cabeamento e equipamentos alarme de incêndio | Caixas | Caixa Octogonal Padrão NBR IEC 60670 | 29 | 11 | 0 | 319 | pç | 5.32 | 1697.08
GERAL | 23º PAV. - TIPO 03A - x11 - LANÇAMENTO | Cabeamento e equipamentos alarme de incêndio | Placas | Placa cega para caixa octogonal Padrão NBR IEC 60670 | 2 | 11 | 0 | 22 | pç | 2.5 | 55
GERAL | 23º PAV. - TIPO 03A - x11 - LANÇAMENTO | Cabeamento e equipamentos alarme de incêndio | Caixas | Caixa 4x2" de Embutir em PVC Padrão NBR IEC 60670 | 9 | 11 | 0 | 99 | pç | 1.72 | 170.28
GERAL | 23º PAV. - TIPO 03A - x11 - LANÇAMENTO | Cabeamento e equipamentos alarme de incêndio | Placas | Placa 4x2" cega Padrão NBR IEC 60670 | 3 | 11 | 0 | 33 | pç | 4.59 | 151.47
GERAL | 23º PAV. - TIPO 03A - x11 - LANÇAMENTO | Cabeamento e equipamentos alarme de incêndio | Placas | Placa 4x2" com furo para saída de cabos Padrão NBR IEC 60670 | 6 | 11 | 0 | 66 | pç | 6.55 | 432.3
GERAL | 23º PAV. - TIPO 03A - x11 - LANÇAMENTO | Cabeamento e equipamentos alarme de incêndio | Suportes | Suporte p/ caixa 4x2" Padrão NBR IEC 60670 | 9 | 11 | 0 | 99 | pç | 1.85 | 183.15
GERAL | 23º PAV. - TIPO 03A - x11 - LANÇAMENTO | Cabeamento e equipamentos alarme de incêndio | Eletrodutos | PVC Flexível Antichama - NBR 15465 ø1" | 21 | 11 | 0 | 231 | m | 2.53 | 584.43
GERAL | 23º PAV. - TIPO 03A - x11 - LANÇAMENTO | Cabeamento e equipamentos alarme de incêndio | Eletrodutos | PVC Flexível Antichama - NBR 15465 ø3/4" | 35.38 | 11 | 0 | 389.18 | m | 1.8 | 700.524
GERAL | 23º PAV. - TIPO 03A - x11 - LANÇAMENTO | Automação iluminação de emergência | Luminárias e Placas de Saída | Luminária de Emergência 24V de Parede | 3 | 11 | 0 | 33 | pç | 15.9 | 524.7
GERAL | 23º PAV. - TIPO 03A - x11 - LANÇAMENTO | Automação iluminação de emergência | Luminárias e Placas de Saída | Luminária de Emergência 24V de Teto | 5 | 11 | 0 | 55 | pç | 69.9 | 3844.5
GERAL | 23º PAV. - TIPO 03A - x11 - LANÇAMENTO | Extintores e placas de sinalização | Luminárias e Placas de Saída | Placa de Saída 24V de Parede sem Direção | 1 | 11 | 0 | 11 | pç | 61.66 | 678.26
GERAL | 23º PAV. - TIPO 03A - x11 - LANÇAMENTO | Extintores e placas de sinalização | Extintior | Extintor ABC | 1 | 11 | 0 | 11 | Unidade | 646.56 | 7112.16
GERAL | 23º PAV. - TIPO 03A - x11 - LANÇAMENTO | Automação iluminação de emergência | Sensores de Presença | Sensor de Presença 24V de teto | 3 | 11 | 0 | 33 | pç | 38.4 | 1267.2
GERAL | 23º PAV. - TIPO 03A - x11 - LANÇAMENTO | Cabeamento e equipamentos alarme de incêndio | Cabo Unipolar Cobre | Isolação em PVC (70ºC) 1.5 mm² - Amarelo | 73.02 | 11 | 0 | 803.22 | m | 1.59 | 1277.1198
GERAL | 23º PAV. - TIPO 03A - x11 - LANÇAMENTO | Cabeamento e equipamentos alarme de incêndio | Cabo Unipolar Cobre | Isolação em PVC (70ºC) 1.5 mm² - Preto | 110.62 | 11 | 0 | 1216.82 | m | 1.59 | 1934.7438
GERAL | 23º PAV. - TIPO 03A - x11 - LANÇAMENTO | Cabeamento e equipamentos alarme de incêndio | Cabo Unipolar Cobre | Isolação em PVC (70ºC) 1.5 mm² - Vermelho | 110.62 | 11 | 0 | 1216.82 | m | 1.59 | 1934.7438
GERAL | 23º PAV. - TIPO 03A - x11 - LANÇAMENTO | Cabeamento e equipamentos alarme de incêndio | Cabo Unipolar Cobre | Isolação em PVC (70ºC) 2.5 mm² - Amarelo | 24.88 | 11 | 0 | 273.68 | m | 2.19 | 599.3592
GERAL | 23º PAV. - TIPO 03A - x11 - LANÇAMENTO | Cabeamento e equipamentos alarme de incêndio | Cabo Unipolar Cobre | Isolação em PVC (70ºC) 2.5 mm² - Preto | 12.44 | 11 | 0 | 136.84 | m | 2.19 | 299.6796
GERAL | 23º PAV. - TIPO 03A - x11 - LANÇAMENTO | Cabeamento e equipamentos alarme de incêndio | Cabo Unipolar Cobre | Isolação em PVC (70ºC) 2.5 mm² - Vermelho | 12.44 | 11 | 0 | 136.84 | m | 2.19 | 299.6796
GERAL | 23º PAV. - TIPO 03A - x11 - LANÇAMENTO | Cabeamento e equipamentos alarme de incêndio | Eletrodutos | PVC Flexível Antichama - NBR 15465 ø1" | 148.02 | 11 | 0 | 1628.22 | m | 2.53 | 4119.3966
GERAL | 23º PAV. - TIPO 03A - x11 - LANÇAMENTO | Cabeamento e equipamentos alarme de incêndio | Cabo blindado multipolar para alarme de incêndio | Classe A - PVC Anti-chama - 105ºC - Isolação 600V 0.75 mm² | 142.7 | 11 | 0 | 1569.7 | m | 0.99 | 1554.003
GERAL | 23º PAV. - TIPO 03A - x11 - LANÇAMENTO | Cabeamento e equipamentos alarme de incêndio | Cabo blindado multipolar para alarme de incêndio | Classe B - PVC Anti-chama - 105ºC - Isolação 600V 1.5 mm² | 135.53 | 11 | 0 | 1490.83 | m | 1.69 | 2519.5027
GERAL | 34º PAV. - TIPO 03B - x8 - MODELO | [9 empty] | 46216.4464
GERAL | 34º PAV. - TIPO 03B - x8 - MODELO | Cabeamento e equipamentos alarme de incêndio | Acionadores | Acionador Manual de Alarme de Incêndio | 1 | 8 | 0 | 8 | pç | 65 | 520
GERAL | 34º PAV. - TIPO 03B - x8 - MODELO | Cabeamento e equipamentos alarme de incêndio | Anunciadores | Anunciador Audiovisual de Alarme de Incêndio de Parede | 1 | 8 | 0 | 8 | pç | 191.81 | 1534.48
GERAL | 34º PAV. - TIPO 03B - x8 - MODELO | Cabeamento e equipamentos alarme de incêndio | Anunciadores | Anunciador Audiovisual de Alarme de Incêndio de Teto | 2 | 8 | 0 | 16 | pç | 169.96 | 2719.36
GERAL | 34º PAV. - TIPO 03B - x8 - MODELO | Cabeamento e equipamentos alarme de incêndio | Atuadores | Atuador Janela Desenfumagem | 1 | 8 | 0 | 8 | pç | 1150 | 9200
GERAL | 34º PAV. - TIPO 03B - x8 - MODELO | Cabeamento e equipamentos alarme de incêndio | Atuadores | Dispositivo Eletromagnético de Porta Aberta | 1 | 8 | 0 | 8 | pç | 416.9 | 3335.2
GERAL | 34º PAV. - TIPO 03B - x8 - MODELO | Cabeamento e equipamentos alarme de incêndio | Sensores | Sensor de Fumaça | 19 | 8 | 0 | 152 | pç | 53.9 | 8192.8
GERAL | 34º PAV. - TIPO 03B - x8 - MODELO | Cabeamento e equipamentos alarme de incêndio | Caixas | Caixa Octogonal Padrão NBR IEC 60670 | 31 | 8 | 0 | 248 | pç | 5.32 | 1319.36
GERAL | 34º PAV. - TIPO 03B - x8 - MODELO | Cabeamento e equipamentos alarme de incêndio | Placas | Placa cega para caixa octogonal Padrão NBR IEC 60670 | 2 | 8 | 0 | 16 | pç | 2.5 | 40
GERAL | 34º PAV. - TIPO 03B - x8 - MODELO | Cabeamento e equipamentos alarme de incêndio | Caixas | Caixa 4x2" de Embutir em PVC Padrão NBR IEC 60670 | 9 | 8 | 0 | 72 | pç | 1.72 | 123.84
GERAL | 34º PAV. - TIPO 03B - x8 - MODELO | Cabeamento e equipamentos alarme de incêndio | Placas | Placa 4x2" cega Padrão NBR IEC 60670 | 3 | 8 | 0 | 24 | pç | 4.59 | 110.16
GERAL | 34º PAV. - TIPO 03B - x8 - MODELO | Cabeamento e equipamentos alarme de incêndio | Placas | Placa 4x2" com furo para saída de cabos Padrão NBR IEC 60670 | 6 | 8 | 0 | 48 | pç | 6.55 | 314.4
GERAL | 34º PAV. - TIPO 03B - x8 - MODELO | Cabeamento e equipamentos alarme de incêndio | Suportes | Suporte p/ caixa 4x2" Padrão NBR IEC 60670 | 9 | 8 | 0 | 72 | pç | 1.85 | 133.2
GERAL | 34º PAV. - TIPO 03B - x8 - MODELO | Cabeamento e equipamentos alarme de incêndio | Eletrodutos | PVC Flexível Antichama - NBR 15465 ø1" | 29.07 | 8 | 0 | 232.56 | m | 2.53 | 588.3768
GERAL | 34º PAV. - TIPO 03B - x8 - MODELO | Cabeamento e equipamentos alarme de incêndio | Eletrodutos | PVC Flexível Antichama - NBR 15465 ø3/4" | 27.08 | 8 | 0 | 216.64 | m | 1.8 | 389.952
GERAL | 34º PAV. - TIPO 03B - x8 - MODELO | Automação iluminação de emergência | Luminárias e Placas de Saída | Luminária de Emergência 24V de Parede | 3 | 8 | 0 | 24 | pç | 15.9 | 381.6
GERAL | 34º PAV. - TIPO 03B - x8 - MODELO | Automação iluminação de emergência | Luminárias e Placas de Saída | Luminária de Emergência 24V de Teto | 5 | 8 | 0 | 40 | pç | 69.9 | 2796
GERAL | 34º PAV. - TIPO 03B - x8 - MODELO | Extintores e placas de sinalização | Luminárias e Placas de Saída | Placa de Saída 24V de Parede sem Direção | 1 | 8 | 0 | 8 | pç | 61.66 | 493.28
GERAL | 34º PAV. - TIPO 03B - x8 - MODELO | Extintores e placas de sinalização | Extintior | Extintor ABC | 1 | 8 | 0 | 8 | Unidade | 646.56 | 5172.48
GERAL | 34º PAV. - TIPO 03B - x8 - MODELO | Automação iluminação de emergência | Sensores de Presença | Sensor de Presença 24V de teto | 3 | 8 | 0 | 24 | pç | 38.4 | 921.6
GERAL | 34º PAV. - TIPO 03B - x8 - MODELO | Cabeamento e equipamentos alarme de incêndio | Cabo Unipolar Cobre | Isolação em PVC (70ºC) 1.5 mm² - Amarelo | 49.82 | 8 | 0 | 398.56 | m | 1.59 | 633.7104
GERAL | 34º PAV. - TIPO 03B - x8 - MODELO | Cabeamento e equipamentos alarme de incêndio | Cabo Unipolar Cobre | Isolação em PVC (70ºC) 1.5 mm² - Preto | 61.19 | 8 | 0 | 489.52 | m | 1.59 | 778.3368
GERAL | 34º PAV. - TIPO 03B - x8 - MODELO | Cabeamento e equipamentos alarme de incêndio | Cabo Unipolar Cobre | Isolação em PVC (70ºC) 1.5 mm² - Vermelho | 61.19 | 8 | 0 | 489.52 | m | 1.59 | 778.3368
GERAL | 34º PAV. - TIPO 03B - x8 - MODELO | Cabeamento e equipamentos alarme de incêndio | Cabo Unipolar Cobre | Isolação em PVC (70ºC) 2.5 mm² - Amarelo | 22.48 | 8 | 0 | 179.84 | m | 2.19 | 393.8496
GERAL | 34º PAV. - TIPO 03B - x8 - MODELO | Cabeamento e equipamentos alarme de incêndio | Cabo Unipolar Cobre | Isolação em PVC (70ºC) 2.5 mm² - Preto | 14.84 | 8 | 0 | 118.72 | m | 2.19 | 259.9968
GERAL | 34º PAV. - TIPO 03B - x8 - MODELO | Cabeamento e equipamentos alarme de incêndio | Cabo Unipolar Cobre | Isolação em PVC (70ºC) 2.5 mm² - Vermelho | 14.84 | 8 | 0 | 118.72 | m | 2.19 | 259.9968
GERAL | 34º PAV. - TIPO 03B - x8 - MODELO | Cabeamento e equipamentos alarme de incêndio | Eletrodutos | PVC Flexível Antichama - NBR 15465 ø1" | 120.82 | 8 | 0 | 966.56 | m | 2.53 | 2445.3968
GERAL | 34º PAV. - TIPO 03B - x8 - MODELO | Cabeamento e equipamentos alarme de incêndio | Cabo blindado multipolar para alarme de incêndio | Classe A - PVC Anti-chama - 105ºC - Isolação 600V 0.75 mm² | 115.5 | 8 | 0 | 924 | m | 0.99 | 914.76
GERAL | 34º PAV. - TIPO 03B - x8 - MODELO | Cabeamento e equipamentos alarme de incêndio | Cabo blindado multipolar para alarme de incêndio | Classe B - PVC Anti-chama - 105ºC - Isolação 600V 1.5 mm² | 108.43 | 8 | 0 | 867.44 | m | 1.69 | 1465.9736
GERAL | 42º PAV. - ÁREA TÉCNICA 03 | [9 empty] | 9155.6667
GERAL | 42º PAV. - ÁREA TÉCNICA 03 | Cabeamento e equipamentos alarme de incêndio | Acionadores | Acionador Manual de Alarme de Incêndio | 1 | 1 | 0 | 1 | pç | 65 | 65
GERAL | 42º PAV. - ÁREA TÉCNICA 03 | Cabeamento e equipamentos alarme de incêndio | Anunciadores | Anunciador Audiovisual de Alarme de Incêndio de Parede | 1 | 1 | 0 | 1 | pç | 191.81 | 191.81
GERAL | 42º PAV. - ÁREA TÉCNICA 03 | Cabeamento e equipamentos alarme de incêndio | Atuadores | Atuador Janela Desenfumagem | 1 | 1 | 0 | 1 | pç | 1150 | 1150
GERAL | 42º PAV. - ÁREA TÉCNICA 03 | Cabeamento e equipamentos alarme de incêndio | Central de Alarme | Central de Alarme de Incêndio | 1 | 1 | 0 | 1 | pç | 855.86 | 855.86
GERAL | 42º PAV. - ÁREA TÉCNICA 03 | Cabeamento e equipamentos alarme de incêndio | Sensores | Sensor de Fumaça | 8 | 1 | 0 | 8 | pç | 53.9 | 431.2
GERAL | 42º PAV. - ÁREA TÉCNICA 03 | Cabeamento e equipamentos alarme de incêndio | Caixas | Caixa Octogonal Padrão NBR IEC 60670 | 31 | 1 | 0 | 31 | pç | 5.32 | 164.92
GERAL | 42º PAV. - ÁREA TÉCNICA 03 | Cabeamento e equipamentos alarme de incêndio | Caixas | Caixa 4x2" de Embutir em PVC Padrão NBR IEC 60670 | 12 | 1 | 0 | 12 | pç | 1.72 | 20.64
GERAL | 42º PAV. - ÁREA TÉCNICA 03 | Cabeamento e equipamentos alarme de incêndio | Placas | Placa 4x2" cega Padrão NBR IEC 60670 | 5 | 1 | 0 | 5 | pç | 4.59 | 22.95
GERAL | 42º PAV. - ÁREA TÉCNICA 03 | Cabeamento e equipamentos alarme de incêndio | Placas | Placa 4x2" com furo para saída de cabos Padrão NBR IEC 60670 | 7 | 1 | 0 | 7 | pç | 6.55 | 45.85
GERAL | 42º PAV. - ÁREA TÉCNICA 03 | Cabeamento e equipamentos alarme de incêndio | Suportes | Suporte p/ caixa 4x2" Padrão NBR IEC 60670 | 12 | 1 | 0 | 12 | pç | 1.85 | 22.2
GERAL | 42º PAV. - ÁREA TÉCNICA 03 | Cabeamento e equipamentos alarme de incêndio | Embutir | Cx de passagem de embutir com dimensão de 50x50x15 cm | 1 | 1 | 0 | 1 | pç | 291.6 | 291.6
GERAL | 42º PAV. - ÁREA TÉCNICA 03 | Cabeamento e equipamentos alarme de incêndio | Eletrodutos | PVC Flexível Antichama - NBR 15465 ø1" | 15 | 1 | 0 | 15 | m | 2.53 | 37.95
GERAL | 42º PAV. - ÁREA TÉCNICA 03 | Cabeamento e equipamentos alarme de incêndio | Eletrodutos | PVC Flexível Antichama - NBR 15465 ø3/4" | 119.25 | 1 | 0 | 119.25 | m | 1.8 | 214.65
GERAL | 42º PAV. - ÁREA TÉCNICA 03 | Automação iluminação de emergência | Luminárias e Placas de Saída | Luminária de Emergência 24V de Parede | 5 | 1 | 0 | 5 | pç | 15.9 | 79.5
GERAL | 42º PAV. - ÁREA TÉCNICA 03 | Automação iluminação de emergência | Luminárias e Placas de Saída | Luminária de Emergência 24V de Teto | 17 | 1 | 0 | 17 | pç | 69.9 | 1188.3
GERAL | 42º PAV. - ÁREA TÉCNICA 03 | Extintores e placas de sinalização | Luminárias e Placas de Saída | Placa de Saída 24V de Parede sem Direção | 3 | 1 | 0 | 3 | pç | 61.66 | 184.98
GERAL | 42º PAV. - ÁREA TÉCNICA 03 | Extintores e placas de sinalização | Extintior | Extintor ABC | 4 | 1 | 0 | 4 | Unidade | 646.56 | 2586.24
GERAL | 42º PAV. - ÁREA TÉCNICA 03 | Automação iluminação de emergência | Sensores de Presença | Sensor de Presença 24V de teto | 6 | 1 | 0 | 6 | pç | 38.4 | 230.4
GERAL | 42º PAV. - ÁREA TÉCNICA 03 | Cabeamento e equipamentos alarme de incêndio | Cabo Unipolar Cobre | Isolação em PVC (70ºC) 1.5 mm² - Amarelo | 118.06 | 1 | 0 | 118.06 | m | 1.59 | 187.7154
GERAL | 42º PAV. - ÁREA TÉCNICA 03 | Cabeamento e equipamentos alarme de incêndio | Cabo Unipolar Cobre | Isolação em PVC (70ºC) 1.5 mm² - Preto | 88.15 | 1 | 0 | 88.15 | m | 1.59 | 140.1585
GERAL | 42º PAV. - ÁREA TÉCNICA 03 | Cabeamento e equipamentos alarme de incêndio | Cabo Unipolar Cobre | Isolação em PVC (70ºC) 1.5 mm² - Vermelho | 88.15 | 1 | 0 | 88.15 | m | 1.59 | 140.1585
GERAL | 42º PAV. - ÁREA TÉCNICA 03 | Cabeamento e equipamentos alarme de incêndio | Cabo Unipolar Cobre | Isolação em PVC (70ºC) 2.5 mm² - Amarelo | 17.26 | 1 | 0 | 17.26 | m | 2.19 | 37.7994
GERAL | 42º PAV. - ÁREA TÉCNICA 03 | Cabeamento e equipamentos alarme de incêndio | Cabo Unipolar Cobre | Isolação em PVC (70ºC) 2.5 mm² - Preto | 138.72 | 1 | 0 | 138.72 | m | 2.19 | 303.7968
GERAL | 42º PAV. - ÁREA TÉCNICA 03 | Cabeamento e equipamentos alarme de incêndio | Cabo Unipolar Cobre | Isolação em PVC (70ºC) 2.5 mm² - Vermelho | 138.72 | 1 | 0 | 138.72 | m | 2.19 | 303.7968
GERAL | 42º PAV. - ÁREA TÉCNICA 03 | Cabeamento e equipamentos alarme de incêndio | Eletrodutos | PVC Flexível Antichama - NBR 15465 ø1" | 70.74 | 1 | 0 | 70.74 | m | 2.53 | 178.9722
GERAL | 42º PAV. - ÁREA TÉCNICA 03 | Cabeamento e equipamentos alarme de incêndio | Cabo blindado multipolar para alarme de incêndio | Classe A - PVC Anti-chama - 105ºC - Isolação 600V 0.75 mm² | 63.29 | 1 | 0 | 63.29 | m | 0.99 | 62.6571
GERAL | 42º PAV. - ÁREA TÉCNICA 03 | Cabeamento e equipamentos alarme de incêndio | Cabo blindado multipolar para alarme de incêndio | Classe B - PVC Anti-chama - 105ºC - Isolação 600V 1.5 mm² | 9.8 | 1 | 0 | 9.8 | m | 1.69 | 16.562
GERAL | 43º PAV. - TIPO 03C - x9 - MODELO | [9 empty] | 53650.215
GERAL | 43º PAV. - TIPO 03C - x9 - MODELO | Cabeamento e equipamentos alarme de incêndio | Acionadores | Acionador Manual de Alarme de Incêndio | 1 | 9 | 0 | 9 | pç | 65 | 585
GERAL | 43º PAV. - TIPO 03C - x9 - MODELO | Cabeamento e equipamentos alarme de incêndio | Anunciadores | Anunciador Audiovisual de Alarme de Incêndio de Parede | 1 | 9 | 0 | 9 | pç | 191.81 | 1726.29
GERAL | 43º PAV. - TIPO 03C - x9 - MODELO | Cabeamento e equipamentos alarme de incêndio | Anunciadores | Anunciador Audiovisual de Alarme de Incêndio de Teto | 2 | 9 | 0 | 18 | pç | 169.96 | 3059.28
GERAL | 43º PAV. - TIPO 03C - x9 - MODELO | Cabeamento e equipamentos alarme de incêndio | Atuadores | Atuador Janela Desenfumagem | 1 | 9 | 0 | 9 | pç | 1150 | 10350
GERAL | 43º PAV. - TIPO 03C - x9 - MODELO | Cabeamento e equipamentos alarme de incêndio | Atuadores | Dispositivo Eletromagnético de Porta Aberta | 1 | 9 | 0 | 9 | pç | 416.9 | 3752.1
GERAL | 43º PAV. - TIPO 03C - x9 - MODELO | Cabeamento e equipamentos alarme de incêndio | Sensores | Sensor de Fumaça | 19 | 9 | 0 | 171 | pç | 53.9 | 9216.9
GERAL | 43º PAV. - TIPO 03C - x9 - MODELO | Cabeamento e equipamentos alarme de incêndio | Caixas | Caixa Octogonal Padrão NBR IEC 60670 | 31 | 9 | 0 | 279 | pç | 5.32 | 1484.28
GERAL | 43º PAV. - TIPO 03C - x9 - MODELO | Cabeamento e equipamentos alarme de incêndio | Placas | Placa cega para caixa octogonal Padrão NBR IEC 60670 | 2 | 9 | 0 | 18 | pç | 2.5 | 45
GERAL | 43º PAV. - TIPO 03C - x9 - MODELO | Cabeamento e equipamentos alarme de incêndio | Caixas | Caixa 4x2" de Embutir em PVC Padrão NBR IEC 60670 | 9 | 9 | 0 | 81 | pç | 1.72 | 139.32
GERAL | 43º PAV. - TIPO 03C - x9 - MODELO | Cabeamento e equipamentos alarme de incêndio | Placas | Placa 4x2" cega Padrão NBR IEC 60670 | 3 | 9 | 0 | 27 | pç | 4.59 | 123.93
GERAL | 43º PAV. - TIPO 03C - x9 - MODELO | Cabeamento e equipamentos alarme de incêndio | Placas | Placa 4x2" com furo para saída de cabos Padrão NBR IEC 60670 | 6 | 9 | 0 | 54 | pç | 6.55 | 353.7
GERAL | 43º PAV. - TIPO 03C - x9 - MODELO | Cabeamento e equipamentos alarme de incêndio | Suportes | Suporte p/ caixa 4x2" Padrão NBR IEC 60670 | 9 | 9 | 0 | 81 | pç | 1.85 | 149.85
GERAL | 43º PAV. - TIPO 03C - x9 - MODELO | Cabeamento e equipamentos alarme de incêndio | Eletrodutos | PVC Flexível Antichama - NBR 15465 ø1" | 24.07 | 9 | 0 | 216.63 | m | 2.53 | 548.0739
GERAL | 43º PAV. - TIPO 03C - x9 - MODELO | Cabeamento e equipamentos alarme de incêndio | Eletrodutos | PVC Flexível Antichama - NBR 15465 ø3/4" | 32.12 | 9 | 0 | 289.08 | m | 1.8 | 520.344
GERAL | 43º PAV. - TIPO 03C - x9 - MODELO | Automação iluminação de emergência | Luminárias e Placas de Saída | Luminária de Emergência 24V de Parede | 3 | 9 | 0 | 27 | pç | 15.9 | 429.3
GERAL | 43º PAV. - TIPO 03C - x9 - MODELO | Automação iluminação de emergência | Luminárias e Placas de Saída | Luminária de Emergência 24V de Teto | 5 | 9 | 0 | 45 | pç | 69.9 | 3145.5
GERAL | 43º PAV. - TIPO 03C - x9 - MODELO | Extintores e placas de sinalização | Luminárias e Placas de Saída | Placa de Saída 24V de Parede sem Direção | 1 | 9 | 0 | 9 | pç | 61.66 | 554.94
GERAL | 43º PAV. - TIPO 03C - x9 - MODELO | Extintores e placas de sinalização | Extintior | Extintor ABC | 1 | 9 | 0 | 9 | Unidade | 646.56 | 5819.04
GERAL | 43º PAV. - TIPO 03C - x9 - MODELO | Automação iluminação de emergência | Sensores de Presença | Sensor de Presença 24V de teto | 3 | 9 | 0 | 27 | pç | 38.4 | 1036.8
GERAL | 43º PAV. - TIPO 03C - x9 - MODELO | Cabeamento e equipamentos alarme de incêndio | Cabo Unipolar Cobre | Isolação em PVC (70ºC) 1.5 mm² - Amarelo | 73.02 | 9 | 0 | 657.18 | m | 1.59 | 1044.9162
GERAL | 43º PAV. - TIPO 03C - x9 - MODELO | Cabeamento e equipamentos alarme de incêndio | Cabo Unipolar Cobre | Isolação em PVC (70ºC) 1.5 mm² - Preto | 110.53 | 9 | 0 | 994.77 | m | 1.59 | 1581.6843
GERAL | 43º PAV. - TIPO 03C - x9 - MODELO | Cabeamento e equipamentos alarme de incêndio | Cabo Unipolar Cobre | Isolação em PVC (70ºC) 1.5 mm² - Vermelho | 110.53 | 9 | 0 | 994.77 | m | 1.59 | 1581.6843
GERAL | 43º PAV. - TIPO 03C - x9 - MODELO | Cabeamento e equipamentos alarme de incêndio | Cabo Unipolar Cobre | Isolação em PVC (70ºC) 2.5 mm² - Amarelo | 24.68 | 9 | 0 | 222.12 | m | 2.19 | 486.4428
GERAL | 43º PAV. - TIPO 03C - x9 - MODELO | Cabeamento e equipamentos alarme de incêndio | Cabo Unipolar Cobre | Isolação em PVC (70ºC) 2.5 mm² - Preto | 12.34 | 9 | 0 | 111.06 | m | 2.19 | 243.2214
GERAL | 43º PAV. - TIPO 03C - x9 - MODELO | Cabeamento e equipamentos alarme de incêndio | Cabo Unipolar Cobre | Isolação em PVC (70ºC) 2.5 mm² - Vermelho | 12.34 | 9 | 0 | 111.06 | m | 2.19 | 243.2214
GERAL | 43º PAV. - TIPO 03C - x9 - MODELO | Cabeamento e equipamentos alarme de incêndio | Eletrodutos | PVC Flexível Antichama - NBR 15465 ø1" | 120.82 | 9 | 0 | 1087.38 | m | 2.53 | 2751.0714
GERAL | 43º PAV. - TIPO 03C - x9 - MODELO | Cabeamento e equipamentos alarme de incêndio | Cabo blindado multipolar para alarme de incêndio | Classe A - PVC Anti-chama - 105ºC - Isolação 600V 0.75 mm² | 115.5 | 9 | 0 | 1039.5 | m | 0.99 | 1029.105
GERAL | 43º PAV. - TIPO 03C - x9 - MODELO | Cabeamento e equipamentos alarme de incêndio | Cabo blindado multipolar para alarme de incêndio | Classe B - PVC Anti-chama - 105ºC - Isolação 600V 1.5 mm² | 108.43 | 9 | 0 | 975.87 | m | 1.69 | 1649.2203
GERAL | 52º PAV. - TIPO 04A - x10 - LANÇAMENTO | [9 empty] | 62387.064
GERAL | 52º PAV. - TIPO 04A - x10 - LANÇAMENTO | Cabeamento e equipamentos alarme de incêndio | Acionadores | Acionador Manual de Alarme de Incêndio | 1 | 10 | 0 | 10 | pç | 65 | 650
GERAL | 52º PAV. - TIPO 04A - x10 - LANÇAMENTO | Cabeamento e equipamentos alarme de incêndio | Anunciadores | Anunciador Audiovisual de Alarme de Incêndio de Parede | 1 | 10 | 0 | 10 | pç | 191.81 | 1918.1
GERAL | 52º PAV. - TIPO 04A - x10 - LANÇAMENTO | Cabeamento e equipamentos alarme de incêndio | Anunciadores | Anunciador Audiovisual de Alarme de Incêndio de Teto | 2 | 10 | 0 | 20 | pç | 169.96 | 3399.2
GERAL | 52º PAV. - TIPO 04A - x10 - LANÇAMENTO | Cabeamento e equipamentos alarme de incêndio | Atuadores | Atuador Janela Desenfumagem | 1 | 10 | 0 | 10 | pç | 1150 | 11500
GERAL | 52º PAV. - TIPO 04A - x10 - LANÇAMENTO | Cabeamento e equipamentos alarme de incêndio | Atuadores | Dispositivo Eletromagnético de Porta Aberta | 1 | 10 | 0 | 10 | pç | 416.9 | 4169
GERAL | 52º PAV. - TIPO 04A - x10 - LANÇAMENTO | Cabeamento e equipamentos alarme de incêndio | Sensores | Sensor de Fumaça | 19 | 10 | 0 | 190 | pç | 53.9 | 10241
GERAL | 52º PAV. - TIPO 04A - x10 - LANÇAMENTO | Cabeamento e equipamentos alarme de incêndio | Caixas | Caixa Octogonal Padrão NBR IEC 60670 | 31 | 10 | 0 | 310 | pç | 5.32 | 1649.2
GERAL | 52º PAV. - TIPO 04A - x10 - LANÇAMENTO | Cabeamento e equipamentos alarme de incêndio | Placas | Placa cega para caixa octogonal Padrão NBR IEC 60670 | 2 | 10 | 0 | 20 | pç | 2.5 | 50
GERAL | 52º PAV. - TIPO 04A - x10 - LANÇAMENTO | Cabeamento e equipamentos alarme de incêndio | Caixas | Caixa 4x2" de Embutir em PVC Padrão NBR IEC 60670 | 9 | 10 | 0 | 90 | pç | 1.72 | 154.8
GERAL | 52º PAV. - TIPO 04A - x10 - LANÇAMENTO | Cabeamento e equipamentos alarme de incêndio | Placas | Placa 4x2" cega Padrão NBR IEC 60670 | 3 | 10 | 0 | 30 | pç | 4.59 | 137.7
GERAL | 52º PAV. - TIPO 04A - x10 - LANÇAMENTO | Cabeamento e equipamentos alarme de incêndio | Placas | Placa 4x2" com furo para saída de cabos Padrão NBR IEC 60670 | 6 | 10 | 0 | 60 | pç | 6.55 | 393
GERAL | 52º PAV. - TIPO 04A - x10 - LANÇAMENTO | Cabeamento e equipamentos alarme de incêndio | Suportes | Suporte p/ caixa 4x2" Padrão NBR IEC 60670 | 9 | 10 | 0 | 90 | pç | 1.85 | 166.5
GERAL | 52º PAV. - TIPO 04A - x10 - LANÇAMENTO | Cabeamento e equipamentos alarme de incêndio | Embutir | Cx de passagem de embutir com dimensão de 50x50x15 cm | 1 | 10 | 0 | 10 | pç | 291.6 | 2916
GERAL | 52º PAV. - TIPO 04A - x10 - LANÇAMENTO | Cabeamento e equipamentos alarme de incêndio | Eletrodutos | PVC Flexível Antichama - NBR 15465 ø1" | 24.07 | 10 | 0 | 240.7 | m | 2.53 | 608.971
GERAL | 52º PAV. - TIPO 04A - x10 - LANÇAMENTO | Cabeamento e equipamentos alarme de incêndio | Eletrodutos | PVC Flexível Antichama - NBR 15465 ø3/4" | 35.78 | 10 | 0 | 357.8 | m | 1.8 | 644.04
GERAL | 52º PAV. - TIPO 04A - x10 - LANÇAMENTO | Automação iluminação de emergência | Luminárias e Placas de Saída | Luminária de Emergência 24V de Parede | 3 | 10 | 0 | 30 | pç | 15.9 | 477
GERAL | 52º PAV. - TIPO 04A - x10 - LANÇAMENTO | Automação iluminação de emergência | Luminárias e Placas de Saída | Luminária de Emergência 24V de Teto | 5 | 10 | 0 | 50 | pç | 69.9 | 3495
GERAL | 52º PAV. - TIPO 04A - x10 - LANÇAMENTO | Extintores e placas de sinalização | Luminárias e Placas de Saída | Placa de Saída 24V de Parede sem Direção | 1 | 10 | 0 | 10 | pç | 61.66 | 616.6
GERAL | 52º PAV. - TIPO 04A - x10 - LANÇAMENTO | Extintores e placas de sinalização | Extintior | Extintor ABC | 1 | 10 | 0 | 10 | Unidade | 646.56 | 6465.6
GERAL | 52º PAV. - TIPO 04A - x10 - LANÇAMENTO | Automação iluminação de emergência | Sensores de Presença | Sensor de Presença 24V de teto | 3 | 10 | 0 | 30 | pç | 38.4 | 1152
GERAL | 52º PAV. - TIPO 04A - x10 - LANÇAMENTO | Cabeamento e equipamentos alarme de incêndio | Cabo Unipolar Cobre | Isolação em PVC (70ºC) 1.5 mm² - Amarelo | 63.56 | 10 | 0 | 635.6 | m | 1.59 | 1010.604
GERAL | 52º PAV. - TIPO 04A - x10 - LANÇAMENTO | Cabeamento e equipamentos alarme de incêndio | Cabo Unipolar Cobre | Isolação em PVC (70ºC) 1.5 mm² - Preto | 59.55 | 10 | 0 | 595.5 | m | 1.59 | 946.845
GERAL | 52º PAV. - TIPO 04A - x10 - LANÇAMENTO | Cabeamento e equipamentos alarme de incêndio | Cabo Unipolar Cobre | Isolação em PVC (70ºC) 1.5 mm² - Vermelho | 59.55 | 10 | 0 | 595.5 | m | 1.59 | 946.845
GERAL | 52º PAV. - TIPO 04A - x10 - LANÇAMENTO | Cabeamento e equipamentos alarme de incêndio | Cabo Unipolar Cobre | Isolação em PVC (70ºC) 2.5 mm² - Amarelo | 15.28 | 10 | 0 | 152.8 | m | 2.19 | 334.632
GERAL | 52º PAV. - TIPO 04A - x10 - LANÇAMENTO | Cabeamento e equipamentos alarme de incêndio | Cabo Unipolar Cobre | Isolação em PVC (70ºC) 2.5 mm² - Preto | 52.78 | 10 | 0 | 527.8 | m | 2.19 | 1155.882
GERAL | 52º PAV. - TIPO 04A - x10 - LANÇAMENTO | Cabeamento e equipamentos alarme de incêndio | Cabo Unipolar Cobre | Isolação em PVC (70ºC) 2.5 mm² - Vermelho | 52.78 | 10 | 0 | 527.8 | m | 2.19 | 1155.882
GERAL | 52º PAV. - TIPO 04A - x10 - LANÇAMENTO | Cabeamento e equipamentos alarme de incêndio | Eletrodutos | PVC Flexível Antichama - NBR 15465 ø1" | 120.82 | 10 | 0 | 1208.2 | m | 2.53 | 3056.746
GERAL | 52º PAV. - TIPO 04A - x10 - LANÇAMENTO | Cabeamento e equipamentos alarme de incêndio | Cabo blindado multipolar para alarme de incêndio | Classe A - PVC Anti-chama - 105ºC - Isolação 600V 0.75 mm² | 115.5 | 10 | 0 | 1155 | m | 0.99 | 1143.45
GERAL | 52º PAV. - TIPO 04A - x10 - LANÇAMENTO | Cabeamento e equipamentos alarme de incêndio | Cabo blindado multipolar para alarme de incêndio | Classe B - PVC Anti-chama - 105ºC - Isolação 600V 1.5 mm² | 108.43 | 10 | 0 | 1084.3 | m | 1.69 | 1832.467
GERAL | 62º PAV. - ÁREA TÉCNICA 04 | [9 empty] | 10946.0726
GERAL | 62º PAV. - ÁREA TÉCNICA 04 | Cabeamento e equipamentos alarme de incêndio | Acionadores | Acionador Manual de Alarme de Incêndio | 1 | 1 | 0 | 1 | pç | 65 | 65
GERAL | 62º PAV. - ÁREA TÉCNICA 04 | Cabeamento e equipamentos alarme de incêndio | Anunciadores | Anunciador Audiovisual de Alarme de Incêndio de Parede | 1 | 1 | 0 | 1 | pç | 191.81 | 191.81
GERAL | 62º PAV. - ÁREA TÉCNICA 04 | Cabeamento e equipamentos alarme de incêndio | Atuadores | Atuador Janela Desenfumagem | 1 | 1 | 0 | 1 | pç | 1150 | 1150
GERAL | 62º PAV. - ÁREA TÉCNICA 04 | Cabeamento e equipamentos alarme de incêndio | Central de Alarme | Central de Alarme de Incêndio | 1 | 1 | 0 | 1 | pç | 855.86 | 855.86
GERAL | 62º PAV. - ÁREA TÉCNICA 04 | Cabeamento e equipamentos alarme de incêndio | Sensores | Sensor de Fumaça | 11 | 1 | 0 | 11 | pç | 53.9 | 592.9
GERAL | 62º PAV. - ÁREA TÉCNICA 04 | Cabeamento e equipamentos alarme de incêndio | Caixas | Caixa Octogonal Padrão NBR IEC 60670 | 45 | 1 | 0 | 45 | pç | 5.32 | 239.4
GERAL | 62º PAV. - ÁREA TÉCNICA 04 | Cabeamento e equipamentos alarme de incêndio | Caixas | Caixa 4x2" de Embutir em PVC Padrão NBR IEC 60670 | 13 | 1 | 0 | 13 | pç | 1.72 | 22.36
GERAL | 62º PAV. - ÁREA TÉCNICA 04 | Cabeamento e equipamentos alarme de incêndio | Placas | Placa 4x2" cega Padrão NBR IEC 60670 | 4 | 1 | 0 | 4 | pç | 4.59 | 18.36
GERAL | 62º PAV. - ÁREA TÉCNICA 04 | Cabeamento e equipamentos alarme de incêndio | Placas | Placa 4x2" com furo para saída de cabos Padrão NBR IEC 60670 | 9 | 1 | 0 | 9 | pç | 6.55 | 58.95
GERAL | 62º PAV. - ÁREA TÉCNICA 04 | Cabeamento e equipamentos alarme de incêndio | Suportes | Suporte p/ caixa 4x2" Padrão NBR IEC 60670 | 13 | 1 | 0 | 13 | pç | 1.85 | 24.05
GERAL | 62º PAV. - ÁREA TÉCNICA 04 | Cabeamento e equipamentos alarme de incêndio | Embutir | Cx de passagem de embutir com dimensão de 50x50x15 cm | 1 | 1 | 0 | 1 | pç | 291.6 | 291.6
GERAL | 62º PAV. - ÁREA TÉCNICA 04 | Cabeamento e equipamentos alarme de incêndio | Eletrodutos | PVC Flexível Antichama - NBR 15465 ø1" | 27.2 | 1 | 0 | 27.2 | m | 2.53 | 68.816
GERAL | 62º PAV. - ÁREA TÉCNICA 04 | Cabeamento e equipamentos alarme de incêndio | Eletrodutos | PVC Flexível Antichama - NBR 15465 ø3/4" | 132.75 | 1 | 0 | 132.75 | m | 1.8 | 238.95
GERAL | 62º PAV. - ÁREA TÉCNICA 04 | Automação iluminação de emergência | Luminárias e Placas de Saída | Luminária de Emergência 24V de Parede | 4 | 1 | 0 | 4 | pç | 15.9 | 63.6
GERAL | 62º PAV. - ÁREA TÉCNICA 04 | Automação iluminação de emergência | Luminárias e Placas de Saída | Luminária de Emergência 24V de Teto | 24 | 1 | 0 | 24 | pç | 69.9 | 1677.6
GERAL | 62º PAV. - ÁREA TÉCNICA 04 | Extintores e placas de sinalização | Luminárias e Placas de Saída | Placa de Saída 24V de Parede sem Direção | 5 | 1 | 0 | 5 | pç | 61.66 | 308.3
GERAL | 62º PAV. - ÁREA TÉCNICA 04 | Extintores e placas de sinalização | Extintior | Extintor ABC | 4 | 1 | 0 | 4 | Unidade | 646.56 | 2586.24
GERAL | 62º PAV. - ÁREA TÉCNICA 04 | Automação iluminação de emergência | Sensores de Presença | Sensor de Presença 24V de teto | 10 | 1 | 0 | 10 | pç | 38.4 | 384
GERAL | 62º PAV. - ÁREA TÉCNICA 04 | Cabeamento e equipamentos alarme de incêndio | Cabo Unipolar Cobre | Isolação em PVC (70ºC) 1.5 mm² - Amarelo | 236.52 | 1 | 0 | 236.52 | m | 1.59 | 376.0668
GERAL | 62º PAV. - ÁREA TÉCNICA 04 | Cabeamento e equipamentos alarme de incêndio | Cabo Unipolar Cobre | Isolação em PVC (70ºC) 1.5 mm² - Preto | 242.44 | 1 | 0 | 242.44 | m | 1.59 | 385.4796
GERAL | 62º PAV. - ÁREA TÉCNICA 04 | Cabeamento e equipamentos alarme de incêndio | Cabo Unipolar Cobre | Isolação em PVC (70ºC) 1.5 mm² - Vermelho | 242.44 | 1 | 0 | 242.44 | m | 1.59 | 385.4796
GERAL | 62º PAV. - ÁREA TÉCNICA 04 | Cabeamento e equipamentos alarme de incêndio | Cabo Unipolar Cobre | Isolação em PVC (70ºC) 2.5 mm² - Amarelo | 17.88 | 1 | 0 | 17.88 | m | 2.19 | 39.1572
GERAL | 62º PAV. - ÁREA TÉCNICA 04 | Cabeamento e equipamentos alarme de incêndio | Cabo Unipolar Cobre | Isolação em PVC (70ºC) 2.5 mm² - Preto | 123.88 | 1 | 0 | 123.88 | m | 2.19 | 271.2972
GERAL | 62º PAV. - ÁREA TÉCNICA 04 | Cabeamento e equipamentos alarme de incêndio | Cabo Unipolar Cobre | Isolação em PVC (70ºC) 2.5 mm² - Vermelho | 123.88 | 1 | 0 | 123.88 | m | 2.19 | 271.2972
GERAL | 62º PAV. - ÁREA TÉCNICA 04 | Cabeamento e equipamentos alarme de incêndio | Eletrodutos | PVC Flexível Antichama - NBR 15465 ø1" | 105.29 | 1 | 0 | 105.29 | m | 2.53 | 266.3837
GERAL | 62º PAV. - ÁREA TÉCNICA 04 | Cabeamento e equipamentos alarme de incêndio | Cabo blindado multipolar para alarme de incêndio | Classe A - PVC Anti-chama - 105ºC - Isolação 600V 0.75 mm² | 97.87 | 1 | 0 | 97.87 | m | 0.99 | 96.8913
GERAL | 62º PAV. - ÁREA TÉCNICA 04 | Cabeamento e equipamentos alarme de incêndio | Cabo blindado multipolar para alarme de incêndio | Classe B - PVC Anti-chama - 105ºC - Isolação 600V 1.5 mm² | 9.6 | 1 | 0 | 9.6 | m | 1.69 | 16.224
GERAL | 63º PAV. - LAZER 03 | [9 empty] | 6203.8686
GERAL | 63º PAV. - LAZER 03 | Cabeamento e equipamentos alarme de incêndio | Acionadores | Acionador Manual de Alarme de Incêndio | 1 | 1 | 0 | 1 | pç | 65 | 65
GERAL | 63º PAV. - LAZER 03 | Cabeamento e equipamentos alarme de incêndio | Anunciadores | Anunciador Audiovisual de Alarme de Incêndio de Parede | 1 | 1 | 0 | 1 | pç | 191.81 | 191.81
GERAL | 63º PAV. - LAZER 03 | Cabeamento e equipamentos alarme de incêndio | Atuadores | Atuador Janela Desenfumagem | 1 | 1 | 0 | 1 | pç | 1150 | 1150
GERAL | 63º PAV. - LAZER 03 | Cabeamento e equipamentos alarme de incêndio | Atuadores | Dispositivo Eletromagnético de Porta Aberta | 1 | 1 | 0 | 1 | pç | 416.9 | 416.9
GERAL | 63º PAV. - LAZER 03 | Cabeamento e equipamentos alarme de incêndio | Sensores | Sensor de Fumaça | 3 | 1 | 0 | 3 | pç | 53.9 | 161.7
GERAL | 63º PAV. - LAZER 03 | Cabeamento e equipamentos alarme de incêndio | Caixas | Caixa Octogonal Padrão NBR IEC 60670 | 14 | 1 | 0 | 14 | pç | 5.32 | 74.48
GERAL | 63º PAV. - LAZER 03 | Cabeamento e equipamentos alarme de incêndio | Placas | Placa cega para caixa octogonal Padrão NBR IEC 60670 | 3 | 1 | 0 | 3 | pç | 2.5 | 7.5
GERAL | 63º PAV. - LAZER 03 | Cabeamento e equipamentos alarme de incêndio | Caixas | Caixa 4x2" de Embutir em PVC Padrão NBR IEC 60670 | 24 | 1 | 0 | 24 | pç | 1.72 | 41.28
GERAL | 63º PAV. - LAZER 03 | Cabeamento e equipamentos alarme de incêndio | Placas | Placa 4x2" cega Padrão NBR IEC 60670 | 15 | 1 | 0 | 15 | pç | 4.59 | 68.85
GERAL | 63º PAV. - LAZER 03 | Cabeamento e equipamentos alarme de incêndio | Placas | Placa 4x2" com furo para saída de cabos Padrão NBR IEC 60670 | 9 | 1 | 0 | 9 | pç | 6.55 | 58.95
GERAL | 63º PAV. - LAZER 03 | Cabeamento e equipamentos alarme de incêndio | Suportes | Suporte p/ caixa 4x2" Padrão NBR IEC 60670 | 24 | 1 | 0 | 24 | pç | 1.85 | 44.4
GERAL | 63º PAV. - LAZER 03 | Cabeamento e equipamentos alarme de incêndio | Eletrodutos | PVC Flexível Antichama - NBR 15465 ø1" | 13.77 | 1 | 0 | 13.77 | m | 2.53 | 34.8381
GERAL | 63º PAV. - LAZER 03 | Cabeamento e equipamentos alarme de incêndio | Eletrodutos | PVC Flexível Antichama - NBR 15465 ø3/4" | 130.7 | 1 | 0 | 130.7 | m | 1.8 | 235.26
GERAL | 63º PAV. - LAZER 03 | Automação iluminação de emergência | Luminárias e Placas de Saída | Luminária de Emergência 24V de Parede | 15 | 1 | 0 | 15 | pç | 15.9 | 238.5
GERAL | 63º PAV. - LAZER 03 | Automação iluminação de emergência | Luminárias e Placas de Saída | Luminária de Emergência 24V de Teto | 5 | 1 | 0 | 5 | pç | 69.9 | 349.5
GERAL | 63º PAV. - LAZER 03 | Extintores e placas de sinalização | Luminárias e Placas de Saída | Placa de Saída 24V de Parede com Direção | 2 | 1 | 0 | 2 | pç | 67.9 | 135.8
GERAL | 63º PAV. - LAZER 03 | Extintores e placas de sinalização | Luminárias e Placas de Saída | Placa de Saída 24V de Parede sem Direção | 3 | 1 | 0 | 3 | pç | 61.66 | 184.98
GERAL | 63º PAV. - LAZER 03 | Extintores e placas de sinalização | Extintior | Extintor ABC | 2 | 1 | 0 | 2 | Unidade | 646.56 | 1293.12
GERAL | 63º PAV. - LAZER 03 | Automação iluminação de emergência | Sensores de Presença | Sensor de Presença 24V de teto | 3 | 1 | 0 | 3 | pç | 38.4 | 115.2
GERAL | 63º PAV. - LAZER 03 | Cabeamento e equipamentos alarme de incêndio | Cabo Unipolar Cobre | Isolação em PVC (70ºC) 1.5 mm² - Amarelo | 82.38 | 1 | 0 | 82.38 | m | 1.59 | 130.9842
GERAL | 63º PAV. - LAZER 03 | Cabeamento e equipamentos alarme de incêndio | Cabo Unipolar Cobre | Isolação em PVC (70ºC) 1.5 mm² - Preto | 66.5 | 1 | 0 | 66.5 | m | 1.59 | 105.735
GERAL | 63º PAV. - LAZER 03 | Cabeamento e equipamentos alarme de incêndio | Cabo Unipolar Cobre | Isolação em PVC (70ºC) 1.5 mm² - Vermelho | 66.5 | 1 | 0 | 66.5 | m | 1.59 | 105.735
GERAL | 63º PAV. - LAZER 03 | Cabeamento e equipamentos alarme de incêndio | Cabo Unipolar Cobre | Isolação em PVC (70ºC) 2.5 mm² - Amarelo | 39.02 | 1 | 0 | 39.02 | m | 2.19 | 85.4538
GERAL | 63º PAV. - LAZER 03 | Cabeamento e equipamentos alarme de incêndio | Cabo Unipolar Cobre | Isolação em PVC (70ºC) 2.5 mm² - Preto | 184.86 | 1 | 0 | 184.86 | m | 2.19 | 404.8434
GERAL | 63º PAV. - LAZER 03 | Cabeamento e equipamentos alarme de incêndio | Cabo Unipolar Cobre | Isolação em PVC (70ºC) 2.5 mm² - Vermelho | 184.86 | 1 | 0 | 184.86 | m | 2.19 | 404.8434
GERAL | 63º PAV. - LAZER 03 | Cabeamento e equipamentos alarme de incêndio | Eletrodutos | PVC Flexível Antichama - NBR 15465 ø1" | 22.07 | 1 | 0 | 22.07 | m | 2.53 | 55.8371
GERAL | 63º PAV. - LAZER 03 | Cabeamento e equipamentos alarme de incêndio | Eletrodutos | PVC Flexível Antichama - NBR 15465 ø3/4" | 1.1 | 1 | 0 | 1.1 | m | 1.8 | 1.98
GERAL | 63º PAV. - LAZER 03 | Cabeamento e equipamentos alarme de incêndio | Cabo blindado multipolar para alarme de incêndio | Classe A - PVC Anti-chama - 105ºC - Isolação 600V 0.75 mm² | 22.07 | 1 | 0 | 22.07 | m | 0.99 | 21.8493
GERAL | 63º PAV. - LAZER 03 | Cabeamento e equipamentos alarme de incêndio | Cabo blindado multipolar para alarme de incêndio | Classe B - PVC Anti-chama - 105ºC - Isolação 600V 1.5 mm² | 10.97 | 1 | 0 | 10.97 | m | 1.69 | 18.5393
GERAL | 64º PAV. - LAZER 04 | [9 empty] | 5695.4916
GERAL | 64º PAV. - LAZER 04 | Cabeamento e equipamentos alarme de incêndio | Acionadores | Acionador Manual de Alarme de Incêndio | 1 | 1 | 0 | 1 | pç | 65 | 65
GERAL | 64º PAV. - LAZER 04 | Cabeamento e equipamentos alarme de incêndio | Anunciadores | Anunciador Audiovisual de Alarme de Incêndio de Parede | 1 | 1 | 0 | 1 | pç | 191.81 | 191.81
GERAL | 64º PAV. - LAZER 04 | Cabeamento e equipamentos alarme de incêndio | Atuadores | Atuador Janela Desenfumagem | 1 | 1 | 0 | 1 | pç | 1150 | 1150
GERAL | 64º PAV. - LAZER 04 | Cabeamento e equipamentos alarme de incêndio | Atuadores | Dispositivo Eletromagnético de Porta Aberta | 1 | 1 | 0 | 1 | pç | 416.9 | 416.9
GERAL | 64º PAV. - LAZER 04 | Cabeamento e equipamentos alarme de incêndio | Sensores | Sensor de Fumaça | 2 | 1 | 0 | 2 | pç | 53.9 | 107.8
GERAL | 64º PAV. - LAZER 04 | Cabeamento e equipamentos alarme de incêndio | Caixas | Caixa Octogonal Padrão NBR IEC 60670 | 15 | 1 | 0 | 15 | pç | 5.32 | 79.8
GERAL | 64º PAV. - LAZER 04 | Cabeamento e equipamentos alarme de incêndio | Placas | Placa cega para caixa octogonal Padrão NBR IEC 60670 | 5 | 1 | 0 | 5 | pç | 2.5 | 12.5
GERAL | 64º PAV. - LAZER 04 | Cabeamento e equipamentos alarme de incêndio | Caixas | Caixa 4x2" de Embutir em PVC Padrão NBR IEC 60670 | 21 | 1 | 0 | 21 | pç | 1.72 | 36.12
GERAL | 64º PAV. - LAZER 04 | Cabeamento e equipamentos alarme de incêndio | Placas | Placa 4x2" cega Padrão NBR IEC 60670 | 14 | 1 | 0 | 14 | pç | 4.59 | 64.26
GERAL | 64º PAV. - LAZER 04 | Cabeamento e equipamentos alarme de incêndio | Placas | Placa 4x2" com furo para saída de cabos Padrão NBR IEC 60670 | 7 | 1 | 0 | 7 | pç | 6.55 | 45.85
GERAL | 64º PAV. - LAZER 04 | Cabeamento e equipamentos alarme de incêndio | Suportes | Suporte p/ caixa 4x2" Padrão NBR IEC 60670 | 21 | 1 | 0 | 21 | pç | 1.85 | 38.85
GERAL | 64º PAV. - LAZER 04 | Cabeamento e equipamentos alarme de incêndio | Eletrodutos | PVC Flexível Antichama - NBR 15465 ø1" | 13.77 | 1 | 0 | 13.77 | m | 2.53 | 34.8381
GERAL | 64º PAV. - LAZER 04 | Cabeamento e equipamentos alarme de incêndio | Eletrodutos | PVC Flexível Antichama - NBR 15465 ø3/4" | 127.92 | 1 | 0 | 127.92 | m | 1.8 | 230.256
GERAL | 64º PAV. - LAZER 04 | Automação iluminação de emergência | Luminárias e Placas de Saída | Luminária de Emergência 24V de Parede | 14 | 1 | 0 | 14 | pç | 15.9 | 222.6
GERAL | 64º PAV. - LAZER 04 | Automação iluminação de emergência | Luminárias e Placas de Saída | Luminária de Emergência 24V de Teto | 5 | 1 | 0 | 5 | pç | 69.9 | 349.5
GERAL | 64º PAV. - LAZER 04 | Extintores e placas de sinalização | Luminárias e Placas de Saída | Placa de Saída 24V de Parede sem Direção | 3 | 1 | 0 | 3 | pç | 61.66 | 184.98
GERAL | 64º PAV. - LAZER 04 | Extintores e placas de sinalização | Extintior | Extintor ABC | 2 | 1 | 0 | 2 | Unidade | 646.56 | 1293.12
GERAL | 64º PAV. - LAZER 04 | Automação iluminação de emergência | Sensores de Presença | Sensor de Presença 24V de teto | 3 | 1 | 0 | 3 | pç | 38.4 | 115.2
GERAL | 64º PAV. - LAZER 04 | Cabeamento e equipamentos alarme de incêndio | Cabo Unipolar Cobre | Isolação em PVC (70ºC) 1.5 mm² - Amarelo | 63.58 | 1 | 0 | 63.58 | m | 1.59 | 101.0922
GERAL | 64º PAV. - LAZER 04 | Cabeamento e equipamentos alarme de incêndio | Cabo Unipolar Cobre | Isolação em PVC (70ºC) 1.5 mm² - Preto | 52.4 | 1 | 0 | 52.4 | m | 1.59 | 83.316
GERAL | 64º PAV. - LAZER 04 | Cabeamento e equipamentos alarme de incêndio | Cabo Unipolar Cobre | Isolação em PVC (70ºC) 1.5 mm² - Vermelho | 52.4 | 1 | 0 | 52.4 | m | 1.59 | 83.316
GERAL | 64º PAV. - LAZER 04 | Cabeamento e equipamentos alarme de incêndio | Cabo Unipolar Cobre | Isolação em PVC (70ºC) 2.5 mm² - Amarelo | 29.42 | 1 | 0 | 29.42 | m | 2.19 | 64.4298
GERAL | 64º PAV. - LAZER 04 | Cabeamento e equipamentos alarme de incêndio | Cabo Unipolar Cobre | Isolação em PVC (70ºC) 2.5 mm² - Preto | 148.41 | 1 | 0 | 148.41 | m | 2.19 | 325.0179
GERAL | 64º PAV. - LAZER 04 | Cabeamento e equipamentos alarme de incêndio | Cabo Unipolar Cobre | Isolação em PVC (70ºC) 2.5 mm² - Vermelho | 148.41 | 1 | 0 | 148.41 | m | 2.19 | 325.0179
GERAL | 64º PAV. - LAZER 04 | Cabeamento e equipamentos alarme de incêndio | Eletrodutos | PVC Flexível Antichama - NBR 15465 ø1" | 15.17 | 1 | 0 | 15.17 | m | 2.53 | 38.3801
GERAL | 64º PAV. - LAZER 04 | Cabeamento e equipamentos alarme de incêndio | Eletrodutos | PVC Flexível Antichama - NBR 15465 ø3/4" | 1.1 | 1 | 0 | 1.1 | m | 1.8 | 1.98
GERAL | 64º PAV. - LAZER 04 | Cabeamento e equipamentos alarme de incêndio | Cabo blindado multipolar para alarme de incêndio | Classe A - PVC Anti-chama - 105ºC - Isolação 600V 0.75 mm² | 15.17 | 1 | 0 | 15.17 | m | 0.99 | 15.0183
GERAL | 64º PAV. - LAZER 04 | Cabeamento e equipamentos alarme de incêndio | Cabo blindado multipolar para alarme de incêndio | Classe B - PVC Anti-chama - 105ºC - Isolação 600V 1.5 mm² | 10.97 | 1 | 0 | 10.97 | m | 1.69 | 18.5393
GERAL | 65º PAV. - TIPO 04B - x36 - MODELO | [9 empty] | 202858.1784
GERAL | 65º PAV. - TIPO 04B - x36 - MODELO | Cabeamento e equipamentos alarme de incêndio | Acionadores | Acionador Manual de Alarme de Incêndio | 1 | 36 | 0 | 36 | pç | 65 | 2340
GERAL | 65º PAV. - TIPO 04B - x36 - MODELO | Cabeamento e equipamentos alarme de incêndio | Anunciadores | Anunciador Audiovisual de Alarme de Incêndio de Parede | 1 | 36 | 0 | 36 | pç | 191.81 | 6905.16
GERAL | 65º PAV. - TIPO 04B - x36 - MODELO | Cabeamento e equipamentos alarme de incêndio | Anunciadores | Anunciador Audiovisual de Alarme de Incêndio de Teto | 2 | 36 | 0 | 72 | pç | 169.96 | 12237.12
GERAL | 65º PAV. - TIPO 04B - x36 - MODELO | Cabeamento e equipamentos alarme de incêndio | Atuadores | Atuador Janela Desenfumagem | 1 | 36 | 0 | 36 | pç | 1150 | 41400
GERAL | 65º PAV. - TIPO 04B - x36 - MODELO | Cabeamento e equipamentos alarme de incêndio | Atuadores | Dispositivo Eletromagnético de Porta Aberta | 1 | 36 | 0 | 36 | pç | 416.9 | 15008.4
GERAL | 65º PAV. - TIPO 04B - x36 - MODELO | Cabeamento e equipamentos alarme de incêndio | Sensores | Sensor de Fumaça | 19 | 36 | 0 | 684 | pç | 53.9 | 36867.6
GERAL | 65º PAV. - TIPO 04B - x36 - MODELO | Cabeamento e equipamentos alarme de incêndio | Caixas | Caixa Octogonal Padrão NBR IEC 60670 | 31 | 36 | 0 | 1116 | pç | 5.32 | 5937.12
GERAL | 65º PAV. - TIPO 04B - x36 - MODELO | Cabeamento e equipamentos alarme de incêndio | Placas | Placa cega para caixa octogonal Padrão NBR IEC 60670 | 2 | 36 | 0 | 72 | pç | 2.5 | 180
GERAL | 65º PAV. - TIPO 04B - x36 - MODELO | Cabeamento e equipamentos alarme de incêndio | Caixas | Caixa 4x2" de Embutir em PVC Padrão NBR IEC 60670 | 9 | 36 | 0 | 324 | pç | 1.72 | 557.28
GERAL | 65º PAV. - TIPO 04B - x36 - MODELO | Cabeamento e equipamentos alarme de incêndio | Placas | Placa 4x2" cega Padrão NBR IEC 60670 | 3 | 36 | 0 | 108 | pç | 4.59 | 495.72
GERAL | 65º PAV. - TIPO 04B - x36 - MODELO | Cabeamento e equipamentos alarme de incêndio | Placas | Placa 4x2" com furo para saída de cabos Padrão NBR IEC 60670 | 6 | 36 | 0 | 216 | pç | 6.55 | 1414.8
GERAL | 65º PAV. - TIPO 04B - x36 - MODELO | Cabeamento e equipamentos alarme de incêndio | Suportes | Suporte p/ caixa 4x2" Padrão NBR IEC 60670 | 9 | 36 | 0 | 324 | pç | 1.85 | 599.4
GERAL | 65º PAV. - TIPO 04B - x36 - MODELO | Cabeamento e equipamentos alarme de incêndio | Eletrodutos | PVC Flexível Antichama - NBR 15465 ø1" | 29.07 | 36 | 0 | 1046.52 | m | 2.53 | 2647.6956
GERAL | 65º PAV. - TIPO 04B - x36 - MODELO | Cabeamento e equipamentos alarme de incêndio | Eletrodutos | PVC Flexível Antichama - NBR 15465 ø3/4" | 26.98 | 36 | 0 | 971.28 | m | 1.8 | 1748.304
GERAL | 65º PAV. - TIPO 04B - x36 - MODELO | Automação iluminação de emergência | Luminárias e Placas de Saída | Luminária de Emergência 24V de Parede | 3 | 36 | 0 | 108 | pç | 15.9 | 1717.2
GERAL | 65º PAV. - TIPO 04B - x36 - MODELO | Automação iluminação de emergência | Luminárias e Placas de Saída | Luminária de Emergência 24V de Teto | 5 | 36 | 0 | 180 | pç | 69.9 | 12582
GERAL | 65º PAV. - TIPO 04B - x36 - MODELO | Extintores e placas de sinalização | Luminárias e Placas de Saída | Placa de Saída 24V de Parede sem Direção | 1 | 36 | 0 | 36 | pç | 61.66 | 2219.76
GERAL | 65º PAV. - TIPO 04B - x36 - MODELO | Extintores e placas de sinalização | Extintior | Extintor ABC | 1 | 36 | 0 | 36 | Unidade | 646.56 | 23276.16
GERAL | 65º PAV. - TIPO 04B - x36 - MODELO | Automação iluminação de emergência | Sensores de Presença | Sensor de Presença 24V de teto | 3 | 36 | 0 | 108 | pç | 38.4 | 4147.2
GERAL | 65º PAV. - TIPO 04B - x36 - MODELO | Cabeamento e equipamentos alarme de incêndio | Cabo Unipolar Cobre | Isolação em PVC (70ºC) 1.5 mm² - Amarelo | 27.74 | 36 | 0 | 998.64 | m | 1.59 | 1587.8376
GERAL | 65º PAV. - TIPO 04B - x36 - MODELO | Cabeamento e equipamentos alarme de incêndio | Cabo Unipolar Cobre | Isolação em PVC (70ºC) 1.5 mm² - Preto | 42.75 | 36 | 0 | 1539 | m | 1.59 | 2447.01
GERAL | 65º PAV. - TIPO 04B - x36 - MODELO | Cabeamento e equipamentos alarme de incêndio | Cabo Unipolar Cobre | Isolação em PVC (70ºC) 1.5 mm² - Vermelho | 42.75 | 36 | 0 | 1539 | m | 1.59 | 2447.01
GERAL | 65º PAV. - TIPO 04B - x36 - MODELO | Cabeamento e equipamentos alarme de incêndio | Cabo Unipolar Cobre | Isolação em PVC (70ºC) 2.5 mm² - Amarelo | 15.08 | 36 | 0 | 542.88 | m | 2.19 | 1188.9072
GERAL | 65º PAV. - TIPO 04B - x36 - MODELO | Cabeamento e equipamentos alarme de incêndio | Cabo Unipolar Cobre | Isolação em PVC (70ºC) 2.5 mm² - Preto | 7.54 | 36 | 0 | 271.44 | m | 2.19 | 594.4536
GERAL | 65º PAV. - TIPO 04B - x36 - MODELO | Cabeamento e equipamentos alarme de incêndio | Cabo Unipolar Cobre | Isolação em PVC (70ºC) 2.5 mm² - Vermelho | 7.54 | 36 | 0 | 271.44 | m | 2.19 | 594.4536
GERAL | 65º PAV. - TIPO 04B - x36 - MODELO | Cabeamento e equipamentos alarme de incêndio | Eletrodutos | PVC Flexível Antichama - NBR 15465 ø1" | 120.82 | 36 | 0 | 4349.52 | m | 2.53 | 11004.2856
GERAL | 65º PAV. - TIPO 04B - x36 - MODELO | Cabeamento e equipamentos alarme de incêndio | Cabo blindado multipolar para alarme de incêndio | Classe A - PVC Anti-chama - 105ºC - Isolação 600V 0.75 mm² | 115.5 | 36 | 0 | 4158 | m | 0.99 | 4116.42
GERAL | 65º PAV. - TIPO 04B - x36 - MODELO | Cabeamento e equipamentos alarme de incêndio | Cabo blindado multipolar para alarme de incêndio | Classe B - PVC Anti-chama - 105ºC - Isolação 600V 1.5 mm² | 108.43 | 36 | 0 | 3903.48 | m | 1.69 | 6596.8812
GERAL | 82º PAV. - ÁREA TÉCNICA 05 | [9 empty] | 12734.6244
GERAL | 82º PAV. - ÁREA TÉCNICA 05 | Cabeamento e equipamentos alarme de incêndio | Acionadores | Acionador Manual de Alarme de Incêndio | 1 | 1 | 0 | 1 | pç | 65 | 65
GERAL | 82º PAV. - ÁREA TÉCNICA 05 | Cabeamento e equipamentos alarme de incêndio | Anunciadores | Anunciador Audiovisual de Alarme de Incêndio de Parede | 1 | 1 | 0 | 1 | pç | 191.81 | 191.81
GERAL | 82º PAV. - ÁREA TÉCNICA 05 | Cabeamento e equipamentos alarme de incêndio | Atuadores | Atuador Janela Desenfumagem | 1 | 1 | 0 | 1 | pç | 1150 | 1150
GERAL | 82º PAV. - ÁREA TÉCNICA 05 | Cabeamento e equipamentos alarme de incêndio | Central de Alarme | Central de Alarme de Incêndio | 1 | 1 | 0 | 1 | pç | 855.86 | 855.86
GERAL | 82º PAV. - ÁREA TÉCNICA 05 | Cabeamento e equipamentos alarme de incêndio | Sensores | Sensor de Fumaça | 8 | 1 | 0 | 8 | pç | 53.9 | 431.2
GERAL | 82º PAV. - ÁREA TÉCNICA 05 | Cabeamento e equipamentos alarme de incêndio | Caixas | Caixa Octogonal Padrão NBR IEC 60670 | 31 | 1 | 0 | 31 | pç | 5.32 | 164.92
GERAL | 82º PAV. - ÁREA TÉCNICA 05 | Cabeamento e equipamentos alarme de incêndio | Caixas | Caixa 4x2" de Embutir em PVC Padrão NBR IEC 60670 | 11 | 1 | 0 | 11 | pç | 1.72 | 18.92
GERAL | 82º PAV. - ÁREA TÉCNICA 05 | Cabeamento e equipamentos alarme de incêndio | Caixas | Caixa 4x4" de Embutir em PVC Padrão NBR IEC 60670 | 7 | 1 | 0 | 7 | pç | 1.72 | 12.04
GERAL | 82º PAV. - ÁREA TÉCNICA 05 | Cabeamento e equipamentos alarme de incêndio | Placas | Placa 4x2" cega Padrão NBR IEC 60670 | 5 | 1 | 0 | 5 | pç | 4.59 | 22.95
GERAL | 82º PAV. - ÁREA TÉCNICA 05 | Cabeamento e equipamentos alarme de incêndio | Placas | Placa 4x2" com furo para saída de cabos Padrão NBR IEC 60670 | 6 | 1 | 0 | 6 | pç | 6.55 | 39.3
GERAL | 82º PAV. - ÁREA TÉCNICA 05 | Cabeamento e equipamentos alarme de incêndio | Placas | Placa 4x4" cega Padrão NBR IEC 60670 | 7 | 1 | 0 | 7 | pç | 12.25 | 85.75
GERAL | 82º PAV. - ÁREA TÉCNICA 05 | Cabeamento e equipamentos alarme de incêndio | Suportes | Suporte p/ caixa 4x2" Padrão NBR IEC 60670 | 11 | 1 | 0 | 11 | pç | 1.85 | 20.35
GERAL | 82º PAV. - ÁREA TÉCNICA 05 | Cabeamento e equipamentos alarme de incêndio | Suportes | Suporte p/ caixa 4x4" Padrão NBR IEC 60670 | 7 | 1 | 0 | 7 | pç | 3.15 | 22.05
GERAL | 82º PAV. - ÁREA TÉCNICA 05 | Cabeamento e equipamentos alarme de incêndio | Embutir | Cx de passagem de embutir com dimensão de 50x50x15 cm | 1 | 1 | 0 | 1 | pç | 291.6 | 291.6
GERAL | 82º PAV. - ÁREA TÉCNICA 05 | Cabeamento e equipamentos alarme de incêndio | Eletrodutos | PVC Flexível Antichama - NBR 15465 ø1" | 11.27 | 1 | 0 | 11.27 | m | 2.53 | 28.5131
GERAL | 82º PAV. - ÁREA TÉCNICA 05 | Cabeamento e equipamentos alarme de incêndio | Eletrodutos | PVC Flexível Antichama - NBR 15465 ø3/4" | 0.3 | 1 | 0 | 0.3 | m | 1.8 | 0.54
GERAL | 82º PAV. - ÁREA TÉCNICA 05 | Automação iluminação de emergência | Luminárias e Placas de Saída | Luminária de Emergência 24V de Parede | 5 | 1 | 0 | 5 | pç | 15.9 | 79.5
GERAL | 82º PAV. - ÁREA TÉCNICA 05 | Automação iluminação de emergência | Luminárias e Placas de Saída | Luminária de Emergência 24V de Teto | 17 | 1 | 0 | 17 | pç | 69.9 | 1188.3
GERAL | 82º PAV. - ÁREA TÉCNICA 05 | Extintores e placas de sinalização | Luminárias e Placas de Saída | Placa de Saída 24V de Parede sem Direção | 3 | 1 | 0 | 3 | pç | 61.66 | 184.98
GERAL | 82º PAV. - ÁREA TÉCNICA 05 | Extintores e placas de sinalização | Extintior | Extintor ABC | 4 | 1 | 0 | 4 | Unidade | 646.56 | 2586.24
GERAL | 82º PAV. - ÁREA TÉCNICA 05 | Automação iluminação de emergência | Sensores de Presença | Sensor de Presença 24V de teto | 6 | 1 | 0 | 6 | pç | 38.4 | 230.4
GERAL | 82º PAV. - ÁREA TÉCNICA 05 | Cabeamento e equipamentos alarme de incêndio | Metálicos Moldados - NBR IEC 62208 | Metálicos Moldados - NBR IEC 62208 30x40x20 cm | 7 | 1 | 0 | 7 | pç | 228.19 | 1597.33
GERAL | 82º PAV. - ÁREA TÉCNICA 05 | Cabeamento e equipamentos alarme de incêndio | Cabo Unipolar Cobre | Isolação em PVC (70ºC) 1.5 mm² - Amarelo | 117.54 | 1 | 0 | 117.54 | m | 1.59 | 186.8886
GERAL | 82º PAV. - ÁREA TÉCNICA 05 | Cabeamento e equipamentos alarme de incêndio | Cabo Unipolar Cobre | Isolação em PVC (70ºC) 1.5 mm² - Preto | 86.98 | 1 | 0 | 86.98 | m | 1.59 | 138.2982
GERAL | 82º PAV. - ÁREA TÉCNICA 05 | Cabeamento e equipamentos alarme de incêndio | Cabo Unipolar Cobre | Isolação em PVC (70ºC) 1.5 mm² - Vermelho | 86.98 | 1 | 0 | 86.98 | m | 1.59 | 138.2982
GERAL | 82º PAV. - ÁREA TÉCNICA 05 | Cabeamento e equipamentos alarme de incêndio | Cabo Unipolar Cobre | Isolação em PVC (70ºC) 2.5 mm² - Amarelo | 19.02 | 1 | 0 | 19.02 | m | 2.19 | 41.6538
GERAL | 82º PAV. - ÁREA TÉCNICA 05 | Cabeamento e equipamentos alarme de incêndio | Cabo Unipolar Cobre | Isolação em PVC (70ºC) 2.5 mm² - Preto | 300.28 | 1 | 0 | 300.28 | m | 2.19 | 657.6132
GERAL | 82º PAV. - ÁREA TÉCNICA 05 | Cabeamento e equipamentos alarme de incêndio | Cabo Unipolar Cobre | Isolação em PVC (70ºC) 2.5 mm² - Vermelho | 300.28 | 1 | 0 | 300.28 | m | 2.19 | 657.6132
GERAL | 82º PAV. - ÁREA TÉCNICA 05 | Cabeamento e equipamentos alarme de incêndio | Eletroduto PVC flexível | Eletroduto leve 1" | 18.91 | 1 | 0 | 18.91 | m | 6.67 | 126.1297
GERAL | 82º PAV. - ÁREA TÉCNICA 05 | Cabeamento e equipamentos alarme de incêndio | Eletroduto PVC flexível | Eletroduto leve 3/4" | 118.46 | 1 | 0 | 118.46 | m | 8.1 | 959.526
GERAL | 82º PAV. - ÁREA TÉCNICA 05 | Cabeamento e equipamentos alarme de incêndio | Cabo blindado multipolar para alarme de incêndio | Classe A - PVC Anti-chama - 105ºC - Isolação 600V 0.75 mm² | 72.94 | 1 | 0 | 72.94 | m | 0.99 | 72.2106
GERAL | 82º PAV. - ÁREA TÉCNICA 05 | Cabeamento e equipamentos alarme de incêndio | Cabo blindado multipolar para alarme de incêndio | Classe B - PVC Anti-chama - 105ºC - Isolação 600V 1.5 mm² | 10.37 | 1 | 0 | 10.37 | m | 1.69 | 17.5253
GERAL | 82º PAV. - ÁREA TÉCNICA 05 | Cabeamento e equipamentos alarme de incêndio | Eletroduto PVC flexível | Eletroduto leve 1" | 65.95 | 1 | 0 | 65.95 | m | 6.67 | 439.8865
GERAL | 82º PAV. - ÁREA TÉCNICA 05 | Cabeamento e equipamentos alarme de incêndio | Eletroduto PVC flexível | Eletroduto leve 3/4" | 3.88 | 1 | 0 | 3.88 | m | 8.1 | 31.428
GERAL | 102º PAV. - ÁREA TÉCNICA 06 | [9 empty] | 9127.9908
GERAL | 102º PAV. - ÁREA TÉCNICA 06 | Cabeamento e equipamentos alarme de incêndio | Acionadores | Acionador Manual de Alarme de Incêndio | 1 | 1 | 0 | 1 | pç | 65 | 65
GERAL | 102º PAV. - ÁREA TÉCNICA 06 | Cabeamento e equipamentos alarme de incêndio | Anunciadores | Anunciador Audiovisual de Alarme de Incêndio de Parede | 1 | 1 | 0 | 1 | pç | 191.81 | 191.81
GERAL | 102º PAV. - ÁREA TÉCNICA 06 | Cabeamento e equipamentos alarme de incêndio | Atuadores | Atuador Janela Desenfumagem | 1 | 1 | 0 | 1 | pç | 1150 | 1150
GERAL | 102º PAV. - ÁREA TÉCNICA 06 | Cabeamento e equipamentos alarme de incêndio | Central de Alarme | Central de Alarme de Incêndio | 1 | 1 | 0 | 1 | pç | 855.86 | 855.86
GERAL | 102º PAV. - ÁREA TÉCNICA 06 | Cabeamento e equipamentos alarme de incêndio | Sensores | Sensor de Fumaça | 8 | 1 | 0 | 8 | pç | 53.9 | 431.2
GERAL | 102º PAV. - ÁREA TÉCNICA 06 | Cabeamento e equipamentos alarme de incêndio | Caixas | Caixa Octogonal Padrão NBR IEC 60670 | 31 | 1 | 0 | 31 | pç | 5.32 | 164.92
GERAL | 102º PAV. - ÁREA TÉCNICA 06 | Cabeamento e equipamentos alarme de incêndio | Caixas | Caixa 4x2" de Embutir em PVC Padrão NBR IEC 60670 | 11 | 1 | 0 | 11 | pç | 1.72 | 18.92
GERAL | 102º PAV. - ÁREA TÉCNICA 06 | Cabeamento e equipamentos alarme de incêndio | Placas | Placa 4x2" cega Padrão NBR IEC 60670 | 5 | 1 | 0 | 5 | pç | 4.59 | 22.95
GERAL | 102º PAV. - ÁREA TÉCNICA 06 | Cabeamento e equipamentos alarme de incêndio | Placas | Placa 4x2" com furo para saída de cabos Padrão NBR IEC 60670 | 6 | 1 | 0 | 6 | pç | 6.55 | 39.3
GERAL | 102º PAV. - ÁREA TÉCNICA 06 | Cabeamento e equipamentos alarme de incêndio | Suportes | Suporte p/ caixa 4x2" Padrão NBR IEC 60670 | 11 | 1 | 0 | 11 | pç | 1.85 | 20.35
GERAL | 102º PAV. - ÁREA TÉCNICA 06 | Cabeamento e equipamentos alarme de incêndio | Embutir | Cx de passagem de embutir com dimensão de 50x50x15 cm | 1 | 1 | 0 | 1 | pç | 291.6 | 291.6
GERAL | 102º PAV. - ÁREA TÉCNICA 06 | Cabeamento e equipamentos alarme de incêndio | Eletrodutos | PVC Flexível Antichama - NBR 15465 ø1" | 15.77 | 1 | 0 | 15.77 | m | 2.53 | 39.8981
GERAL | 102º PAV. - ÁREA TÉCNICA 06 | Cabeamento e equipamentos alarme de incêndio | Eletrodutos | PVC Flexível Antichama - NBR 15465 ø3/4" | 119.86 | 1 | 0 | 119.86 | m | 1.8 | 215.748
GERAL | 102º PAV. - ÁREA TÉCNICA 06 | Automação iluminação de emergência | Luminárias e Placas de Saída | Luminária de Emergência 24V de Parede | 5 | 1 | 0 | 5 | pç | 15.9 | 79.5
GERAL | 102º PAV. - ÁREA TÉCNICA 06 | Automação iluminação de emergência | Luminárias e Placas de Saída | Luminária de Emergência 24V de Teto | 17 | 1 | 0 | 17 | pç | 69.9 | 1188.3
GERAL | 102º PAV. - ÁREA TÉCNICA 06 | Extintores e placas de sinalização | Luminárias e Placas de Saída | Placa de Saída 24V de Parede sem Direção | 3 | 1 | 0 | 3 | pç | 61.66 | 184.98
GERAL | 102º PAV. - ÁREA TÉCNICA 06 | Extintores e placas de sinalização | Extintior | Extintor ABC | 4 | 1 | 0 | 4 | Unidade | 646.56 | 2586.24
GERAL | 102º PAV. - ÁREA TÉCNICA 06 | Automação iluminação de emergência | Sensores de Presença | Sensor de Presença 24V de teto | 6 | 1 | 0 | 6 | pç | 38.4 | 230.4
GERAL | 102º PAV. - ÁREA TÉCNICA 06 | Cabeamento e equipamentos alarme de incêndio | Cabo Unipolar Cobre | Isolação em PVC (70ºC) 1.5 mm² - Amarelo | 114.34 | 1 | 0 | 114.34 | m | 1.59 | 181.8006
GERAL | 102º PAV. - ÁREA TÉCNICA 06 | Cabeamento e equipamentos alarme de incêndio | Cabo Unipolar Cobre | Isolação em PVC (70ºC) 1.5 mm² - Preto | 87.38 | 1 | 0 | 87.38 | m | 1.59 | 138.9342
GERAL | 102º PAV. - ÁREA TÉCNICA 06 | Cabeamento e equipamentos alarme de incêndio | Cabo Unipolar Cobre | Isolação em PVC (70ºC) 1.5 mm² - Vermelho | 87.38 | 1 | 0 | 87.38 | m | 1.59 | 138.9342
GERAL | 102º PAV. - ÁREA TÉCNICA 06 | Cabeamento e equipamentos alarme de incêndio | Cabo Unipolar Cobre | Isolação em PVC (70ºC) 2.5 mm² - Amarelo | 20.2 | 1 | 0 | 20.2 | m | 2.19 | 44.238
GERAL | 102º PAV. - ÁREA TÉCNICA 06 | Cabeamento e equipamentos alarme de incêndio | Cabo Unipolar Cobre | Isolação em PVC (70ºC) 2.5 mm² - Preto | 141.58 | 1 | 0 | 141.58 | m | 2.19 | 310.0602
GERAL | 102º PAV. - ÁREA TÉCNICA 06 | Cabeamento e equipamentos alarme de incêndio | Cabo Unipolar Cobre | Isolação em PVC (70ºC) 2.5 mm² - Vermelho | 141.58 | 1 | 0 | 141.58 | m | 2.19 | 310.0602
GERAL | 102º PAV. - ÁREA TÉCNICA 06 | Cabeamento e equipamentos alarme de incêndio | Eletrodutos | PVC Flexível Antichama - NBR 15465 ø1" | 60.62 | 1 | 0 | 60.62 | m | 2.53 | 153.3686
GERAL | 102º PAV. - ÁREA TÉCNICA 06 | Cabeamento e equipamentos alarme de incêndio | Cabo blindado multipolar para alarme de incêndio | Classe A - PVC Anti-chama - 105ºC - Isolação 600V 0.75 mm² | 56.66 | 1 | 0 | 56.66 | m | 0.99 | 56.0934
GERAL | 102º PAV. - ÁREA TÉCNICA 06 | Cabeamento e equipamentos alarme de incêndio | Cabo blindado multipolar para alarme de incêndio | Classe B - PVC Anti-chama - 105ºC - Isolação 600V 1.5 mm² | 10.37 | 1 | 0 | 10.37 | m | 1.69 | 17.5253
GERAL | 103º PAV. - TIPO 04C - x19 - MODELO | [9 empty] | 112905.4442
GERAL | 103º PAV. - TIPO 04C - x19 - MODELO | Cabeamento e equipamentos alarme de incêndio | Acionadores | Acionador Manual de Alarme de Incêndio | 1 | 19 | 0 | 19 | pç | 65 | 1235
GERAL | 103º PAV. - TIPO 04C - x19 - MODELO | Cabeamento e equipamentos alarme de incêndio | Anunciadores | Anunciador Audiovisual de Alarme de Incêndio de Parede | 1 | 19 | 0 | 19 | pç | 191.81 | 3644.39
GERAL | 103º PAV. - TIPO 04C - x19 - MODELO | Cabeamento e equipamentos alarme de incêndio | Anunciadores | Anunciador Audiovisual de Alarme de Incêndio de Teto | 2 | 19 | 0 | 38 | pç | 169.96 | 6458.48
GERAL | 103º PAV. - TIPO 04C - x19 - MODELO | Cabeamento e equipamentos alarme de incêndio | Atuadores | Atuador Janela Desenfumagem | 1 | 19 | 0 | 19 | pç | 1150 | 21850
GERAL | 103º PAV. - TIPO 04C - x19 - MODELO | Cabeamento e equipamentos alarme de incêndio | Atuadores | Dispositivo Eletromagnético de Porta Aberta | 1 | 19 | 0 | 19 | pç | 416.9 | 7921.1
GERAL | 103º PAV. - TIPO 04C - x19 - MODELO | Cabeamento e equipamentos alarme de incêndio | Sensores | Sensor de Fumaça | 19 | 19 | 0 | 361 | pç | 53.9 | 19457.9
GERAL | 103º PAV. - TIPO 04C - x19 - MODELO | Cabeamento e equipamentos alarme de incêndio | Caixas | Caixa Octogonal Padrão NBR IEC 60670 | 31 | 19 | 0 | 589 | pç | 5.32 | 3133.48
GERAL | 103º PAV. - TIPO 04C - x19 - MODELO | Cabeamento e equipamentos alarme de incêndio | Placas | Placa cega para caixa octogonal Padrão NBR IEC 60670 | 2 | 19 | 0 | 38 | pç | 2.5 | 95
GERAL | 103º PAV. - TIPO 04C - x19 - MODELO | Cabeamento e equipamentos alarme de incêndio | Caixas | Caixa 4x2" de Embutir em PVC Padrão NBR IEC 60670 | 9 | 19 | 0 | 171 | pç | 1.72 | 294.12
GERAL | 103º PAV. - TIPO 04C - x19 - MODELO | Cabeamento e equipamentos alarme de incêndio | Placas | Placa 4x2" cega Padrão NBR IEC 60670 | 3 | 19 | 0 | 57 | pç | 4.59 | 261.63
GERAL | 103º PAV. - TIPO 04C - x19 - MODELO | Cabeamento e equipamentos alarme de incêndio | Placas | Placa 4x2" com furo para saída de cabos Padrão NBR IEC 60670 | 6 | 19 | 0 | 114 | pç | 6.55 | 746.7
GERAL | 103º PAV. - TIPO 04C - x19 - MODELO | Cabeamento e equipamentos alarme de incêndio | Suportes | Suporte p/ caixa 4x2" Padrão NBR IEC 60670 | 9 | 19 | 0 | 171 | pç | 1.85 | 316.35
GERAL | 103º PAV. - TIPO 04C - x19 - MODELO | Cabeamento e equipamentos alarme de incêndio | Eletrodutos | PVC Flexível Antichama - NBR 15465 ø1" | 29.07 | 19 | 0 | 552.33 | m | 2.53 | 1397.3949
GERAL | 103º PAV. - TIPO 04C - x19 - MODELO | Cabeamento e equipamentos alarme de incêndio | Eletrodutos | PVC Flexível Antichama - NBR 15465 ø3/4" | 27.38 | 19 | 0 | 520.22 | m | 1.8 | 936.396
GERAL | 103º PAV. - TIPO 04C - x19 - MODELO | Automação iluminação de emergência | Luminárias e Placas de Saída | Luminária de Emergência 24V de Parede | 3 | 19 | 0 | 57 | pç | 15.9 | 906.3
GERAL | 103º PAV. - TIPO 04C - x19 - MODELO | Automação iluminação de emergência | Luminárias e Placas de Saída | Luminária de Emergência 24V de Teto | 5 | 19 | 0 | 95 | pç | 69.9 | 6640.5
GERAL | 103º PAV. - TIPO 04C - x19 - MODELO | Extintores e placas de sinalização | Luminárias e Placas de Saída | Placa de Saída 24V de Parede sem Direção | 1 | 19 | 0 | 19 | pç | 61.66 | 1171.54
GERAL | 103º PAV. - TIPO 04C - x19 - MODELO | Extintores e placas de sinalização | Extintior | Extintor ABC | 1 | 19 | 0 | 19 | Unidade | 646.56 | 12284.64
GERAL | 103º PAV. - TIPO 04C - x19 - MODELO | Automação iluminação de emergência | Sensores de Presença | Sensor de Presença 24V de teto | 3 | 19 | 0 | 57 | pç | 38.4 | 2188.8
GERAL | 103º PAV. - TIPO 04C - x19 - MODELO | Cabeamento e equipamentos alarme de incêndio | Cabo Unipolar Cobre | Isolação em PVC (70ºC) 1.5 mm² - Amarelo | 64.42 | 19 | 0 | 1223.98 | m | 1.59 | 1946.1282
GERAL | 103º PAV. - TIPO 04C - x19 - MODELO | Cabeamento e equipamentos alarme de incêndio | Cabo Unipolar Cobre | Isolação em PVC (70ºC) 1.5 mm² - Preto | 107.09 | 19 | 0 | 2034.71 | m | 1.59 | 3235.1889
GERAL | 103º PAV. - TIPO 04C - x19 - MODELO | Cabeamento e equipamentos alarme de incêndio | Cabo Unipolar Cobre | Isolação em PVC (70ºC) 1.5 mm² - Vermelho | 107.09 | 19 | 0 | 2034.71 | m | 1.59 | 3235.1889
GERAL | 103º PAV. - TIPO 04C - x19 - MODELO | Cabeamento e equipamentos alarme de incêndio | Cabo Unipolar Cobre | Isolação em PVC (70ºC) 2.5 mm² - Amarelo | 25.08 | 19 | 0 | 476.52 | m | 2.19 | 1043.5788
GERAL | 103º PAV. - TIPO 04C - x19 - MODELO | Cabeamento e equipamentos alarme de incêndio | Cabo Unipolar Cobre | Isolação em PVC (70ºC) 2.5 mm² - Preto | 12.54 | 19 | 0 | 238.26 | m | 2.19 | 521.7894
GERAL | 103º PAV. - TIPO 04C - x19 - MODELO | Cabeamento e equipamentos alarme de incêndio | Cabo Unipolar Cobre | Isolação em PVC (70ºC) 2.5 mm² - Vermelho | 12.54 | 19 | 0 | 238.26 | m | 2.19 | 521.7894
GERAL | 103º PAV. - TIPO 04C - x19 - MODELO | Cabeamento e equipamentos alarme de incêndio | Eletrodutos | PVC Flexível Antichama - NBR 15465 ø1" | 120.82 | 19 | 0 | 2295.58 | m | 2.53 | 5807.8174
GERAL | 103º PAV. - TIPO 04C - x19 - MODELO | Cabeamento e equipamentos alarme de incêndio | Cabo blindado multipolar para alarme de incêndio | Classe A - PVC Anti-chama - 105ºC - Isolação 600V 0.75 mm² | 115.5 | 19 | 0 | 2194.5 | m | 0.99 | 2172.555
GERAL | 103º PAV. - TIPO 04C - x19 - MODELO | Cabeamento e equipamentos alarme de incêndio | Cabo blindado multipolar para alarme de incêndio | Classe B - PVC Anti-chama - 105ºC - Isolação 600V 1.5 mm² | 108.43 | 19 | 0 | 2060.17 | m | 1.69 | 3481.6873
GERAL | 122º PAV. - ÁREA TÉCNICA 07 | [9 empty] | 11560.5346
GERAL | 122º PAV. - ÁREA TÉCNICA 07 | Cabeamento e equipamentos alarme de incêndio | Acionadores | Acionador Manual de Alarme de Incêndio | 1 | 1 | 0 | 1 | pç | 65 | 65
GERAL | 122º PAV. - ÁREA TÉCNICA 07 | Cabeamento e equipamentos alarme de incêndio | Anunciadores | Anunciador Audiovisual de Alarme de Incêndio de Parede | 1 | 1 | 0 | 1 | pç | 191.81 | 191.81
GERAL | 122º PAV. - ÁREA TÉCNICA 07 | Cabeamento e equipamentos alarme de incêndio | Atuadores | Atuador Janela Desenfumagem | 1 | 1 | 0 | 1 | pç | 1150 | 1150
GERAL | 122º PAV. - ÁREA TÉCNICA 07 | Cabeamento e equipamentos alarme de incêndio | Central de Alarme | Central de Alarme de Incêndio | 1 | 1 | 0 | 1 | pç | 855.86 | 855.86
GERAL | 122º PAV. - ÁREA TÉCNICA 07 | Cabeamento e equipamentos alarme de incêndio | Sensores | Sensor de Fumaça | 8 | 1 | 0 | 8 | pç | 53.9 | 431.2
GERAL | 122º PAV. - ÁREA TÉCNICA 07 | Cabeamento e equipamentos alarme de incêndio | Caixas | Caixa Octogonal Padrão NBR IEC 60670 | 31 | 1 | 0 | 31 | pç | 5.32 | 164.92
GERAL | 122º PAV. - ÁREA TÉCNICA 07 | Cabeamento e equipamentos alarme de incêndio | Caixas | Caixa 4x2" de Embutir em PVC Padrão NBR IEC 60670 | 11 | 1 | 0 | 11 | pç | 1.72 | 18.92
GERAL | 122º PAV. - ÁREA TÉCNICA 07 | Cabeamento e equipamentos alarme de incêndio | Caixas | Caixa 4x4" de Embutir em PVC Padrão NBR IEC 60670 | 7 | 1 | 0 | 7 | pç | 1.72 | 12.04
GERAL | 122º PAV. - ÁREA TÉCNICA 07 | Cabeamento e equipamentos alarme de incêndio | Placas | Placa 4x2" cega Padrão NBR IEC 60670 | 5 | 1 | 0 | 5 | pç | 4.59 | 22.95
GERAL | 122º PAV. - ÁREA TÉCNICA 07 | Cabeamento e equipamentos alarme de incêndio | Placas | Placa 4x2" com furo para saída de cabos Padrão NBR IEC 60670 | 6 | 1 | 0 | 6 | pç | 6.55 | 39.3
GERAL | 122º PAV. - ÁREA TÉCNICA 07 | Cabeamento e equipamentos alarme de incêndio | Placas | Placa 4x4" cega Padrão NBR IEC 60670 | 7 | 1 | 0 | 7 | pç | 12.25 | 85.75
GERAL | 122º PAV. - ÁREA TÉCNICA 07 | Cabeamento e equipamentos alarme de incêndio | Suportes | Suporte p/ caixa 4x2" Padrão NBR IEC 60670 | 11 | 1 | 0 | 11 | pç | 1.85 | 20.35
GERAL | 122º PAV. - ÁREA TÉCNICA 07 | Cabeamento e equipamentos alarme de incêndio | Suportes | Suporte p/ caixa 4x4" Padrão NBR IEC 60670 | 7 | 1 | 0 | 7 | pç | 3.15 | 22.05
GERAL | 122º PAV. - ÁREA TÉCNICA 07 | Cabeamento e equipamentos alarme de incêndio | Embutir | Cx de passagem de embutir com dimensão de 50x50x15 cm | 1 | 1 | 0 | 1 | pç | 291.6 | 291.6
GERAL | 122º PAV. - ÁREA TÉCNICA 07 | Cabeamento e equipamentos alarme de incêndio | Eletrodutos | PVC Flexível Antichama - NBR 15465 ø1" | 30.17 | 1 | 0 | 30.17 | m | 2.53 | 76.3301
GERAL | 122º PAV. - ÁREA TÉCNICA 07 | Cabeamento e equipamentos alarme de incêndio | Eletrodutos | PVC Flexível Antichama - NBR 15465 ø3/4" | 119.47 | 1 | 0 | 119.47 | m | 1.8 | 215.046
GERAL | 122º PAV. - ÁREA TÉCNICA 07 | Automação iluminação de emergência | Luminárias e Placas de Saída | Luminária de Emergência 24V de Parede | 5 | 1 | 0 | 5 | pç | 15.9 | 79.5
GERAL | 122º PAV. - ÁREA TÉCNICA 07 | Automação iluminação de emergência | Luminárias e Placas de Saída | Luminária de Emergência 24V de Teto | 17 | 1 | 0 | 17 | pç | 69.9 | 1188.3
GERAL | 122º PAV. - ÁREA TÉCNICA 07 | Extintores e placas de sinalização | Luminárias e Placas de Saída | Placa de Saída 24V de Parede sem Direção | 3 | 1 | 0 | 3 | pç | 61.66 | 184.98
GERAL | 122º PAV. - ÁREA TÉCNICA 07 | Extintores e placas de sinalização | Extintior | Extintor ABC | 4 | 1 | 0 | 4 | Unidade | 646.56 | 2586.24
GERAL | 122º PAV. - ÁREA TÉCNICA 07 | Automação iluminação de emergência | Sensores de Presença | Sensor de Presença 24V de teto | 6 | 1 | 0 | 6 | pç | 38.4 | 230.4
GERAL | 122º PAV. - ÁREA TÉCNICA 07 | Cabeamento e equipamentos alarme de incêndio | Quadros de Distribuição | Metálicos Moldados - NBR IEC 62208 30x40x20 cm | 7 | 1 | 0 | 7 | pç | 228.19 | 1597.33
GERAL | 122º PAV. - ÁREA TÉCNICA 07 | Cabeamento e equipamentos alarme de incêndio | Cabo Unipolar Cobre | Isolação em PVC (70ºC) 1.5 mm² - Amarelo | 98.94 | 1 | 0 | 98.94 | m | 1.59 | 157.3146
GERAL | 122º PAV. - ÁREA TÉCNICA 07 | Cabeamento e equipamentos alarme de incêndio | Cabo Unipolar Cobre | Isolação em PVC (70ºC) 1.5 mm² - Preto | 77.68 | 1 | 0 | 77.68 | m | 1.59 | 123.5112
GERAL | 122º PAV. - ÁREA TÉCNICA 07 | Cabeamento e equipamentos alarme de incêndio | Cabo Unipolar Cobre | Isolação em PVC (70ºC) 1.5 mm² - Vermelho | 77.68 | 1 | 0 | 77.68 | m | 1.59 | 123.5112
GERAL | 122º PAV. - ÁREA TÉCNICA 07 | Cabeamento e equipamentos alarme de incêndio | Cabo Unipolar Cobre | Isolação em PVC (70ºC) 2.5 mm² - Amarelo | 19 | 1 | 0 | 19 | m | 2.19 | 41.61
GERAL | 122º PAV. - ÁREA TÉCNICA 07 | Cabeamento e equipamentos alarme de incêndio | Cabo Unipolar Cobre | Isolação em PVC (70ºC) 2.5 mm² - Preto | 301.75 | 1 | 0 | 301.75 | m | 2.19 | 660.8325
GERAL | 122º PAV. - ÁREA TÉCNICA 07 | Cabeamento e equipamentos alarme de incêndio | Cabo Unipolar Cobre | Isolação em PVC (70ºC) 2.5 mm² - Vermelho | 301.75 | 1 | 0 | 301.75 | m | 2.19 | 660.8325
GERAL | 122º PAV. - ÁREA TÉCNICA 07 | Cabeamento e equipamentos alarme de incêndio | Eletrodutos | PVC Flexível Antichama - NBR 15465 ø1" | 68.88 | 1 | 0 | 68.88 | m | 2.53 | 174.2664
GERAL | 122º PAV. - ÁREA TÉCNICA 07 | Cabeamento e equipamentos alarme de incêndio | Eletrodutos | PVC Flexível Antichama - NBR 15465 ø3/4" | 3.88 | 1 | 0 | 3.88 | m | 1.8 | 6.984
GERAL | 122º PAV. - ÁREA TÉCNICA 07 | Cabeamento e equipamentos alarme de incêndio | Cabo blindado multipolar para alarme de incêndio | Classe A - PVC Anti-chama - 105ºC - Isolação 600V 0.75 mm² | 64.92 | 1 | 0 | 64.92 | m | 0.99 | 64.2708
GERAL | 122º PAV. - ÁREA TÉCNICA 07 | Cabeamento e equipamentos alarme de incêndio | Cabo blindado multipolar para alarme de incêndio | Classe B - PVC Anti-chama - 105ºC - Isolação 600V 1.5 mm² | 10.37 | 1 | 0 | 10.37 | m | 1.69 | 17.5253
GERAL | 123º PAV. - TIPO 04D - x9 - MODELO | [9 empty] | 53287.6662
GERAL | 123º PAV. - TIPO 04D - x9 - MODELO | Cabeamento e equipamentos alarme de incêndio | Acionadores | Acionador Manual de Alarme de Incêndio | 1 | 9 | 0 | 9 | pç | 65 | 585
GERAL | 123º PAV. - TIPO 04D - x9 - MODELO | Cabeamento e equipamentos alarme de incêndio | Anunciadores | Anunciador Audiovisual de Alarme de Incêndio de Parede | 1 | 9 | 0 | 9 | pç | 191.81 | 1726.29
GERAL | 123º PAV. - TIPO 04D - x9 - MODELO | Cabeamento e equipamentos alarme de incêndio | Anunciadores | Anunciador Audiovisual de Alarme de Incêndio de Teto | 2 | 9 | 0 | 18 | pç | 169.96 | 3059.28
GERAL | 123º PAV. - TIPO 04D - x9 - MODELO | Cabeamento e equipamentos alarme de incêndio | Atuadores | Atuador Janela Desenfumagem | 1 | 9 | 0 | 9 | pç | 1150 | 10350
GERAL | 123º PAV. - TIPO 04D - x9 - MODELO | Cabeamento e equipamentos alarme de incêndio | Atuadores | Dispositivo Eletromagnético de Porta Aberta | 1 | 9 | 0 | 9 | pç | 416.9 | 3752.1
GERAL | 123º PAV. - TIPO 04D - x9 - MODELO | Cabeamento e equipamentos alarme de incêndio | Sensores | Sensor de Fumaça | 19 | 9 | 0 | 171 | pç | 53.9 | 9216.9
GERAL | 123º PAV. - TIPO 04D - x9 - MODELO | Cabeamento e equipamentos alarme de incêndio | Caixas | Caixa Octogonal Padrão NBR IEC 60670 | 31 | 9 | 0 | 279 | pç | 5.32 | 1484.28
GERAL | 123º PAV. - TIPO 04D - x9 - MODELO | Cabeamento e equipamentos alarme de incêndio | Placas | Placa cega para caixa octogonal Padrão NBR IEC 60670 | 2 | 9 | 0 | 18 | pç | 2.5 | 45
GERAL | 123º PAV. - TIPO 04D - x9 - MODELO | Cabeamento e equipamentos alarme de incêndio | Caixas | Caixa 4x2" de Embutir em PVC Padrão NBR IEC 60670 | 9 | 9 | 0 | 81 | pç | 1.72 | 139.32
GERAL | 123º PAV. - TIPO 04D - x9 - MODELO | Cabeamento e equipamentos alarme de incêndio | Placas | Placa 4x2" cega Padrão NBR IEC 60670 | 3 | 9 | 0 | 27 | pç | 4.59 | 123.93
GERAL | 123º PAV. - TIPO 04D - x9 - MODELO | Cabeamento e equipamentos alarme de incêndio | Placas | Placa 4x2" com furo para saída de cabos Padrão NBR IEC 60670 | 6 | 9 | 0 | 54 | pç | 6.55 | 353.7
GERAL | 123º PAV. - TIPO 04D - x9 - MODELO | Cabeamento e equipamentos alarme de incêndio | Suportes | Suporte p/ caixa 4x2" Padrão NBR IEC 60670 | 9 | 9 | 0 | 81 | pç | 1.85 | 149.85
GERAL | 123º PAV. - TIPO 04D - x9 - MODELO | Cabeamento e equipamentos alarme de incêndio | Eletrodutos | PVC Flexível Antichama - NBR 15465 ø1" | 29.07 | 9 | 0 | 261.63 | m | 2.53 | 661.9239
GERAL | 123º PAV. - TIPO 04D - x9 - MODELO | Cabeamento e equipamentos alarme de incêndio | Eletrodutos | PVC Flexível Antichama - NBR 15465 ø3/4" | 27.38 | 9 | 0 | 246.42 | m | 1.8 | 443.556
GERAL | 123º PAV. - TIPO 04D - x9 - MODELO | Automação iluminação de emergência | Luminárias e Placas de Saída | Luminária de Emergência 24V de Parede | 3 | 9 | 0 | 27 | pç | 15.9 | 429.3
GERAL | 123º PAV. - TIPO 04D - x9 - MODELO | Automação iluminação de emergência | Luminárias e Placas de Saída | Luminária de Emergência 24V de Teto | 5 | 9 | 0 | 45 | pç | 69.9 | 3145.5
GERAL | 123º PAV. - TIPO 04D - x9 - MODELO | Extintores e placas de sinalização | Luminárias e Placas de Saída | Placa de Saída 24V de Parede sem Direção | 1 | 9 | 0 | 9 | pç | 61.66 | 554.94
GERAL | 123º PAV. - TIPO 04D - x9 - MODELO | Extintores e placas de sinalização | Extintior | Extintor ABC | 1 | 9 | 0 | 9 | Unidade | 646.56 | 5819.04
GERAL | 123º PAV. - TIPO 04D - x9 - MODELO | Automação iluminação de emergência | Sensores de Presença | Sensor de Presença 24V de teto | 3 | 9 | 0 | 27 | pç | 38.4 | 1036.8
GERAL | 123º PAV. - TIPO 04D - x9 - MODELO | Cabeamento e equipamentos alarme de incêndio | Cabo Unipolar Cobre | Isolação em PVC (70ºC) 1.5 mm² - Amarelo | 55.82 | 9 | 0 | 502.38 | m | 1.59 | 798.7842
GERAL | 123º PAV. - TIPO 04D - x9 - MODELO | Cabeamento e equipamentos alarme de incêndio | Cabo Unipolar Cobre | Isolação em PVC (70ºC) 1.5 mm² - Preto | 103.79 | 9 | 0 | 934.11 | m | 1.59 | 1485.2349
GERAL | 123º PAV. - TIPO 04D - x9 - MODELO | Cabeamento e equipamentos alarme de incêndio | Cabo Unipolar Cobre | Isolação em PVC (70ºC) 1.5 mm² - Vermelho | 103.79 | 9 | 0 | 934.11 | m | 1.59 | 1485.2349
GERAL | 123º PAV. - TIPO 04D - x9 - MODELO | Cabeamento e equipamentos alarme de incêndio | Cabo Unipolar Cobre | Isolação em PVC (70ºC) 2.5 mm² - Amarelo | 25.68 | 9 | 0 | 231.12 | m | 2.19 | 506.1528
GERAL | 123º PAV. - TIPO 04D - x9 - MODELO | Cabeamento e equipamentos alarme de incêndio | Cabo Unipolar Cobre | Isolação em PVC (70ºC) 2.5 mm² - Preto | 12.84 | 9 | 0 | 115.56 | m | 2.19 | 253.0764
GERAL | 123º PAV. - TIPO 04D - x9 - MODELO | Cabeamento e equipamentos alarme de incêndio | Cabo Unipolar Cobre | Isolação em PVC (70ºC) 2.5 mm² - Vermelho | 12.84 | 9 | 0 | 115.56 | m | 2.19 | 253.0764
GERAL | 123º PAV. - TIPO 04D - x9 - MODELO | Cabeamento e equipamentos alarme de incêndio | Eletrodutos | PVC Flexível Antichama - NBR 15465 ø1" | 120.82 | 9 | 0 | 1087.38 | m | 2.53 | 2751.0714
GERAL | 123º PAV. - TIPO 04D - x9 - MODELO | Cabeamento e equipamentos alarme de incêndio | Cabo blindado multipolar para alarme de incêndio | Classe A - PVC Anti-chama - 105ºC - Isolação 600V 0.75 mm² | 115.5 | 9 | 0 | 1039.5 | m | 0.99 | 1029.105
GERAL | 123º PAV. - TIPO 04D - x9 - MODELO | Cabeamento e equipamentos alarme de incêndio | Cabo blindado multipolar para alarme de incêndio | Classe B - PVC Anti-chama - 105ºC - Isolação 600V 1.5 mm² | 108.43 | 9 | 0 | 975.87 | m | 1.69 | 1649.2203
GERAL | 132º PAV. - DUPLEX INF REBAIXADOR- LANÇAMENTO | [9 empty] | 10005.7846
GERAL | 132º PAV. - DUPLEX INF REBAIXADOR- LANÇAMENTO | Cabeamento e equipamentos alarme de incêndio | Acionadores | Acionador Manual de Alarme de Incêndio | 1 | 2 | 0 | 2 | pç | 65 | 130
GERAL | 132º PAV. - DUPLEX INF REBAIXADOR- LANÇAMENTO | Cabeamento e equipamentos alarme de incêndio | Anunciadores | Anunciador Audiovisual de Alarme de Incêndio de Parede | 1 | 2 | 0 | 2 | pç | 191.81 | 383.62
GERAL | 132º PAV. - DUPLEX INF REBAIXADOR- LANÇAMENTO | Cabeamento e equipamentos alarme de incêndio | Atuadores | Atuador Janela Desenfumagem | 1 | 2 | 0 | 2 | pç | 1150 | 2300
GERAL | 132º PAV. - DUPLEX INF REBAIXADOR- LANÇAMENTO | Cabeamento e equipamentos alarme de incêndio | Atuadores | Dispositivo Eletromagnético de Porta Aberta | 1 | 2 | 0 | 2 | pç | 416.9 | 833.8
GERAL | 132º PAV. - DUPLEX INF REBAIXADOR- LANÇAMENTO | Cabeamento e equipamentos alarme de incêndio | Sensores | Sensor de Fumaça | 9 | 2 | 0 | 18 | pç | 53.9 | 970.2
GERAL | 132º PAV. - DUPLEX INF REBAIXADOR- LANÇAMENTO | Cabeamento e equipamentos alarme de incêndio | Caixas | Caixa Octogonal Padrão NBR IEC 60670 | 17 | 2 | 0 | 34 | pç | 5.32 | 180.88
GERAL | 132º PAV. - DUPLEX INF REBAIXADOR- LANÇAMENTO | Cabeamento e equipamentos alarme de incêndio | Caixas | Caixa 4x2" de Embutir em PVC Padrão NBR IEC 60670 | 9 | 2 | 0 | 18 | pç | 1.72 | 30.96
GERAL | 132º PAV. - DUPLEX INF REBAIXADOR- LANÇAMENTO | Cabeamento e equipamentos alarme de incêndio | Placas | Placa 4x2" cega Padrão NBR IEC 60670 | 3 | 2 | 0 | 6 | pç | 4.59 | 27.54
GERAL | 132º PAV. - DUPLEX INF REBAIXADOR- LANÇAMENTO | Cabeamento e equipamentos alarme de incêndio | Placas | Placa 4x2" com furo para saída de cabos Padrão NBR IEC 60670 | 6 | 2 | 0 | 12 | pç | 6.55 | 78.6
GERAL | 132º PAV. - DUPLEX INF REBAIXADOR- LANÇAMENTO | Cabeamento e equipamentos alarme de incêndio | Suportes | Suporte p/ caixa 4x2" Padrão NBR IEC 60670 | 9 | 2 | 0 | 18 | pç | 1.85 | 33.3
GERAL | 132º PAV. - DUPLEX INF REBAIXADOR- LANÇAMENTO | Cabeamento e equipamentos alarme de incêndio | Embutir | Cx de passagem de embutir com dimensão de 50x50x15 cm | 1 | 2 | 0 | 2 | pç | 291.6 | 583.2
GERAL | 132º PAV. - DUPLEX INF REBAIXADOR- LANÇAMENTO | Cabeamento e equipamentos alarme de incêndio | Eletrodutos | PVC Flexível Antichama - NBR 15465 ø1" | 3.6 | 2 | 0 | 7.2 | m | 2.53 | 18.216
GERAL | 132º PAV. - DUPLEX INF REBAIXADOR- LANÇAMENTO | Cabeamento e equipamentos alarme de incêndio | Eletrodutos | PVC Flexível Antichama - NBR 15465 ø3/4" | 32.88 | 2 | 0 | 65.76 | m | 1.8 | 118.368
GERAL | 132º PAV. - DUPLEX INF REBAIXADOR- LANÇAMENTO | Automação iluminação de emergência | Luminárias e Placas de Saída | Luminária de Emergência 24V de Parede | 3 | 2 | 0 | 6 | pç | 15.9 | 95.4
GERAL | 132º PAV. - DUPLEX INF REBAIXADOR- LANÇAMENTO | Automação iluminação de emergência | Luminárias e Placas de Saída | Luminária de Emergência 24V de Teto | 5 | 2 | 0 | 10 | pç | 69.9 | 699
GERAL | 132º PAV. - DUPLEX INF REBAIXADOR- LANÇAMENTO | Extintores e placas de sinalização | Luminárias e Placas de Saída | Placa de Saída 24V de Parede sem Direção | 1 | 2 | 0 | 2 | pç | 61.66 | 123.32
GERAL | 132º PAV. - DUPLEX INF REBAIXADOR- LANÇAMENTO | Extintores e placas de sinalização | Extintior | Extintor ABC | 1 | 2 | 0 | 2 | Unidade | 646.56 | 1293.12
GERAL | 132º PAV. - DUPLEX INF REBAIXADOR- LANÇAMENTO | Automação iluminação de emergência | Sensores de Presença | Sensor de Presença 24V de teto | 3 | 2 | 0 | 6 | pç | 38.4 | 230.4
GERAL | 132º PAV. - DUPLEX INF REBAIXADOR- LANÇAMENTO | Cabeamento e equipamentos alarme de incêndio | Cabo Unipolar Cobre | Isolação em PVC (70ºC) 1.5 mm² - Amarelo | 53.17 | 2 | 0 | 106.34 | m | 1.59 | 169.0806
GERAL | 132º PAV. - DUPLEX INF REBAIXADOR- LANÇAMENTO | Cabeamento e equipamentos alarme de incêndio | Cabo Unipolar Cobre | Isolação em PVC (70ºC) 1.5 mm² - Preto | 55.08 | 2 | 0 | 110.16 | m | 1.59 | 175.1544
GERAL | 132º PAV. - DUPLEX INF REBAIXADOR- LANÇAMENTO | Cabeamento e equipamentos alarme de incêndio | Cabo Unipolar Cobre | Isolação em PVC (70ºC) 1.5 mm² - Vermelho | 55.08 | 2 | 0 | 110.16 | m | 1.59 | 175.1544
GERAL | 132º PAV. - DUPLEX INF REBAIXADOR- LANÇAMENTO | Cabeamento e equipamentos alarme de incêndio | Cabo Unipolar Cobre | Isolação em PVC (70ºC) 2.5 mm² - Amarelo | 17.38 | 2 | 0 | 34.76 | m | 2.19 | 76.1244
GERAL | 132º PAV. - DUPLEX INF REBAIXADOR- LANÇAMENTO | Cabeamento e equipamentos alarme de incêndio | Cabo Unipolar Cobre | Isolação em PVC (70ºC) 2.5 mm² - Preto | 29.18 | 2 | 0 | 58.36 | m | 2.19 | 127.8084
GERAL | 132º PAV. - DUPLEX INF REBAIXADOR- LANÇAMENTO | Cabeamento e equipamentos alarme de incêndio | Cabo Unipolar Cobre | Isolação em PVC (70ºC) 2.5 mm² - Vermelho | 29.18 | 2 | 0 | 58.36 | m | 2.19 | 127.8084
GERAL | 132º PAV. - DUPLEX INF REBAIXADOR- LANÇAMENTO | Cabeamento e equipamentos alarme de incêndio | Eletrodutos | PVC Flexível Antichama - NBR 15465 ø1" | 104.1 | 2 | 0 | 208.2 | m | 2.53 | 526.746
GERAL | 132º PAV. - DUPLEX INF REBAIXADOR- LANÇAMENTO | Cabeamento e equipamentos alarme de incêndio | Cabo blindado multipolar para alarme de incêndio | Classe A - PVC Anti-chama - 105ºC - Isolação 600V 0.75 mm² | 97.7 | 2 | 0 | 195.4 | m | 0.99 | 193.446
GERAL | 132º PAV. - DUPLEX INF REBAIXADOR- LANÇAMENTO | Cabeamento e equipamentos alarme de incêndio | Cabo blindado multipolar para alarme de incêndio | Classe B - PVC Anti-chama - 105ºC - Isolação 600V 1.5 mm² | 90.1 | 2 | 0 | 180.2 | m | 1.69 | 304.538
GERAL | 133º PAV. - DUPLEX SUP - LANÇAMENTO | [9 empty] | 12231.7164
GERAL | 133º PAV. - DUPLEX SUP - LANÇAMENTO | Cabeamento e equipamentos alarme de incêndio | Acionadores | Acionador Manual de Alarme de Incêndio | 1 | 2 | 0 | 2 | pç | 65 | 130
GERAL | 133º PAV. - DUPLEX SUP - LANÇAMENTO | Cabeamento e equipamentos alarme de incêndio | Anunciadores | Anunciador Audiovisual de Alarme de Incêndio de Parede | 1 | 2 | 0 | 2 | pç | 191.81 | 383.62
GERAL | 133º PAV. - DUPLEX SUP - LANÇAMENTO | Cabeamento e equipamentos alarme de incêndio | Anunciadores | Anunciador Audiovisual de Alarme de Incêndio de Teto | 2 | 2 | 0 | 4 | pç | 169.96 | 679.84
GERAL | 133º PAV. - DUPLEX SUP - LANÇAMENTO | Cabeamento e equipamentos alarme de incêndio | Atuadores | Atuador Janela Desenfumagem | 1 | 2 | 0 | 2 | pç | 1150 | 2300
GERAL | 133º PAV. - DUPLEX SUP - LANÇAMENTO | Cabeamento e equipamentos alarme de incêndio | Atuadores | Dispositivo Eletromagnético de Porta Aberta | 1 | 2 | 0 | 2 | pç | 416.9 | 833.8
GERAL | 133º PAV. - DUPLEX SUP - LANÇAMENTO | Cabeamento e equipamentos alarme de incêndio | Sensores | Sensor de Fumaça | 19 | 2 | 0 | 38 | pç | 53.9 | 2048.2
GERAL | 133º PAV. - DUPLEX SUP - LANÇAMENTO | Cabeamento e equipamentos alarme de incêndio | Caixas | Caixa Octogonal Padrão NBR IEC 60670 | 31 | 2 | 0 | 62 | pç | 5.32 | 329.84
GERAL | 133º PAV. - DUPLEX SUP - LANÇAMENTO | Cabeamento e equipamentos alarme de incêndio | Placas | Placa cega para caixa octogonal Padrão NBR IEC 60670 | 2 | 2 | 0 | 4 | pç | 2.5 | 10
GERAL | 133º PAV. - DUPLEX SUP - LANÇAMENTO | Cabeamento e equipamentos alarme de incêndio | Caixas | Caixa 4x2" de Embutir em PVC Padrão NBR IEC 60670 | 9 | 2 | 0 | 18 | pç | 1.72 | 30.96
GERAL | 133º PAV. - DUPLEX SUP - LANÇAMENTO | Cabeamento e equipamentos alarme de incêndio | Placas | Placa 4x2" cega Padrão NBR IEC 60670 | 3 | 2 | 0 | 6 | pç | 4.59 | 27.54
GERAL | 133º PAV. - DUPLEX SUP - LANÇAMENTO | Cabeamento e equipamentos alarme de incêndio | Placas | Placa 4x2" com furo para saída de cabos Padrão NBR IEC 60670 | 6 | 2 | 0 | 12 | pç | 6.55 | 78.6
GERAL | 133º PAV. - DUPLEX SUP - LANÇAMENTO | Cabeamento e equipamentos alarme de incêndio | Suportes | Suporte p/ caixa 4x2" Padrão NBR IEC 60670 | 9 | 2 | 0 | 18 | pç | 1.85 | 33.3
GERAL | 133º PAV. - DUPLEX SUP - LANÇAMENTO | Cabeamento e equipamentos alarme de incêndio | Eletrodutos | PVC Flexível Antichama - NBR 15465 ø1" | 28.5 | 2 | 0 | 57 | m | 2.53 | 144.21
GERAL | 133º PAV. - DUPLEX SUP - LANÇAMENTO | Cabeamento e equipamentos alarme de incêndio | Eletrodutos | PVC Flexível Antichama - NBR 15465 ø3/4" | 34.19 | 2 | 0 | 68.38 | m | 1.8 | 123.084
GERAL | 133º PAV. - DUPLEX SUP - LANÇAMENTO | Automação iluminação de emergência | Luminárias e Placas de Saída | Luminária de Emergência 24V de Parede | 3 | 2 | 0 | 6 | pç | 15.9 | 95.4
GERAL | 133º PAV. - DUPLEX SUP - LANÇAMENTO | Automação iluminação de emergência | Luminárias e Placas de Saída | Luminária de Emergência 24V de Teto | 5 | 2 | 0 | 10 | pç | 69.9 | 699
GERAL | 133º PAV. - DUPLEX SUP - LANÇAMENTO | Extintores e placas de sinalização | Luminárias e Placas de Saída | Placa de Saída 24V de Parede sem Direção | 1 | 2 | 0 | 2 | pç | 61.66 | 123.32
GERAL | 133º PAV. - DUPLEX SUP - LANÇAMENTO | Extintores e placas de sinalização | Extintior | Extintor ABC | 1 | 2 | 0 | 2 | Unidade | 646.56 | 1293.12
GERAL | 133º PAV. - DUPLEX SUP - LANÇAMENTO | Automação iluminação de emergência | Sensores de Presença | Sensor de Presença 24V de teto | 3 | 2 | 0 | 6 | pç | 38.4 | 230.4
GERAL | 133º PAV. - DUPLEX SUP - LANÇAMENTO | Cabeamento e equipamentos alarme de incêndio | Cabo Unipolar Cobre | Isolação em PVC (70ºC) 1.5 mm² - Amarelo | 71.77 | 2 | 0 | 143.54 | m | 1.59 | 228.2286
GERAL | 133º PAV. - DUPLEX SUP - LANÇAMENTO | Cabeamento e equipamentos alarme de incêndio | Cabo Unipolar Cobre | Isolação em PVC (70ºC) 1.5 mm² - Preto | 62.58 | 2 | 0 | 125.16 | m | 1.59 | 199.0044
GERAL | 133º PAV. - DUPLEX SUP - LANÇAMENTO | Cabeamento e equipamentos alarme de incêndio | Cabo Unipolar Cobre | Isolação em PVC (70ºC) 1.5 mm² - Vermelho | 62.58 | 2 | 0 | 125.16 | m | 1.59 | 199.0044
GERAL | 133º PAV. - DUPLEX SUP - LANÇAMENTO | Cabeamento e equipamentos alarme de incêndio | Cabo Unipolar Cobre | Isolação em PVC (70ºC) 2.5 mm² - Amarelo | 33.78 | 2 | 0 | 67.56 | m | 2.19 | 147.9564
GERAL | 133º PAV. - DUPLEX SUP - LANÇAMENTO | Cabeamento e equipamentos alarme de incêndio | Cabo Unipolar Cobre | Isolação em PVC (70ºC) 2.5 mm² - Preto | 67.79 | 2 | 0 | 135.58 | m | 2.19 | 296.9202
GERAL | 133º PAV. - DUPLEX SUP - LANÇAMENTO | Cabeamento e equipamentos alarme de incêndio | Cabo Unipolar Cobre | Isolação em PVC (70ºC) 2.5 mm² - Vermelho | 67.79 | 2 | 0 | 135.58 | m | 2.19 | 296.9202
GERAL | 133º PAV. - DUPLEX SUP - LANÇAMENTO | Cabeamento e equipamentos alarme de incêndio | Eletrodutos | PVC Flexível Antichama - NBR 15465 ø1" | 127.57 | 2 | 0 | 255.14 | m | 2.53 | 645.5042
GERAL | 133º PAV. - DUPLEX SUP - LANÇAMENTO | Cabeamento e equipamentos alarme de incêndio | Cabo blindado multipolar para alarme de incêndio | Classe A - PVC Anti-chama - 105ºC - Isolação 600V 0.75 mm² | 121.2 | 2 | 0 | 242.4 | m | 0.99 | 239.976
GERAL | 133º PAV. - DUPLEX SUP - LANÇAMENTO | Cabeamento e equipamentos alarme de incêndio | Cabo blindado multipolar para alarme de incêndio | Classe B - PVC Anti-chama - 105ºC - Isolação 600V 1.5 mm² | 113.6 | 2 | 0 | 227.2 | m | 1.69 | 383.968
GERAL | 136º PAV. - TRIPLEX - LANÇAMENTO | [9 empty] | 4098.0707
GERAL | 136º PAV. - TRIPLEX - LANÇAMENTO | Cabeamento e equipamentos alarme de incêndio | Acionadores | Acionador Manual de Alarme de Incêndio | 1 | 1 | 0 | 1 | pç | 65 | 65
GERAL | 136º PAV. - TRIPLEX - LANÇAMENTO | Cabeamento e equipamentos alarme de incêndio | Anunciadores | Anunciador Audiovisual de Alarme de Incêndio de Parede | 1 | 1 | 0 | 1 | pç | 191.81 | 191.81
GERAL | 136º PAV. - TRIPLEX - LANÇAMENTO | Cabeamento e equipamentos alarme de incêndio | Atuadores | Atuador Janela Desenfumagem | 1 | 1 | 0 | 1 | pç | 1150 | 1150
GERAL | 136º PAV. - TRIPLEX - LANÇAMENTO | Cabeamento e equipamentos alarme de incêndio | Atuadores | Dispositivo Eletromagnético de Porta Aberta | 1 | 1 | 0 | 1 | pç | 416.9 | 416.9
GERAL | 136º PAV. - TRIPLEX - LANÇAMENTO | Cabeamento e equipamentos alarme de incêndio | Sensores | Sensor de Fumaça | 5 | 1 | 0 | 5 | pç | 53.9 | 269.5
GERAL | 136º PAV. - TRIPLEX - LANÇAMENTO | Cabeamento e equipamentos alarme de incêndio | Caixas | Caixa Octogonal Padrão NBR IEC 60670 | 13 | 1 | 0 | 13 | pç | 5.32 | 69.16
GERAL | 136º PAV. - TRIPLEX - LANÇAMENTO | Cabeamento e equipamentos alarme de incêndio | Caixas | Caixa 4x2" de Embutir em PVC Padrão NBR IEC 60670 | 10 | 1 | 0 | 10 | pç | 1.72 | 17.2
GERAL | 136º PAV. - TRIPLEX - LANÇAMENTO | Cabeamento e equipamentos alarme de incêndio | Placas | Placa 4x2" cega Padrão NBR IEC 60670 | 4 | 1 | 0 | 4 | pç | 4.59 | 18.36
GERAL | 136º PAV. - TRIPLEX - LANÇAMENTO | Cabeamento e equipamentos alarme de incêndio | Placas | Placa 4x2" com furo para saída de cabos Padrão NBR IEC 60670 | 6 | 1 | 0 | 6 | pç | 6.55 | 39.3
GERAL | 136º PAV. - TRIPLEX - LANÇAMENTO | Cabeamento e equipamentos alarme de incêndio | Suportes | Suporte p/ caixa 4x2" Padrão NBR IEC 60670 | 10 | 1 | 0 | 10 | pç | 1.85 | 18.5
GERAL | 136º PAV. - TRIPLEX - LANÇAMENTO | Cabeamento e equipamentos alarme de incêndio | Eletrodutos | PVC Flexível Antichama - NBR 15465 ø1" | 3.6 | 1 | 0 | 3.6 | m | 2.53 | 9.108
GERAL | 136º PAV. - TRIPLEX - LANÇAMENTO | Cabeamento e equipamentos alarme de incêndio | Eletrodutos | PVC Flexível Antichama - NBR 15465 ø3/4" | 33.48 | 1 | 0 | 33.48 | m | 1.8 | 60.264
GERAL | 136º PAV. - TRIPLEX - LANÇAMENTO | Automação iluminação de emergência | Luminárias e Placas de Saída | Luminária de Emergência 24V de Parede | 3 | 1 | 0 | 3 | pç | 15.9 | 47.7
GERAL | 136º PAV. - TRIPLEX - LANÇAMENTO | Automação iluminação de emergência | Luminárias e Placas de Saída | Luminária de Emergência 24V de Teto | 5 | 1 | 0 | 5 | pç | 69.9 | 349.5
GERAL | 136º PAV. - TRIPLEX - LANÇAMENTO | Extintores e placas de sinalização | Luminárias e Placas de Saída | Placa de Saída 24V de Parede sem Direção | 1 | 1 | 0 | 1 | pç | 61.66 | 61.66
GERAL | 136º PAV. - TRIPLEX - LANÇAMENTO | Extintores e placas de sinalização | Extintior | Extintor ABC | 1 | 1 | 0 | 1 | Unidade | 646.56 | 646.56
GERAL | 136º PAV. - TRIPLEX - LANÇAMENTO | Automação iluminação de emergência | Sensores de Presença | Sensor de Presença 24V de teto | 3 | 1 | 0 | 3 | pç | 38.4 | 115.2
GERAL | 136º PAV. - TRIPLEX - LANÇAMENTO | Cabeamento e equipamentos alarme de incêndio | Cabo Unipolar Cobre | Isolação em PVC (70ºC) 1.5 mm² - Amarelo | 55.37 | 1 | 0 | 55.37 | m | 1.59 | 88.0383
GERAL | 136º PAV. - TRIPLEX - LANÇAMENTO | Cabeamento e equipamentos alarme de incêndio | Cabo Unipolar Cobre | Isolação em PVC (70ºC) 1.5 mm² - Preto | 67.27 | 1 | 0 | 67.27 | m | 1.59 | 106.9593
GERAL | 136º PAV. - TRIPLEX - LANÇAMENTO | Cabeamento e equipamentos alarme de incêndio | Cabo Unipolar Cobre | Isolação em PVC (70ºC) 1.5 mm² - Vermelho | 67.27 | 1 | 0 | 67.27 | m | 1.59 | 106.9593
GERAL | 136º PAV. - TRIPLEX - LANÇAMENTO | Cabeamento e equipamentos alarme de incêndio | Cabo Unipolar Cobre | Isolação em PVC (70ºC) 2.5 mm² - Amarelo | 17.38 | 1 | 0 | 17.38 | m | 2.19 | 38.0622
GERAL | 136º PAV. - TRIPLEX - LANÇAMENTO | Cabeamento e equipamentos alarme de incêndio | Cabo Unipolar Cobre | Isolação em PVC (70ºC) 2.5 mm² - Preto | 12.79 | 1 | 0 | 12.79 | m | 2.19 | 28.0101
GERAL | 136º PAV. - TRIPLEX - LANÇAMENTO | Cabeamento e equipamentos alarme de incêndio | Cabo Unipolar Cobre | Isolação em PVC (70ºC) 2.5 mm² - Vermelho | 12.79 | 1 | 0 | 12.79 | m | 2.19 | 28.0101
GERAL | 136º PAV. - TRIPLEX - LANÇAMENTO | Cabeamento e equipamentos alarme de incêndio | Eletrodutos | PVC Flexível Antichama - NBR 15465 ø1" | 39.26 | 1 | 0 | 39.26 | m | 2.53 | 99.3278
GERAL | 136º PAV. - TRIPLEX - LANÇAMENTO | Cabeamento e equipamentos alarme de incêndio | Cabo blindado multipolar para alarme de incêndio | Classe A - PVC Anti-chama - 105ºC - Isolação 600V 0.75 mm² | 32.89 | 1 | 0 | 32.89 | m | 0.99 | 32.5611
GERAL | 136º PAV. - TRIPLEX - LANÇAMENTO | Cabeamento e equipamentos alarme de incêndio | Cabo blindado multipolar para alarme de incêndio | Classe B - PVC Anti-chama - 105ºC - Isolação 600V 1.5 mm² | 14.45 | 1 | 0 | 14.45 | m | 1.69 | 24.4205
GERAL | 137º PAV. - TRIPLEX REBAIXADOR - LANÇAMENTO | [9 empty] | 5119.4415
GERAL | 137º PAV. - TRIPLEX REBAIXADOR - LANÇAMENTO | Cabeamento e equipamentos alarme de incêndio | Acionadores | Acionador Manual de Alarme de Incêndio | 1 | 1 | 0 | 1 | pç | 65 | 65
GERAL | 137º PAV. - TRIPLEX REBAIXADOR - LANÇAMENTO | Cabeamento e equipamentos alarme de incêndio | Anunciadores | Anunciador Audiovisual de Alarme de Incêndio de Parede | 1 | 1 | 0 | 1 | pç | 191.81 | 191.81
GERAL | 137º PAV. - TRIPLEX REBAIXADOR - LANÇAMENTO | Cabeamento e equipamentos alarme de incêndio | Atuadores | Atuador Janela Desenfumagem | 1 | 1 | 0 | 1 | pç | 1150 | 1150
GERAL | 137º PAV. - TRIPLEX REBAIXADOR - LANÇAMENTO | Cabeamento e equipamentos alarme de incêndio | Atuadores | Dispositivo Eletromagnético de Porta Aberta | 1 | 1 | 0 | 1 | pç | 416.9 | 416.9
GERAL | 137º PAV. - TRIPLEX REBAIXADOR - LANÇAMENTO | Cabeamento e equipamentos alarme de incêndio | Sensores | Sensor de Fumaça | 9 | 1 | 0 | 9 | pç | 53.9 | 485.1
GERAL | 137º PAV. - TRIPLEX REBAIXADOR - LANÇAMENTO | Cabeamento e equipamentos alarme de incêndio | Caixas | Caixa Octogonal Padrão NBR IEC 60670 | 17 | 1 | 0 | 17 | pç | 5.32 | 90.44
GERAL | 137º PAV. - TRIPLEX REBAIXADOR - LANÇAMENTO | Cabeamento e equipamentos alarme de incêndio | Caixas | Caixa 4x2" de Embutir em PVC Padrão NBR IEC 60670 | 9 | 1 | 0 | 9 | pç | 1.72 | 15.48
GERAL | 137º PAV. - TRIPLEX REBAIXADOR - LANÇAMENTO | Cabeamento e equipamentos alarme de incêndio | Placas | Placa 4x2" cega Padrão NBR IEC 60670 | 3 | 1 | 0 | 3 | pç | 4.59 | 13.77
GERAL | 137º PAV. - TRIPLEX REBAIXADOR - LANÇAMENTO | Cabeamento e equipamentos alarme de incêndio | Placas | Placa 4x2" com furo para saída de cabos Padrão NBR IEC 60670 | 6 | 1 | 0 | 6 | pç | 6.55 | 39.3
GERAL | 137º PAV. - TRIPLEX REBAIXADOR - LANÇAMENTO | Cabeamento e equipamentos alarme de incêndio | Suportes | Suporte p/ caixa 4x2" Padrão NBR IEC 60670 | 9 | 1 | 0 | 9 | pç | 1.85 | 16.65
GERAL | 137º PAV. - TRIPLEX REBAIXADOR - LANÇAMENTO | Cabeamento e equipamentos alarme de incêndio | Embutir | Cx de passagem de embutir com dimensão de 50x50x15 cm | 1 | 1 | 0 | 1 | pç | 291.6 | 291.6
GERAL | 137º PAV. - TRIPLEX REBAIXADOR - LANÇAMENTO | Cabeamento e equipamentos alarme de incêndio | Eletrodutos | PVC Flexível Antichama - NBR 15465 ø1" | 3.6 | 1 | 0 | 3.6 | m | 2.53 | 9.108
GERAL | 137º PAV. - TRIPLEX REBAIXADOR - LANÇAMENTO | Cabeamento e equipamentos alarme de incêndio | Eletrodutos | PVC Flexível Antichama - NBR 15465 ø3/4" | 31.98 | 1 | 0 | 31.98 | m | 1.8 | 57.564
GERAL | 137º PAV. - TRIPLEX REBAIXADOR - LANÇAMENTO | Automação iluminação de emergência | Luminárias e Placas de Saída | Luminária de Emergência 24V de Parede | 3 | 1 | 0 | 3 | pç | 15.9 | 47.7
GERAL | 137º PAV. - TRIPLEX REBAIXADOR - LANÇAMENTO | Automação iluminação de emergência | Luminárias e Placas de Saída | Luminária de Emergência 24V de Teto | 5 | 1 | 0 | 5 | pç | 69.9 | 349.5
GERAL | 137º PAV. - TRIPLEX REBAIXADOR - LANÇAMENTO | Extintores e placas de sinalização | Luminárias e Placas de Saída | Placa de Saída 24V de Parede sem Direção | 1 | 1 | 0 | 1 | pç | 61.66 | 61.66
GERAL | 137º PAV. - TRIPLEX REBAIXADOR - LANÇAMENTO | Extintores e placas de sinalização | Extintior | Extintor ABC | 1 | 1 | 0 | 1 | Unidade | 646.56 | 646.56
GERAL | 137º PAV. - TRIPLEX REBAIXADOR - LANÇAMENTO | Automação iluminação de emergência | Sensores de Presença | Sensor de Presença 24V de teto | 3 | 1 | 0 | 3 | pç | 38.4 | 115.2
GERAL | 137º PAV. - TRIPLEX REBAIXADOR - LANÇAMENTO | Cabeamento e equipamentos alarme de incêndio | Cabo Unipolar Cobre | Isolação em PVC (70ºC) 1.5 mm² - Amarelo | 71.97 | 1 | 0 | 71.97 | m | 1.59 | 114.4323
GERAL | 137º PAV. - TRIPLEX REBAIXADOR - LANÇAMENTO | Cabeamento e equipamentos alarme de incêndio | Cabo Unipolar Cobre | Isolação em PVC (70ºC) 1.5 mm² - Preto | 66.88 | 1 | 0 | 66.88 | m | 1.59 | 106.3392
GERAL | 137º PAV. - TRIPLEX REBAIXADOR - LANÇAMENTO | Cabeamento e equipamentos alarme de incêndio | Cabo Unipolar Cobre | Isolação em PVC (70ºC) 1.5 mm² - Vermelho | 66.88 | 1 | 0 | 66.88 | m | 1.59 | 106.3392
GERAL | 137º PAV. - TRIPLEX REBAIXADOR - LANÇAMENTO | Cabeamento e equipamentos alarme de incêndio | Cabo Unipolar Cobre | Isolação em PVC (70ºC) 2.5 mm² - Amarelo | 25.58 | 1 | 0 | 25.58 | m | 2.19 | 56.0202
GERAL | 137º PAV. - TRIPLEX REBAIXADOR - LANÇAMENTO | Cabeamento e equipamentos alarme de incêndio | Cabo Unipolar Cobre | Isolação em PVC (70ºC) 2.5 mm² - Preto | 32.38 | 1 | 0 | 32.38 | m | 2.19 | 70.9122
GERAL | 137º PAV. - TRIPLEX REBAIXADOR - LANÇAMENTO | Cabeamento e equipamentos alarme de incêndio | Cabo Unipolar Cobre | Isolação em PVC (70ºC) 2.5 mm² - Vermelho | 32.38 | 1 | 0 | 32.38 | m | 2.19 | 70.9122
GERAL | 137º PAV. - TRIPLEX REBAIXADOR - LANÇAMENTO | Cabeamento e equipamentos alarme de incêndio | Eletrodutos | PVC Flexível Antichama - NBR 15465 ø1" | 111.01 | 1 | 0 | 111.01 | m | 2.53 | 280.8553
GERAL | 137º PAV. - TRIPLEX REBAIXADOR - LANÇAMENTO | Cabeamento e equipamentos alarme de incêndio | Cabo blindado multipolar para alarme de incêndio | Classe A - PVC Anti-chama - 105ºC - Isolação 600V 0.75 mm² | 99.01 | 1 | 0 | 99.01 | m | 0.99 | 98.0199
GERAL | 137º PAV. - TRIPLEX REBAIXADOR - LANÇAMENTO | Cabeamento e equipamentos alarme de incêndio | Cabo blindado multipolar para alarme de incêndio | Classe B - PVC Anti-chama - 105ºC - Isolação 600V 1.5 mm² | 90.1 | 1 | 0 | 90.1 | m | 1.69 | 152.269
GERAL | 138º PAV. - TRIPLEX - LANÇAMENTO | [9 empty] | 6120.2572
GERAL | 138º PAV. - TRIPLEX - LANÇAMENTO | Cabeamento e equipamentos alarme de incêndio | Acionadores | Acionador Manual de Alarme de Incêndio | 1 | 1 | 0 | 1 | pç | 65 | 65
GERAL | 138º PAV. - TRIPLEX - LANÇAMENTO | Cabeamento e equipamentos alarme de incêndio | Anunciadores | Anunciador Audiovisual de Alarme de Incêndio de Parede | 1 | 1 | 0 | 1 | pç | 191.81 | 191.81
GERAL | 138º PAV. - TRIPLEX - LANÇAMENTO | Cabeamento e equipamentos alarme de incêndio | Anunciadores | Anunciador Audiovisual de Alarme de Incêndio de Teto | 2 | 1 | 0 | 2 | pç | 169.96 | 339.92
GERAL | 138º PAV. - TRIPLEX - LANÇAMENTO | Cabeamento e equipamentos alarme de incêndio | Atuadores | Atuador Janela Desenfumagem | 1 | 1 | 0 | 1 | pç | 1150 | 1150
GERAL | 138º PAV. - TRIPLEX - LANÇAMENTO | Cabeamento e equipamentos alarme de incêndio | Atuadores | Dispositivo Eletromagnético de Porta Aberta | 1 | 1 | 0 | 1 | pç | 416.9 | 416.9
GERAL | 138º PAV. - TRIPLEX - LANÇAMENTO | Cabeamento e equipamentos alarme de incêndio | Sensores | Sensor de Fumaça | 19 | 1 | 0 | 19 | pç | 53.9 | 1024.1
GERAL | 138º PAV. - TRIPLEX - LANÇAMENTO | Cabeamento e equipamentos alarme de incêndio | Caixas | Caixa Octogonal Padrão NBR IEC 60670 | 31 | 1 | 0 | 31 | pç | 5.32 | 164.92
GERAL | 138º PAV. - TRIPLEX - LANÇAMENTO | Cabeamento e equipamentos alarme de incêndio | Placas | Placa cega para caixa octogonal Padrão NBR IEC 60670 | 2 | 1 | 0 | 2 | pç | 2.5 | 5
GERAL | 138º PAV. - TRIPLEX - LANÇAMENTO | Cabeamento e equipamentos alarme de incêndio | Caixas | Caixa 4x2" de Embutir em PVC Padrão NBR IEC 60670 | 9 | 1 | 0 | 9 | pç | 1.72 | 15.48
GERAL | 138º PAV. - TRIPLEX - LANÇAMENTO | Cabeamento e equipamentos alarme de incêndio | Placas | Placa 4x2" cega Padrão NBR IEC 60670 | 3 | 1 | 0 | 3 | pç | 4.59 | 13.77
GERAL | 138º PAV. - TRIPLEX - LANÇAMENTO | Cabeamento e equipamentos alarme de incêndio | Placas | Placa 4x2" com furo para saída de cabos Padrão NBR IEC 60670 | 6 | 1 | 0 | 6 | pç | 6.55 | 39.3
GERAL | 138º PAV. - TRIPLEX - LANÇAMENTO | Cabeamento e equipamentos alarme de incêndio | Suportes | Suporte p/ caixa 4x2" Padrão NBR IEC 60670 | 9 | 1 | 0 | 9 | pç | 1.85 | 16.65
GERAL | 138º PAV. - TRIPLEX - LANÇAMENTO | Cabeamento e equipamentos alarme de incêndio | Eletrodutos | PVC Flexível Antichama - NBR 15465 ø1" | 28.5 | 1 | 0 | 28.5 | m | 2.53 | 72.105
GERAL | 138º PAV. - TRIPLEX - LANÇAMENTO | Cabeamento e equipamentos alarme de incêndio | Eletrodutos | PVC Flexível Antichama - NBR 15465 ø3/4" | 34.19 | 1 | 0 | 34.19 | m | 1.8 | 61.542
GERAL | 138º PAV. - TRIPLEX - LANÇAMENTO | Automação iluminação de emergência | Luminárias e Placas de Saída | Luminária de Emergência 24V de Parede | 3 | 1 | 0 | 3 | pç | 15.9 | 47.7
GERAL | 138º PAV. - TRIPLEX - LANÇAMENTO | Automação iluminação de emergência | Luminárias e Placas de Saída | Luminária de Emergência 24V de Teto | 5 | 1 | 0 | 5 | pç | 69.9 | 349.5
GERAL | 138º PAV. - TRIPLEX - LANÇAMENTO | Extintores e placas de sinalização | Luminárias e Placas de Saída | Placa de Saída 24V de Parede sem Direção | 1 | 1 | 0 | 1 | pç | 61.66 | 61.66
GERAL | 138º PAV. - TRIPLEX - LANÇAMENTO | Extintores e placas de sinalização | Extintior | Extintor ABC | 1 | 1 | 0 | 1 | Unidade | 646.56 | 646.56
GERAL | 138º PAV. - TRIPLEX - LANÇAMENTO | Automação iluminação de emergência | Sensores de Presença | Sensor de Presença 24V de teto | 3 | 1 | 0 | 3 | pç | 38.4 | 115.2
GERAL | 138º PAV. - TRIPLEX - LANÇAMENTO | Cabeamento e equipamentos alarme de incêndio | Cabo Unipolar Cobre | Isolação em PVC (70ºC) 1.5 mm² - Amarelo | 71.77 | 1 | 0 | 71.77 | m | 1.59 | 114.1143
GERAL | 138º PAV. - TRIPLEX - LANÇAMENTO | Cabeamento e equipamentos alarme de incêndio | Cabo Unipolar Cobre | Isolação em PVC (70ºC) 1.5 mm² - Preto | 58.48 | 1 | 0 | 58.48 | m | 1.59 | 92.9832
GERAL | 138º PAV. - TRIPLEX - LANÇAMENTO | Cabeamento e equipamentos alarme de incêndio | Cabo Unipolar Cobre | Isolação em PVC (70ºC) 1.5 mm² - Vermelho | 58.48 | 1 | 0 | 58.48 | m | 1.59 | 92.9832
GERAL | 138º PAV. - TRIPLEX - LANÇAMENTO | Cabeamento e equipamentos alarme de incêndio | Cabo Unipolar Cobre | Isolação em PVC (70ºC) 2.5 mm² - Amarelo | 33.78 | 1 | 0 | 33.78 | m | 2.19 | 73.9782
GERAL | 138º PAV. - TRIPLEX - LANÇAMENTO | Cabeamento e equipamentos alarme de incêndio | Cabo Unipolar Cobre | Isolação em PVC (70ºC) 2.5 mm² - Preto | 71.89 | 1 | 0 | 71.89 | m | 2.19 | 157.4391
GERAL | 138º PAV. - TRIPLEX - LANÇAMENTO | Cabeamento e equipamentos alarme de incêndio | Cabo Unipolar Cobre | Isolação em PVC (70ºC) 2.5 mm² - Vermelho | 71.89 | 1 | 0 | 71.89 | m | 2.19 | 157.4391
GERAL | 138º PAV. - TRIPLEX - LANÇAMENTO | Cabeamento e equipamentos alarme de incêndio | Eletrodutos | PVC Flexível Antichama - NBR 15465 ø1" | 127.47 | 1 | 0 | 127.47 | m | 2.53 | 322.4991
GERAL | 138º PAV. - TRIPLEX - LANÇAMENTO | Cabeamento e equipamentos alarme de incêndio | Cabo blindado multipolar para alarme de incêndio | Classe A - PVC Anti-chama - 105ºC - Isolação 600V 0.75 mm² | 121.1 | 1 | 0 | 121.1 | m | 0.99 | 119.889
GERAL | 138º PAV. - TRIPLEX - LANÇAMENTO | Cabeamento e equipamentos alarme de incêndio | Cabo blindado multipolar para alarme de incêndio | Classe B - PVC Anti-chama - 105ºC - Isolação 600V 1.5 mm² | 113.5 | 1 | 0 | 113.5 | m | 1.69 | 191.815
GERAL | 139º PAV. - ÁREA TÉCNICA 08 - LANÇAMENTO | [9 empty] | 6757.7181
GERAL | 139º PAV. - ÁREA TÉCNICA 08 - LANÇAMENTO | Cabeamento e equipamentos alarme de incêndio | Acionadores | Acionador Manual de Alarme de Incêndio | 1 | 1 | 0 | 1 | pç | 65 | 65
GERAL | 139º PAV. - ÁREA TÉCNICA 08 - LANÇAMENTO | Cabeamento e equipamentos alarme de incêndio | Anunciadores | Anunciador Audiovisual de Alarme de Incêndio de Parede | 1 | 1 | 0 | 1 | pç | 191.81 | 191.81
GERAL | 139º PAV. - ÁREA TÉCNICA 08 - LANÇAMENTO | Cabeamento e equipamentos alarme de incêndio | Atuadores | Atuador Janela Desenfumagem | 1 | 1 | 0 | 1 | pç | 1150 | 1150
GERAL | 139º PAV. - ÁREA TÉCNICA 08 - LANÇAMENTO | Cabeamento e equipamentos alarme de incêndio | Atuadores | Dispositivo Eletromagnético de Porta Aberta | 1 | 1 | 0 | 1 | pç | 416.9 | 416.9
GERAL | 139º PAV. - ÁREA TÉCNICA 08 - LANÇAMENTO | Cabeamento e equipamentos alarme de incêndio | Sensores | Sensor de Fumaça | 4 | 1 | 0 | 4 | pç | 53.9 | 215.6
GERAL | 139º PAV. - ÁREA TÉCNICA 08 - LANÇAMENTO | Cabeamento e equipamentos alarme de incêndio | Caixas | Caixa Octogonal Padrão NBR IEC 60670 | 12 | 1 | 0 | 12 | pç | 5.32 | 63.84
GERAL | 139º PAV. - ÁREA TÉCNICA 08 - LANÇAMENTO | Cabeamento e equipamentos alarme de incêndio | Caixas | Caixa 4x2" de Embutir em PVC Padrão NBR IEC 60670 | 16 | 1 | 0 | 16 | pç | 1.72 | 27.52
GERAL | 139º PAV. - ÁREA TÉCNICA 08 - LANÇAMENTO | Cabeamento e equipamentos alarme de incêndio | Placas | Placa 4x2" cega Padrão NBR IEC 60670 | 8 | 1 | 0 | 8 | pç | 4.59 | 36.72
GERAL | 139º PAV. - ÁREA TÉCNICA 08 - LANÇAMENTO | Cabeamento e equipamentos alarme de incêndio | Placas | Placa 4x2" com furo para saída de cabos Padrão NBR IEC 60670 | 8 | 1 | 0 | 8 | pç | 6.55 | 52.4
GERAL | 139º PAV. - ÁREA TÉCNICA 08 - LANÇAMENTO | Cabeamento e equipamentos alarme de incêndio | Suportes | Suporte p/ caixa 4x2" Padrão NBR IEC 60670 | 16 | 1 | 0 | 16 | pç | 1.85 | 29.6
GERAL | 139º PAV. - ÁREA TÉCNICA 08 - LANÇAMENTO | Cabeamento e equipamentos alarme de incêndio | Eletrodutos | PVC Flexível Antichama - NBR 15465 ø1" | 4.11 | 1 | 0 | 4.11 | m | 2.53 | 10.3983
GERAL | 139º PAV. - ÁREA TÉCNICA 08 - LANÇAMENTO | Cabeamento e equipamentos alarme de incêndio | Eletrodutos | PVC Flexível Antichama - NBR 15465 ø3/4" | 105.03 | 1 | 0 | 105.03 | m | 1.8 | 189.054
GERAL | 139º PAV. - ÁREA TÉCNICA 08 - LANÇAMENTO | Automação iluminação de emergência | Luminárias e Placas de Saída | Luminária de Emergência 24V de Parede | 8 | 1 | 0 | 8 | pç | 15.9 | 127.2
GERAL | 139º PAV. - ÁREA TÉCNICA 08 - LANÇAMENTO | Automação iluminação de emergência | Luminárias e Placas de Saída | Luminária de Emergência 24V de Teto | 5 | 1 | 0 | 5 | pç | 69.9 | 349.5
GERAL | 139º PAV. - ÁREA TÉCNICA 08 - LANÇAMENTO | Extintores e placas de sinalização | Luminárias e Placas de Saída | Placa de Saída 24V de Parede sem Direção | 3 | 1 | 0 | 3 | pç | 61.66 | 184.98
GERAL | 139º PAV. - ÁREA TÉCNICA 08 - LANÇAMENTO | Extintores e placas de sinalização | Extintior | Extintor ABC | 4 | 1 | 0 | 4 | Unidade | 646.56 | 2586.24
GERAL | 139º PAV. - ÁREA TÉCNICA 08 - LANÇAMENTO | Automação iluminação de emergência | Sensores de Presença | Sensor de Presença 24V de teto | 3 | 1 | 0 | 3 | pç | 38.4 | 115.2
GERAL | 139º PAV. - ÁREA TÉCNICA 08 - LANÇAMENTO | Cabeamento e equipamentos alarme de incêndio | Cabo Unipolar Cobre | Isolação em PVC (70ºC) 1.5 mm² - Amarelo | 59.43 | 1 | 0 | 59.43 | m | 1.59 | 94.4937
GERAL | 139º PAV. - ÁREA TÉCNICA 08 - LANÇAMENTO | Cabeamento e equipamentos alarme de incêndio | Cabo Unipolar Cobre | Isolação em PVC (70ºC) 1.5 mm² - Preto | 49.02 | 1 | 0 | 49.02 | m | 1.59 | 77.9418
GERAL | 139º PAV. - ÁREA TÉCNICA 08 - LANÇAMENTO | Cabeamento e equipamentos alarme de incêndio | Cabo Unipolar Cobre | Isolação em PVC (70ºC) 1.5 mm² - Vermelho | 49.02 | 1 | 0 | 49.02 | m | 1.59 | 77.9418
GERAL | 139º PAV. - ÁREA TÉCNICA 08 - LANÇAMENTO | Cabeamento e equipamentos alarme de incêndio | Cabo Unipolar Cobre | Isolação em PVC (70ºC) 2.5 mm² - Amarelo | 27.62 | 1 | 0 | 27.62 | m | 2.19 | 60.4878
GERAL | 139º PAV. - ÁREA TÉCNICA 08 - LANÇAMENTO | Cabeamento e equipamentos alarme de incêndio | Cabo Unipolar Cobre | Isolação em PVC (70ºC) 2.5 mm² - Preto | 110.04 | 1 | 0 | 110.04 | m | 2.19 | 240.9876
GERAL | 139º PAV. - ÁREA TÉCNICA 08 - LANÇAMENTO | Cabeamento e equipamentos alarme de incêndio | Cabo Unipolar Cobre | Isolação em PVC (70ºC) 2.5 mm² - Vermelho | 110.04 | 1 | 0 | 110.04 | m | 2.19 | 240.9876
GERAL | 139º PAV. - ÁREA TÉCNICA 08 - LANÇAMENTO | Cabeamento e equipamentos alarme de incêndio | Eletrodutos | PVC Flexível Antichama - NBR 15465 ø1" | 40.55 | 1 | 0 | 40.55 | m | 2.53 | 102.5915
GERAL | 139º PAV. - ÁREA TÉCNICA 08 - LANÇAMENTO | Cabeamento e equipamentos alarme de incêndio | Cabo blindado multipolar para alarme de incêndio | Classe A - PVC Anti-chama - 105ºC - Isolação 600V 0.75 mm² | 33.13 | 1 | 0 | 33.13 | m | 0.99 | 32.7987
GERAL | 139º PAV. - ÁREA TÉCNICA 08 - LANÇAMENTO | Cabeamento e equipamentos alarme de incêndio | Cabo blindado multipolar para alarme de incêndio | Classe B - PVC Anti-chama - 105ºC - Isolação 600V 1.5 mm² | 10.37 | 1 | 0 | 10.37 | m | 1.69 | 17.5253
GERAL | 140º PAV. - LAZER 05 | [9 empty] | 6760.4708
GERAL | 140º PAV. - LAZER 05 | Cabeamento e equipamentos alarme de incêndio | Acionadores | Acionador Manual de Alarme de Incêndio | 1 | 1 | 0 | 1 | pç | 65 | 65
GERAL | 140º PAV. - LAZER 05 | Cabeamento e equipamentos alarme de incêndio | Anunciadores | Anunciador Audiovisual de Alarme de Incêndio de Parede | 1 | 1 | 0 | 1 | pç | 191.81 | 191.81
GERAL | 140º PAV. - LAZER 05 | Cabeamento e equipamentos alarme de incêndio | Atuadores | Atuador Janela Desenfumagem | 1 | 1 | 0 | 1 | pç | 1150 | 1150
GERAL | 140º PAV. - LAZER 05 | Cabeamento e equipamentos alarme de incêndio | Atuadores | Dispositivo Eletromagnético de Porta Aberta | 1 | 1 | 0 | 1 | pç | 416.9 | 416.9
GERAL | 140º PAV. - LAZER 05 | Cabeamento e equipamentos alarme de incêndio | Sensores | Sensor de Fumaça | 2 | 1 | 0 | 2 | pç | 53.9 | 107.8
GERAL | 140º PAV. - LAZER 05 | Cabeamento e equipamentos alarme de incêndio | Caixas | Caixa Octogonal Padrão NBR IEC 60670 | 16 | 1 | 0 | 16 | pç | 5.32 | 85.12
GERAL | 140º PAV. - LAZER 05 | Cabeamento e equipamentos alarme de incêndio | Placas | Placa cega para caixa octogonal Padrão NBR IEC 60670 | 6 | 1 | 0 | 6 | pç | 2.5 | 15
GERAL | 140º PAV. - LAZER 05 | Cabeamento e equipamentos alarme de incêndio | Caixas | Caixa 4x2" de Embutir em PVC Padrão NBR IEC 60670 | 29 | 1 | 0 | 29 | pç | 1.72 | 49.88
GERAL | 140º PAV. - LAZER 05 | Cabeamento e equipamentos alarme de incêndio | Placas | Placa 4x2" cega Padrão NBR IEC 60670 | 22 | 1 | 0 | 22 | pç | 4.59 | 100.98
GERAL | 140º PAV. - LAZER 05 | Cabeamento e equipamentos alarme de incêndio | Placas | Placa 4x2" com furo para saída de cabos Padrão NBR IEC 60670 | 7 | 1 | 0 | 7 | pç | 6.55 | 45.85
GERAL | 140º PAV. - LAZER 05 | Cabeamento e equipamentos alarme de incêndio | Suportes | Suporte p/ caixa 4x2" Padrão NBR IEC 60670 | 29 | 1 | 0 | 29 | pç | 1.85 | 53.65
GERAL | 140º PAV. - LAZER 05 | Cabeamento e equipamentos alarme de incêndio | Eletrodutos | PVC Flexível Antichama - NBR 15465 ø1" | 13.77 | 1 | 0 | 13.77 | m | 2.53 | 34.8381
GERAL | 140º PAV. - LAZER 05 | Cabeamento e equipamentos alarme de incêndio | Eletrodutos | PVC Flexível Antichama - NBR 15465 ø3/4" | 190.46 | 1 | 0 | 190.46 | m | 1.8 | 342.828
GERAL | 140º PAV. - LAZER 05 | Automação iluminação de emergência | Luminárias e Placas de Saída | Luminária de Emergência 24V de Parede | 22 | 1 | 0 | 22 | pç | 15.9 | 349.8
GERAL | 140º PAV. - LAZER 05 | Automação iluminação de emergência | Luminárias e Placas de Saída | Luminária de Emergência 24V de Teto | 5 | 1 | 0 | 5 | pç | 69.9 | 349.5
GERAL | 140º PAV. - LAZER 05 | Extintores e placas de sinalização | Luminárias e Placas de Saída | Placa de Saída 24V de Parede sem Direção | 3 | 1 | 0 | 3 | pç | 61.66 | 184.98
GERAL | 140º PAV. - LAZER 05 | Extintores e placas de sinalização | Extintior | Extintor ABC | 2 | 1 | 0 | 2 | Unidade | 646.56 | 1293.12
GERAL | 140º PAV. - LAZER 05 | Automação iluminação de emergência | Sensores de Presença | Sensor de Presença 24V de teto | 3 | 1 | 0 | 3 | pç | 38.4 | 115.2
GERAL | 140º PAV. - LAZER 05 | Cabeamento e equipamentos alarme de incêndio | Cabo Unipolar Cobre | Isolação em PVC (70ºC) 1.5 mm² - Amarelo | 44.78 | 1 | 0 | 44.78 | m | 1.59 | 71.2002
GERAL | 140º PAV. - LAZER 05 | Cabeamento e equipamentos alarme de incêndio | Cabo Unipolar Cobre | Isolação em PVC (70ºC) 1.5 mm² - Preto | 38.3 | 1 | 0 | 38.3 | m | 1.59 | 60.897
GERAL | 140º PAV. - LAZER 05 | Cabeamento e equipamentos alarme de incêndio | Cabo Unipolar Cobre | Isolação em PVC (70ºC) 1.5 mm² - Vermelho | 38.3 | 1 | 0 | 38.3 | m | 1.59 | 60.897
GERAL | 140º PAV. - LAZER 05 | Cabeamento e equipamentos alarme de incêndio | Cabo Unipolar Cobre | Isolação em PVC (70ºC) 2.5 mm² - Amarelo | 20.02 | 1 | 0 | 20.02 | m | 2.19 | 43.8438
GERAL | 140º PAV. - LAZER 05 | Cabeamento e equipamentos alarme de incêndio | Cabo Unipolar Cobre | Isolação em PVC (70ºC) 2.5 mm² - Preto | 10.01 | 1 | 0 | 10.01 | m | 2.19 | 21.9219
GERAL | 140º PAV. - LAZER 05 | Cabeamento e equipamentos alarme de incêndio | Cabo Unipolar Cobre | Isolação em PVC (70ºC) 2.5 mm² - Vermelho | 10.01 | 1 | 0 | 10.01 | m | 2.19 | 21.9219
GERAL | 140º PAV. - LAZER 05 | Cabeamento e equipamentos alarme de incêndio | Cabo Unipolar Cobre | Isolação em PVC (70ºC) 4 mm² - Preto | 186.84 | 1 | 0 | 186.84 | m | 3.89 | 726.8076
GERAL | 140º PAV. - LAZER 05 | Cabeamento e equipamentos alarme de incêndio | Cabo Unipolar Cobre | Isolação em PVC (70ºC) 4 mm² - Vermelho | 186.84 | 1 | 0 | 186.84 | m | 3.89 | 726.8076
GERAL | 140º PAV. - LAZER 05 | Cabeamento e equipamentos alarme de incêndio | Eletrodutos | PVC Flexível Antichama - NBR 15465 ø1" | 15.17 | 1 | 0 | 15.17 | m | 2.53 | 38.3801
GERAL | 140º PAV. - LAZER 05 | Cabeamento e equipamentos alarme de incêndio | Eletrodutos | PVC Flexível Antichama - NBR 15465 ø3/4" | 1.1 | 1 | 0 | 1.1 | m | 1.8 | 1.98
GERAL | 140º PAV. - LAZER 05 | Cabeamento e equipamentos alarme de incêndio | Cabo blindado multipolar para alarme de incêndio | Classe A - PVC Anti-chama - 105ºC - Isolação 600V 0.75 mm² | 15.17 | 1 | 0 | 15.17 | m | 0.99 | 15.0183
GERAL | 140º PAV. - LAZER 05 | Cabeamento e equipamentos alarme de incêndio | Cabo blindado multipolar para alarme de incêndio | Classe B - PVC Anti-chama - 105ºC - Isolação 600V 1.5 mm² | 10.97 | 1 | 0 | 10.97 | m | 1.69 | 18.5393
GERAL | 141º PAV. - LAZER 06 | [9 empty] | 5963.2578
GERAL | 141º PAV. - LAZER 06 | Cabeamento e equipamentos alarme de incêndio | Acionadores | Acionador Manual de Alarme de Incêndio | 1 | 1 | 0 | 1 | pç | 65 | 65
GERAL | 141º PAV. - LAZER 06 | Cabeamento e equipamentos alarme de incêndio | Anunciadores | Anunciador Audiovisual de Alarme de Incêndio de Parede | 1 | 1 | 0 | 1 | pç | 191.81 | 191.81
GERAL | 141º PAV. - LAZER 06 | Cabeamento e equipamentos alarme de incêndio | Atuadores | Atuador Janela Desenfumagem | 1 | 1 | 0 | 1 | pç | 1150 | 1150
GERAL | 141º PAV. - LAZER 06 | Cabeamento e equipamentos alarme de incêndio | Atuadores | Dispositivo Eletromagnético de Porta Aberta | 1 | 1 | 0 | 1 | pç | 416.9 | 416.9
GERAL | 141º PAV. - LAZER 06 | Cabeamento e equipamentos alarme de incêndio | Sensores | Sensor de Fumaça | 2 | 1 | 0 | 2 | pç | 53.9 | 107.8
GERAL | 141º PAV. - LAZER 06 | Cabeamento e equipamentos alarme de incêndio | Caixas | Caixa Octogonal Padrão NBR IEC 60670 | 16 | 1 | 0 | 16 | pç | 5.32 | 85.12
GERAL | 141º PAV. - LAZER 06 | Cabeamento e equipamentos alarme de incêndio | Placas | Placa cega para caixa octogonal Padrão NBR IEC 60670 | 6 | 1 | 0 | 6 | pç | 2.5 | 15
GERAL | 141º PAV. - LAZER 06 | Cabeamento e equipamentos alarme de incêndio | Caixas | Caixa 4x2" de Embutir em PVC Padrão NBR IEC 60670 | 23 | 1 | 0 | 23 | pç | 1.72 | 39.56
GERAL | 141º PAV. - LAZER 06 | Cabeamento e equipamentos alarme de incêndio | Placas | Placa 4x2" cega Padrão NBR IEC 60670 | 16 | 1 | 0 | 16 | pç | 4.59 | 73.44
GERAL | 141º PAV. - LAZER 06 | Cabeamento e equipamentos alarme de incêndio | Placas | Placa 4x2" com furo para saída de cabos Padrão NBR IEC 60670 | 7 | 1 | 0 | 7 | pç | 6.55 | 45.85
GERAL | 141º PAV. - LAZER 06 | Cabeamento e equipamentos alarme de incêndio | Suportes | Suporte p/ caixa 4x2" Padrão NBR IEC 60670 | 23 | 1 | 0 | 23 | pç | 1.85 | 42.55
GERAL | 141º PAV. - LAZER 06 | Cabeamento e equipamentos alarme de incêndio | Eletrodutos | PVC Flexível Antichama - NBR 15465 ø1" | 13.47 | 1 | 0 | 13.47 | m | 2.53 | 34.0791
GERAL | 141º PAV. - LAZER 06 | Cabeamento e equipamentos alarme de incêndio | Eletrodutos | PVC Flexível Antichama - NBR 15465 ø3/4" | 157.36 | 1 | 0 | 157.36 | m | 1.8 | 283.248
GERAL | 141º PAV. - LAZER 06 | Automação iluminação de emergência | Luminárias e Placas de Saída | Luminária de Emergência 24V de Parede | 16 | 1 | 0 | 16 | pç | 15.9 | 254.4
GERAL | 141º PAV. - LAZER 06 | Automação iluminação de emergência | Luminárias e Placas de Saída | Luminária de Emergência 24V de Teto | 5 | 1 | 0 | 5 | pç | 69.9 | 349.5
GERAL | 141º PAV. - LAZER 06 | Extintores e placas de sinalização | Luminárias e Placas de Saída | Placa de Saída 24V de Parede sem Direção | 3 | 1 | 0 | 3 | pç | 61.66 | 184.98
GERAL | 141º PAV. - LAZER 06 | Extintores e placas de sinalização | Extintior | Extintor ABC | 2 | 1 | 0 | 2 | Unidade | 646.56 | 1293.12
GERAL | 141º PAV. - LAZER 06 | Automação iluminação de emergência | Sensores de Presença | Sensor de Presença 24V de teto | 3 | 1 | 0 | 3 | pç | 38.4 | 115.2
GERAL | 141º PAV. - LAZER 06 | Cabeamento e equipamentos alarme de incêndio | Cabo Unipolar Cobre | Isolação em PVC (70ºC) 1.5 mm² - Amarelo | 63.58 | 1 | 0 | 63.58 | m | 1.59 | 101.0922
GERAL | 141º PAV. - LAZER 06 | Cabeamento e equipamentos alarme de incêndio | Cabo Unipolar Cobre | Isolação em PVC (70ºC) 1.5 mm² - Preto | 52.4 | 1 | 0 | 52.4 | m | 1.59 | 83.316
GERAL | 141º PAV. - LAZER 06 | Cabeamento e equipamentos alarme de incêndio | Cabo Unipolar Cobre | Isolação em PVC (70ºC) 1.5 mm² - Vermelho | 52.4 | 1 | 0 | 52.4 | m | 1.59 | 83.316
GERAL | 141º PAV. - LAZER 06 | Cabeamento e equipamentos alarme de incêndio | Cabo Unipolar Cobre | Isolação em PVC (70ºC) 2.5 mm² - Amarelo | 29.42 | 1 | 0 | 29.42 | m | 2.19 | 64.4298
GERAL | 141º PAV. - LAZER 06 | Cabeamento e equipamentos alarme de incêndio | Cabo Unipolar Cobre | Isolação em PVC (70ºC) 2.5 mm² - Preto | 168.15 | 1 | 0 | 168.15 | m | 2.19 | 368.2485
GERAL | 141º PAV. - LAZER 06 | Cabeamento e equipamentos alarme de incêndio | Cabo Unipolar Cobre | Isolação em PVC (70ºC) 2.5 mm² - Vermelho | 168.15 | 1 | 0 | 168.15 | m | 2.19 | 368.2485
GERAL | 141º PAV. - LAZER 06 | Cabeamento e equipamentos alarme de incêndio | Cabo Unipolar Cobre | Isolação em PVC (70ºC) 4 mm² - Preto | 9.4 | 1 | 0 | 9.4 | m | 3.89 | 36.566
GERAL | 141º PAV. - LAZER 06 | Cabeamento e equipamentos alarme de incêndio | Cabo Unipolar Cobre | Isolação em PVC (70ºC) 4 mm² - Vermelho | 9.4 | 1 | 0 | 9.4 | m | 3.89 | 36.566
GERAL | 141º PAV. - LAZER 06 | Cabeamento e equipamentos alarme de incêndio | Eletrodutos | PVC Flexível Antichama - NBR 15465 ø1" | 15.17 | 1 | 0 | 15.17 | m | 2.53 | 38.3801
GERAL | 141º PAV. - LAZER 06 | Cabeamento e equipamentos alarme de incêndio | Eletrodutos | PVC Flexível Antichama - NBR 15465 ø3/4" | 1.1 | 1 | 0 | 1.1 | m | 1.8 | 1.98
GERAL | 141º PAV. - LAZER 06 | Cabeamento e equipamentos alarme de incêndio | Cabo blindado multipolar para alarme de incêndio | Classe A - PVC Anti-chama - 105ºC - Isolação 600V 0.75 mm² | 15.17 | 1 | 0 | 15.17 | m | 0.99 | 15.0183
GERAL | 141º PAV. - LAZER 06 | Cabeamento e equipamentos alarme de incêndio | Cabo blindado multipolar para alarme de incêndio | Classe B - PVC Anti-chama - 105ºC - Isolação 600V 1.5 mm² | 10.97 | 1 | 0 | 10.97 | m | 1.69 | 18.5393
GERAL | 142º PAV. - TERRAÇO TÉCNICO | [9 empty] | 8936.1895
GERAL | 142º PAV. - TERRAÇO TÉCNICO | Cabeamento e equipamentos alarme de incêndio | Acionadores | Acionador Manual de Alarme de Incêndio | 1 | 1 | 0 | 1 | pç | 65 | 65
GERAL | 142º PAV. - TERRAÇO TÉCNICO | Cabeamento e equipamentos alarme de incêndio | Anunciadores | Anunciador Audiovisual de Alarme de Incêndio de Parede | 1 | 1 | 0 | 1 | pç | 191.81 | 191.81
GERAL | 142º PAV. - TERRAÇO TÉCNICO | Cabeamento e equipamentos alarme de incêndio | Atuadores | Atuador Janela Desenfumagem | 1 | 1 | 0 | 1 | pç | 1150 | 1150
GERAL | 142º PAV. - TERRAÇO TÉCNICO | Cabeamento e equipamentos alarme de incêndio | Central de Alarme | Central de Alarme de Incêndio | 1 | 1 | 0 | 1 | pç | 855.86 | 855.86
GERAL | 142º PAV. - TERRAÇO TÉCNICO | Cabeamento e equipamentos alarme de incêndio | Sensores | Sensor de Fumaça | 7 | 1 | 0 | 7 | pç | 53.9 | 377.3
GERAL | 142º PAV. - TERRAÇO TÉCNICO | Cabeamento e equipamentos alarme de incêndio | Caixas | Caixa Octogonal Padrão NBR IEC 60670 | 22 | 1 | 0 | 22 | pç | 5.32 | 117.04
GERAL | 142º PAV. - TERRAÇO TÉCNICO | Cabeamento e equipamentos alarme de incêndio | Placas | Placa cega para caixa octogonal Padrão NBR IEC 60670 | 2 | 1 | 0 | 2 | pç | 2.5 | 5
GERAL | 142º PAV. - TERRAÇO TÉCNICO | Cabeamento e equipamentos alarme de incêndio | Caixas | Caixa 4x2" de Embutir em PVC Padrão NBR IEC 60670 | 25 | 1 | 0 | 25 | pç | 1.72 | 43
GERAL | 142º PAV. - TERRAÇO TÉCNICO | Cabeamento e equipamentos alarme de incêndio | Caixas | Caixa 4x4" de Embutir em PVC Padrão NBR IEC 60670 | 2 | 1 | 0 | 2 | pç | 1.72 | 3.44
GERAL | 142º PAV. - TERRAÇO TÉCNICO | Cabeamento e equipamentos alarme de incêndio | Placas | Placa 4x2" cega Padrão NBR IEC 60670 | 14 | 1 | 0 | 14 | pç | 4.59 | 64.26
GERAL | 142º PAV. - TERRAÇO TÉCNICO | Cabeamento e equipamentos alarme de incêndio | Placas | Placa 4x2" com furo para saída de cabos Padrão NBR IEC 60670 | 11 | 1 | 0 | 11 | pç | 6.55 | 72.05
GERAL | 142º PAV. - TERRAÇO TÉCNICO | Cabeamento e equipamentos alarme de incêndio | Placas | Placa 4x4" cega Padrão NBR IEC 60670 | 2 | 1 | 0 | 2 | pç | 12.25 | 24.5
GERAL | 142º PAV. - TERRAÇO TÉCNICO | Cabeamento e equipamentos alarme de incêndio | Suportes | Suporte p/ caixa 4x2" Padrão NBR IEC 60670 | 25 | 1 | 0 | 25 | pç | 1.85 | 46.25
GERAL | 142º PAV. - TERRAÇO TÉCNICO | Cabeamento e equipamentos alarme de incêndio | Suportes | Suporte p/ caixa 4x4" Padrão NBR IEC 60670 | 2 | 1 | 0 | 2 | pç | 3.15 | 6.3
GERAL | 142º PAV. - TERRAÇO TÉCNICO | Cabeamento e equipamentos alarme de incêndio | Embutir | Cx de passagem de embutir com dimensão de 50x50x15 cm | 1 | 1 | 0 | 1 | pç | 291.6 | 291.6
GERAL | 142º PAV. - TERRAÇO TÉCNICO | Cabeamento e equipamentos alarme de incêndio | Eletrodutos | PVC Flexível Antichama - NBR 15465 ø1" | 22.86 | 1 | 0 | 22.86 | m | 2.53 | 57.8358
GERAL | 142º PAV. - TERRAÇO TÉCNICO | Cabeamento e equipamentos alarme de incêndio | Eletrodutos | PVC Flexível Antichama - NBR 15465 ø3/4" | 105.82 | 1 | 0 | 105.82 | m | 1.8 | 190.476
GERAL | 142º PAV. - TERRAÇO TÉCNICO | Automação iluminação de emergência | Luminárias e Placas de Saída | Luminária de Emergência 24V de Parede | 14 | 1 | 0 | 14 | pç | 15.9 | 222.6
GERAL | 142º PAV. - TERRAÇO TÉCNICO | Automação iluminação de emergência | Luminárias e Placas de Saída | Luminária de Emergência 24V de Teto | 8 | 1 | 0 | 8 | pç | 69.9 | 559.2
GERAL | 142º PAV. - TERRAÇO TÉCNICO | Extintores e placas de sinalização | Luminárias e Placas de Saída | Placa de Saída 24V de Parede sem Direção | 6 | 1 | 0 | 6 | pç | 61.66 | 369.96
GERAL | 142º PAV. - TERRAÇO TÉCNICO | Extintores e placas de sinalização | Luminárias e Placas de Saída | Placa de Saída Dupla Face 24V de Teto com Direção | 1 | 1 | 0 | 1 | pç | 61.66 | 61.66
GERAL | 142º PAV. - TERRAÇO TÉCNICO | Extintores e placas de sinalização | Extintior | Extintor ABC | 4 | 1 | 0 | 4 | Unidade | 646.56 | 2586.24
GERAL | 142º PAV. - TERRAÇO TÉCNICO | Automação iluminação de emergência | Sensores de Presença | Sensor de Presença 24V de teto | 5 | 1 | 0 | 5 | pç | 38.4 | 192
GERAL | 142º PAV. - TERRAÇO TÉCNICO | Cabeamento e equipamentos alarme de incêndio | Cabo Unipolar Cobre | Isolação em PVC (70ºC) 1.5 mm² - Amarelo | 107.84 | 1 | 0 | 107.84 | m | 1.59 | 171.4656
GERAL | 142º PAV. - TERRAÇO TÉCNICO | Cabeamento e equipamentos alarme de incêndio | Cabo Unipolar Cobre | Isolação em PVC (70ºC) 1.5 mm² - Preto | 147.83 | 1 | 0 | 147.83 | m | 1.59 | 235.0497
GERAL | 142º PAV. - TERRAÇO TÉCNICO | Cabeamento e equipamentos alarme de incêndio | Cabo Unipolar Cobre | Isolação em PVC (70ºC) 1.5 mm² - Vermelho | 147.83 | 1 | 0 | 147.83 | m | 1.59 | 235.0497
GERAL | 142º PAV. - TERRAÇO TÉCNICO | Cabeamento e equipamentos alarme de incêndio | Cabo Unipolar Cobre | Isolação em PVC (70ºC) 2.5 mm² - Amarelo | 33.3 | 1 | 0 | 33.3 | m | 2.19 | 72.927
GERAL | 142º PAV. - TERRAÇO TÉCNICO | Cabeamento e equipamentos alarme de incêndio | Cabo Unipolar Cobre | Isolação em PVC (70ºC) 2.5 mm² - Preto | 84.97 | 1 | 0 | 84.97 | m | 2.19 | 186.0843
GERAL | 142º PAV. - TERRAÇO TÉCNICO | Cabeamento e equipamentos alarme de incêndio | Cabo Unipolar Cobre | Isolação em PVC (70ºC) 2.5 mm² - Vermelho | 84.97 | 1 | 0 | 84.97 | m | 2.19 | 186.0843
GERAL | 142º PAV. - TERRAÇO TÉCNICO | Cabeamento e equipamentos alarme de incêndio | Cabo Unipolar Cobre | Isolação em PVC (70ºC) 4 mm² - Preto | 9.4 | 1 | 0 | 9.4 | m | 3.89 | 36.566
GERAL | 142º PAV. - TERRAÇO TÉCNICO | Cabeamento e equipamentos alarme de incêndio | Cabo Unipolar Cobre | Isolação em PVC (70ºC) 4 mm² - Vermelho | 9.4 | 1 | 0 | 9.4 | m | 3.89 | 36.566
GERAL | 142º PAV. - TERRAÇO TÉCNICO | Cabeamento e equipamentos alarme de incêndio | Eletrodutos | PVC Flexível Antichama - NBR 15465 ø1" | 61.48 | 1 | 0 | 61.48 | m | 2.53 | 155.5444
GERAL | 142º PAV. - TERRAÇO TÉCNICO | Cabeamento e equipamentos alarme de incêndio | Cabo blindado multipolar para alarme de incêndio | Classe A - PVC Anti-chama - 105ºC - Isolação 600V 0.75 mm² | 56.51 | 1 | 0 | 56.51 | m | 0.99 | 55.9449
GERAL | 142º PAV. - TERRAÇO TÉCNICO | Cabeamento e equipamentos alarme de incêndio | Cabo blindado multipolar para alarme de incêndio | Classe B - PVC Anti-chama - 105ºC - Isolação 600V 1.5 mm² | 6.82 | 1 | 0 | 6.82 | m | 1.69 | 11.5258
GERAL | GERAL | [9 empty] | 776164.13
GERAL | GERAL | Cabeamento e equipamentos alarme de incêndio | Rebaixadores | Quadro rebaixador de tensão | 44 | 1 | 0 | 44 | pç | 700 | 30800
GERAL | GERAL | Cabeamento e equipamentos alarme de incêndio | ADW | Central ADW - Detecção de incêndio por sensor linear de temperatura | 21 | 1 | 0 | 21 | pç | 20000 | 420000
GERAL | GERAL | Cabeamento e equipamentos alarme de incêndio | ASD | Central de detecção de fumaça por aspiração | 21 | 1 | 0 | 21 | pç | 15493.53 | 325364.13
[10 empty] | TOTAL: | 1955066.2929
1955066.2929

## Tipo 3A - x11 (hidden)
Lista de Materiais (23º PAV. - TIPO 03A - x11 - LANÇAMENTO)
Elétrica
.. Alarme de Incêndio
Nº | Descrição | Item | Quantidade | Unidade
1 | Acionadores | Acionador Manual de Alarme de Incêndio | 1 | pç
2 | Anunciadores | Anunciador Audiovisual de Alarme de Incêndio de Parede | 1 | pç
3 | Anunciadores | Anunciador Audiovisual de Alarme de Incêndio de Teto | 2 | pç
4 | Atuadores | Atuador Janela Desenfumagem | 1 | pç
5 | Atuadores | Dispositivo Eletromagnético de Porta Aberta | 1 | pç
6 | Sensores | Sensor de Fumaça | 17 | pç
.. Caixa Octogonal
Nº | Descrição | Item | Quantidade | Unidade
1 | Caixas | Caixa Octogonal Padrão NBR IEC 60670 | 29 | pç
2 | Placas | Placa cega para caixa octogonal Padrão NBR IEC 60670 | 2 | pç
.. Caixas 4x2" e 4x4"
Nº | Descrição | Item | Quantidade | Unidade
1 | Caixas | Caixa 4x2" de Embutir em PVC Padrão NBR IEC 60670 | 9 | pç
2 | Placas | Placa 4x2" cega Padrão NBR IEC 60670 | 3 | pç
3 | Placas | Placa 4x2" com furo para saída de cabos Padrão NBR IEC 60670 | 6 | pç
4 | Suportes | Suporte p/ caixa 4x2" Padrão NBR IEC 60670 | 9 | pç
.. Eletrodutos
Nº | Descrição | Item | Quantidade | Unidade
1 | PVC Flexível Antichama - NBR 15465 | ø1" | 21 | m
2 | PVC Flexível Antichama - NBR 15465 | ø3/4" | 35.38 | m
.. Iluminação Emergência
Nº | Descrição | Item | Quantidade | Unidade
1 | Luminárias e Placas de Saída | Luminária de Emergência 24V de Parede | 3 | pç
2 | Luminárias e Placas de Saída | Luminária de Emergência 24V de Teto | 5 | pç
3 | Luminárias e Placas de Saída | Placa de Saída 24V de Parede sem Direção | 1 | pç
4 | Sensores de Presença | Sensor de Presença 24V de teto | 3 | pç
Cabo Unipolar Cobre
Nº | Descrição | Item | Quantidade | Unidade
1 | Isolação em PVC (70ºC) | 1.5 mm² - Amarelo | 73.02 | m
2 | Isolação em PVC (70ºC) | 1.5 mm² - Preto | 110.62 | m
3 | Isolação em PVC (70ºC) | 1.5 mm² - Vermelho | 110.62 | m
4 | Isolação em PVC (70ºC) | 2.5 mm² - Amarelo | 24.88 | m
5 | Isolação em PVC (70ºC) | 2.5 mm² - Preto | 12.44 | m
6 | Isolação em PVC (70ºC) | 2.5 mm² - Vermelho | 12.44 | m
Elétrica (Alarme)
.. Eletrodutos
Nº | Descrição | Item | Quantidade | Unidade
1 | PVC Flexível Antichama - NBR 15465 | ø1" | 148.02 | m
Cabo blindado multipolar para alarme de incêndio
Nº | Descrição | Item | Quantidade | Unidade
1 | Classe A - PVC Anti-chama - 105ºC - Isolação 600V | 0.75 mm² | 142.7 | m
2 | Classe B - PVC Anti-chama - 105ºC - Isolação 600V | 1.5 mm² | 135.53 | m

## Tipo 3B - x8 (hidden)
Lista de Materiais (34º PAV. - TIPO 03B - x8 - MODELO)
Elétrica
.. Alarme de Incêndio
Nº | Descrição | Item | Quantidade | Unidade
1 | Acionadores | Acionador Manual de Alarme de Incêndio | 1 | pç
2 | Anunciadores | Anunciador Audiovisual de Alarme de Incêndio de Parede | 1 | pç
3 | Anunciadores | Anunciador Audiovisual de Alarme de Incêndio de Teto | 2 | pç
4 | Atuadores | Atuador Janela Desenfumagem | 1 | pç
5 | Atuadores | Dispositivo Eletromagnético de Porta Aberta | 1 | pç
6 | Sensores | Sensor de Fumaça | 19 | pç
.. Caixa Octogonal
Nº | Descrição | Item | Quantidade | Unidade
1 | Caixas | Caixa Octogonal Padrão NBR IEC 60670 | 31 | pç
2 | Placas | Placa cega para caixa octogonal Padrão NBR IEC 60670 | 2 | pç
.. Caixas 4x2" e 4x4"
Nº | Descrição | Item | Quantidade | Unidade
1 | Caixas | Caixa 4x2" de Embutir em PVC Padrão NBR IEC 60670 | 9 | pç
2 | Placas | Placa 4x2" cega Padrão NBR IEC 60670 | 3 | pç
3 | Placas | Placa 4x2" com furo para saída de cabos Padrão NBR IEC 60670 | 6 | pç
4 | Suportes | Suporte p/ caixa 4x2" Padrão NBR IEC 60670 | 9 | pç
.. Eletrodutos
Nº | Descrição | Item | Quantidade | Unidade
1 | PVC Flexível Antichama - NBR 15465 | ø1" | 29.07 | m
2 | PVC Flexível Antichama - NBR 15465 | ø3/4" | 27.08 | m
.. Iluminação Emergência
Nº | Descrição | Item | Quantidade | Unidade
1 | Luminárias e Placas de Saída | Luminária de Emergência 24V de Parede | 3 | pç
2 | Luminárias e Placas de Saída | Luminária de Emergência 24V de Teto | 5 | pç
3 | Luminárias e Placas de Saída | Placa de Saída 24V de Parede sem Direção | 1 | pç
4 | Sensores de Presença | Sensor de Presença 24V de teto | 3 | pç
Cabo Unipolar Cobre
Nº | Descrição | Item | Quantidade | Unidade
1 | Isolação em PVC (70ºC) | 1.5 mm² - Amarelo | 49.82 | m
2 | Isolação em PVC (70ºC) | 1.5 mm² - Preto | 61.19 | m
3 | Isolação em PVC (70ºC) | 1.5 mm² - Vermelho | 61.19 | m
4 | Isolação em PVC (70ºC) | 2.5 mm² - Amarelo | 22.48 | m
5 | Isolação em PVC (70ºC) | 2.5 mm² - Preto | 14.84 | m
6 | Isolação em PVC (70ºC) | 2.5 mm² - Vermelho | 14.84 | m
Elétrica (Alarme)
.. Eletrodutos
Nº | Descrição | Item | Quantidade | Unidade
1 | PVC Flexível Antichama - NBR 15465 | ø1" | 120.82 | m
Cabo blindado multipolar para alarme de incêndio
Nº | Descrição | Item | Quantidade | Unidade
1 | Classe A - PVC Anti-chama - 105ºC - Isolação 600V | 0.75 mm² | 115.5 | m
2 | Classe B - PVC Anti-chama - 105ºC - Isolação 600V | 1.5 mm² | 108.43 | m

## Técnico 3 (hidden)
Lista de Materiais (42º PAV. - ÁREA TÉCNICA 03)
Elétrica
.. Alarme de Incêndio
Nº | Descrição | Item | Quantidade | Unidade
1 | Acionadores | Acionador Manual de Alarme de Incêndio | 1 | pç
2 | Anunciadores | Anunciador Audiovisual de Alarme de Incêndio de Parede | 1 | pç
3 | Atuadores | Atuador Janela Desenfumagem | 1 | pç
4 | Central de Alarme | Central de Alarme de Incêndio | 1 | pç
5 | Sensores | Sensor de Fumaça | 8 | pç
.. Caixa Octogonal
Nº | Descrição | Item | Quantidade | Unidade
1 | Caixas | Caixa Octogonal Padrão NBR IEC 60670 | 31 | pç
.. Caixas 4x2" e 4x4"
Nº | Descrição | Item | Quantidade | Unidade
1 | Caixas | Caixa 4x2" de Embutir em PVC Padrão NBR IEC 60670 | 12 | pç
2 | Placas | Placa 4x2" cega Padrão NBR IEC 60670 | 5 | pç
3 | Placas | Placa 4x2" com furo para saída de cabos Padrão NBR IEC 60670 | 7 | pç
4 | Suportes | Suporte p/ caixa 4x2" Padrão NBR IEC 60670 | 12 | pç
.. Cx de Passagem
Nº | Descrição | Item | Quantidade | Unidade
1 | Embutir | Cx de passagem de embutir com dimensão de 50x50x15 cm | 1 | pç
.. Eletrodutos
Nº | Descrição | Item | Quantidade | Unidade
1 | PVC Flexível Antichama - NBR 15465 | ø1" | 15 | m
2 | PVC Flexível Antichama - NBR 15465 | ø3/4" | 119.25 | m
.. Iluminação Emergência
Nº | Descrição | Item | Quantidade | Unidade
1 | Luminárias e Placas de Saída | Luminária de Emergência 24V de Parede | 5 | pç
2 | Luminárias e Placas de Saída | Luminária de Emergência 24V de Teto | 17 | pç
3 | Luminárias e Placas de Saída | Placa de Saída 24V de Parede sem Direção | 3 | pç
4 | Sensores de Presença | Sensor de Presença 24V de teto | 6 | pç
Cabo Unipolar Cobre
Nº | Descrição | Item | Quantidade | Unidade
1 | Isolação em PVC (70ºC) | 1.5 mm² - Amarelo | 118.06 | m
2 | Isolação em PVC (70ºC) | 1.5 mm² - Preto | 88.15 | m
3 | Isolação em PVC (70ºC) | 1.5 mm² - Vermelho | 88.15 | m
4 | Isolação em PVC (70ºC) | 2.5 mm² - Amarelo | 17.26 | m
5 | Isolação em PVC (70ºC) | 2.5 mm² - Preto | 138.72 | m
6 | Isolação em PVC (70ºC) | 2.5 mm² - Vermelho | 138.72 | m
Elétrica (Alarme)
.. Eletrodutos
Nº | Descrição | Item | Quantidade | Unidade
1 | PVC Flexível Antichama - NBR 15465 | ø1" | 70.74 | m
Cabo blindado multipolar para alarme de incêndio
Nº | Descrição | Item | Quantidade | Unidade
1 | Classe A - PVC Anti-chama - 105ºC - Isolação 600V | 0.75 mm² | 63.29 | m
2 | Classe B - PVC Anti-chama - 105ºC - Isolação 600V | 1.5 mm² | 9.8 | m

## Tipo 3C - x9 (hidden)
Lista de Materiais (43º PAV. - TIPO 03C - x9 - MODELO)
Elétrica
.. Alarme de Incêndio
Nº | Descrição | Item | Quantidade | Unidade
1 | Acionadores | Acionador Manual de Alarme de Incêndio | 1 | pç
2 | Anunciadores | Anunciador Audiovisual de Alarme de Incêndio de Parede | 1 | pç
3 | Anunciadores | Anunciador Audiovisual de Alarme de Incêndio de Teto | 2 | pç
4 | Atuadores | Atuador Janela Desenfumagem | 1 | pç
5 | Atuadores | Dispositivo Eletromagnético de Porta Aberta | 1 | pç
6 | Sensores | Sensor de Fumaça | 19 | pç
.. Caixa Octogonal
Nº | Descrição | Item | Quantidade | Unidade
1 | Caixas | Caixa Octogonal Padrão NBR IEC 60670 | 31 | pç
2 | Placas | Placa cega para caixa octogonal Padrão NBR IEC 60670 | 2 | pç
.. Caixas 4x2" e 4x4"
Nº | Descrição | Item | Quantidade | Unidade
1 | Caixas | Caixa 4x2" de Embutir em PVC Padrão NBR IEC 60670 | 9 | pç
2 | Placas | Placa 4x2" cega Padrão NBR IEC 60670 | 3 | pç
3 | Placas | Placa 4x2" com furo para saída de cabos Padrão NBR IEC 60670 | 6 | pç
4 | Suportes | Suporte p/ caixa 4x2" Padrão NBR IEC 60670 | 9 | pç
.. Eletrodutos
Nº | Descrição | Item | Quantidade | Unidade
1 | PVC Flexível Antichama - NBR 15465 | ø1" | 24.07 | m
2 | PVC Flexível Antichama - NBR 15465 | ø3/4" | 32.12 | m
.. Iluminação Emergência
Nº | Descrição | Item | Quantidade | Unidade
1 | Luminárias e Placas de Saída | Luminária de Emergência 24V de Parede | 3 | pç
2 | Luminárias e Placas de Saída | Luminária de Emergência 24V de Teto | 5 | pç
3 | Luminárias e Placas de Saída | Placa de Saída 24V de Parede sem Direção | 1 | pç
4 | Sensores de Presença | Sensor de Presença 24V de teto | 3 | pç
Cabo Unipolar Cobre
Nº | Descrição | Item | Quantidade | Unidade
1 | Isolação em PVC (70ºC) | 1.5 mm² - Amarelo | 73.02 | m
2 | Isolação em PVC (70ºC) | 1.5 mm² - Preto | 110.53 | m
3 | Isolação em PVC (70ºC) | 1.5 mm² - Vermelho | 110.53 | m
4 | Isolação em PVC (70ºC) | 2.5 mm² - Amarelo | 24.68 | m
5 | Isolação em PVC (70ºC) | 2.5 mm² - Preto | 12.34 | m
6 | Isolação em PVC (70ºC) | 2.5 mm² - Vermelho | 12.34 | m
Elétrica (Alarme)
.. Eletrodutos
Nº | Descrição | Item | Quantidade | Unidade
1 | PVC Flexível Antichama - NBR 15465 | ø1" | 120.82 | m
Cabo blindado multipolar para alarme de incêndio
Nº | Descrição | Item | Quantidade | Unidade
1 | Classe A - PVC Anti-chama - 105ºC - Isolação 600V | 0.75 mm² | 115.5 | m
2 | Classe B - PVC Anti-chama - 105ºC - Isolação 600V | 1.5 mm² | 108.43 | m

## Tipo 4A - x10 (hidden)
Lista de Materiais (52º PAV. - TIPO 04A - x10 - LANÇAMENTO)
Elétrica
.. Alarme de Incêndio
Nº | Descrição | Item | Quantidade | Unidade
1 | Acionadores | Acionador Manual de Alarme de Incêndio | 1 | pç
2 | Anunciadores | Anunciador Audiovisual de Alarme de Incêndio de Parede | 1 | pç
3 | Anunciadores | Anunciador Audiovisual de Alarme de Incêndio de Teto | 2 | pç
4 | Atuadores | Atuador Janela Desenfumagem | 1 | pç
5 | Atuadores | Dispositivo Eletromagnético de Porta Aberta | 1 | pç
6 | Sensores | Sensor de Fumaça | 19 | pç
.. Caixa Octogonal
Nº | Descrição | Item | Quantidade | Unidade
1 | Caixas | Caixa Octogonal Padrão NBR IEC 60670 | 31 | pç
2 | Placas | Placa cega para caixa octogonal Padrão NBR IEC 60670 | 2 | pç
.. Caixas 4x2" e 4x4"
Nº | Descrição | Item | Quantidade | Unidade
1 | Caixas | Caixa 4x2" de Embutir em PVC Padrão NBR IEC 60670 | 9 | pç
2 | Placas | Placa 4x2" cega Padrão NBR IEC 60670 | 3 | pç
3 | Placas | Placa 4x2" com furo para saída de cabos Padrão NBR IEC 60670 | 6 | pç
4 | Suportes | Suporte p/ caixa 4x2" Padrão NBR IEC 60670 | 9 | pç
.. Cx de Passagem
Nº | Descrição | Item | Quantidade | Unidade
1 | Embutir | Cx de passagem de embutir com dimensão de 50x50x15 cm | 1 | pç
.. Eletrodutos
Nº | Descrição | Item | Quantidade | Unidade
1 | PVC Flexível Antichama - NBR 15465 | ø1" | 24.07 | m
2 | PVC Flexível Antichama - NBR 15465 | ø3/4" | 35.78 | m
.. Iluminação Emergência
Nº | Descrição | Item | Quantidade | Unidade
1 | Luminárias e Placas de Saída | Luminária de Emergência 24V de Parede | 3 | pç
2 | Luminárias e Placas de Saída | Luminária de Emergência 24V de Teto | 5 | pç
3 | Luminárias e Placas de Saída | Placa de Saída 24V de Parede sem Direção | 1 | pç
4 | Sensores de Presença | Sensor de Presença 24V de teto | 3 | pç
Cabo Unipolar Cobre
Nº | Descrição | Item | Quantidade | Unidade
1 | Isolação em PVC (70ºC) | 1.5 mm² - Amarelo | 63.56 | m
2 | Isolação em PVC (70ºC) | 1.5 mm² - Preto | 59.55 | m
3 | Isolação em PVC (70ºC) | 1.5 mm² - Vermelho | 59.55 | m
4 | Isolação em PVC (70ºC) | 2.5 mm² - Amarelo | 15.28 | m
5 | Isolação em PVC (70ºC) | 2.5 mm² - Preto | 52.78 | m
6 | Isolação em PVC (70ºC) | 2.5 mm² - Vermelho | 52.78 | m
Elétrica (Alarme)
.. Eletrodutos
Nº | Descrição | Item | Quantidade | Unidade
1 | PVC Flexível Antichama - NBR 15465 | ø1" | 120.82 | m
Cabo blindado multipolar para alarme de incêndio
Nº | Descrição | Item | Quantidade | Unidade
1 | Classe A - PVC Anti-chama - 105ºC - Isolação 600V | 0.75 mm² | 115.5 | m
2 | Classe B - PVC Anti-chama - 105ºC - Isolação 600V | 1.5 mm² | 108.43 | m

## Técnico 4 (hidden)
Lista de Materiais (62º PAV. - ÁREA TÉCNICA 04)
Elétrica
.. Alarme de Incêndio
Nº | Descrição | Item | Quantidade | Unidade
1 | Acionadores | Acionador Manual de Alarme de Incêndio | 1 | pç
2 | Anunciadores | Anunciador Audiovisual de Alarme de Incêndio de Parede | 1 | pç
3 | Atuadores | Atuador Janela Desenfumagem | 1 | pç
4 | Central de Alarme | Central de Alarme de Incêndio | 1 | pç
5 | Sensores | Sensor de Fumaça | 11 | pç
.. Caixa Octogonal
Nº | Descrição | Item | Quantidade | Unidade
1 | Caixas | Caixa Octogonal Padrão NBR IEC 60670 | 45 | pç
.. Caixas 4x2" e 4x4"
Nº | Descrição | Item | Quantidade | Unidade
1 | Caixas | Caixa 4x2" de Embutir em PVC Padrão NBR IEC 60670 | 13 | pç
2 | Placas | Placa 4x2" cega Padrão NBR IEC 60670 | 4 | pç
3 | Placas | Placa 4x2" com furo para saída de cabos Padrão NBR IEC 60670 | 9 | pç
4 | Suportes | Suporte p/ caixa 4x2" Padrão NBR IEC 60670 | 13 | pç
.. Cx de Passagem
Nº | Descrição | Item | Quantidade | Unidade
1 | Embutir | Cx de passagem de embutir com dimensão de 50x50x15 cm | 1 | pç
.. Eletrodutos
Nº | Descrição | Item | Quantidade | Unidade
1 | PVC Flexível Antichama - NBR 15465 | ø1" | 27.2 | m
2 | PVC Flexível Antichama - NBR 15465 | ø3/4" | 132.75 | m
.. Iluminação Emergência
Nº | Descrição | Item | Quantidade | Unidade
1 | Luminárias e Placas de Saída | Luminária de Emergência 24V de Parede | 4 | pç
2 | Luminárias e Placas de Saída | Luminária de Emergência 24V de Teto | 24 | pç
3 | Luminárias e Placas de Saída | Placa de Saída 24V de Parede sem Direção | 5 | pç
4 | Sensores de Presença | Sensor de Presença 24V de teto | 10 | pç
Cabo Unipolar Cobre
Nº | Descrição | Item | Quantidade | Unidade
1 | Isolação em PVC (70ºC) | 1.5 mm² - Amarelo | 236.52 | m
2 | Isolação em PVC (70ºC) | 1.5 mm² - Preto | 242.44 | m
3 | Isolação em PVC (70ºC) | 1.5 mm² - Vermelho | 242.44 | m
4 | Isolação em PVC (70ºC) | 2.5 mm² - Amarelo | 17.88 | m
5 | Isolação em PVC (70ºC) | 2.5 mm² - Preto | 123.88 | m
6 | Isolação em PVC (70ºC) | 2.5 mm² - Vermelho | 123.88 | m
Elétrica (Alarme)
.. Eletrodutos
Nº | Descrição | Item | Quantidade | Unidade
1 | PVC Flexível Antichama - NBR 15465 | ø1" | 105.29 | m
Cabo blindado multipolar para alarme de incêndio
Nº | Descrição | Item | Quantidade | Unidade
1 | Classe A - PVC Anti-chama - 105ºC - Isolação 600V | 0.75 mm² | 97.87 | m
2 | Classe B - PVC Anti-chama - 105ºC - Isolação 600V | 1.5 mm² | 9.6 | m

## Lazer 3 (hidden)
Lista de Materiais (63º PAV. - LAZER 03)
Elétrica
.. Alarme de Incêndio
Nº | Descrição | Item | Quantidade | Unidade
1 | Acionadores | Acionador Manual de Alarme de Incêndio | 1 | pç
2 | Anunciadores | Anunciador Audiovisual de Alarme de Incêndio de Parede | 1 | pç
3 | Atuadores | Atuador Janela Desenfumagem | 1 | pç
4 | Atuadores | Dispositivo Eletromagnético de Porta Aberta | 1 | pç
5 | Sensores | Sensor de Fumaça | 3 | pç
.. Caixa Octogonal
Nº | Descrição | Item | Quantidade | Unidade
1 | Caixas | Caixa Octogonal Padrão NBR IEC 60670 | 14 | pç
2 | Placas | Placa cega para caixa octogonal Padrão NBR IEC 60670 | 3 | pç
.. Caixas 4x2" e 4x4"
Nº | Descrição | Item | Quantidade | Unidade
1 | Caixas | Caixa 4x2" de Embutir em PVC Padrão NBR IEC 60670 | 24 | pç
2 | Placas | Placa 4x2" cega Padrão NBR IEC 60670 | 15 | pç
3 | Placas | Placa 4x2" com furo para saída de cabos Padrão NBR IEC 60670 | 9 | pç
4 | Suportes | Suporte p/ caixa 4x2" Padrão NBR IEC 60670 | 24 | pç
.. Eletrodutos
Nº | Descrição | Item | Quantidade | Unidade
1 | PVC Flexível Antichama - NBR 15465 | ø1" | 13.77 | m
2 | PVC Flexível Antichama - NBR 15465 | ø3/4" | 130.7 | m
.. Iluminação Emergência
Nº | Descrição | Item | Quantidade | Unidade
1 | Luminárias e Placas de Saída | Luminária de Emergência 24V de Parede | 15 | pç
2 | Luminárias e Placas de Saída | Luminária de Emergência 24V de Teto | 5 | pç
3 | Luminárias e Placas de Saída | Placa de Saída 24V de Parede com Direção | 2 | pç
4 | Luminárias e Placas de Saída | Placa de Saída 24V de Parede sem Direção | 3 | pç
5 | Sensores de Presença | Sensor de Presença 24V de teto | 3 | pç
Cabo Unipolar Cobre
Nº | Descrição | Item | Quantidade | Unidade
1 | Isolação em PVC (70ºC) | 1.5 mm² - Amarelo | 82.38 | m
2 | Isolação em PVC (70ºC) | 1.5 mm² - Preto | 66.5 | m
3 | Isolação em PVC (70ºC) | 1.5 mm² - Vermelho | 66.5 | m
4 | Isolação em PVC (70ºC) | 2.5 mm² - Amarelo | 39.02 | m
5 | Isolação em PVC (70ºC) | 2.5 mm² - Preto | 184.86 | m
6 | Isolação em PVC (70ºC) | 2.5 mm² - Vermelho | 184.86 | m
Elétrica (Alarme)
.. Eletrodutos
Nº | Descrição | Item | Quantidade | Unidade
1 | PVC Flexível Antichama - NBR 15465 | ø1" | 22.07 | m
2 | PVC Flexível Antichama - NBR 15465 | ø3/4" | 1.1 | m
Cabo blindado multipolar para alarme de incêndio
Nº | Descrição | Item | Quantidade | Unidade
1 | Classe A - PVC Anti-chama - 105ºC - Isolação 600V | 0.75 mm² | 22.07 | m
2 | Classe B - PVC Anti-chama - 105ºC - Isolação 600V | 1.5 mm² | 10.97 | m

## Lazer 4 (hidden)
Lista de Materiais (64º PAV. - LAZER 04)
Elétrica
.. Alarme de Incêndio
Nº | Descrição | Item | Quantidade | Unidade
1 | Acionadores | Acionador Manual de Alarme de Incêndio | 1 | pç
2 | Anunciadores | Anunciador Audiovisual de Alarme de Incêndio de Parede | 1 | pç
3 | Atuadores | Atuador Janela Desenfumagem | 1 | pç
4 | Atuadores | Dispositivo Eletromagnético de Porta Aberta | 1 | pç
5 | Sensores | Sensor de Fumaça | 2 | pç
.. Caixa Octogonal
Nº | Descrição | Item | Quantidade | Unidade
1 | Caixas | Caixa Octogonal Padrão NBR IEC 60670 | 15 | pç
2 | Placas | Placa cega para caixa octogonal Padrão NBR IEC 60670 | 5 | pç
.. Caixas 4x2" e 4x4"
Nº | Descrição | Item | Quantidade | Unidade
1 | Caixas | Caixa 4x2" de Embutir em PVC Padrão NBR IEC 60670 | 21 | pç
2 | Placas | Placa 4x2" cega Padrão NBR IEC 60670 | 14 | pç
3 | Placas | Placa 4x2" com furo para saída de cabos Padrão NBR IEC 60670 | 7 | pç
4 | Suportes | Suporte p/ caixa 4x2" Padrão NBR IEC 60670 | 21 | pç
.. Eletrodutos
Nº | Descrição | Item | Quantidade | Unidade
1 | PVC Flexível Antichama - NBR 15465 | ø1" | 13.77 | m
2 | PVC Flexível Antichama - NBR 15465 | ø3/4" | 127.92 | m
.. Iluminação Emergência
Nº | Descrição | Item | Quantidade | Unidade
1 | Luminárias e Placas de Saída | Luminária de Emergência 24V de Parede | 14 | pç
2 | Luminárias e Placas de Saída | Luminária de Emergência 24V de Teto | 5 | pç
3 | Luminárias e Placas de Saída | Placa de Saída 24V de Parede sem Direção | 3 | pç
4 | Sensores de Presença | Sensor de Presença 24V de teto | 3 | pç
Cabo Unipolar Cobre
Nº | Descrição | Item | Quantidade | Unidade
1 | Isolação em PVC (70ºC) | 1.5 mm² - Amarelo | 63.58 | m
2 | Isolação em PVC (70ºC) | 1.5 mm² - Preto | 52.4 | m
3 | Isolação em PVC (70ºC) | 1.5 mm² - Vermelho | 52.4 | m
4 | Isolação em PVC (70ºC) | 2.5 mm² - Amarelo | 29.42 | m
5 | Isolação em PVC (70ºC) | 2.5 mm² - Preto | 148.41 | m
6 | Isolação em PVC (70ºC) | 2.5 mm² - Vermelho | 148.41 | m
Elétrica (Alarme)
.. Eletrodutos
Nº | Descrição | Item | Quantidade | Unidade
1 | PVC Flexível Antichama - NBR 15465 | ø1" | 15.17 | m
2 | PVC Flexível Antichama - NBR 15465 | ø3/4" | 1.1 | m
Cabo blindado multipolar para alarme de incêndio
Nº | Descrição | Item | Quantidade | Unidade
1 | Classe A - PVC Anti-chama - 105ºC - Isolação 600V | 0.75 mm² | 15.17 | m
2 | Classe B - PVC Anti-chama - 105ºC - Isolação 600V | 1.5 mm² | 10.97 | m

## Tipo 4B - x36 (hidden)
Lista de Materiais (65º PAV. - TIPO 04B - x36 - MODELO)
Elétrica
.. Alarme de Incêndio
Nº | Descrição | Item | Quantidade | Unidade
1 | Acionadores | Acionador Manual de Alarme de Incêndio | 1 | pç
2 | Anunciadores | Anunciador Audiovisual de Alarme de Incêndio de Parede | 1 | pç
3 | Anunciadores | Anunciador Audiovisual de Alarme de Incêndio de Teto | 2 | pç
4 | Atuadores | Atuador Janela Desenfumagem | 1 | pç
5 | Atuadores | Dispositivo Eletromagnético de Porta Aberta | 1 | pç
6 | Sensores | Sensor de Fumaça | 19 | pç
.. Caixa Octogonal
Nº | Descrição | Item | Quantidade | Unidade
1 | Caixas | Caixa Octogonal Padrão NBR IEC 60670 | 31 | pç
2 | Placas | Placa cega para caixa octogonal Padrão NBR IEC 60670 | 2 | pç
.. Caixas 4x2" e 4x4"
Nº | Descrição | Item | Quantidade | Unidade
1 | Caixas | Caixa 4x2" de Embutir em PVC Padrão NBR IEC 60670 | 9 | pç
2 | Placas | Placa 4x2" cega Padrão NBR IEC 60670 | 3 | pç
3 | Placas | Placa 4x2" com furo para saída de cabos Padrão NBR IEC 60670 | 6 | pç
4 | Suportes | Suporte p/ caixa 4x2" Padrão NBR IEC 60670 | 9 | pç
.. Eletrodutos
Nº | Descrição | Item | Quantidade | Unidade
1 | PVC Flexível Antichama - NBR 15465 | ø1" | 29.07 | m
2 | PVC Flexível Antichama - NBR 15465 | ø3/4" | 26.98 | m
.. Iluminação Emergência
Nº | Descrição | Item | Quantidade | Unidade
1 | Luminárias e Placas de Saída | Luminária de Emergência 24V de Parede | 3 | pç
2 | Luminárias e Placas de Saída | Luminária de Emergência 24V de Teto | 5 | pç
3 | Luminárias e Placas de Saída | Placa de Saída 24V de Parede sem Direção | 1 | pç
4 | Sensores de Presença | Sensor de Presença 24V de teto | 3 | pç
Cabo Unipolar Cobre
Nº | Descrição | Item | Quantidade | Unidade
1 | Isolação em PVC (70ºC) | 1.5 mm² - Amarelo | 27.74 | m
2 | Isolação em PVC (70ºC) | 1.5 mm² - Preto | 42.75 | m
3 | Isolação em PVC (70ºC) | 1.5 mm² - Vermelho | 42.75 | m
4 | Isolação em PVC (70ºC) | 2.5 mm² - Amarelo | 15.08 | m
5 | Isolação em PVC (70ºC) | 2.5 mm² - Preto | 7.54 | m
6 | Isolação em PVC (70ºC) | 2.5 mm² - Vermelho | 7.54 | m
Elétrica (Alarme)
.. Eletrodutos
Nº | Descrição | Item | Quantidade | Unidade
1 | PVC Flexível Antichama - NBR 15465 | ø1" | 120.82 | m
Cabo blindado multipolar para alarme de incêndio
Nº | Descrição | Item | Quantidade | Unidade
1 | Classe A - PVC Anti-chama - 105ºC - Isolação 600V | 0.75 mm² | 115.5 | m
2 | Classe B - PVC Anti-chama - 105ºC - Isolação 600V | 1.5 mm² | 108.43 | m

## Técnico 5 (hidden)
Lista de Materiais (82º PAV. - ÁREA TÉCNICA 05)
Elétrica
.. Alarme de Incêndio
Nº | Descrição | Item | Quantidade | Unidade
1 | Acionadores | Acionador Manual de Alarme de Incêndio | 1 | pç
2 | Anunciadores | Anunciador Audiovisual de Alarme de Incêndio de Parede | 1 | pç
3 | Atuadores | Atuador Janela Desenfumagem | 1 | pç
4 | Central de Alarme | Central de Alarme de Incêndio | 1 | pç
5 | Sensores | Sensor de Fumaça | 8 | pç
.. Caixa Octogonal
Nº | Descrição | Item | Quantidade | Unidade
1 | Caixas | Caixa Octogonal Padrão NBR IEC 60670 | 31 | pç
.. Caixas 4x2" e 4x4"
Nº | Descrição | Item | Quantidade | Unidade
1 | Caixas | Caixa 4x2" de Embutir em PVC Padrão NBR IEC 60670 | 11 | pç
2 | Caixas | Caixa 4x4" de Embutir em PVC Padrão NBR IEC 60670 | 7 | pç
3 | Placas | Placa 4x2" cega Padrão NBR IEC 60670 | 5 | pç
4 | Placas | Placa 4x2" com furo para saída de cabos Padrão NBR IEC 60670 | 6 | pç
5 | Placas | Placa 4x4" cega Padrão NBR IEC 60670 | 7 | pç
6 | Suportes | Suporte p/ caixa 4x2" Padrão NBR IEC 60670 | 11 | pç
7 | Suportes | Suporte p/ caixa 4x4" Padrão NBR IEC 60670 | 7 | pç
.. Cx de Passagem
Nº | Descrição | Item | Quantidade | Unidade
1 | Embutir | Cx de passagem de embutir com dimensão de 50x50x15 cm | 1 | pç
.. Eletrodutos
Nº | Descrição | Item | Quantidade | Unidade
1 | PVC Flexível Antichama - NBR 15465 | ø1" | 11.27 | m
2 | PVC Flexível Antichama - NBR 15465 | ø3/4" | 0.3 | m
.. Iluminação Emergência
Nº | Descrição | Item | Quantidade | Unidade
1 | Luminárias e Placas de Saída | Luminária de Emergência 24V de Parede | 5 | pç
2 | Luminárias e Placas de Saída | Luminária de Emergência 24V de Teto | 17 | pç
3 | Luminárias e Placas de Saída | Placa de Saída 24V de Parede sem Direção | 3 | pç
4 | Sensores de Presença | Sensor de Presença 24V de teto | 6 | pç
.. Quadros de Distribuição
Nº | Descrição | Item | Quantidade | Unidade
1 | Metálicos Moldados - NBR IEC 62208 | 30x40x20 cm | 7 | pç
Cabo Unipolar Cobre
Nº | Descrição | Item | Quantidade | Unidade
1 | Isolação em PVC (70ºC) | 1.5 mm² - Amarelo | 117.54 | m
2 | Isolação em PVC (70ºC) | 1.5 mm² - Preto | 86.98 | m
3 | Isolação em PVC (70ºC) | 1.5 mm² - Vermelho | 86.98 | m
4 | Isolação em PVC (70ºC) | 2.5 mm² - Amarelo | 19.02 | m
5 | Isolação em PVC (70ºC) | 2.5 mm² - Preto | 300.28 | m
6 | Isolação em PVC (70ºC) | 2.5 mm² - Vermelho | 300.28 | m
Eletroduto PVC flexível
Nº | Descrição | Item | Quantidade | Unidade
1 | Eletroduto leve | 1" | 18.91 | m
2 | Eletroduto leve | 3/4" | 118.46 | m
Elétrica (Alarme)
Cabo blindado multipolar para alarme de incêndio
Nº | Descrição | Item | Quantidade | Unidade
1 | Classe A - PVC Anti-chama - 105ºC - Isolação 600V | 0.75 mm² | 72.94 | m
2 | Classe B - PVC Anti-chama - 105ºC - Isolação 600V | 1.5 mm² | 10.37 | m
Eletroduto PVC flexível
Nº | Descrição | Item | Quantidade | Unidade
1 | Eletroduto leve | 1" | 65.95 | m
2 | Eletroduto leve | 3/4" | 3.88 | m

## Técnico 6 (hidden)
Lista de Materiais (102º PAV. - ÁREA TÉCNICA 06)
Elétrica
.. Alarme de Incêndio
Nº | Descrição | Item | Quantidade | Unidade
1 | Acionadores | Acionador Manual de Alarme de Incêndio | 1 | pç
2 | Anunciadores | Anunciador Audiovisual de Alarme de Incêndio de Parede | 1 | pç
3 | Atuadores | Atuador Janela Desenfumagem | 1 | pç
4 | Central de Alarme | Central de Alarme de Incêndio | 1 | pç
5 | Sensores | Sensor de Fumaça | 8 | pç
.. Caixa Octogonal
Nº | Descrição | Item | Quantidade | Unidade
1 | Caixas | Caixa Octogonal Padrão NBR IEC 60670 | 31 | pç
.. Caixas 4x2" e 4x4"
Nº | Descrição | Item | Quantidade | Unidade
1 | Caixas | Caixa 4x2" de Embutir em PVC Padrão NBR IEC 60670 | 11 | pç
2 | Placas | Placa 4x2" cega Padrão NBR IEC 60670 | 5 | pç
3 | Placas | Placa 4x2" com furo para saída de cabos Padrão NBR IEC 60670 | 6 | pç
4 | Suportes | Suporte p/ caixa 4x2" Padrão NBR IEC 60670 | 11 | pç
.. Cx de Passagem
Nº | Descrição | Item | Quantidade | Unidade
1 | Embutir | Cx de passagem de embutir com dimensão de 50x50x15 cm | 1 | pç
.. Eletrodutos
Nº | Descrição | Item | Quantidade | Unidade
1 | PVC Flexível Antichama - NBR 15465 | ø1" | 15.77 | m
2 | PVC Flexível Antichama - NBR 15465 | ø3/4" | 119.86 | m
.. Iluminação Emergência
Nº | Descrição | Item | Quantidade | Unidade
1 | Luminárias e Placas de Saída | Luminária de Emergência 24V de Parede | 5 | pç
2 | Luminárias e Placas de Saída | Luminária de Emergência 24V de Teto | 17 | pç
3 | Luminárias e Placas de Saída | Placa de Saída 24V de Parede sem Direção | 3 | pç
4 | Sensores de Presença | Sensor de Presença 24V de teto | 6 | pç
Cabo Unipolar Cobre
Nº | Descrição | Item | Quantidade | Unidade
1 | Isolação em PVC (70ºC) | 1.5 mm² - Amarelo | 114.34 | m
2 | Isolação em PVC (70ºC) | 1.5 mm² - Preto | 87.38 | m
3 | Isolação em PVC (70ºC) | 1.5 mm² - Vermelho | 87.38 | m
4 | Isolação em PVC (70ºC) | 2.5 mm² - Amarelo | 20.2 | m
5 | Isolação em PVC (70ºC) | 2.5 mm² - Preto | 141.58 | m
6 | Isolação em PVC (70ºC) | 2.5 mm² - Vermelho | 141.58 | m
Elétrica (Alarme)
.. Eletrodutos
Nº | Descrição | Item | Quantidade | Unidade
1 | PVC Flexível Antichama - NBR 15465 | ø1" | 60.62 | m
Cabo blindado multipolar para alarme de incêndio
Nº | Descrição | Item | Quantidade | Unidade
1 | Classe A - PVC Anti-chama - 105ºC - Isolação 600V | 0.75 mm² | 56.66 | m
2 | Classe B - PVC Anti-chama - 105ºC - Isolação 600V | 1.5 mm² | 10.37 | m

## Tipo 4C - x19 (hidden)
Lista de Materiais (103º PAV. - TIPO 04C - x19 - MODELO)
Elétrica
.. Alarme de Incêndio
Nº | Descrição | Item | Quantidade | Unidade
1 | Acionadores | Acionador Manual de Alarme de Incêndio | 1 | pç
2 | Anunciadores | Anunciador Audiovisual de Alarme de Incêndio de Parede | 1 | pç
3 | Anunciadores | Anunciador Audiovisual de Alarme de Incêndio de Teto | 2 | pç
4 | Atuadores | Atuador Janela Desenfumagem | 1 | pç
5 | Atuadores | Dispositivo Eletromagnético de Porta Aberta | 1 | pç
6 | Sensores | Sensor de Fumaça | 19 | pç
.. Caixa Octogonal
Nº | Descrição | Item | Quantidade | Unidade
1 | Caixas | Caixa Octogonal Padrão NBR IEC 60670 | 31 | pç
2 | Placas | Placa cega para caixa octogonal Padrão NBR IEC 60670 | 2 | pç
.. Caixas 4x2" e 4x4"
Nº | Descrição | Item | Quantidade | Unidade
1 | Caixas | Caixa 4x2" de Embutir em PVC Padrão NBR IEC 60670 | 9 | pç
2 | Placas | Placa 4x2" cega Padrão NBR IEC 60670 | 3 | pç
3 | Placas | Placa 4x2" com furo para saída de cabos Padrão NBR IEC 60670 | 6 | pç
4 | Suportes | Suporte p/ caixa 4x2" Padrão NBR IEC 60670 | 9 | pç
.. Eletrodutos
Nº | Descrição | Item | Quantidade | Unidade
1 | PVC Flexível Antichama - NBR 15465 | ø1" | 29.07 | m
2 | PVC Flexível Antichama - NBR 15465 | ø3/4" | 27.38 | m
.. Iluminação Emergência
Nº | Descrição | Item | Quantidade | Unidade
1 | Luminárias e Placas de Saída | Luminária de Emergência 24V de Parede | 3 | pç
2 | Luminárias e Placas de Saída | Luminária de Emergência 24V de Teto | 5 | pç
3 | Luminárias e Placas de Saída | Placa de Saída 24V de Parede sem Direção | 1 | pç
4 | Sensores de Presença | Sensor de Presença 24V de teto | 3 | pç
Cabo Unipolar Cobre
Nº | Descrição | Item | Quantidade | Unidade
1 | Isolação em PVC (70ºC) | 1.5 mm² - Amarelo | 64.42 | m
2 | Isolação em PVC (70ºC) | 1.5 mm² - Preto | 107.09 | m
3 | Isolação em PVC (70ºC) | 1.5 mm² - Vermelho | 107.09 | m
4 | Isolação em PVC (70ºC) | 2.5 mm² - Amarelo | 25.08 | m
5 | Isolação em PVC (70ºC) | 2.5 mm² - Preto | 12.54 | m
6 | Isolação em PVC (70ºC) | 2.5 mm² - Vermelho | 12.54 | m
Elétrica (Alarme)
.. Eletrodutos
Nº | Descrição | Item | Quantidade | Unidade
1 | PVC Flexível Antichama - NBR 15465 | ø1" | 120.82 | m
Cabo blindado multipolar para alarme de incêndio
Nº | Descrição | Item | Quantidade | Unidade
1 | Classe A - PVC Anti-chama - 105ºC - Isolação 600V | 0.75 mm² | 115.5 | m
2 | Classe B - PVC Anti-chama - 105ºC - Isolação 600V | 1.5 mm² | 108.43 | m

## Técnico 7 (hidden)
Lista de Materiais (122º PAV. - ÁREA TÉCNICA 07)
Elétrica
.. Alarme de Incêndio
Nº | Descrição | Item | Quantidade | Unidade
1 | Acionadores | Acionador Manual de Alarme de Incêndio | 1 | pç
2 | Anunciadores | Anunciador Audiovisual de Alarme de Incêndio de Parede | 1 | pç
3 | Atuadores | Atuador Janela Desenfumagem | 1 | pç
4 | Central de Alarme | Central de Alarme de Incêndio | 1 | pç
5 | Sensores | Sensor de Fumaça | 8 | pç
.. Caixa Octogonal
Nº | Descrição | Item | Quantidade | Unidade
1 | Caixas | Caixa Octogonal Padrão NBR IEC 60670 | 31 | pç
.. Caixas 4x2" e 4x4"
Nº | Descrição | Item | Quantidade | Unidade
1 | Caixas | Caixa 4x2" de Embutir em PVC Padrão NBR IEC 60670 | 11 | pç
2 | Caixas | Caixa 4x4" de Embutir em PVC Padrão NBR IEC 60670 | 7 | pç
3 | Placas | Placa 4x2" cega Padrão NBR IEC 60670 | 5 | pç
4 | Placas | Placa 4x2" com furo para saída de cabos Padrão NBR IEC 60670 | 6 | pç
5 | Placas | Placa 4x4" cega Padrão NBR IEC 60670 | 7 | pç
6 | Suportes | Suporte p/ caixa 4x2" Padrão NBR IEC 60670 | 11 | pç
7 | Suportes | Suporte p/ caixa 4x4" Padrão NBR IEC 60670 | 7 | pç
.. Cx de Passagem
Nº | Descrição | Item | Quantidade | Unidade
1 | Embutir | Cx de passagem de embutir com dimensão de 50x50x15 cm | 1 | pç
.. Eletrodutos
Nº | Descrição | Item | Quantidade | Unidade
1 | PVC Flexível Antichama - NBR 15465 | ø1" | 30.17 | m
2 | PVC Flexível Antichama - NBR 15465 | ø3/4" | 119.47 | m
.. Iluminação Emergência
Nº | Descrição | Item | Quantidade | Unidade
1 | Luminárias e Placas de Saída | Luminária de Emergência 24V de Parede | 5 | pç
2 | Luminárias e Placas de Saída | Luminária de Emergência 24V de Teto | 17 | pç
3 | Luminárias e Placas de Saída | Placa de Saída 24V de Parede sem Direção | 3 | pç
4 | Sensores de Presença | Sensor de Presença 24V de teto | 6 | pç
.. Quadros de Distribuição
Nº | Descrição | Item | Quantidade | Unidade
1 | Metálicos Moldados - NBR IEC 62208 | 30x40x20 cm | 7 | pç
Cabo Unipolar Cobre
Nº | Descrição | Item | Quantidade | Unidade
1 | Isolação em PVC (70ºC) | 1.5 mm² - Amarelo | 98.94 | m
2 | Isolação em PVC (70ºC) | 1.5 mm² - Preto | 77.68 | m
3 | Isolação em PVC (70ºC) | 1.5 mm² - Vermelho | 77.68 | m
4 | Isolação em PVC (70ºC) | 2.5 mm² - Amarelo | 19 | m
5 | Isolação em PVC (70ºC) | 2.5 mm² - Preto | 301.75 | m
6 | Isolação em PVC (70ºC) | 2.5 mm² - Vermelho | 301.75 | m
Elétrica (Alarme)
.. Eletrodutos
Nº | Descrição | Item | Quantidade | Unidade
1 | PVC Flexível Antichama - NBR 15465 | ø1" | 68.88 | m
2 | PVC Flexível Antichama - NBR 15465 | ø3/4" | 3.88 | m
Cabo blindado multipolar para alarme de incêndio
Nº | Descrição | Item | Quantidade | Unidade
1 | Classe A - PVC Anti-chama - 105ºC - Isolação 600V | 0.75 mm² | 64.92 | m
2 | Classe B - PVC Anti-chama - 105ºC - Isolação 600V | 1.5 mm² | 10.37 | m

## Tipo 4D - x9 (hidden)
Lista de Materiais (123º PAV. - TIPO 04D - x9 - MODELO)
Elétrica
.. Alarme de Incêndio
Nº | Descrição | Item | Quantidade | Unidade
1 | Acionadores | Acionador Manual de Alarme de Incêndio | 1 | pç
2 | Anunciadores | Anunciador Audiovisual de Alarme de Incêndio de Parede | 1 | pç
3 | Anunciadores | Anunciador Audiovisual de Alarme de Incêndio de Teto | 2 | pç
4 | Atuadores | Atuador Janela Desenfumagem | 1 | pç
5 | Atuadores | Dispositivo Eletromagnético de Porta Aberta | 1 | pç
6 | Sensores | Sensor de Fumaça | 19 | pç
.. Caixa Octogonal
Nº | Descrição | Item | Quantidade | Unidade
1 | Caixas | Caixa Octogonal Padrão NBR IEC 60670 | 31 | pç
2 | Placas | Placa cega para caixa octogonal Padrão NBR IEC 60670 | 2 | pç
.. Caixas 4x2" e 4x4"
Nº | Descrição | Item | Quantidade | Unidade
1 | Caixas | Caixa 4x2" de Embutir em PVC Padrão NBR IEC 60670 | 9 | pç
2 | Placas | Placa 4x2" cega Padrão NBR IEC 60670 | 3 | pç
3 | Placas | Placa 4x2" com furo para saída de cabos Padrão NBR IEC 60670 | 6 | pç
4 | Suportes | Suporte p/ caixa 4x2" Padrão NBR IEC 60670 | 9 | pç
.. Eletrodutos
Nº | Descrição | Item | Quantidade | Unidade
1 | PVC Flexível Antichama - NBR 15465 | ø1" | 29.07 | m
2 | PVC Flexível Antichama - NBR 15465 | ø3/4" | 27.38 | m
.. Iluminação Emergência
Nº | Descrição | Item | Quantidade | Unidade
1 | Luminárias e Placas de Saída | Luminária de Emergência 24V de Parede | 3 | pç
2 | Luminárias e Placas de Saída | Luminária de Emergência 24V de Teto | 5 | pç
3 | Luminárias e Placas de Saída | Placa de Saída 24V de Parede sem Direção | 1 | pç
4 | Sensores de Presença | Sensor de Presença 24V de teto | 3 | pç
Cabo Unipolar Cobre
Nº | Descrição | Item | Quantidade | Unidade
1 | Isolação em PVC (70ºC) | 1.5 mm² - Amarelo | 55.82 | m
2 | Isolação em PVC (70ºC) | 1.5 mm² - Preto | 103.79 | m
3 | Isolação em PVC (70ºC) | 1.5 mm² - Vermelho | 103.79 | m
4 | Isolação em PVC (70ºC) | 2.5 mm² - Amarelo | 25.68 | m
5 | Isolação em PVC (70ºC) | 2.5 mm² - Preto | 12.84 | m
6 | Isolação em PVC (70ºC) | 2.5 mm² - Vermelho | 12.84 | m
Elétrica (Alarme)
.. Eletrodutos
Nº | Descrição | Item | Quantidade | Unidade
1 | PVC Flexível Antichama - NBR 15465 | ø1" | 120.82 | m
Cabo blindado multipolar para alarme de incêndio
Nº | Descrição | Item | Quantidade | Unidade
1 | Classe A - PVC Anti-chama - 105ºC - Isolação 600V | 0.75 mm² | 115.5 | m
2 | Classe B - PVC Anti-chama - 105ºC - Isolação 600V | 1.5 mm² | 108.43 | m

## Duplex Inferior - x2 (hidden)
Lista de Materiais (132º PAV. - DUPLEX INF REBAIXADOR- LANÇAMENTO)
Elétrica
.. Alarme de Incêndio
Nº | Descrição | Item | Quantidade | Unidade
1 | Acionadores | Acionador Manual de Alarme de Incêndio | 1 | pç
2 | Anunciadores | Anunciador Audiovisual de Alarme de Incêndio de Parede | 1 | pç
3 | Atuadores | Atuador Janela Desenfumagem | 1 | pç
4 | Atuadores | Dispositivo Eletromagnético de Porta Aberta | 1 | pç
5 | Sensores | Sensor de Fumaça | 9 | pç
.. Caixa Octogonal
Nº | Descrição | Item | Quantidade | Unidade
1 | Caixas | Caixa Octogonal Padrão NBR IEC 60670 | 17 | pç
.. Caixas 4x2" e 4x4"
Nº | Descrição | Item | Quantidade | Unidade
1 | Caixas | Caixa 4x2" de Embutir em PVC Padrão NBR IEC 60670 | 9 | pç
2 | Placas | Placa 4x2" cega Padrão NBR IEC 60670 | 3 | pç
3 | Placas | Placa 4x2" com furo para saída de cabos Padrão NBR IEC 60670 | 6 | pç
4 | Suportes | Suporte p/ caixa 4x2" Padrão NBR IEC 60670 | 9 | pç
.. Cx de Passagem
Nº | Descrição | Item | Quantidade | Unidade
1 | Embutir | Cx de passagem de embutir com dimensão de 50x50x15 cm | 1 | pç
.. Eletrodutos
Nº | Descrição | Item | Quantidade | Unidade
1 | PVC Flexível Antichama - NBR 15465 | ø1" | 3.6 | m
2 | PVC Flexível Antichama - NBR 15465 | ø3/4" | 32.88 | m
.. Iluminação Emergência
Nº | Descrição | Item | Quantidade | Unidade
1 | Luminárias e Placas de Saída | Luminária de Emergência 24V de Parede | 3 | pç
2 | Luminárias e Placas de Saída | Luminária de Emergência 24V de Teto | 5 | pç
3 | Luminárias e Placas de Saída | Placa de Saída 24V de Parede sem Direção | 1 | pç
4 | Sensores de Presença | Sensor de Presença 24V de teto | 3 | pç
Cabo Unipolar Cobre
Nº | Descrição | Item | Quantidade | Unidade
1 | Isolação em PVC (70ºC) | 1.5 mm² - Amarelo | 53.17 | m
2 | Isolação em PVC (70ºC) | 1.5 mm² - Preto | 55.08 | m
3 | Isolação em PVC (70ºC) | 1.5 mm² - Vermelho | 55.08 | m
4 | Isolação em PVC (70ºC) | 2.5 mm² - Amarelo | 17.38 | m
5 | Isolação em PVC (70ºC) | 2.5 mm² - Preto | 29.18 | m
6 | Isolação em PVC (70ºC) | 2.5 mm² - Vermelho | 29.18 | m
Elétrica (Alarme)
.. Eletrodutos
Nº | Descrição | Item | Quantidade | Unidade
1 | PVC Flexível Antichama - NBR 15465 | ø1" | 104.1 | m
Cabo blindado multipolar para alarme de incêndio
Nº | Descrição | Item | Quantidade | Unidade
1 | Classe A - PVC Anti-chama - 105ºC - Isolação 600V | 0.75 mm² | 97.7 | m
2 | Classe B - PVC Anti-chama - 105ºC - Isolação 600V | 1.5 mm² | 90.1 | m

## Duplex Superior - x2 (hidden)
Lista de Materiais (133º PAV. - DUPLEX SUP - LANÇAMENTO)
Elétrica
.. Alarme de Incêndio
Nº | Descrição | Item | Quantidade | Unidade
1 | Acionadores | Acionador Manual de Alarme de Incêndio | 1 | pç
2 | Anunciadores | Anunciador Audiovisual de Alarme de Incêndio de Parede | 1 | pç
3 | Anunciadores | Anunciador Audiovisual de Alarme de Incêndio de Teto | 2 | pç
4 | Atuadores | Atuador Janela Desenfumagem | 1 | pç
5 | Atuadores | Dispositivo Eletromagnético de Porta Aberta | 1 | pç
6 | Sensores | Sensor de Fumaça | 19 | pç
.. Caixa Octogonal
Nº | Descrição | Item | Quantidade | Unidade
1 | Caixas | Caixa Octogonal Padrão NBR IEC 60670 | 31 | pç
2 | Placas | Placa cega para caixa octogonal Padrão NBR IEC 60670 | 2 | pç
.. Caixas 4x2" e 4x4"
Nº | Descrição | Item | Quantidade | Unidade
1 | Caixas | Caixa 4x2" de Embutir em PVC Padrão NBR IEC 60670 | 9 | pç
2 | Placas | Placa 4x2" cega Padrão NBR IEC 60670 | 3 | pç
3 | Placas | Placa 4x2" com furo para saída de cabos Padrão NBR IEC 60670 | 6 | pç
4 | Suportes | Suporte p/ caixa 4x2" Padrão NBR IEC 60670 | 9 | pç
.. Eletrodutos
Nº | Descrição | Item | Quantidade | Unidade
1 | PVC Flexível Antichama - NBR 15465 | ø1" | 28.5 | m
2 | PVC Flexível Antichama - NBR 15465 | ø3/4" | 34.19 | m
.. Iluminação Emergência
Nº | Descrição | Item | Quantidade | Unidade
1 | Luminárias e Placas de Saída | Luminária de Emergência 24V de Parede | 3 | pç
2 | Luminárias e Placas de Saída | Luminária de Emergência 24V de Teto | 5 | pç
3 | Luminárias e Placas de Saída | Placa de Saída 24V de Parede sem Direção | 1 | pç
4 | Sensores de Presença | Sensor de Presença 24V de teto | 3 | pç
Cabo Unipolar Cobre
Nº | Descrição | Item | Quantidade | Unidade
1 | Isolação em PVC (70ºC) | 1.5 mm² - Amarelo | 71.77 | m
2 | Isolação em PVC (70ºC) | 1.5 mm² - Preto | 62.58 | m
3 | Isolação em PVC (70ºC) | 1.5 mm² - Vermelho | 62.58 | m
4 | Isolação em PVC (70ºC) | 2.5 mm² - Amarelo | 33.78 | m
5 | Isolação em PVC (70ºC) | 2.5 mm² - Preto | 67.79 | m
6 | Isolação em PVC (70ºC) | 2.5 mm² - Vermelho | 67.79 | m
Elétrica (Alarme)
.. Eletrodutos
Nº | Descrição | Item | Quantidade | Unidade
1 | PVC Flexível Antichama - NBR 15465 | ø1" | 127.57 | m
Cabo blindado multipolar para alarme de incêndio
Nº | Descrição | Item | Quantidade | Unidade
1 | Classe A - PVC Anti-chama - 105ºC - Isolação 600V | 0.75 mm² | 121.2 | m
2 | Classe B - PVC Anti-chama - 105ºC - Isolação 600V | 1.5 mm² | 113.6 | m

## Triplex Inferior (hidden)
Lista de Materiais (136º PAV. - TRIPLEX - LANÇAMENTO)
Elétrica
.. Alarme de Incêndio
Nº | Descrição | Item | Quantidade | Unidade
1 | Acionadores | Acionador Manual de Alarme de Incêndio | 1 | pç
2 | Anunciadores | Anunciador Audiovisual de Alarme de Incêndio de Parede | 1 | pç
3 | Atuadores | Atuador Janela Desenfumagem | 1 | pç
4 | Atuadores | Dispositivo Eletromagnético de Porta Aberta | 1 | pç
5 | Sensores | Sensor de Fumaça | 5 | pç
.. Caixa Octogonal
Nº | Descrição | Item | Quantidade | Unidade
1 | Caixas | Caixa Octogonal Padrão NBR IEC 60670 | 13 | pç
.. Caixas 4x2" e 4x4"
Nº | Descrição | Item | Quantidade | Unidade
1 | Caixas | Caixa 4x2" de Embutir em PVC Padrão NBR IEC 60670 | 10 | pç
2 | Placas | Placa 4x2" cega Padrão NBR IEC 60670 | 4 | pç
3 | Placas | Placa 4x2" com furo para saída de cabos Padrão NBR IEC 60670 | 6 | pç
4 | Suportes | Suporte p/ caixa 4x2" Padrão NBR IEC 60670 | 10 | pç
.. Eletrodutos
Nº | Descrição | Item | Quantidade | Unidade
1 | PVC Flexível Antichama - NBR 15465 | ø1" | 3.6 | m
2 | PVC Flexível Antichama - NBR 15465 | ø3/4" | 33.48 | m
.. Iluminação Emergência
Nº | Descrição | Item | Quantidade | Unidade
1 | Luminárias e Placas de Saída | Luminária de Emergência 24V de Parede | 3 | pç
2 | Luminárias e Placas de Saída | Luminária de Emergência 24V de Teto | 5 | pç
3 | Luminárias e Placas de Saída | Placa de Saída 24V de Parede sem Direção | 1 | pç
4 | Sensores de Presença | Sensor de Presença 24V de teto | 3 | pç
Cabo Unipolar Cobre
Nº | Descrição | Item | Quantidade | Unidade
1 | Isolação em PVC (70ºC) | 1.5 mm² - Amarelo | 55.37 | m
2 | Isolação em PVC (70ºC) | 1.5 mm² - Preto | 67.27 | m
3 | Isolação em PVC (70ºC) | 1.5 mm² - Vermelho | 67.27 | m
4 | Isolação em PVC (70ºC) | 2.5 mm² - Amarelo | 17.38 | m
5 | Isolação em PVC (70ºC) | 2.5 mm² - Preto | 12.79 | m
6 | Isolação em PVC (70ºC) | 2.5 mm² - Vermelho | 12.79 | m
Elétrica (Alarme)
.. Eletrodutos
Nº | Descrição | Item | Quantidade | Unidade
1 | PVC Flexível Antichama - NBR 15465 | ø1" | 39.26 | m
Cabo blindado multipolar para alarme de incêndio
Nº | Descrição | Item | Quantidade | Unidade
1 | Classe A - PVC Anti-chama - 105ºC - Isolação 600V | 0.75 mm² | 32.89 | m
2 | Classe B - PVC Anti-chama - 105ºC - Isolação 600V | 1.5 mm² | 14.45 | m

## Triplex Intermed. (hidden)
Lista de Materiais (137º PAV. - TRIPLEX REBAIXADOR - LANÇAMENTO)
Elétrica
.. Alarme de Incêndio
Nº | Descrição | Item | Quantidade | Unidade
1 | Acionadores | Acionador Manual de Alarme de Incêndio | 1 | pç
2 | Anunciadores | Anunciador Audiovisual de Alarme de Incêndio de Parede | 1 | pç
3 | Atuadores | Atuador Janela Desenfumagem | 1 | pç
4 | Atuadores | Dispositivo Eletromagnético de Porta Aberta | 1 | pç
5 | Sensores | Sensor de Fumaça | 9 | pç
.. Caixa Octogonal
Nº | Descrição | Item | Quantidade | Unidade
1 | Caixas | Caixa Octogonal Padrão NBR IEC 60670 | 17 | pç
.. Caixas 4x2" e 4x4"
Nº | Descrição | Item | Quantidade | Unidade
1 | Caixas | Caixa 4x2" de Embutir em PVC Padrão NBR IEC 60670 | 9 | pç
2 | Placas | Placa 4x2" cega Padrão NBR IEC 60670 | 3 | pç
3 | Placas | Placa 4x2" com furo para saída de cabos Padrão NBR IEC 60670 | 6 | pç
4 | Suportes | Suporte p/ caixa 4x2" Padrão NBR IEC 60670 | 9 | pç
.. Cx de Passagem
Nº | Descrição | Item | Quantidade | Unidade
1 | Embutir | Cx de passagem de embutir com dimensão de 50x50x15 cm | 1 | pç
.. Eletrodutos
Nº | Descrição | Item | Quantidade | Unidade
1 | PVC Flexível Antichama - NBR 15465 | ø1" | 3.6 | m
2 | PVC Flexível Antichama - NBR 15465 | ø3/4" | 31.98 | m
.. Iluminação Emergência
Nº | Descrição | Item | Quantidade | Unidade
1 | Luminárias e Placas de Saída | Luminária de Emergência 24V de Parede | 3 | pç
2 | Luminárias e Placas de Saída | Luminária de Emergência 24V de Teto | 5 | pç
3 | Luminárias e Placas de Saída | Placa de Saída 24V de Parede sem Direção | 1 | pç
4 | Sensores de Presença | Sensor de Presença 24V de teto | 3 | pç
Cabo Unipolar Cobre
Nº | Descrição | Item | Quantidade | Unidade
1 | Isolação em PVC (70ºC) | 1.5 mm² - Amarelo | 71.97 | m
2 | Isolação em PVC (70ºC) | 1.5 mm² - Preto | 66.88 | m
3 | Isolação em PVC (70ºC) | 1.5 mm² - Vermelho | 66.88 | m
4 | Isolação em PVC (70ºC) | 2.5 mm² - Amarelo | 25.58 | m
5 | Isolação em PVC (70ºC) | 2.5 mm² - Preto | 32.38 | m
6 | Isolação em PVC (70ºC) | 2.5 mm² - Vermelho | 32.38 | m
Elétrica (Alarme)
.. Eletrodutos
Nº | Descrição | Item | Quantidade | Unidade
1 | PVC Flexível Antichama - NBR 15465 | ø1" | 111.01 | m
Cabo blindado multipolar para alarme de incêndio
Nº | Descrição | Item | Quantidade | Unidade
1 | Classe A - PVC Anti-chama - 105ºC - Isolação 600V | 0.75 mm² | 99.01 | m
2 | Classe B - PVC Anti-chama - 105ºC - Isolação 600V | 1.5 mm² | 90.1 | m

## Triplex Superior (hidden)
Lista de Materiais (138º PAV. - TRIPLEX - LANÇAMENTO)
Elétrica
.. Alarme de Incêndio
Nº | Descrição | Item | Quantidade | Unidade
1 | Acionadores | Acionador Manual de Alarme de Incêndio | 1 | pç
2 | Anunciadores | Anunciador Audiovisual de Alarme de Incêndio de Parede | 1 | pç
3 | Anunciadores | Anunciador Audiovisual de Alarme de Incêndio de Teto | 2 | pç
4 | Atuadores | Atuador Janela Desenfumagem | 1 | pç
5 | Atuadores | Dispositivo Eletromagnético de Porta Aberta | 1 | pç
6 | Sensores | Sensor de Fumaça | 19 | pç
.. Caixa Octogonal
Nº | Descrição | Item | Quantidade | Unidade
1 | Caixas | Caixa Octogonal Padrão NBR IEC 60670 | 31 | pç
2 | Placas | Placa cega para caixa octogonal Padrão NBR IEC 60670 | 2 | pç
.. Caixas 4x2" e 4x4"
Nº | Descrição | Item | Quantidade | Unidade
1 | Caixas | Caixa 4x2" de Embutir em PVC Padrão NBR IEC 60670 | 9 | pç
2 | Placas | Placa 4x2" cega Padrão NBR IEC 60670 | 3 | pç
3 | Placas | Placa 4x2" com furo para saída de cabos Padrão NBR IEC 60670 | 6 | pç
4 | Suportes | Suporte p/ caixa 4x2" Padrão NBR IEC 60670 | 9 | pç
.. Eletrodutos
Nº | Descrição | Item | Quantidade | Unidade
1 | PVC Flexível Antichama - NBR 15465 | ø1" | 28.5 | m
2 | PVC Flexível Antichama - NBR 15465 | ø3/4" | 34.19 | m
.. Iluminação Emergência
Nº | Descrição | Item | Quantidade | Unidade
1 | Luminárias e Placas de Saída | Luminária de Emergência 24V de Parede | 3 | pç
2 | Luminárias e Placas de Saída | Luminária de Emergência 24V de Teto | 5 | pç
3 | Luminárias e Placas de Saída | Placa de Saída 24V de Parede sem Direção | 1 | pç
4 | Sensores de Presença | Sensor de Presença 24V de teto | 3 | pç
Cabo Unipolar Cobre
Nº | Descrição | Item | Quantidade | Unidade
1 | Isolação em PVC (70ºC) | 1.5 mm² - Amarelo | 71.77 | m
2 | Isolação em PVC (70ºC) | 1.5 mm² - Preto | 58.48 | m
3 | Isolação em PVC (70ºC) | 1.5 mm² - Vermelho | 58.48 | m
4 | Isolação em PVC (70ºC) | 2.5 mm² - Amarelo | 33.78 | m
5 | Isolação em PVC (70ºC) | 2.5 mm² - Preto | 71.89 | m
6 | Isolação em PVC (70ºC) | 2.5 mm² - Vermelho | 71.89 | m
Elétrica (Alarme)
.. Eletrodutos
Nº | Descrição | Item | Quantidade | Unidade
1 | PVC Flexível Antichama - NBR 15465 | ø1" | 127.47 | m
Cabo blindado multipolar para alarme de incêndio
Nº | Descrição | Item | Quantidade | Unidade
1 | Classe A - PVC Anti-chama - 105ºC - Isolação 600V | 0.75 mm² | 121.1 | m
2 | Classe B - PVC Anti-chama - 105ºC - Isolação 600V | 1.5 mm² | 113.5 | m

## Técnico 8 (hidden)
Lista de Materiais (139º PAV. - ÁREA TÉCNICA 08 - LANÇAMENTO)
Elétrica
.. Alarme de Incêndio
Nº | Descrição | Item | Quantidade | Unidade
1 | Acionadores | Acionador Manual de Alarme de Incêndio | 1 | pç
2 | Anunciadores | Anunciador Audiovisual de Alarme de Incêndio de Parede | 1 | pç
3 | Atuadores | Atuador Janela Desenfumagem | 1 | pç
4 | Atuadores | Dispositivo Eletromagnético de Porta Aberta | 1 | pç
5 | Sensores | Sensor de Fumaça | 4 | pç
.. Caixa Octogonal
Nº | Descrição | Item | Quantidade | Unidade
1 | Caixas | Caixa Octogonal Padrão NBR IEC 60670 | 12 | pç
.. Caixas 4x2" e 4x4"
Nº | Descrição | Item | Quantidade | Unidade
1 | Caixas | Caixa 4x2" de Embutir em PVC Padrão NBR IEC 60670 | 16 | pç
2 | Placas | Placa 4x2" cega Padrão NBR IEC 60670 | 8 | pç
3 | Placas | Placa 4x2" com furo para saída de cabos Padrão NBR IEC 60670 | 8 | pç
4 | Suportes | Suporte p/ caixa 4x2" Padrão NBR IEC 60670 | 16 | pç
.. Eletrodutos
Nº | Descrição | Item | Quantidade | Unidade
1 | PVC Flexível Antichama - NBR 15465 | ø1" | 4.11 | m
2 | PVC Flexível Antichama - NBR 15465 | ø3/4" | 105.03 | m
.. Iluminação Emergência
Nº | Descrição | Item | Quantidade | Unidade
1 | Luminárias e Placas de Saída | Luminária de Emergência 24V de Parede | 8 | pç
2 | Luminárias e Placas de Saída | Luminária de Emergência 24V de Teto | 5 | pç
3 | Luminárias e Placas de Saída | Placa de Saída 24V de Parede sem Direção | 3 | pç
4 | Sensores de Presença | Sensor de Presença 24V de teto | 3 | pç
Cabo Unipolar Cobre
Nº | Descrição | Item | Quantidade | Unidade
1 | Isolação em PVC (70ºC) | 1.5 mm² - Amarelo | 59.43 | m
2 | Isolação em PVC (70ºC) | 1.5 mm² - Preto | 49.02 | m
3 | Isolação em PVC (70ºC) | 1.5 mm² - Vermelho | 49.02 | m
4 | Isolação em PVC (70ºC) | 2.5 mm² - Amarelo | 27.62 | m
5 | Isolação em PVC (70ºC) | 2.5 mm² - Preto | 110.04 | m
6 | Isolação em PVC (70ºC) | 2.5 mm² - Vermelho | 110.04 | m
Elétrica (Alarme)
.. Eletrodutos
Nº | Descrição | Item | Quantidade | Unidade
1 | PVC Flexível Antichama - NBR 15465 | ø1" | 40.55 | m
Cabo blindado multipolar para alarme de incêndio
Nº | Descrição | Item | Quantidade | Unidade
1 | Classe A - PVC Anti-chama - 105ºC - Isolação 600V | 0.75 mm² | 33.13 | m
2 | Classe B - PVC Anti-chama - 105ºC - Isolação 600V | 1.5 mm² | 10.37 | m

## Lazer 5 (hidden)
Lista de Materiais (140º PAV. - LAZER 05)
Elétrica
.. Alarme de Incêndio
Nº | Descrição | Item | Quantidade | Unidade
1 | Acionadores | Acionador Manual de Alarme de Incêndio | 1 | pç
2 | Anunciadores | Anunciador Audiovisual de Alarme de Incêndio de Parede | 1 | pç
3 | Atuadores | Atuador Janela Desenfumagem | 1 | pç
4 | Atuadores | Dispositivo Eletromagnético de Porta Aberta | 1 | pç
5 | Sensores | Sensor de Fumaça | 2 | pç
.. Caixa Octogonal
Nº | Descrição | Item | Quantidade | Unidade
1 | Caixas | Caixa Octogonal Padrão NBR IEC 60670 | 16 | pç
2 | Placas | Placa cega para caixa octogonal Padrão NBR IEC 60670 | 6 | pç
.. Caixas 4x2" e 4x4"
Nº | Descrição | Item | Quantidade | Unidade
1 | Caixas | Caixa 4x2" de Embutir em PVC Padrão NBR IEC 60670 | 29 | pç
2 | Placas | Placa 4x2" cega Padrão NBR IEC 60670 | 22 | pç
3 | Placas | Placa 4x2" com furo para saída de cabos Padrão NBR IEC 60670 | 7 | pç
4 | Suportes | Suporte p/ caixa 4x2" Padrão NBR IEC 60670 | 29 | pç
.. Eletrodutos
Nº | Descrição | Item | Quantidade | Unidade
1 | PVC Flexível Antichama - NBR 15465 | ø1" | 13.77 | m
2 | PVC Flexível Antichama - NBR 15465 | ø3/4" | 190.46 | m
.. Iluminação Emergência
Nº | Descrição | Item | Quantidade | Unidade
1 | Luminárias e Placas de Saída | Luminária de Emergência 24V de Parede | 22 | pç
2 | Luminárias e Placas de Saída | Luminária de Emergência 24V de Teto | 5 | pç
3 | Luminárias e Placas de Saída | Placa de Saída 24V de Parede sem Direção | 3 | pç
4 | Sensores de Presença | Sensor de Presença 24V de teto | 3 | pç
Cabo Unipolar Cobre
Nº | Descrição | Item | Quantidade | Unidade
1 | Isolação em PVC (70ºC) | 1.5 mm² - Amarelo | 44.78 | m
2 | Isolação em PVC (70ºC) | 1.5 mm² - Preto | 38.3 | m
3 | Isolação em PVC (70ºC) | 1.5 mm² - Vermelho | 38.3 | m
4 | Isolação em PVC (70ºC) | 2.5 mm² - Amarelo | 20.02 | m
5 | Isolação em PVC (70ºC) | 2.5 mm² - Preto | 10.01 | m
6 | Isolação em PVC (70ºC) | 2.5 mm² - Vermelho | 10.01 | m
7 | Isolação em PVC (70ºC) | 4 mm² - Preto | 186.84 | m
8 | Isolação em PVC (70ºC) | 4 mm² - Vermelho | 186.84 | m
Elétrica (Alarme)
.. Eletrodutos
Nº | Descrição | Item | Quantidade | Unidade
1 | PVC Flexível Antichama - NBR 15465 | ø1" | 15.17 | m
2 | PVC Flexível Antichama - NBR 15465 | ø3/4" | 1.1 | m
Cabo blindado multipolar para alarme de incêndio
Nº | Descrição | Item | Quantidade | Unidade
1 | Classe A - PVC Anti-chama - 105ºC - Isolação 600V | 0.75 mm² | 15.17 | m
2 | Classe B - PVC Anti-chama - 105ºC - Isolação 600V | 1.5 mm² | 10.97 | m

## Lazer 6 (hidden)
Lista de Materiais (141º PAV. - LAZER 06)
Elétrica
.. Alarme de Incêndio
Nº | Descrição | Item | Quantidade | Unidade
1 | Acionadores | Acionador Manual de Alarme de Incêndio | 1 | pç
2 | Anunciadores | Anunciador Audiovisual de Alarme de Incêndio de Parede | 1 | pç
3 | Atuadores | Atuador Janela Desenfumagem | 1 | pç
4 | Atuadores | Dispositivo Eletromagnético de Porta Aberta | 1 | pç
5 | Sensores | Sensor de Fumaça | 2 | pç
.. Caixa Octogonal
Nº | Descrição | Item | Quantidade | Unidade
1 | Caixas | Caixa Octogonal Padrão NBR IEC 60670 | 16 | pç
2 | Placas | Placa cega para caixa octogonal Padrão NBR IEC 60670 | 6 | pç
.. Caixas 4x2" e 4x4"
Nº | Descrição | Item | Quantidade | Unidade
1 | Caixas | Caixa 4x2" de Embutir em PVC Padrão NBR IEC 60670 | 23 | pç
2 | Placas | Placa 4x2" cega Padrão NBR IEC 60670 | 16 | pç
3 | Placas | Placa 4x2" com furo para saída de cabos Padrão NBR IEC 60670 | 7 | pç
4 | Suportes | Suporte p/ caixa 4x2" Padrão NBR IEC 60670 | 23 | pç
.. Eletrodutos
Nº | Descrição | Item | Quantidade | Unidade
1 | PVC Flexível Antichama - NBR 15465 | ø1" | 13.47 | m
2 | PVC Flexível Antichama - NBR 15465 | ø3/4" | 157.36 | m
.. Iluminação Emergência
Nº | Descrição | Item | Quantidade | Unidade
1 | Luminárias e Placas de Saída | Luminária de Emergência 24V de Parede | 16 | pç
2 | Luminárias e Placas de Saída | Luminária de Emergência 24V de Teto | 5 | pç
3 | Luminárias e Placas de Saída | Placa de Saída 24V de Parede sem Direção | 3 | pç
4 | Sensores de Presença | Sensor de Presença 24V de teto | 3 | pç
Cabo Unipolar Cobre
Nº | Descrição | Item | Quantidade | Unidade
1 | Isolação em PVC (70ºC) | 1.5 mm² - Amarelo | 63.58 | m
2 | Isolação em PVC (70ºC) | 1.5 mm² - Preto | 52.4 | m
3 | Isolação em PVC (70ºC) | 1.5 mm² - Vermelho | 52.4 | m
4 | Isolação em PVC (70ºC) | 2.5 mm² - Amarelo | 29.42 | m
5 | Isolação em PVC (70ºC) | 2.5 mm² - Preto | 168.15 | m
6 | Isolação em PVC (70ºC) | 2.5 mm² - Vermelho | 168.15 | m
7 | Isolação em PVC (70ºC) | 4 mm² - Preto | 9.4 | m
8 | Isolação em PVC (70ºC) | 4 mm² - Vermelho | 9.4 | m
Elétrica (Alarme)
.. Eletrodutos
Nº | Descrição | Item | Quantidade | Unidade
1 | PVC Flexível Antichama - NBR 15465 | ø1" | 15.17 | m
2 | PVC Flexível Antichama - NBR 15465 | ø3/4" | 1.1 | m
Cabo blindado multipolar para alarme de incêndio
Nº | Descrição | Item | Quantidade | Unidade
1 | Classe A - PVC Anti-chama - 105ºC - Isolação 600V | 0.75 mm² | 15.17 | m
2 | Classe B - PVC Anti-chama - 105ºC - Isolação 600V | 1.5 mm² | 10.97 | m

## Técnico 9 (hidden)
Lista de Materiais (142º PAV. - TERRAÇO TÉCNICO)
Elétrica
.. Alarme de Incêndio
Nº | Descrição | Item | Quantidade | Unidade
1 | Acionadores | Acionador Manual de Alarme de Incêndio | 1 | pç
2 | Anunciadores | Anunciador Audiovisual de Alarme de Incêndio de Parede | 1 | pç
3 | Atuadores | Atuador Janela Desenfumagem | 1 | pç
4 | Central de Alarme | Central de Alarme de Incêndio | 1 | pç
5 | Sensores | Sensor de Fumaça | 7 | pç
.. Caixa Octogonal
Nº | Descrição | Item | Quantidade | Unidade
1 | Caixas | Caixa Octogonal Padrão NBR IEC 60670 | 22 | pç
2 | Placas | Placa cega para caixa octogonal Padrão NBR IEC 60670 | 2 | pç
.. Caixas 4x2" e 4x4"
Nº | Descrição | Item | Quantidade | Unidade
1 | Caixas | Caixa 4x2" de Embutir em PVC Padrão NBR IEC 60670 | 25 | pç
2 | Caixas | Caixa 4x4" de Embutir em PVC Padrão NBR IEC 60670 | 2 | pç
3 | Placas | Placa 4x2" cega Padrão NBR IEC 60670 | 14 | pç
4 | Placas | Placa 4x2" com furo para saída de cabos Padrão NBR IEC 60670 | 11 | pç
5 | Placas | Placa 4x4" cega Padrão NBR IEC 60670 | 2 | pç
6 | Suportes | Suporte p/ caixa 4x2" Padrão NBR IEC 60670 | 25 | pç
7 | Suportes | Suporte p/ caixa 4x4" Padrão NBR IEC 60670 | 2 | pç
.. Cx de Passagem
Nº | Descrição | Item | Quantidade | Unidade
1 | Embutir | Cx de passagem de embutir com dimensão de 50x50x15 cm | 1 | pç
.. Eletrodutos
Nº | Descrição | Item | Quantidade | Unidade
1 | PVC Flexível Antichama - NBR 15465 | ø1" | 22.86 | m
2 | PVC Flexível Antichama - NBR 15465 | ø3/4" | 105.82 | m
.. Iluminação Emergência
Nº | Descrição | Item | Quantidade | Unidade
1 | Luminárias e Placas de Saída | Luminária de Emergência 24V de Parede | 14 | pç
2 | Luminárias e Placas de Saída | Luminária de Emergência 24V de Teto | 8 | pç
3 | Luminárias e Placas de Saída | Placa de Saída 24V de Parede sem Direção | 6 | pç
4 | Luminárias e Placas de Saída | Placa de Saída Dupla Face 24V de Teto com Direção | 1 | pç
5 | Sensores de Presença | Sensor de Presença 24V de teto | 5 | pç
Cabo Unipolar Cobre
Nº | Descrição | Item | Quantidade | Unidade
1 | Isolação em PVC (70ºC) | 1.5 mm² - Amarelo | 107.84 | m
2 | Isolação em PVC (70ºC) | 1.5 mm² - Preto | 147.83 | m
3 | Isolação em PVC (70ºC) | 1.5 mm² - Vermelho | 147.83 | m
4 | Isolação em PVC (70ºC) | 2.5 mm² - Amarelo | 33.3 | m
5 | Isolação em PVC (70ºC) | 2.5 mm² - Preto | 84.97 | m
6 | Isolação em PVC (70ºC) | 2.5 mm² - Vermelho | 84.97 | m
7 | Isolação em PVC (70ºC) | 4 mm² - Preto | 9.4 | m
8 | Isolação em PVC (70ºC) | 4 mm² - Vermelho | 9.4 | m
Elétrica (Alarme)
.. Eletrodutos
Nº | Descrição | Item | Quantidade | Unidade
1 | PVC Flexível Antichama - NBR 15465 | ø1" | 61.48 | m
Cabo blindado multipolar para alarme de incêndio
Nº | Descrição | Item | Quantidade | Unidade
1 | Classe A - PVC Anti-chama - 105ºC - Isolação 600V | 0.75 mm² | 56.51 | m
2 | Classe B - PVC Anti-chama - 105ºC - Isolação 600V | 1.5 mm² | 6.82 | m

## Lazer 1 (hidden)
Lista de Materiais (10º PAV. - LAZER 01)
Elétrica
.. Alarme de Incêndio
Nº | Descrição | Item | Quantidade | Unidade
1 | Acionadores | Acionador Manual de Alarme de Incêndio | 4 | pç
2 | Anunciadores | Anunciador Audiovisual de Alarme de Incêndio de Parede | 4 | pç
3 | Atuadores | Atuador Janela Desenfumagem | 1 | pç
4 | Atuadores | Dispositivo Eletromagnético de Porta Aberta | 1 | pç
5 | Sensores | Sensor de Fumaça | 3 | pç
.. Caixa Octogonal
Nº | Descrição | Item | Quantidade | Unidade
1 | Caixas | Caixa Octogonal Padrão NBR IEC 60670 | 24 | pç
2 | Placas | Placa cega para caixa octogonal Padrão NBR IEC 60670 | 13 | pç
.. Caixas 4x2" e 4x4"
Nº | Descrição | Item | Quantidade | Unidade
1 | Caixas | Caixa 4x2" de Embutir em PVC Padrão NBR IEC 60670 | 54 | pç
2 | Placas | Placa 4x2" cega Padrão NBR IEC 60670 | 30 | pç
3 | Placas | Placa 4x2" com furo para saída de cabos Padrão NBR IEC 60670 | 24 | pç
4 | Suportes | Suporte p/ caixa 4x2" Padrão NBR IEC 60670 | 54 | pç
.. Cx de Passagem
Nº | Descrição | Item | Quantidade | Unidade
1 | Embutir | Cx de passagem de embutir com dimensão de 50x50x15 cm | 1 | pç
.. Eletrodutos
Nº | Descrição | Item | Quantidade | Unidade
1 | PVC Flexível Antichama - NBR 15465 | ø1" | 22.47 | m
2 | PVC Flexível Antichama - NBR 15465 | ø3/4" | 324.2 | m
.. Iluminação Emergência
Nº | Descrição | Item | Quantidade | Unidade
1 | Luminárias e Placas de Saída | Luminária de Emergência 24V de Parede | 30 | pç
2 | Luminárias e Placas de Saída | Luminária de Emergência 24V de Teto | 5 | pç
3 | Luminárias e Placas de Saída | Placa de Saída 24V de Parede com Direção | 6 | pç
4 | Luminárias e Placas de Saída | Placa de Saída 24V de Parede sem Direção | 1 | pç
5 | Luminárias e Placas de Saída | Placa de Saída 24V de Teto sem Direção | 6 | pç
6 | Sensores de Presença | Sensor de Presença 24V de teto | 3 | pç
Cabo Unipolar Cobre
Nº | Descrição | Item | Quantidade | Unidade
1 | Isolação em PVC (70ºC) | 1.5 mm² - Amarelo | 33.41 | m
2 | Isolação em PVC (70ºC) | 1.5 mm² - Preto | 16.71 | m
3 | Isolação em PVC (70ºC) | 1.5 mm² - Vermelho | 16.71 | m
4 | Isolação em PVC (70ºC) | 2.5 mm² - Amarelo | 45.64 | m
5 | Isolação em PVC (70ºC) | 2.5 mm² - Preto | 162.78 | m
6 | Isolação em PVC (70ºC) | 2.5 mm² - Vermelho | 162.78 | m
7 | Isolação em PVC (70ºC) | 4 mm² - Preto | 227.16 | m
8 | Isolação em PVC (70ºC) | 4 mm² - Vermelho | 227.16 | m
Elétrica (Alarme)
.. Eletrodutos
Nº | Descrição | Item | Quantidade | Unidade
1 | PVC Flexível Antichama - NBR 15465 | ø1" | 106.96 | m
Cabo blindado multipolar para alarme de incêndio
Nº | Descrição | Item | Quantidade | Unidade
1 | Classe A - PVC Anti-chama - 105ºC - Isolação 600V | 0.75 mm² | 93.04 | m
2 | Classe B - PVC Anti-chama - 105ºC - Isolação 600V | 1.5 mm² | 73.88 | m

## Lazer 2 (hidden)
Lista de Materiais (11º PAV. - LAZER 02)
Elétrica
.. Alarme de Incêndio
Nº | Descrição | Item | Quantidade | Unidade
1 | Acionadores | Acionador Manual de Alarme de Incêndio | 2 | pç
2 | Anunciadores | Anunciador Audiovisual de Alarme de Incêndio de Parede | 2 | pç
3 | Atuadores | Atuador Janela Desenfumagem | 1 | pç
4 | Atuadores | Dispositivo Eletromagnético de Porta Aberta | 1 | pç
5 | Sensores | Sensor de Fumaça | 3 | pç
.. Caixa Octogonal
Nº | Descrição | Item | Quantidade | Unidade
1 | Caixas | Caixa Octogonal Padrão NBR IEC 60670 | 20 | pç
2 | Placas | Placa cega para caixa octogonal Padrão NBR IEC 60670 | 9 | pç
.. Caixas 4x2" e 4x4"
Nº | Descrição | Item | Quantidade | Unidade
1 | Caixas | Caixa 4x2" de Embutir em PVC Padrão NBR IEC 60670 | 45 | pç
2 | Placas | Placa 4x2" cega Padrão NBR IEC 60670 | 26 | pç
3 | Placas | Placa 4x2" com furo para saída de cabos Padrão NBR IEC 60670 | 19 | pç
4 | Suportes | Suporte p/ caixa 4x2" Padrão NBR IEC 60670 | 45 | pç
.. Cx de Passagem
Nº | Descrição | Item | Quantidade | Unidade
1 | Embutir | Cx de passagem de embutir com dimensão de 50x50x15 cm | 1 | pç
.. Eletrodutos
Nº | Descrição | Item | Quantidade | Unidade
1 | PVC Flexível Antichama - NBR 15465 | ø1" | 19.97 | m
2 | PVC Flexível Antichama - NBR 15465 | ø3/4" | 301.9 | m
.. Iluminação Emergência
Nº | Descrição | Item | Quantidade | Unidade
1 | Luminárias e Placas de Saída | Luminária de Emergência 24V de Parede | 26 | pç
2 | Luminárias e Placas de Saída | Luminária de Emergência 24V de Teto | 5 | pç
3 | Luminárias e Placas de Saída | Placa de Saída 24V de Parede com Direção | 4 | pç
4 | Luminárias e Placas de Saída | Placa de Saída 24V de Parede sem Direção | 3 | pç
5 | Luminárias e Placas de Saída | Placa de Saída 24V de Teto sem Direção | 5 | pç
6 | Sensores de Presença | Sensor de Presença 24V de teto | 3 | pç
Cabo Unipolar Cobre
Nº | Descrição | Item | Quantidade | Unidade
1 | Isolação em PVC (70ºC) | 1.5 mm² - Amarelo | 33.41 | m
2 | Isolação em PVC (70ºC) | 1.5 mm² - Preto | 16.71 | m
3 | Isolação em PVC (70ºC) | 1.5 mm² - Vermelho | 16.71 | m
4 | Isolação em PVC (70ºC) | 2.5 mm² - Amarelo | 45.64 | m
5 | Isolação em PVC (70ºC) | 2.5 mm² - Preto | 122.03 | m
6 | Isolação em PVC (70ºC) | 2.5 mm² - Vermelho | 122.03 | m
7 | Isolação em PVC (70ºC) | 4 mm² - Preto | 243.12 | m
8 | Isolação em PVC (70ºC) | 4 mm² - Vermelho | 243.12 | m
Elétrica (Alarme)
.. Eletrodutos
Nº | Descrição | Item | Quantidade | Unidade
1 | PVC Flexível Antichama - NBR 15465 | ø1" | 79.66 | m
Cabo blindado multipolar para alarme de incêndio
Nº | Descrição | Item | Quantidade | Unidade
1 | Classe A - PVC Anti-chama - 105ºC - Isolação 600V | 0.75 mm² | 68.34 | m
2 | Classe B - PVC Anti-chama - 105ºC - Isolação 600V | 1.5 mm² | 47.68 | m

## Técnico 1 (hidden)
Lista de Materiais (12º PAV. - ÁREA TÉCNICA 01)
Elétrica
.. Alarme de Incêndio
Nº | Descrição | Item | Quantidade | Unidade
1 | Acionadores | Acionador Manual de Alarme de Incêndio | 1 | pç
2 | Anunciadores | Anunciador Audiovisual de Alarme de Incêndio de Parede | 1 | pç
3 | Atuadores | Atuador Janela Desenfumagem | 1 | pç
4 | Atuadores | Dispositivo Eletromagnético de Porta Aberta | 1 | pç
5 | Sensores | Sensor de Fumaça | 4 | pç
.. Caixa Octogonal
Nº | Descrição | Item | Quantidade | Unidade
1 | Caixas | Caixa Octogonal Padrão NBR IEC 60670 | 12 | pç
.. Caixas 4x2" e 4x4"
Nº | Descrição | Item | Quantidade | Unidade
1 | Caixas | Caixa 4x2" de Embutir em PVC Padrão NBR IEC 60670 | 16 | pç
2 | Placas | Placa 4x2" cega Padrão NBR IEC 60670 | 8 | pç
3 | Placas | Placa 4x2" com furo para saída de cabos Padrão NBR IEC 60670 | 8 | pç
4 | Suportes | Suporte p/ caixa 4x2" Padrão NBR IEC 60670 | 16 | pç
.. Cx de Passagem
Nº | Descrição | Item | Quantidade | Unidade
1 | Embutir | Cx de passagem de embutir com dimensão de 50x50x15 cm | 1 | pç
.. Eletrodutos
Nº | Descrição | Item | Quantidade | Unidade
1 | PVC Flexível Antichama - NBR 15465 | ø1" | 4.11 | m
2 | PVC Flexível Antichama - NBR 15465 | ø3/4" | 108.03 | m
.. Iluminação Emergência
Nº | Descrição | Item | Quantidade | Unidade
1 | Luminárias e Placas de Saída | Luminária de Emergência 24V de Parede | 8 | pç
2 | Luminárias e Placas de Saída | Luminária de Emergência 24V de Teto | 5 | pç
3 | Luminárias e Placas de Saída | Placa de Saída 24V de Parede sem Direção | 3 | pç
4 | Sensores de Presença | Sensor de Presença 24V de teto | 3 | pç
Cabo Unipolar Cobre
Nº | Descrição | Item | Quantidade | Unidade
1 | Isolação em PVC (70ºC) | 1.5 mm² - Amarelo | 43.03 | m
2 | Isolação em PVC (70ºC) | 1.5 mm² - Preto | 36.72 | m
3 | Isolação em PVC (70ºC) | 1.5 mm² - Vermelho | 36.72 | m
4 | Isolação em PVC (70ºC) | 2.5 mm² - Amarelo | 22.42 | m
5 | Isolação em PVC (70ºC) | 2.5 mm² - Preto | 104.84 | m
6 | Isolação em PVC (70ºC) | 2.5 mm² - Vermelho | 104.84 | m
Elétrica (Alarme)
.. Eletrodutos
Nº | Descrição | Item | Quantidade | Unidade
1 | PVC Flexível Antichama - NBR 15465 | ø1" | 35.95 | m
Cabo blindado multipolar para alarme de incêndio
Nº | Descrição | Item | Quantidade | Unidade
1 | Classe A - PVC Anti-chama - 105ºC - Isolação 600V | 0.75 mm² | 28.53 | m
2 | Classe B - PVC Anti-chama - 105ºC - Isolação 600V | 1.5 mm² | 10.37 | m

## Tipo 1 - x6 (hidden)
Lista de Materiais (13º PAV. - TIPO 01 - x6 - LANÇAMENTO)
Elétrica
.. Alarme de Incêndio
Nº | Descrição | Item | Quantidade | Unidade
1 | Acionadores | Acionador Manual de Alarme de Incêndio | 1 | pç
2 | Anunciadores | Anunciador Audiovisual de Alarme de Incêndio de Parede | 1 | pç
3 | Anunciadores | Anunciador Audiovisual de Alarme de Incêndio de Teto | 2 | pç
4 | Atuadores | Atuador Janela Desenfumagem | 1 | pç
5 | Atuadores | Dispositivo Eletromagnético de Porta Aberta | 1 | pç
6 | Sensores | Sensor de Fumaça | 19 | pç
.. Caixa Octogonal
Nº | Descrição | Item | Quantidade | Unidade
1 | Caixas | Caixa Octogonal Padrão NBR IEC 60670 | 31 | pç
2 | Placas | Placa cega para caixa octogonal Padrão NBR IEC 60670 | 2 | pç
.. Caixas 4x2" e 4x4"
Nº | Descrição | Item | Quantidade | Unidade
1 | Caixas | Caixa 4x2" de Embutir em PVC Padrão NBR IEC 60670 | 9 | pç
2 | Placas | Placa 4x2" cega Padrão NBR IEC 60670 | 3 | pç
3 | Placas | Placa 4x2" com furo para saída de cabos Padrão NBR IEC 60670 | 6 | pç
4 | Suportes | Suporte p/ caixa 4x2" Padrão NBR IEC 60670 | 9 | pç
.. Eletrodutos
Nº | Descrição | Item | Quantidade | Unidade
1 | PVC Flexível Antichama - NBR 15465 | ø1" | 24.58 | m
2 | PVC Flexível Antichama - NBR 15465 | ø3/4" | 35.27 | m
.. Iluminação Emergência
Nº | Descrição | Item | Quantidade | Unidade
1 | Luminárias e Placas de Saída | Luminária de Emergência 24V de Parede | 3 | pç
2 | Luminárias e Placas de Saída | Luminária de Emergência 24V de Teto | 5 | pç
3 | Luminárias e Placas de Saída | Placa de Saída 24V de Parede sem Direção | 1 | pç
4 | Sensores de Presença | Sensor de Presença 24V de teto | 3 | pç
Cabo Unipolar Cobre
Nº | Descrição | Item | Quantidade | Unidade
1 | Isolação em PVC (70ºC) | 1.5 mm² - Amarelo | 76.68 | m
2 | Isolação em PVC (70ºC) | 1.5 mm² - Preto | 115.81 | m
3 | Isolação em PVC (70ºC) | 1.5 mm² - Vermelho | 115.81 | m
4 | Isolação em PVC (70ºC) | 4 mm² - Amarelo | 26.72 | m
5 | Isolação em PVC (70ºC) | 4 mm² - Preto | 13.36 | m
6 | Isolação em PVC (70ºC) | 4 mm² - Vermelho | 13.36 | m
Elétrica (Alarme)
.. Eletrodutos
Nº | Descrição | Item | Quantidade | Unidade
1 | PVC Flexível Antichama - NBR 15465 | ø1" | 163.11 | m
Cabo blindado multipolar para alarme de incêndio
Nº | Descrição | Item | Quantidade | Unidade
1 | Classe A - PVC Anti-chama - 105ºC - Isolação 600V | 0.75 mm² | 156.74 | m
2 | Classe B - PVC Anti-chama - 105ºC - Isolação 600V | 1.5 mm² | 149.06 | m

## Tipo 2 - x3 (hidden)
Lista de Materiais (19º PAV. - TIPO 02 - x3 - LANÇAMENTO)
Elétrica
.. Alarme de Incêndio
Nº | Descrição | Item | Quantidade | Unidade
1 | Acionadores | Acionador Manual de Alarme de Incêndio | 1 | pç
2 | Anunciadores | Anunciador Audiovisual de Alarme de Incêndio de Parede | 1 | pç
3 | Anunciadores | Anunciador Audiovisual de Alarme de Incêndio de Teto | 2 | pç
4 | Atuadores | Atuador Janela Desenfumagem | 1 | pç
5 | Atuadores | Dispositivo Eletromagnético de Porta Aberta | 1 | pç
6 | Sensores | Sensor de Fumaça | 19 | pç
.. Caixa Octogonal
Nº | Descrição | Item | Quantidade | Unidade
1 | Caixas | Caixa Octogonal Padrão NBR IEC 60670 | 31 | pç
2 | Placas | Placa cega para caixa octogonal Padrão NBR IEC 60670 | 2 | pç
.. Caixas 4x2" e 4x4"
Nº | Descrição | Item | Quantidade | Unidade
1 | Caixas | Caixa 4x2" de Embutir em PVC Padrão NBR IEC 60670 | 9 | pç
2 | Placas | Placa 4x2" cega Padrão NBR IEC 60670 | 3 | pç
3 | Placas | Placa 4x2" com furo para saída de cabos Padrão NBR IEC 60670 | 6 | pç
4 | Suportes | Suporte p/ caixa 4x2" Padrão NBR IEC 60670 | 9 | pç
.. Eletrodutos
Nº | Descrição | Item | Quantidade | Unidade
1 | PVC Flexível Antichama - NBR 15465 | ø1" | 30.34 | m
2 | PVC Flexível Antichama - NBR 15465 | ø3/4" | 33.42 | m
.. Iluminação Emergência
Nº | Descrição | Item | Quantidade | Unidade
1 | Luminárias e Placas de Saída | Luminária de Emergência 24V de Parede | 3 | pç
2 | Luminárias e Placas de Saída | Luminária de Emergência 24V de Teto | 5 | pç
3 | Luminárias e Placas de Saída | Placa de Saída 24V de Parede sem Direção | 1 | pç
4 | Sensores de Presença | Sensor de Presença 24V de teto | 3 | pç
Cabo Unipolar Cobre
Nº | Descrição | Item | Quantidade | Unidade
1 | Isolação em PVC (70ºC) | 1.5 mm² - Amarelo | 55.28 | m
2 | Isolação em PVC (70ºC) | 1.5 mm² - Preto | 67.46 | m
3 | Isolação em PVC (70ºC) | 1.5 mm² - Vermelho | 67.46 | m
4 | Isolação em PVC (70ºC) | 2.5 mm² - Amarelo | 25.52 | m
5 | Isolação em PVC (70ºC) | 2.5 mm² - Preto | 16.86 | m
6 | Isolação em PVC (70ºC) | 2.5 mm² - Vermelho | 16.86 | m
Elétrica (Alarme)
.. Eletrodutos
Nº | Descrição | Item | Quantidade | Unidade
1 | PVC Flexível Antichama - NBR 15465 | ø1" | 159.71 | m
Cabo blindado multipolar para alarme de incêndio
Nº | Descrição | Item | Quantidade | Unidade
1 | Classe A - PVC Anti-chama - 105ºC - Isolação 600V | 0.75 mm² | 153.34 | m
2 | Classe B - PVC Anti-chama - 105ºC - Isolação 600V | 1.5 mm² | 145.66 | m

## Técnico 2 (hidden)
Lista de Materiais (22º PAV. - ÁREA TÉCNICA 02)
Elétrica
.. Alarme de Incêndio
Nº | Descrição | Item | Quantidade | Unidade
1 | Acionadores | Acionador Manual de Alarme de Incêndio | 1 | pç
2 | Anunciadores | Anunciador Audiovisual de Alarme de Incêndio de Parede | 1 | pç
3 | Atuadores | Atuador Janela Desenfumagem | 1 | pç
4 | Central de Alarme | Central de Alarme de Incêndio | 1 | pç
5 | Sensores | Sensor de Fumaça | 9 | pç
.. Caixa Octogonal
Nº | Descrição | Item | Quantidade | Unidade
1 | Caixas | Caixa Octogonal Padrão NBR IEC 60670 | 32 | pç
.. Caixas 4x2" e 4x4"
Nº | Descrição | Item | Quantidade | Unidade
1 | Caixas | Caixa 4x2" de Embutir em PVC Padrão NBR IEC 60670 | 12 | pç
2 | Caixas | Caixa 4x4" de Embutir em PVC Padrão NBR IEC 60670 | 7 | pç
3 | Placas | Placa 4x2" cega Padrão NBR IEC 60670 | 5 | pç
4 | Placas | Placa 4x2" com furo para saída de cabos Padrão NBR IEC 60670 | 7 | pç
5 | Placas | Placa 4x4" cega Padrão NBR IEC 60670 | 7 | pç
6 | Suportes | Suporte p/ caixa 4x2" Padrão NBR IEC 60670 | 12 | pç
7 | Suportes | Suporte p/ caixa 4x4" Padrão NBR IEC 60670 | 7 | pç
.. Cx de Passagem
Nº | Descrição | Item | Quantidade | Unidade
1 | Embutir | Cx de passagem de embutir com dimensão de 50x50x15 cm | 1 | pç
.. Eletrodutos
Nº | Descrição | Item | Quantidade | Unidade
1 | PVC Flexível Antichama - NBR 15465 | ø1" | 10.67 | m
2 | PVC Flexível Antichama - NBR 15465 | ø3/4" | 0.2 | m
.. Iluminação Emergência
Nº | Descrição | Item | Quantidade | Unidade
1 | Luminárias e Placas de Saída | Luminária de Emergência 24V de Parede | 5 | pç
2 | Luminárias e Placas de Saída | Luminária de Emergência 24V de Teto | 17 | pç
3 | Luminárias e Placas de Saída | Placa de Saída 24V de Parede sem Direção | 3 | pç
4 | Sensores de Presença | Sensor de Presença 24V de teto | 6 | pç
.. Quadros de Distribuição
Nº | Descrição | Item | Quantidade | Unidade
1 | Metálicos Moldados - NBR IEC 62208 | 30x40x20 cm | 7 | pç
Cabo Unipolar Cobre
Nº | Descrição | Item | Quantidade | Unidade
1 | Isolação em PVC (70ºC) | 1.5 mm² - Amarelo | 129.14 | m
2 | Isolação em PVC (70ºC) | 1.5 mm² - Preto | 96.18 | m
3 | Isolação em PVC (70ºC) | 1.5 mm² - Vermelho | 96.18 | m
4 | Isolação em PVC (70ºC) | 2.5 mm² - Amarelo | 17.62 | m
5 | Isolação em PVC (70ºC) | 2.5 mm² - Preto | 291.58 | m
6 | Isolação em PVC (70ºC) | 2.5 mm² - Vermelho | 291.58 | m
Eletroduto PVC flexível
Nº | Descrição | Item | Quantidade | Unidade
1 | Eletroduto leve | 1" | 18.51 | m
2 | Eletroduto leve | 3/4" | 117.46 | m
Elétrica (Alarme)
.. Eletrodutos
Nº | Descrição | Item | Quantidade | Unidade
1 | PVC Flexível Antichama - NBR 15465 | ø1" | 15.49 | m
Cabo blindado multipolar para alarme de incêndio
Nº | Descrição | Item | Quantidade | Unidade
1 | Classe A - PVC Anti-chama - 105ºC - Isolação 600V | 0.75 mm² | 92.84 | m
2 | Classe B - PVC Anti-chama - 105ºC - Isolação 600V | 1.5 mm² | 9.87 | m
Eletroduto PVC flexível
Nº | Descrição | Item | Quantidade | Unidade
1 | Eletroduto leve | 1" | 84.78 | m
2 | Eletroduto leve | 3/4" | 2.42 | m

## Lazer Publ. 1 (hidden)
Lista de Materiais (8º PAV. - LAZER PÚBLICO 01)
Elétrica
.. Alarme de Incêndio
Nº | Descrição | Item | Quantidade | Unidade
1 | Acionadores | Acionador Manual de Alarme de Incêndio | 5 | pç
2 | Anunciadores | Anunciador Audiovisual de Alarme de Incêndio de Parede | 5 | pç
3 | Atuadores | Atuador Janela Desenfumagem | 1 | pç
4 | Atuadores | Dispositivo Eletromagnético de Porta Aberta | 1 | pç
5 | Sensores | Sensor de Fumaça | 3 | pç
.. Caixa Octogonal
Nº | Descrição | Item | Quantidade | Unidade
1 | Caixas | Caixa Octogonal Padrão NBR IEC 60670 | 44 | pç
2 | Placas | Placa cega para caixa octogonal Padrão NBR IEC 60670 | 9 | pç
.. Caixas 4x2" e 4x4"
Nº | Descrição | Item | Quantidade | Unidade
1 | Caixas | Caixa 4x2" de Embutir em PVC Padrão NBR IEC 60670 | 53 | pç
2 | Caixas | Caixa 4x4" de Embutir em PVC Padrão NBR IEC 60670 | 2 | pç
3 | Placas | Placa 4x2" cega Padrão NBR IEC 60670 | 31 | pç
4 | Placas | Placa 4x2" com furo para saída de cabos Padrão NBR IEC 60670 | 22 | pç
5 | Placas | Placa 4x4" cega Padrão NBR IEC 60670 | 2 | pç
6 | Suportes | Suporte p/ caixa 4x2" Padrão NBR IEC 60670 | 53 | pç
7 | Suportes | Suporte p/ caixa 4x4" Padrão NBR IEC 60670 | 2 | pç
.. Cx de Passagem
Nº | Descrição | Item | Quantidade | Unidade
1 | Embutir | Cx de passagem de embutir com dimensão de 50x50x15 cm | 4 | pç
.. Eletrodutos
Nº | Descrição | Item | Quantidade | Unidade
1 | PVC Flexível Antichama - NBR 15465 | ø1" | 78.57 | m
2 | PVC Flexível Antichama - NBR 15465 | ø3/4" | 404.76 | m
.. Iluminação Emergência
Nº | Descrição | Item | Quantidade | Unidade
1 | Luminárias e Placas de Saída | Luminária de Emergência 24V de Parede | 29 | pç
2 | Luminárias e Placas de Saída | Luminária de Emergência 24V de Teto | 20 | pç
3 | Luminárias e Placas de Saída | Placa de Saída 24V de Parede com Direção | 2 | pç
4 | Luminárias e Placas de Saída | Placa de Saída 24V de Parede sem Direção | 5 | pç
5 | Luminárias e Placas de Saída | Placa de Saída 24V de Teto sem Direção | 1 | pç
6 | Luminárias e Placas de Saída | Placa de Saída Dupla Face 24V de Teto com Direção | 1 | pç
7 | Sensores de Presença | Sensor de Presença 24V de teto | 12 | pç
Cabo Unipolar Cobre
Nº | Descrição | Item | Quantidade | Unidade
1 | Isolação em PVC (70ºC) | 1.5 mm² - Amarelo | 337.72 | m
2 | Isolação em PVC (70ºC) | 1.5 mm² - Preto | 168.86 | m
3 | Isolação em PVC (70ºC) | 1.5 mm² - Vermelho | 168.86 | m
4 | Isolação em PVC (70ºC) | 2.5 mm² - Amarelo | 45.62 | m
5 | Isolação em PVC (70ºC) | 2.5 mm² - Preto | 558.31 | m
6 | Isolação em PVC (70ºC) | 2.5 mm² - Vermelho | 558.31 | m
7 | Isolação em PVC (70ºC) | 4 mm² - Preto | 95.62 | m
8 | Isolação em PVC (70ºC) | 4 mm² - Vermelho | 95.62 | m
Elétrica (Alarme)
.. Eletrodutos
Nº | Descrição | Item | Quantidade | Unidade
1 | PVC Flexível Antichama - NBR 15465 | ø1" | 188.45 | m
Cabo blindado multipolar para alarme de incêndio
Nº | Descrição | Item | Quantidade | Unidade
1 | Classe A - PVC Anti-chama - 105ºC - Isolação 600V | 0.75 mm² | 181.45 | m
2 | Classe B - PVC Anti-chama - 105ºC - Isolação 600V | 1.5 mm² | 106.34 | m

## Lazer Publ. 2 (hidden)
Lista de Materiais (9º PAV. - LAZER PÚBLICO 02)
Elétrica
.. Alarme de Incêndio
Nº | Descrição | Item | Quantidade | Unidade
1 | Acionadores | Acionador Manual de Alarme de Incêndio | 5 | pç
2 | Anunciadores | Anunciador Audiovisual de Alarme de Incêndio de Parede | 5 | pç
3 | Atuadores | Atuador Janela Desenfumagem | 1 | pç
4 | Atuadores | Dispositivo Eletromagnético de Porta Aberta | 1 | pç
5 | Sensores | Sensor de Fumaça | 6 | pç
.. Caixa Octogonal
Nº | Descrição | Item | Quantidade | Unidade
1 | Caixas | Caixa Octogonal Padrão NBR IEC 60670 | 39 | pç
2 | Placas | Placa cega para caixa octogonal Padrão NBR IEC 60670 | 8 | pç
.. Caixas 4x2" e 4x4"
Nº | Descrição | Item | Quantidade | Unidade
1 | Caixas | Caixa 4x2" de Embutir em PVC Padrão NBR IEC 60670 | 52 | pç
2 | Placas | Placa 4x2" cega Padrão NBR IEC 60670 | 27 | pç
3 | Placas | Placa 4x2" com furo para saída de cabos Padrão NBR IEC 60670 | 25 | pç
4 | Suportes | Suporte p/ caixa 4x2" Padrão NBR IEC 60670 | 52 | pç
.. Cx de Passagem
Nº | Descrição | Item | Quantidade | Unidade
1 | Embutir | Cx de passagem de embutir com dimensão de 50x50x15 cm | 1 | pç
.. Eletrodutos
Nº | Descrição | Item | Quantidade | Unidade
1 | PVC Flexível Antichama - NBR 15465 | ø1" | 42.38 | m
2 | PVC Flexível Antichama - NBR 15465 | ø3/4" | 325.7 | m
.. Iluminação Emergência
Nº | Descrição | Item | Quantidade | Unidade
1 | Luminárias e Placas de Saída | Luminária de Emergência 24V de Parede | 24 | pç
2 | Luminárias e Placas de Saída | Luminária de Emergência 24V de Teto | 17 | pç
3 | Luminárias e Placas de Saída | Placa de Saída 24V de Parede com Direção | 5 | pç
4 | Luminárias e Placas de Saída | Placa de Saída 24V de Parede sem Direção | 5 | pç
5 | Luminárias e Placas de Saída | Placa de Saída Dupla Face 24V de Teto com Direção | 2 | pç
6 | Sensores de Presença | Sensor de Presença 24V de teto | 8 | pç
Cabo Unipolar Cobre
Nº | Descrição | Item | Quantidade | Unidade
1 | Isolação em PVC (70ºC) | 1.5 mm² - Amarelo | 95.03 | m
2 | Isolação em PVC (70ºC) | 1.5 mm² - Preto | 47.52 | m
3 | Isolação em PVC (70ºC) | 1.5 mm² - Vermelho | 47.52 | m
4 | Isolação em PVC (70ºC) | 2.5 mm² - Amarelo | 45.64 | m
5 | Isolação em PVC (70ºC) | 2.5 mm² - Preto | 100.35 | m
6 | Isolação em PVC (70ºC) | 2.5 mm² - Vermelho | 100.35 | m
7 | Isolação em PVC (70ºC) | 4 mm² - Preto | 314.15 | m
8 | Isolação em PVC (70ºC) | 4 mm² - Vermelho | 314.15 | m
Elétrica (Alarme)
.. Eletrodutos
Nº | Descrição | Item | Quantidade | Unidade
1 | PVC Flexível Antichama - NBR 15465 | ø1" | 143.79 | m
Cabo blindado multipolar para alarme de incêndio
Nº | Descrição | Item | Quantidade | Unidade
1 | Classe A - PVC Anti-chama - 105ºC - Isolação 600V | 0.75 mm² | 112.21 | m
2 | Classe B - PVC Anti-chama - 105ºC - Isolação 600V | 1.5 mm² | 95.55 | m

## Garagem 06 (hidden)
Lista de Materiais (7º PAV. - ESTAC. 06)
Elétrica
.. Alarme de Incêndio
Nº | Descrição | Item | Quantidade | Unidade
1 | Acionadores | Acionador Manual de Alarme de Incêndio | 7 | pç
2 | Anunciadores | Anunciador Audiovisual de Alarme de Incêndio de Parede | 7 | pç
3 | Atuadores | Atuador Janela Desenfumagem | 1 | pç
4 | Atuadores | Dispositivo Eletromagnético de Porta Aberta | 1 | pç
5 | Sensores | Sensor de Fumaça | 3 | pç
.. Caixa Octogonal
Nº | Descrição | Item | Quantidade | Unidade
1 | Caixas | Caixa Octogonal Padrão NBR IEC 60670 | 119 | pç
2 | Placas | Placa cega para caixa octogonal Padrão NBR IEC 60670 | 17 | pç
.. Caixas 4x2" e 4x4"
Nº | Descrição | Item | Quantidade | Unidade
1 | Caixas | Caixa 4x2" de Embutir em PVC Padrão NBR IEC 60670 | 44 | pç
2 | Caixas | Caixa 4x4" de Embutir em PVC Padrão NBR IEC 60670 | 4 | pç
3 | Placas | Placa 4x2" cega Padrão NBR IEC 60670 | 5 | pç
4 | Placas | Placa 4x2" com furo para saída de cabos Padrão NBR IEC 60670 | 39 | pç
5 | Placas | Placa 4x4" cega Padrão NBR IEC 60670 | 4 | pç
6 | Suportes | Suporte p/ caixa 4x2" Padrão NBR IEC 60670 | 44 | pç
7 | Suportes | Suporte p/ caixa 4x4" Padrão NBR IEC 60670 | 4 | pç
.. Cx de Passagem
Nº | Descrição | Item | Quantidade | Unidade
1 | Embutir | Cx de passagem de embutir com dimensão de 50x50x15 cm | 1 | pç
.. Eletrodutos
Nº | Descrição | Item | Quantidade | Unidade
1 | PVC Flexível Antichama - NBR 15465 | ø1" | 214.06 | m
2 | PVC Flexível Antichama - NBR 15465 | ø3/4" | 223.32 | m
.. Iluminação Emergência
Nº | Descrição | Item | Quantidade | Unidade
1 | Luminárias e Placas de Saída | Luminária de Emergência 24V de Parede | 3 | pç
2 | Luminárias e Placas de Saída | Luminária de Emergência 24V de Teto | 65 | pç
3 | Luminárias e Placas de Saída | Placa de Saída 24V de Parede sem Direção | 4 | pç
4 | Luminárias e Placas de Saída | Placa de Saída Dupla Face 24V de Teto com Direção | 18 | pç
5 | Sensores de Presença | Sensor de Presença 24V de teto | 34 | pç
.Cabo Unipolar (cobre)
Nº | Descrição | Item | Quantidade | Unidade
1 | PVC - 750V (Prysmian) | 4 mm² - Preto | 51.44 | m
2 | PVC - 750V (Prysmian) | 4 mm² - Vermelho | 51.44 | m
Cabo Unipolar Cobre
Nº | Descrição | Item | Quantidade | Unidade
1 | Isolação em PVC (70ºC) | 1.5 mm² - Amarelo | 1064.86 | m
2 | Isolação em PVC (70ºC) | 1.5 mm² - Preto | 532.43 | m
3 | Isolação em PVC (70ºC) | 1.5 mm² - Vermelho | 532.43 | m
4 | Isolação em PVC (70ºC) | 2.5 mm² - Amarelo | 24.44 | m
5 | Isolação em PVC (70ºC) | 2.5 mm² - Preto | 241.84 | m
6 | Isolação em PVC (70ºC) | 2.5 mm² - Vermelho | 241.84 | m
7 | Isolação em PVC (70ºC) | 4 mm² - Preto | 340.51 | m
8 | Isolação em PVC (70ºC) | 4 mm² - Vermelho | 340.51 | m
9 | Isolação em PVC (70ºC) | 6 mm² - Preto | 314.45 | m
10 | Isolação em PVC (70ºC) | 6 mm² - Vermelho | 314.45 | m
Elétrica (Alarme)
.. Eletrodutos
Nº | Descrição | Item | Quantidade | Unidade
1 | PVC Flexível Antichama - NBR 15465 | ø1" | 264.52 | m
Cabo blindado multipolar para alarme de incêndio
Nº | Descrição | Item | Quantidade | Unidade
1 | Classe A - PVC Anti-chama - 105ºC - Isolação 600V | 0.75 mm² | 252.95 | m
2 | Classe B - PVC Anti-chama - 105ºC - Isolação 600V | 1.5 mm² | 218.26 | m

## Garagem 04 (hidden)
Lista de Materiais (5º PAV. - ESTAC. 04)
Elétrica
.. Alarme de Incêndio
Nº | Descrição | Item | Quantidade | Unidade
1 | Acionadores | Acionador Manual de Alarme de Incêndio | 7 | pç
2 | Anunciadores | Anunciador Audiovisual de Alarme de Incêndio de Parede | 7 | pç
3 | Atuadores | Atuador Janela Desenfumagem | 1 | pç
4 | Atuadores | Dispositivo Eletromagnético de Porta Aberta | 1 | pç
5 | Sensores | Sensor de Fumaça | 3 | pç
.. Caixa Octogonal
Nº | Descrição | Item | Quantidade | Unidade
1 | Caixas | Caixa Octogonal Padrão NBR IEC 60670 | 125 | pç
2 | Placas | Placa cega para caixa octogonal Padrão NBR IEC 60670 | 17 | pç
.. Caixas 4x2" e 4x4"
Nº | Descrição | Item | Quantidade | Unidade
1 | Caixas | Caixa 4x2" de Embutir em PVC Padrão NBR IEC 60670 | 48 | pç
2 | Caixas | Caixa 4x4" de Embutir em PVC Padrão NBR IEC 60670 | 3 | pç
3 | Placas | Placa 4x2" cega Padrão NBR IEC 60670 | 7 | pç
4 | Placas | Placa 4x2" com furo para saída de cabos Padrão NBR IEC 60670 | 41 | pç
5 | Placas | Placa 4x4" cega Padrão NBR IEC 60670 | 3 | pç
6 | Suportes | Suporte p/ caixa 4x2" Padrão NBR IEC 60670 | 48 | pç
7 | Suportes | Suporte p/ caixa 4x4" Padrão NBR IEC 60670 | 3 | pç
.. Cx de Passagem
Nº | Descrição | Item | Quantidade | Unidade
1 | Embutir | Cx de passagem de embutir com dimensão de 50x50x15 cm | 2 | pç
.. Eletrodutos
Nº | Descrição | Item | Quantidade | Unidade
1 | PVC Flexível Antichama - NBR 15465 | ø1" | 214.15 | m
2 | PVC Flexível Antichama - NBR 15465 | ø3/4" | 219.4 | m
.. Iluminação Emergência
Nº | Descrição | Item | Quantidade | Unidade
1 | Luminárias e Placas de Saída | Luminária de Emergência 24V de Parede | 3 | pç
2 | Luminárias e Placas de Saída | Luminária de Emergência 24V de Teto | 68 | pç
3 | Luminárias e Placas de Saída | Placa de Saída 24V de Parede sem Direção | 5 | pç
4 | Luminárias e Placas de Saída | Placa de Saída Dupla Face 24V de Teto com Direção | 19 | pç
5 | Sensores de Presença | Sensor de Presença 24V de teto | 37 | pç
Cabo Unipolar Cobre
Nº | Descrição | Item | Quantidade | Unidade
1 | Isolação em PVC (70ºC) | 1.5 mm² - Amarelo | 1122.32 | m
2 | Isolação em PVC (70ºC) | 1.5 mm² - Preto | 561.16 | m
3 | Isolação em PVC (70ºC) | 1.5 mm² - Vermelho | 561.16 | m
4 | Isolação em PVC (70ºC) | 2.5 mm² - Amarelo | 22.04 | m
5 | Isolação em PVC (70ºC) | 2.5 mm² - Preto | 180.53 | m
6 | Isolação em PVC (70ºC) | 2.5 mm² - Vermelho | 180.53 | m
7 | Isolação em PVC (70ºC) | 4 mm² - Preto | 470.69 | m
8 | Isolação em PVC (70ºC) | 4 mm² - Vermelho | 470.69 | m
9 | Isolação em PVC (70ºC) | 6 mm² - Preto | 318.11 | m
10 | Isolação em PVC (70ºC) | 6 mm² - Vermelho | 318.11 | m
Elétrica (Alarme)
.. Eletrodutos
Nº | Descrição | Item | Quantidade | Unidade
1 | PVC Flexível Antichama - NBR 15465 | ø1" | 262.98 | m
Cabo blindado multipolar para alarme de incêndio
Nº | Descrição | Item | Quantidade | Unidade
1 | Classe A - PVC Anti-chama - 105ºC - Isolação 600V | 0.75 mm² | 253.21 | m
2 | Classe B - PVC Anti-chama - 105ºC - Isolação 600V | 1.5 mm² | 204.23 | m

## Garagem 05 (hidden)
Lista de Materiais (6º PAV. - ESTAC. 05)
Elétrica
.. Alarme de Incêndio
Nº | Descrição | Item | Quantidade | Unidade
1 | Acionadores | Acionador Manual de Alarme de Incêndio | 7 | pç
2 | Anunciadores | Anunciador Audiovisual de Alarme de Incêndio de Parede | 7 | pç
3 | Atuadores | Atuador Janela Desenfumagem | 1 | pç
4 | Atuadores | Dispositivo Eletromagnético de Porta Aberta | 1 | pç
5 | Sensores | Sensor de Fumaça | 3 | pç
.. Caixa Octogonal
Nº | Descrição | Item | Quantidade | Unidade
1 | Caixas | Caixa Octogonal Padrão NBR IEC 60670 | 123 | pç
2 | Placas | Placa cega para caixa octogonal Padrão NBR IEC 60670 | 17 | pç
.. Caixas 4x2" e 4x4"
Nº | Descrição | Item | Quantidade | Unidade
1 | Caixas | Caixa 4x2" de Embutir em PVC Padrão NBR IEC 60670 | 46 | pç
2 | Caixas | Caixa 4x4" de Embutir em PVC Padrão NBR IEC 60670 | 3 | pç
3 | Placas | Placa 4x2" cega Padrão NBR IEC 60670 | 6 | pç
4 | Placas | Placa 4x2" com furo para saída de cabos Padrão NBR IEC 60670 | 40 | pç
5 | Placas | Placa 4x4" cega Padrão NBR IEC 60670 | 3 | pç
6 | Suportes | Suporte p/ caixa 4x2" Padrão NBR IEC 60670 | 46 | pç
7 | Suportes | Suporte p/ caixa 4x4" Padrão NBR IEC 60670 | 3 | pç
.. Cx de Passagem
Nº | Descrição | Item | Quantidade | Unidade
1 | Embutir | Cx de passagem de embutir com dimensão de 50x50x15 cm | 1 | pç
.. Eletrodutos
Nº | Descrição | Item | Quantidade | Unidade
1 | PVC Flexível Antichama - NBR 15465 | ø1" | 206.89 | m
2 | PVC Flexível Antichama - NBR 15465 | ø3/4" | 222.33 | m
.. Iluminação Emergência
Nº | Descrição | Item | Quantidade | Unidade
1 | Luminárias e Placas de Saída | Luminária de Emergência 24V de Parede | 3 | pç
2 | Luminárias e Placas de Saída | Luminária de Emergência 24V de Teto | 67 | pç
3 | Luminárias e Placas de Saída | Placa de Saída 24V de Parede sem Direção | 4 | pç
4 | Luminárias e Placas de Saída | Placa de Saída Dupla Face 24V de Teto com Direção | 19 | pç
5 | Sensores de Presença | Sensor de Presença 24V de teto | 36 | pç
Cabo Unipolar Cobre
Nº | Descrição | Item | Quantidade | Unidade
1 | Isolação em PVC (70ºC) | 1.5 mm² - Amarelo | 1109.81 | m
2 | Isolação em PVC (70ºC) | 1.5 mm² - Preto | 554.9 | m
3 | Isolação em PVC (70ºC) | 1.5 mm² - Vermelho | 554.9 | m
4 | Isolação em PVC (70ºC) | 2.5 mm² - Amarelo | 22.04 | m
5 | Isolação em PVC (70ºC) | 2.5 mm² - Preto | 152.75 | m
6 | Isolação em PVC (70ºC) | 2.5 mm² - Vermelho | 152.75 | m
7 | Isolação em PVC (70ºC) | 4 mm² - Preto | 405.71 | m
8 | Isolação em PVC (70ºC) | 4 mm² - Vermelho | 405.71 | m
9 | Isolação em PVC (70ºC) | 6 mm² - Preto | 391.69 | m
10 | Isolação em PVC (70ºC) | 6 mm² - Vermelho | 391.69 | m
Elétrica (Alarme)
.. Eletrodutos
Nº | Descrição | Item | Quantidade | Unidade
1 | PVC Flexível Antichama - NBR 15465 | ø1" | 246.81 | m
Cabo blindado multipolar para alarme de incêndio
Nº | Descrição | Item | Quantidade | Unidade
1 | Classe A - PVC Anti-chama - 105ºC - Isolação 600V | 0.75 mm² | 238.14 | m
2 | Classe B - PVC Anti-chama - 105ºC - Isolação 600V | 1.5 mm² | 204.6 | m

## Subsolo (hidden)
Lista de Materiais (SUBSOLO)
Elétrica
.. Alarme de Incêndio
Nº | Descrição | Item | Quantidade | Unidade
1 | Acionadores | Acionador Manual de Alarme de Incêndio | 7 | pç
2 | Anunciadores | Anunciador Audiovisual de Alarme de Incêndio de Parede | 7 | pç
3 | Atuadores | Atuador Janela Desenfumagem | 1 | pç
4 | Sensores | Sensor de Fumaça | 11 | pç
.. Caixa Octogonal
Nº | Descrição | Item | Quantidade | Unidade
1 | Caixas | Caixa Octogonal Padrão NBR IEC 60670 | 62 | pç
2 | Placas | Placa cega para caixa octogonal Padrão NBR IEC 60670 | 44 | pç
.. Caixas 4x2" e 4x4"
Nº | Descrição | Item | Quantidade | Unidade
1 | Caixas | Caixa 4x2" de Embutir em PVC Padrão NBR IEC 60670 | 103 | pç
2 | Caixas | Caixa 4x4" de Embutir em PVC Padrão NBR IEC 60670 | 2 | pç
3 | Placas | Placa 4x2" cega Padrão NBR IEC 60670 | 66 | pç
4 | Placas | Placa 4x2" com furo para saída de cabos Padrão NBR IEC 60670 | 37 | pç
5 | Placas | Placa 4x4" cega Padrão NBR IEC 60670 | 2 | pç
6 | Suportes | Suporte p/ caixa 4x2" Padrão NBR IEC 60670 | 103 | pç
7 | Suportes | Suporte p/ caixa 4x4" Padrão NBR IEC 60670 | 2 | pç
.. Cx de Passagem
Nº | Descrição | Item | Quantidade | Unidade
1 | Embutir | Cx de passagem de embutir com dimensão de 50x50x15 cm | 1 | pç
.. Eletrodutos
Nº | Descrição | Item | Quantidade | Unidade
1 | PVC Flexível Antichama - NBR 15465 | ø1" | 125.45 | m
2 | PVC Flexível Antichama - NBR 15465 | ø3/4" | 563.68 | m
.. Iluminação Emergência
Nº | Descrição | Item | Quantidade | Unidade
1 | Luminárias e Placas de Saída | Luminária de Emergência 24V de Parede | 63 | pç
2 | Luminárias e Placas de Saída | Luminária de Emergência 24V de Teto | 4 | pç
3 | Luminárias e Placas de Saída | Placa de Saída 24V de Parede com Direção | 18 | pç
4 | Luminárias e Placas de Saída | Placa de Saída 24V de Parede sem Direção | 2 | pç
5 | Luminárias e Placas de Saída | Placa de Saída Dupla Face 24V de Teto com Direção | 2 | pç
6 | Sensores de Presença | Sensor de Presença 24V de teto | 3 | pç
Cabo Unipolar Cobre
Nº | Descrição | Item | Quantidade | Unidade
1 | Isolação em PVC (70ºC) | 1.5 mm² - Amarelo | 14.43 | m
2 | Isolação em PVC (70ºC) | 1.5 mm² - Preto | 7.22 | m
3 | Isolação em PVC (70ºC) | 1.5 mm² - Vermelho | 7.22 | m
4 | Isolação em PVC (70ºC) | 2.5 mm² - Amarelo | 12.57 | m
5 | Isolação em PVC (70ºC) | 2.5 mm² - Preto | 112.72 | m
6 | Isolação em PVC (70ºC) | 2.5 mm² - Vermelho | 112.72 | m
7 | Isolação em PVC (70ºC) | 4 mm² - Preto | 489.91 | m
8 | Isolação em PVC (70ºC) | 4 mm² - Vermelho | 489.91 | m
9 | Isolação em PVC (70ºC) | 6 mm² - Preto | 532.57 | m
10 | Isolação em PVC (70ºC) | 6 mm² - Vermelho | 532.57 | m
Elétrica (Alarme)
.. Eletrodutos
Nº | Descrição | Item | Quantidade | Unidade
1 | PVC Flexível Antichama - NBR 15465 | ø1" | 382.07 | m
2 | PVC Flexível Antichama - NBR 15465 | ø3/4" | 5.5 | m
Cabo blindado multipolar para alarme de incêndio
Nº | Descrição | Item | Quantidade | Unidade
1 | Classe A - PVC Anti-chama - 105ºC - Isolação 600V | 0.75 mm² | 379.87 | m
2 | Classe B - PVC Anti-chama - 105ºC - Isolação 600V | 1.5 mm² | 271.4 | m

## Térreo (hidden)
Lista de Materiais (1º PAV. - TÉRREO)
Elétrica
.. Alarme de Incêndio
Nº | Descrição | Item | Quantidade | Unidade
1 | Acionadores | Acionador Manual de Alarme de Incêndio | 11 | pç
2 | Anunciadores | Anunciador Audiovisual de Alarme de Incêndio de Parede | 11 | pç
3 | Atuadores | Atuador Janela Desenfumagem | 1 | pç
4 | Central de Alarme | Central de Alarme de Incêndio | 2 | pç
5 | Central de Alarme | Repetidor para Central de Alarme de Incêndio | 1 | pç
6 | Sensores | Sensor de Fumaça | 14 | pç
7 | Sensores | Sensor de Fumaça para Duto | 1 | pç
.. Caixa Octogonal
Nº | Descrição | Item | Quantidade | Unidade
1 | Caixas | Caixa Octogonal Padrão NBR IEC 60670 | 116 | pç
2 | Placas | Placa cega para caixa octogonal Padrão NBR IEC 60670 | 41 | pç
.. Caixas 4x2" e 4x4"
Nº | Descrição | Item | Quantidade | Unidade
1 | Caixas | Caixa 4x2" de Embutir em PVC Padrão NBR IEC 60670 | 197 | pç
2 | Caixas | Caixa 4x4" de Embutir em PVC Padrão NBR IEC 60670 | 2 | pç
3 | Placas | Placa 4x2" cega Padrão NBR IEC 60670 | 113 | pç
4 | Placas | Placa 4x2" com furo para saída de cabos Padrão NBR IEC 60670 | 84 | pç
5 | Placas | Placa 4x4" cega Padrão NBR IEC 60670 | 2 | pç
6 | Suportes | Suporte p/ caixa 4x2" Padrão NBR IEC 60670 | 197 | pç
7 | Suportes | Suporte p/ caixa 4x4" Padrão NBR IEC 60670 | 2 | pç
.. Cx de Passagem
Nº | Descrição | Item | Quantidade | Unidade
1 | Embutir | Cx de passagem de embutir com dimensão de 50x50x15 cm | 1 | pç
.. Eletrodutos
Nº | Descrição | Item | Quantidade | Unidade
1 | PVC Flexível Antichama - NBR 15465 | ø1" | 205.47 | m
2 | PVC Flexível Antichama - NBR 15465 | ø3/4" | 690.61 | m
.. Iluminação Emergência
Nº | Descrição | Item | Quantidade | Unidade
1 | Blocos Autônomos | Luminária de Emergência de Parede - Autônoma | 8 | pç
2 | Blocos Autônomos | Placa de Saída de Parede sem Direção - Autônoma | 1 | pç
3 | Blocos Autônomos | Placa de Saída de Teto sem Direção - Autônoma | 3 | pç
4 | Luminárias e Placas de Saída | Luminária de Emergência 24V de Parede | 110 | pç
5 | Luminárias e Placas de Saída | Luminária de Emergência 24V de Teto | 41 | pç
6 | Luminárias e Placas de Saída | Placa de Saída 24V de Parede com Direção | 16 | pç
7 | Luminárias e Placas de Saída | Placa de Saída 24V de Parede sem Direção | 29 | pç
8 | Luminárias e Placas de Saída | Placa de Saída 24V de Teto sem Direção | 4 | pç
9 | Luminárias e Placas de Saída | Placa de Saída Dupla Face 24V de Teto com Direção | 7 | pç
10 | Sensores de Presença | Sensor de Presença 24V de teto | 20 | pç
Cabo Unipolar Cobre
Nº | Descrição | Item | Quantidade | Unidade
1 | Isolação em PVC (70ºC) | 1.5 mm² - Amarelo | 227.56 | m
2 | Isolação em PVC (70ºC) | 1.5 mm² - Preto | 113.78 | m
3 | Isolação em PVC (70ºC) | 1.5 mm² - Vermelho | 113.78 | m
4 | Isolação em PVC (70ºC) | 2.5 mm² - Amarelo | 15.5 | m
5 | Isolação em PVC (70ºC) | 2.5 mm² - Preto | 217.09 | m
6 | Isolação em PVC (70ºC) | 2.5 mm² - Vermelho | 217.09 | m
7 | Isolação em PVC (70ºC) | 4 mm² - Preto | 546.89 | m
8 | Isolação em PVC (70ºC) | 4 mm² - Vermelho | 546.89 | m
9 | Isolação em PVC (70ºC) | 6 mm² - Preto | 559.28 | m
10 | Isolação em PVC (70ºC) | 6 mm² - Vermelho | 559.28 | m
Elétrica (Alarme)
.. Eletrodutos
Nº | Descrição | Item | Quantidade | Unidade
1 | PVC Flexível Antichama - NBR 15465 | ø1" | 385.44 | m
2 | PVC Flexível Antichama - NBR 15465 | ø3/4" | 13.06 | m
3 | PVC Rígido - NBR 15465 | ø2" | 3.6 | m
Cabo blindado multipolar para alarme de incêndio
Nº | Descrição | Item | Quantidade | Unidade
1 | Classe A - PVC Anti-chama - 105ºC - Isolação 600V | 0.75 mm² | 375.82 | m
2 | Classe B - PVC Anti-chama - 105ºC - Isolação 600V | 1.5 mm² | 174.87 | m

## Garagem 01 (hidden)
Lista de Materiais (2º PAV. - ESTAC. 01)
Elétrica
.. Alarme de Incêndio
Nº | Descrição | Item | Quantidade | Unidade
1 | Acionadores | Acionador Manual de Alarme de Incêndio | 7 | pç
2 | Anunciadores | Anunciador Audiovisual de Alarme de Incêndio de Parede | 7 | pç
3 | Atuadores | Atuador Janela Desenfumagem | 1 | pç
4 | Atuadores | Dispositivo Eletromagnético de Porta Aberta | 1 | pç
5 | Sensores | Sensor de Fumaça | 7 | pç
.. Caixa Octogonal
Nº | Descrição | Item | Quantidade | Unidade
1 | Caixas | Caixa Octogonal Padrão NBR IEC 60670 | 130 | pç
2 | Placas | Placa cega para caixa octogonal Padrão NBR IEC 60670 | 19 | pç
.. Caixas 4x2" e 4x4"
Nº | Descrição | Item | Quantidade | Unidade
1 | Caixas | Caixa 4x2" de Embutir em PVC Padrão NBR IEC 60670 | 47 | pç
2 | Caixas | Caixa 4x4" de Embutir em PVC Padrão NBR IEC 60670 | 3 | pç
3 | Placas | Placa 4x2" cega Padrão NBR IEC 60670 | 7 | pç
4 | Placas | Placa 4x2" com furo para saída de cabos Padrão NBR IEC 60670 | 40 | pç
5 | Placas | Placa 4x4" cega Padrão NBR IEC 60670 | 3 | pç
6 | Suportes | Suporte p/ caixa 4x2" Padrão NBR IEC 60670 | 47 | pç
7 | Suportes | Suporte p/ caixa 4x4" Padrão NBR IEC 60670 | 3 | pç
.. Cx de Passagem
Nº | Descrição | Item | Quantidade | Unidade
1 | Embutir | Cx de passagem de embutir com dimensão de 50x50x15 cm | 1 | pç
.. Eletrodutos
Nº | Descrição | Item | Quantidade | Unidade
1 | PVC Flexível Antichama - NBR 15465 | ø1" | 451.28 | m
2 | PVC Flexível Antichama - NBR 15465 | ø3/4" | 152.91 | m
.. Iluminação Emergência
Nº | Descrição | Item | Quantidade | Unidade
1 | Blocos Autônomos | Luminária de Emergência de Parede - Autônoma | 1 | pç
2 | Luminárias e Placas de Saída | Luminária de Emergência 24V de Parede | 3 | pç
3 | Luminárias e Placas de Saída | Luminária de Emergência 24V de Teto | 67 | pç
4 | Luminárias e Placas de Saída | Placa de Saída 24V de Parede sem Direção | 4 | pç
5 | Luminárias e Placas de Saída | Placa de Saída 24V de Teto sem Direção | 1 | pç
6 | Luminárias e Placas de Saída | Placa de Saída Dupla Face 24V de Teto com Direção | 18 | pç
7 | Sensores de Presença | Sensor de Presença 24V de teto | 37 | pç
Cabo Unipolar Cobre
Nº | Descrição | Item | Quantidade | Unidade
1 | Isolação em PVC (70ºC) | 1.5 mm² - Amarelo | 1102.96 | m
2 | Isolação em PVC (70ºC) | 1.5 mm² - Preto | 551.48 | m
3 | Isolação em PVC (70ºC) | 1.5 mm² - Vermelho | 551.48 | m
4 | Isolação em PVC (70ºC) | 2.5 mm² - Amarelo | 24.42 | m
5 | Isolação em PVC (70ºC) | 2.5 mm² - Preto | 166.6 | m
6 | Isolação em PVC (70ºC) | 2.5 mm² - Vermelho | 166.6 | m
7 | Isolação em PVC (70ºC) | 4 mm² - Preto | 789.13 | m
8 | Isolação em PVC (70ºC) | 4 mm² - Vermelho | 789.13 | m
9 | Isolação em PVC (70ºC) | 6 mm² - Preto | 365.14 | m
10 | Isolação em PVC (70ºC) | 6 mm² - Vermelho | 365.14 | m
Elétrica (Alarme)
.. Eletrodutos
Nº | Descrição | Item | Quantidade | Unidade
1 | PVC Flexível Antichama - NBR 15465 | ø1" | 280.16 | m
Cabo blindado multipolar para alarme de incêndio
Nº | Descrição | Item | Quantidade | Unidade
1 | Classe A - PVC Anti-chama - 105ºC - Isolação 600V | 0.75 mm² | 269.69 | m
2 | Classe B - PVC Anti-chama - 105ºC - Isolação 600V | 1.5 mm² | 211.61 | m

## Garagem 02 (hidden)
Lista de Materiais (3º PAV. - ESTAC. 02)
Elétrica
.. Alarme de Incêndio
Nº | Descrição | Item | Quantidade | Unidade
1 | Acionadores | Acionador Manual de Alarme de Incêndio | 7 | pç
2 | Anunciadores | Anunciador Audiovisual de Alarme de Incêndio de Parede | 7 | pç
3 | Atuadores | Atuador Janela Desenfumagem | 1 | pç
4 | Atuadores | Dispositivo Eletromagnético de Porta Aberta | 1 | pç
5 | Sensores | Sensor de Fumaça | 3 | pç
.. Caixa Octogonal
Nº | Descrição | Item | Quantidade | Unidade
1 | Caixas | Caixa Octogonal Padrão NBR IEC 60670 | 123 | pç
2 | Placas | Placa cega para caixa octogonal Padrão NBR IEC 60670 | 17 | pç
.. Caixas 4x2" e 4x4"
Nº | Descrição | Item | Quantidade | Unidade
1 | Caixas | Caixa 4x2" de Embutir em PVC Padrão NBR IEC 60670 | 46 | pç
2 | Caixas | Caixa 4x4" de Embutir em PVC Padrão NBR IEC 60670 | 3 | pç
3 | Placas | Placa 4x2" cega Padrão NBR IEC 60670 | 7 | pç
4 | Placas | Placa 4x2" com furo para saída de cabos Padrão NBR IEC 60670 | 39 | pç
5 | Placas | Placa 4x4" cega Padrão NBR IEC 60670 | 3 | pç
6 | Suportes | Suporte p/ caixa 4x2" Padrão NBR IEC 60670 | 46 | pç
7 | Suportes | Suporte p/ caixa 4x4" Padrão NBR IEC 60670 | 3 | pç
.. Cx de Passagem
Nº | Descrição | Item | Quantidade | Unidade
1 | Embutir | Cx de passagem de embutir com dimensão de 50x50x15 cm | 1 | pç
.. Eletrodutos
Nº | Descrição | Item | Quantidade | Unidade
1 | PVC Flexível Antichama - NBR 15465 | ø1" | 207.59 | m
2 | PVC Flexível Antichama - NBR 15465 | ø3/4" | 220.26 | m
.. Iluminação Emergência
Nº | Descrição | Item | Quantidade | Unidade
1 | Luminárias e Placas de Saída | Luminária de Emergência 24V de Parede | 3 | pç
2 | Luminárias e Placas de Saída | Luminária de Emergência 24V de Teto | 67 | pç
3 | Luminárias e Placas de Saída | Placa de Saída 24V de Parede sem Direção | 4 | pç
4 | Luminárias e Placas de Saída | Placa de Saída Dupla Face 24V de Teto com Direção | 18 | pç
5 | Sensores de Presença | Sensor de Presença 24V de teto | 36 | pç
Cabo Unipolar Cobre
Nº | Descrição | Item | Quantidade | Unidade
1 | Isolação em PVC (70ºC) | 1.5 mm² - Amarelo | 1088.32 | m
2 | Isolação em PVC (70ºC) | 1.5 mm² - Preto | 544.16 | m
3 | Isolação em PVC (70ºC) | 1.5 mm² - Vermelho | 544.16 | m
4 | Isolação em PVC (70ºC) | 2.5 mm² - Amarelo | 21.84 | m
5 | Isolação em PVC (70ºC) | 2.5 mm² - Preto | 156.35 | m
6 | Isolação em PVC (70ºC) | 2.5 mm² - Vermelho | 156.35 | m
7 | Isolação em PVC (70ºC) | 4 mm² - Preto | 446.43 | m
8 | Isolação em PVC (70ºC) | 4 mm² - Vermelho | 446.43 | m
9 | Isolação em PVC (70ºC) | 6 mm² - Preto | 322.91 | m
10 | Isolação em PVC (70ºC) | 6 mm² - Vermelho | 322.91 | m
Elétrica (Alarme)
.. Eletrodutos
Nº | Descrição | Item | Quantidade | Unidade
1 | PVC Flexível Antichama - NBR 15465 | ø1" | 250.07 | m
2 | PVC Flexível Antichama - NBR 15465 | ø3/4" | 1.1 | m
Cabo blindado multipolar para alarme de incêndio
Nº | Descrição | Item | Quantidade | Unidade
1 | Classe A - PVC Anti-chama - 105ºC - Isolação 600V | 0.75 mm² | 241.4 | m
2 | Classe B - PVC Anti-chama - 105ºC - Isolação 600V | 1.5 mm² | 206.65 | m

## Garagem 03 (hidden)
Lista de Materiais (4º PAV. - ESTAC. 03)
Elétrica
.. Alarme de Incêndio
Nº | Descrição | Item | Quantidade | Unidade
1 | Acionadores | Acionador Manual de Alarme de Incêndio | 7 | pç
2 | Anunciadores | Anunciador Audiovisual de Alarme de Incêndio de Parede | 7 | pç
3 | Atuadores | Atuador Janela Desenfumagem | 1 | pç
4 | Atuadores | Dispositivo Eletromagnético de Porta Aberta | 1 | pç
5 | Sensores | Sensor de Fumaça | 3 | pç
.. Caixa Octogonal
Nº | Descrição | Item | Quantidade | Unidade
1 | Caixas | Caixa Octogonal Padrão NBR IEC 60670 | 123 | pç
2 | Placas | Placa cega para caixa octogonal Padrão NBR IEC 60670 | 17 | pç
.. Caixas 4x2" e 4x4"
Nº | Descrição | Item | Quantidade | Unidade
1 | Caixas | Caixa 4x2" de Embutir em PVC Padrão NBR IEC 60670 | 46 | pç
2 | Caixas | Caixa 4x4" de Embutir em PVC Padrão NBR IEC 60670 | 3 | pç
3 | Placas | Placa 4x2" cega Padrão NBR IEC 60670 | 7 | pç
4 | Placas | Placa 4x2" com furo para saída de cabos Padrão NBR IEC 60670 | 39 | pç
5 | Placas | Placa 4x4" cega Padrão NBR IEC 60670 | 3 | pç
6 | Suportes | Suporte p/ caixa 4x2" Padrão NBR IEC 60670 | 46 | pç
7 | Suportes | Suporte p/ caixa 4x4" Padrão NBR IEC 60670 | 3 | pç
.. Cx de Passagem
Nº | Descrição | Item | Quantidade | Unidade
1 | Embutir | Cx de passagem de embutir com dimensão de 50x50x15 cm | 1 | pç
.. Eletrodutos
Nº | Descrição | Item | Quantidade | Unidade
1 | PVC Flexível Antichama - NBR 15465 | ø1" | 207.86 | m
2 | PVC Flexível Antichama - NBR 15465 | ø3/4" | 223.24 | m
.. Iluminação Emergência
Nº | Descrição | Item | Quantidade | Unidade
1 | Luminárias e Placas de Saída | Luminária de Emergência 24V de Parede | 3 | pç
2 | Luminárias e Placas de Saída | Luminária de Emergência 24V de Teto | 67 | pç
3 | Luminárias e Placas de Saída | Placa de Saída 24V de Parede sem Direção | 4 | pç
4 | Luminárias e Placas de Saída | Placa de Saída Dupla Face 24V de Teto com Direção | 18 | pç
5 | Sensores de Presença | Sensor de Presença 24V de teto | 36 | pç
Cabo Unipolar Cobre
Nº | Descrição | Item | Quantidade | Unidade
1 | Isolação em PVC (70ºC) | 1.5 mm² - Amarelo | 1083.16 | m
2 | Isolação em PVC (70ºC) | 1.5 mm² - Preto | 541.58 | m
3 | Isolação em PVC (70ºC) | 1.5 mm² - Vermelho | 541.58 | m
4 | Isolação em PVC (70ºC) | 2.5 mm² - Amarelo | 22.04 | m
5 | Isolação em PVC (70ºC) | 2.5 mm² - Preto | 153.85 | m
6 | Isolação em PVC (70ºC) | 2.5 mm² - Vermelho | 153.85 | m
7 | Isolação em PVC (70ºC) | 4 mm² - Preto | 445.37 | m
8 | Isolação em PVC (70ºC) | 4 mm² - Vermelho | 445.37 | m
9 | Isolação em PVC (70ºC) | 6 mm² - Preto | 323.41 | m
10 | Isolação em PVC (70ºC) | 6 mm² - Vermelho | 323.41 | m
Elétrica (Alarme)
.. Eletrodutos
Nº | Descrição | Item | Quantidade | Unidade
1 | PVC Flexível Antichama - NBR 15465 | ø1" | 248.81 | m
2 | PVC Flexível Antichama - NBR 15465 | ø3/4" | 1.1 | m
Cabo blindado multipolar para alarme de incêndio
Nº | Descrição | Item | Quantidade | Unidade
1 | Classe A - PVC Anti-chama - 105ºC - Isolação 600V | 0.75 mm² | 240.14 | m
2 | Classe B - PVC Anti-chama - 105ºC - Isolação 600V | 1.5 mm² | 204.9 | m