## Por Pavimento
THOZEN - RES. ELECTRA TOWERS
09 ELETRICO - Instalacoes Eletricas (complemento LM 348)
Revisao: LM348-R01 ¦ Data: 2026-04-15 ¦ AC Total: 36092 m2
Fonte: PDFs 348_LM da Eletrowatts, extracao Gemma local + rateio heuristico por sistema
PDFs processados: 6 ¦ Itens flat: 520
Pavimento | Torre | PDF origem | Numero | Codigo | Qtd | Unid | Descricao | Dimensoes | Marca | Origem rateio
01º Térreo ¦ Torre: NA
TERREO | NA | ele-acabamentos | 1 | 2020 00 000 | 69 | un | SUPORTE PARA MÓDULOS 4X2" ¦ 03 MÓDULOS |  |  | formato B (pavimento no PDF)
TERREO | NA | ele-acabamentos | 2 | 2033 00 000 | 62 | un | MÓDULO TOMADA (2P+T - 10A) |  |  | formato B (pavimento no PDF)
TERREO | NA | ele-acabamentos | 3 | 2035 00 000 | 21 | un | MÓDULO INTERRUPTOR SIMPLES |  |  | formato B (pavimento no PDF)
TERREO | NA | ele-acabamentos | 4 | 2022 00 000 | 55 | un | PLACA 4X2" ¦ 01 MÓDULO |  |  | formato B (pavimento no PDF)
TERREO | NA | ele-acabamentos | 5 | 2023 00 000 | 14 | un | PLACA 4X2" ¦ 02 MÓDULOS |  |  | formato B (pavimento no PDF)
TERREO | NA | ele-acabamentos | 6 | 2281 00 000 | 7 | un | MÓDULO TOMADA P/ FIXAR CAIXA PISO INOX OU LATÃO (2P + T - 10A) |  |  | formato B (pavimento no PDF)
TERREO | NA | ele-acabamentos | 7 | 2283 00 000 | 7 | un | PLACA 4X2" ¦01 MÓDULO TOMADA - P/ PISO (INOX) |  |  | formato B (pavimento no PDF)
TERREO | NA | ele-acabamentos | 8 | 2172 00 000 | 7 | un | EXAUSTOR COMPACTO AXIAL (RENOVADOR DE AR) 96MM (220V) |  |  | formato B (pavimento no PDF)
TERREO | NA | ele-acabamentos | 1 | 2020 00 000 | 64 | un | SUPORTE PARA MÓDULOS 4X2" ¦ 03 MÓDULOS |  |  | formato B (pavimento no PDF)
TERREO | NA | ele-acabamentos | 2 | 2033 00 000 | 31 | un | MÓDULO TOMADA (2P+T - 10A) |  |  | formato B (pavimento no PDF)
TERREO | NA | ele-acabamentos | 3 | 2034 00 000 | 4 | un | MÓDULO TOMADA (2P+T - 20A) |  |  | formato B (pavimento no PDF)
TERREO | NA | ele-acabamentos | 4 | 2035 00 000 | 15 | un | MÓDULO INTERRUPTOR SIMPLES |  |  | formato B (pavimento no PDF)
TERREO | NA | ele-acabamentos | 5 | 2022 00 000 | 39 | un | PLACA 4X2" ¦ 01 MÓDULO |  |  | formato B (pavimento no PDF)
TERREO | NA | ele-acabamentos | 6 | 2023 00 000 | 4 | un | PLACA 4X2" ¦ 02 MÓDULOS |  |  | formato B (pavimento no PDF)
TERREO | NA | ele-acabamentos | 7 | 2024 00 000 | 1 | un | PLACA 4X2" ¦ 03 MÓDULOS |  |  | formato B (pavimento no PDF)
TERREO | NA | ele-acabamentos | 8 | 2025 00 000 | 20 | un | PLACA 4X2" ¦ CEGA |  |  | formato B (pavimento no PDF)
TERREO | NA | ele-cabos-alim | 1 | 2868 00 000 | 350 | m | CABO 10MM² FLEXÍVEL (750V) AZUL CLARO |  |  | formato B (pavimento no PDF)
TERREO | NA | ele-cabos-alim | 2 | 2860 00 000 | 350 | m | CABO 10MM² FLEXÍVEL (750V) BRANCO |  |  | formato B (pavimento no PDF)
TERREO | NA | ele-cabos-alim | 3 | 2859 00 000 | 350 | m | CABO 10MM² FLEXÍVEL (750V) PRETO |  |  | formato B (pavimento no PDF)
TERREO | NA | ele-cabos-alim | 4 | 2866 00 000 | 350 | m | CABO 10MM² FLEXÍVEL (750V) VERDE |  |  | formato B (pavimento no PDF)
TERREO | NA | ele-cabos-alim | 5 | 2861 00 000 | 350 | m | CABO 10MM² FLEXÍVEL (750V) VERMELHO |  |  | formato B (pavimento no PDF)
TERREO | NA | ele-eletrocalhas | 1 | 1062 00 000 | 6 | un | CURVA HORIZONTAL 90° PRÉ-ZINCADA - P/ ELETROCALHA (400X100MM) |  |  | formato B (pavimento no PDF)
TERREO | NA | ele-eletrocalhas | 2 | 784 00 000 | 60 | m | ELETROCALHA PRÉ-ZINCADA (TIPO U) PERFURADA (400X100) |  |  | formato B (pavimento no PDF)
TERREO | NA | ele-eletrocalhas | 3 | 4226 00 000 | 28 | un | EMENDA INTERNA DE ELETROCALHA PERFURADA PRÉ-ZINCADA (400X100MM) |  |  | formato B (pavimento no PDF)
TERREO | NA | ele-eletrocalhas | 4 | 1178 00 000 | 4 | un | CURVA VERTICAL EXTERNA PERFURADA 90° PRÉ-ZINCADA P/ ELETROCALHA (400X100MM) |  |  | formato B (pavimento no PDF)
TERREO | NA | ele-eletrocalhas | 5 | 1294 00 000 | 4 | un | CURVA VERTICAL INTERNA PERFURADA 90° PRÉ-ZINCADA P/ ELETROCALHA (400X100MM) |  |  | formato B (pavimento no PDF)
TERREO | NA | ele-eletrocalhas | 6 | 5686 00 000 | 1 | un | TÊ HORIZONTAL 90° DE ELETROCALHA PRÉ-ZINCADO (TIPO U) PERFURADA (400X100MM) |  |  | formato B (pavimento no PDF)
TERREO | NA | ele-eletrocalhas | 7 | 1675 00 000 | 1 | un | REDUÇÃO CONCENTRICA P/ ELETROCALHA PRÉ-ZINCADA (TIPO U ) PERFURADA (400X100MM / 300X100MM) |  |  | formato B (pavimento no PDF)
TERREO | NA | ele-eletrocalhas | 8 | 1060 00 000 | 13 | un | CURVA HORIZONTAL 90° PRÉ-ZINCADA - P/ ELETROCALHA (200X100MM) |  |  | formato B (pavimento no PDF)
TERREO | NA | ele-eletrocalhas | 9 | 1176 00 000 | 17 | un | CURVA VERTICAL EXTERNA PERFURADA 90° PRÉ-ZINCADA P/ ELETROCALHA (200X100MM) |  |  | formato B (pavimento no PDF)
TERREO | NA | ele-eletrocalhas | 10 | 1292 00 000 | 15 | un | CURVA VERTICAL INTERNA PERFURADA 90° PRÉ-ZINCADA P/ ELETROCALHA (200X100MM) |  |  | formato B (pavimento no PDF)
TERREO | NA | ele-eletrocalhas | 11 | 782 00 000 | 162 | m | ELETROCALHA PRÉ-ZINCADA (TIPO U) PERFURADA (200X100) |  |  | formato B (pavimento no PDF)
TERREO | NA | ele-eletrocalhas | 12 | 4224 00 000 | 70 | un | EMENDA INTERNA DE ELETROCALHA PERFURADA PRÉ-ZINCADA (200X100MM) |  |  | formato B (pavimento no PDF)
TERREO | NA | ele-eletrocalhas | 13 | 5684 00 000 | 3 | un | TÊ HORIZONTAL 90° DE ELETROCALHA PRÉ-ZINCADO (TIPO U) PERFURADA (200X100MM) |  |  | formato B (pavimento no PDF)
TERREO | NA | ele-eletrocalhas | 14 | 4522 00 000 | 120 | un | GANCHO VERTICAL (P/ SUPORTE DE ELETROCALHA) PRÉ-ZINCADA (200X100MM) |  |  | formato B (pavimento no PDF)
TERREO | NA | ele-eletrocalhas | 15 | 965 00 000 | 25 | m | PERFILADO PRÉ-ZINCADO PERFURADO (38X38MM) |  |  | formato B (pavimento no PDF)
TERREO | NA | ele-eletrocalhas | 16 | 1907 00 000 | 40 | m | BARRA TIRANTE ROSCADO Ø6,35MM (1/4") |  |  | formato B (pavimento no PDF)
TERREO | NA | ele-eletrocalhas | 17 | 1919 00 000 | 1400 | un | PORCA SEXTAVADA (1/4") |  |  | formato B (pavimento no PDF)
TERREO | NA | ele-eletrocalhas | 18 | 1925 00 000 | 1400 | un | ARRUELA LISA Ø6,35MM (1/4") |  |  | formato B (pavimento no PDF)
TERREO | NA | ele-eletrocalhas | 19 | 1937 00 000 | 1100 | un | PARAFUSO ABAULADO C/ TRAVA - CABEÇA LENTILHA ØXC - 6,35X12,7MM (1/4"X1/2") |  |  | formato B (pavimento no PDF)
TERREO | NA | ele-eletrocalhas | 20 | 1934 00 000 | 250 | un | JAQUETA CONE - P/ CHUMBADOR - CBC - (1/4") |  |  | formato B (pavimento no PDF)
TERREO | NA | ele-enfiacoes | 1 | 2820 00 000 | 400 | m | CABO 1.5MM² FLEXÍVEL (750V) AMARELO |  |  | formato B (pavimento no PDF)
TERREO | NA | ele-enfiacoes | 2 | 2818 00 000 | 1000 | m | CABO 1.5MM² FLEXÍVEL (750V) AZUL CLARO |  |  | formato B (pavimento no PDF)
TERREO | NA | ele-enfiacoes | 3 | 2810 00 000 | 300 | m | CABO 1.5MM² FLEXÍVEL (750V) BRANCO |  |  | formato B (pavimento no PDF)
TERREO | NA | ele-enfiacoes | 4 | 2812 00 000 | 300 | m | CABO 1.5MM² FLEXÍVEL (750V) CINZA |  |  | formato B (pavimento no PDF)
TERREO | NA | ele-enfiacoes | 5 | 2809 00 000 | 1000 | m | CABO 1.5MM² FLEXÍVEL (750V) PRETO |  |  | formato B (pavimento no PDF)
TERREO | NA | ele-enfiacoes | 6 | 2816 00 000 | 1000 | m | CABO 1.5MM² FLEXÍVEL (750V) VERDE |  |  | formato B (pavimento no PDF)
TERREO | NA | ele-enfiacoes | 7 | 2832 00 000 | 800 | m | CABO 2.5MM² FLEXÍVEL (750V) AZUL CLARO |  |  | formato B (pavimento no PDF)
TERREO | NA | ele-enfiacoes | 8 | 2830 00 000 | 800 | m | CABO 2.5MM² FLEXÍVEL (750V) VERDE |  |  | formato B (pavimento no PDF)
TERREO | NA | ele-enfiacoes | 9 | 2825 00 000 | 800 | m | CABO 2.5MM² FLEXÍVEL (750V) VERMELHO |  |  | formato B (pavimento no PDF)
TERREO | NA | ele-enfiacoes | 10 | 2844 00 000 | 700 | m | CABO 4.0MM² FLEXÍVEL (750V) AZUL CLARO |  |  | formato B (pavimento no PDF)
TERREO | NA | ele-enfiacoes | 11 | 2842 00 000 | 700 | m | CABO 4.0MM² FLEXÍVEL (750V) VERDE |  |  | formato B (pavimento no PDF)
TERREO | NA | ele-enfiacoes | 12 | 2837 00 000 | 700 | m | CABO 4.0MM² FLEXÍVEL (750V) VERMELHO |  |  | formato B (pavimento no PDF)
TERREO | NA | ele-enfiacoes | 13 | 2835 00 000 | 300 | m | CABO 4.0MM² FLEXÍVEL (750V) PRETO |  |  | formato B (pavimento no PDF)
TERREO | NA | ele-enfiacoes | 14 | 2836 00 000 | 300 | m | CABO 4.0MM² FLEXÍVEL (750V) BRANCO |  |  | formato B (pavimento no PDF)
TERREO | NA | ele-enfiacoes | 1 | 2820 00 000 | 400 | m | CABO 1.5MM² FLEXÍVEL (750V) AMARELO |  |  | formato B (pavimento no PDF)
TERREO | NA | ele-enfiacoes | 2 | 2818 00 000 | 1100 | m | CABO 1.5MM² FLEXÍVEL (750V) AZUL CLARO |  |  | formato B (pavimento no PDF)
TERREO | NA | ele-enfiacoes | 3 | 2810 00 000 | 400 | m | CABO 1.5MM² FLEXÍVEL (750V) BRANCO |  |  | formato B (pavimento no PDF)
TERREO | NA | ele-enfiacoes | 4 | 2812 00 000 | 400 | m | CABO 1.5MM² FLEXÍVEL (750V) CINZA |  |  | formato B (pavimento no PDF)
TERREO | NA | ele-enfiacoes | 5 | 2809 00 000 | 1000 | m | CABO 1.5MM² FLEXÍVEL (750V) PRETO |  |  | formato B (pavimento no PDF)
TERREO | NA | ele-enfiacoes | 6 | 2816 00 000 | 1100 | m | CABO 1.5MM² FLEXÍVEL (750V) VERDE |  |  | formato B (pavimento no PDF)
TERREO | NA | ele-enfiacoes | 7 | 2832 00 000 | 1000 | m | CABO 2.5MM² FLEXÍVEL (750V) AZUL CLARO |  |  | formato B (pavimento no PDF)
TERREO | NA | ele-enfiacoes | 8 | 2830 00 000 | 1000 | m | CABO 2.5MM² FLEXÍVEL (750V) VERDE |  |  | formato B (pavimento no PDF)
TERREO | NA | ele-enfiacoes | 9 | 2825 00 000 | 1000 | m | CABO 2.5MM² FLEXÍVEL (750V) VERMELHO |  |  | formato B (pavimento no PDF)
TERREO | NA | ele-enfiacoes | 10 | 2844 00 000 | 800 | m | CABO 4.0MM² FLEXÍVEL (750V) AZUL CLARO |  |  | formato B (pavimento no PDF)
TERREO | NA | ele-enfiacoes | 11 | 2842 00 000 | 800 | m | CABO 4.0MM² FLEXÍVEL (750V) VERDE |  |  | formato B (pavimento no PDF)
TERREO | NA | ele-enfiacoes | 12 | 2837 00 000 | 800 | m | CABO 4.0MM² FLEXÍVEL (750V) VERMELHO |  |  | formato B (pavimento no PDF)
TERREO | NA | ele-iluminacoes | 1 | 2486 00 000 | 32 | un | LUMINARIA TIPO PLAFON DE LED REDONDO (SOBREPOR) |  |  | formato B (pavimento no PDF)
TERREO | NA | ele-iluminacoes | 2 | 2453 00 000 | 18 | un | SENSOR DE PRESENÇA C/ FOTOCÉLULA (TETO) 360° - SOBREPOR |  |  | formato B (pavimento no PDF)
TERREO | NA | ele-tubulacoes | 1 | 48 00 000 | 170 | un | CAIXA 4X2" DE EMBUTIR PVC (ANTICHAMA) |  |  | formato B (pavimento no PDF)
TERREO | NA | ele-tubulacoes | 2 | 49 00 000 | 10 | un | CAIXA 4X4" DE EMBUTIR PVC (ANTICHAMA) |  |  | formato B (pavimento no PDF)
TERREO | NA | ele-tubulacoes | 3 | 09 00 000 | 300 | m | ELETRODUTO FLEXÍVEL CORRUGADO PVC Ø 1" - AMARELO |  |  | formato B (pavimento no PDF)
TERREO | NA | ele-tubulacoes | 4 | 07 00 000 | 700 | m | ELETRODUTO FLEXÍVEL CORRUGADO PVC Ø ¾" - AMARELO |  |  | formato B (pavimento no PDF)
TERREO | NA | ele-tubulacoes | 1 | 6140 00 000 | 171 | un | ANEL EXTENSOR PARA CAIXA DE LAJE SKYBOX 30MM - SKYANEL |  |  | formato B (pavimento no PDF)
TERREO | NA | ele-tubulacoes | 2 | 6370 00 000 | 171 | un | CAIXA OCTAGONAL DE TETO SELADA P/ LAJE - SKYBOX - PRETA |  |  | formato B (pavimento no PDF)
TERREO | NA | ele-tubulacoes | 3 | 02 00 000 | 1800 | m | ELETRODUTO PLANO FLEXÍVEL Ø ¾ ". |  |  | formato B (pavimento no PDF)
TERREO | NA | ele-tubulacoes | 4 | 03 00 000 | 600 | m | ELETRODUTO PLANO FLEXÍVEL Ø1" |  |  | formato B (pavimento no PDF)
TERREO | NA | ele-tubulacoes | 5 | 14 00 000 | 200 | m | ELETRODUTO FLEXÍVEL PEAD - Ø1 1/4" REFORÇADO, NORMATIZADO - PRETO C/ GUIA |  |  | formato B (pavimento no PDF)
Subtotal TERREO NA: 78 itens
02º G1 ¦ Torre: NA
G1 | NA | ele-acabamentos | 1 | 2020 00 000 | 63 | un | SUPORTE PARA MÓDULOS 4X2" ¦ 03 MÓDULOS |  |  | formato B (pavimento no PDF)
G1 | NA | ele-acabamentos | 2 | 2033 00 000 | 14 | un | MÓDULO TOMADA (2P+T - 10A) |  |  | formato B (pavimento no PDF)
G1 | NA | ele-acabamentos | 3 | 2035 00 000 | 1 | un | MÓDULO INTERRUPTOR SIMPLES |  |  | formato B (pavimento no PDF)
G1 | NA | ele-acabamentos | 4 | 2022 00 000 | 15 | un | PLACA 4X2" ¦ 01 MÓDULO |  |  | formato B (pavimento no PDF)
G1 | NA | ele-acabamentos | 5 | 2025 00 000 | 48 | un | PLACA 4X2" ¦ CEGA |  |  | formato B (pavimento no PDF)
G1 | NA | ele-eletrocalhas | 1 | 1062 00 000 | 2 | un | CURVA HORIZONTAL 90° PRÉ-ZINCADA - P/ ELETROCALHA (400X100MM) |  |  | formato B (pavimento no PDF)
G1 | NA | ele-eletrocalhas | 2 | 784 00 000 | 15 | m | ELETROCALHA PRÉ-ZINCADA (TIPO U) PERFURADA (400X100) |  |  | formato B (pavimento no PDF)
G1 | NA | ele-eletrocalhas | 3 | 4226 00 000 | 10 | un | EMENDA INTERNA DE ELETROCALHA PERFURADA PRÉ-ZINCADA (400X100MM) |  |  | formato B (pavimento no PDF)
G1 | NA | ele-eletrocalhas | 4 | 5686 00 000 | 1 | un | TÊ HORIZONTAL 90° DE ELETROCALHA PRÉ-ZINCADO (TIPO U) PERFURADA (400X100MM) |  |  | formato B (pavimento no PDF)
G1 | NA | ele-eletrocalhas | 5 | 1060 00 000 | 22 | un | CURVA HORIZONTAL 90° PRÉ-ZINCADA - P/ ELETROCALHA (200X100MM) |  |  | formato B (pavimento no PDF)
G1 | NA | ele-eletrocalhas | 6 | 782 00 000 | 300 | m | ELETROCALHA PRÉ-ZINCADA (TIPO U) PERFURADA (200X100) |  |  | formato B (pavimento no PDF)
G1 | NA | ele-eletrocalhas | 7 | 4224 00 000 | 150 | un | EMENDA INTERNA DE ELETROCALHA PERFURADA PRÉ-ZINCADA (200X100MM) |  |  | formato B (pavimento no PDF)
G1 | NA | ele-eletrocalhas | 8 | 1176 00 000 | 18 | un | CURVA VERTICAL EXTERNA PERFURADA 90° PRÉ-ZINCADA P/ ELETROCALHA (200X100MM) |  |  | formato B (pavimento no PDF)
G1 | NA | ele-eletrocalhas | 9 | 1292 00 000 | 18 | un | CURVA VERTICAL INTERNA PERFURADA 90° PRÉ-ZINCADA P/ ELETROCALHA (200X100MM) |  |  | formato B (pavimento no PDF)
G1 | NA | ele-eletrocalhas | 10 | 4522 00 000 | 200 | un | GANCHO VERTICAL (P/ SUPORTE DE ELETROCALHA) PRÉ-ZINCADA (200X100MM) |  |  | formato B (pavimento no PDF)
G1 | NA | ele-eletrocalhas | 11 | 5684 00 000 | 2 | un | TÊ HORIZONTAL 90° DE ELETROCALHA PRÉ-ZINCADO (TIPO U) PERFURADA (200X100MM) |  |  | formato B (pavimento no PDF)
G1 | NA | ele-eletrocalhas | 12 | 1058 00 000 | 5 | un | CURVA HORIZONTAL 90° PRÉ-ZINCADA - P/ ELETROCALHA (100X100MM) |  |  | formato B (pavimento no PDF)
G1 | NA | ele-eletrocalhas | 13 | 1174 00 000 | 2 | un | CURVA VERTICAL EXTERNA PERFURADA 90° PRÉ-ZINCADA P/ ELETROCALHA (100X100MM) |  |  | formato B (pavimento no PDF)
G1 | NA | ele-eletrocalhas | 14 | 1290 00 000 | 2 | un | CURVA VERTICAL INTERNA PERFURADA 90° PRÉ-ZINCADA P/ ELETROCALHA (100X100MM) |  |  | formato B (pavimento no PDF)
G1 | NA | ele-eletrocalhas | 15 | 780 00 000 | 90 | m | ELETROCALHA PRÉ-ZINCADA (TIPO U) PERFURADA (100X100) |  |  | formato B (pavimento no PDF)
G1 | NA | ele-eletrocalhas | 16 | 4222 00 000 | 40 | un | EMENDA INTERNA DE ELETROCALHA PERFURADA PRÉ-ZINCADA (100X100MM) |  |  | formato B (pavimento no PDF)
G1 | NA | ele-eletrocalhas | 17 | 4520 00 000 | 60 | un | GANCHO VERTICAL (P/ SUPORTE DE ELETROCALHA) PRÉ-ZINCADA (100X100MM) |  |  | formato B (pavimento no PDF)
G1 | NA | ele-eletrocalhas | 18 | 5682 00 000 | 2 | un | TÊ HORIZONTAL 90° DE ELETROCALHA PRÉ-ZINCADO (TIPO U) PERFURADA (100X100MM) |  |  | formato B (pavimento no PDF)
G1 | NA | ele-eletrocalhas | 19 | 1980 00 000 | 300 | un | CONJ. CHUMBADOR PARABOLT - PBC - (1/4" - 2.1/4") |  |  | formato B (pavimento no PDF)
G1 | NA | ele-eletrocalhas | 20 | 1937 00 000 | 1700 | un | PARAFUSO ABAULADO C/ TRAVA - CABEÇA LENTILHA ØXC - 6,35X12,7MM (1/4"X1/2") |  |  | formato B (pavimento no PDF)
G1 | NA | ele-eletrocalhas | 21 | 1919 00 000 | 1700 | un | PORCA SEXTAVADA (1/4") |  |  | formato B (pavimento no PDF)
G1 | NA | ele-eletrocalhas | 22 | 1925 00 000 | 1700 | un | ARRUELA LISA Ø6,35MM (1/4") |  |  | formato B (pavimento no PDF)
G1 | NA | ele-enfiacoes | 1 | 2820 00 000 | 200 | m | CABO 1.5MM² FLEXÍVEL (750V) AMARELO |  |  | formato B (pavimento no PDF)
G1 | NA | ele-enfiacoes | 2 | 2818 00 000 | 400 | m | CABO 1.5MM² FLEXÍVEL (750V) AZUL CLARO |  |  | formato B (pavimento no PDF)
G1 | NA | ele-enfiacoes | 3 | 2810 00 000 | 200 | m | CABO 1.5MM² FLEXÍVEL (750V) BRANCO |  |  | formato B (pavimento no PDF)
G1 | NA | ele-enfiacoes | 4 | 2809 00 000 | 400 | m | CABO 1.5MM² FLEXÍVEL (750V) PRETO |  |  | formato B (pavimento no PDF)
G1 | NA | ele-enfiacoes | 5 | 2816 00 000 | 400 | m | CABO 1.5MM² FLEXÍVEL (750V) VERDE |  |  | formato B (pavimento no PDF)
G1 | NA | ele-enfiacoes | 6 | 2832 00 000 | 400 | m | CABO 2.5MM² FLEXÍVEL (750V) AZUL CLARO |  |  | formato B (pavimento no PDF)
G1 | NA | ele-enfiacoes | 7 | 2830 00 000 | 400 | m | CABO 2.5MM² FLEXÍVEL (750V) VERDE |  |  | formato B (pavimento no PDF)
G1 | NA | ele-enfiacoes | 8 | 2825 00 000 | 400 | m | CABO 2.5MM² FLEXÍVEL (750V) VERMELHO |  |  | formato B (pavimento no PDF)
G1 | NA | ele-enfiacoes | 9 | 2856 00 000 | 20 | m | CABO 6.0MM² FLEXÍVEL (750V) AZUL CLARO |  |  | formato B (pavimento no PDF)
G1 | NA | ele-enfiacoes | 10 | 2854 00 000 | 20 | m | CABO 6.0MM² FLEXÍVEL (750V) VERDE |  |  | formato B (pavimento no PDF)
G1 | NA | ele-enfiacoes | 11 | 2849 00 000 | 20 | m | CABO 6.0MM² FLEXÍVEL (750V) VERMELHO |  |  | formato B (pavimento no PDF)
G1 | NA | ele-iluminacoes | 1 | 2486 00 000 | 82 | un | LUMINARIA TIPO PLAFON DE LED REDONDO (SOBREPOR) |  |  | formato B (pavimento no PDF)
G1 | NA | ele-iluminacoes | 2 | 2453 00 000 | 57 | un | SENSOR DE PRESENÇA C/ FOTOCÉLULA (TETO) 360° - SOBREPOR |  |  | formato B (pavimento no PDF)
G1 | NA | ele-tubulacoes | 1 | 6140 00 000 | 145 | un | ANEL EXTENSOR PARA CAIXA DE LAJE SKYBOX 30MM - SKYANEL |  |  | formato B (pavimento no PDF)
G1 | NA | ele-tubulacoes | 2 | 6370 00 000 | 145 | un | CAIXA OCTAGONAL DE TETO SELADA P/ LAJE - SKYBOX - PRETA |  |  | formato B (pavimento no PDF)
G1 | NA | ele-tubulacoes | 3 | 02 00 000 | 1000 | m | ELETRODUTO PLANO FLEXÍVEL Ø ¾ " |  |  | formato B (pavimento no PDF)
G1 | NA | ele-tubulacoes | 4 | 03 00 000 | 200 | m | ELETRODUTO PLANO FLEXÍVEL Ø1" |  |  | formato B (pavimento no PDF)
G1 | NA | ele-tubulacoes | 1 | 48 00 000 | 75 | un | CAIXA 4X2" DE EMBUTIR PVC (ANTICHAMA) |  |  | formato B (pavimento no PDF)
G1 | NA | ele-tubulacoes | 2 | 09 00 000 | 150 | m | ELETRODUTO FLEXÍVEL CORRUGADO PVC Ø 1" - AMARELO |  |  | formato B (pavimento no PDF)
G1 | NA | ele-tubulacoes | 3 | 07 00 000 | 100 | m | ELETRODUTO FLEXÍVEL CORRUGADO PVC Ø ¾" - AMARELO |  |  | formato B (pavimento no PDF)
Subtotal G1 NA: 47 itens
03º G2 ¦ Torre: NA
G2 | NA | ele-acabamentos | 1 | 2020 00 000 | 61 | un | SUPORTE PARA MÓDULOS 4X2" ¦ 03 MÓDULOS |  |  | formato B (pavimento no PDF)
G2 | NA | ele-acabamentos | 2 | 2033 00 000 | 14 | un | MÓDULO TOMADA (2P+T - 10A) |  |  | formato B (pavimento no PDF)
G2 | NA | ele-acabamentos | 3 | 2022 00 000 | 14 | un | PLACA 4X2" ¦ 01 MÓDULO |  |  | formato B (pavimento no PDF)
G2 | NA | ele-acabamentos | 4 | 2025 00 000 | 47 | un | PLACA 4X2" ¦ CEGA |  |  | formato B (pavimento no PDF)
G2 | NA | ele-eletrocalhas | 1 | 1060 00 000 | 15 | un | CURVA HORIZONTAL 90° PRÉ-ZINCADA - P/ ELETROCALHA (200X100MM) |  |  | formato B (pavimento no PDF)
G2 | NA | ele-eletrocalhas | 2 | 1176 00 000 | 14 | un | CURVA VERTICAL EXTERNA PERFURADA 90° PRÉ-ZINCADA P/ ELETROCALHA (200X100MM) |  |  | formato B (pavimento no PDF)
G2 | NA | ele-eletrocalhas | 3 | 1292 00 000 | 10 | un | CURVA VERTICAL INTERNA PERFURADA 90° PRÉ-ZINCADA P/ ELETROCALHA (200X100MM) |  |  | formato B (pavimento no PDF)
G2 | NA | ele-eletrocalhas | 4 | 782 00 000 | 225 | m | ELETROCALHA PRÉ-ZINCADA (TIPO U) PERFURADA (200X100) |  |  | formato B (pavimento no PDF)
G2 | NA | ele-eletrocalhas | 5 | 4224 00 000 | 100 | un | EMENDA INTERNA DE ELETROCALHA PERFURADA PRÉ-ZINCADA (200X100MM) |  |  | formato B (pavimento no PDF)
G2 | NA | ele-eletrocalhas | 6 | 4522 00 000 | 150 | un | GANCHO VERTICAL (P/ SUPORTE DE ELETROCALHA) PRÉ-ZINCADA (200X100MM) |  |  | formato B (pavimento no PDF)
G2 | NA | ele-eletrocalhas | 7 | 5684 00 000 | 2 | un | TÊ HORIZONTAL 90° DE ELETROCALHA PRÉ-ZINCADO (TIPO U) PERFURADA (200X100MM) |  |  | formato B (pavimento no PDF)
G2 | NA | ele-eletrocalhas | 8 | 1980 00 000 | 150 | un | CONJ. CHUMBADOR PARABOLT - PBC - (1/4" - 2.1/4") |  |  | formato B (pavimento no PDF)
G2 | NA | ele-eletrocalhas | 9 | 1937 00 000 | 1000 | un | PARAFUSO ABAULADO C/ TRAVA - CABEÇA LENTILHA ØXC - 6,35X12,7MM (1/4"X1/2") |  |  | formato B (pavimento no PDF)
G2 | NA | ele-eletrocalhas | 10 | 1919 00 000 | 1000 | un | PORCA SEXTAVADA (1/4") |  |  | formato B (pavimento no PDF)
G2 | NA | ele-eletrocalhas | 11 | 1925 00 000 | 1000 | un | ARRUELA LISA Ø6,35MM (1/4") |  |  | formato B (pavimento no PDF)
G2 | NA | ele-enfiacoes | 1 | 2820 00 000 | 100 | m | CABO 1.5MM² FLEXÍVEL (750V) AMARELO |  |  | formato B (pavimento no PDF)
G2 | NA | ele-enfiacoes | 2 | 2818 00 000 | 400 | m | CABO 1.5MM² FLEXÍVEL (750V) AZUL CLARO |  |  | formato B (pavimento no PDF)
G2 | NA | ele-enfiacoes | 3 | 2810 00 000 | 200 | m | CABO 1.5MM² FLEXÍVEL (750V) BRANCO |  |  | formato B (pavimento no PDF)
G2 | NA | ele-enfiacoes | 4 | 2812 00 000 | 100 | m | CABO 1.5MM² FLEXÍVEL (750V) CINZA |  |  | formato B (pavimento no PDF)
G2 | NA | ele-enfiacoes | 5 | 2809 00 000 | 400 | m | CABO 1.5MM² FLEXÍVEL (750V) PRETO |  |  | formato B (pavimento no PDF)
G2 | NA | ele-enfiacoes | 6 | 2816 00 000 | 400 | m | CABO 1.5MM² FLEXÍVEL (750V) VERDE |  |  | formato B (pavimento no PDF)
G2 | NA | ele-enfiacoes | 7 | 2832 00 000 | 300 | m | CABO 2.5MM² FLEXÍVEL (750V) AZUL CLARO |  |  | formato B (pavimento no PDF)
G2 | NA | ele-enfiacoes | 8 | 2830 00 000 | 300 | m | CABO 2.5MM² FLEXÍVEL (750V) VERDE |  |  | formato B (pavimento no PDF)
G2 | NA | ele-enfiacoes | 9 | 2825 00 000 | 300 | m | CABO 2.5MM² FLEXÍVEL (750V) VERMELHO |  |  | formato B (pavimento no PDF)
G2 | NA | ele-enfiacoes | 10 | 2856 00 000 | 26 | m | CABO 6.0MM² FLEXÍVEL (750V) AZUL CLARO |  |  | formato B (pavimento no PDF)
G2 | NA | ele-enfiacoes | 11 | 2854 00 000 | 26 | m | CABO 6.0MM² FLEXÍVEL (750V) VERDE |  |  | formato B (pavimento no PDF)
G2 | NA | ele-enfiacoes | 12 | 2849 00 000 | 26 | m | CABO 6.0MM² FLEXÍVEL (750V) VERMELHO |  |  | formato B (pavimento no PDF)
G2 | NA | ele-iluminacoes | 1 | 2486 00 000 | 84 | un | LUMINARIA TIPO PLAFON DE LED REDONDO (SOBREPOR) |  |  | formato B (pavimento no PDF)
G2 | NA | ele-iluminacoes | 2 | 2453 00 000 | 57 | un | SENSOR DE PRESENÇA C/ FOTOCÉLULA (TETO) 360° - SOBREPOR |  |  | formato B (pavimento no PDF)
G2 | NA | ele-tubulacoes | 1 | 6140 00 000 | 145 | un | ANEL EXTENSOR PARA CAIXA DE LAJE SKYBOX 30MM - SKYANEL |  |  | formato B (pavimento no PDF)
G2 | NA | ele-tubulacoes | 2 | 6370 00 000 | 145 | un | CAIXA OCTAGONAL DE TETO SELADA P/ LAJE - SKYBOX - PRETA |  |  | formato B (pavimento no PDF)
G2 | NA | ele-tubulacoes | 3 | 02 00 000 | 900 | m | ELETRODUTO PLANO FLEXÍVEL Ø ¾ " |  |  | formato B (pavimento no PDF)
G2 | NA | ele-tubulacoes | 4 | 03 00 000 | 200 | m | ELETRODUTO PLANO FLEXÍVEL Ø1" |  |  | formato B (pavimento no PDF)
G2 | NA | ele-tubulacoes | 1 | 48 00 000 | 65 | un | CAIXA 4X2" DE EMBUTIR PVC (ANTICHAMA) |  |  | formato B (pavimento no PDF)
G2 | NA | ele-tubulacoes | 2 | 09 00 000 | 125 | m | ELETRODUTO FLEXÍVEL CORRUGADO PVC Ø 1" - AMARELO |  |  | formato B (pavimento no PDF)
G2 | NA | ele-tubulacoes | 3 | 07 00 000 | 100 | m | ELETRODUTO FLEXÍVEL CORRUGADO PVC Ø ¾" - AMARELO |  |  | formato B (pavimento no PDF)
Subtotal G2 NA: 36 itens
04º G3 ¦ Torre: NA
G3 | NA | ele-acabamentos | 1 | 2020 00 000 | 61 | un | SUPORTE PARA MÓDULOS 4X2" ¦ 03 MÓDULOS |  |  | formato B (pavimento no PDF)
G3 | NA | ele-acabamentos | 2 | 2033 00 000 | 14 | un | MÓDULO TOMADA (2P+T - 10A) |  |  | formato B (pavimento no PDF)
G3 | NA | ele-acabamentos | 3 | 2022 00 000 | 14 | un | PLACA 4X2" ¦ 01 MÓDULO |  |  | formato B (pavimento no PDF)
G3 | NA | ele-acabamentos | 4 | 2025 00 000 | 47 | un | PLACA 4X2" ¦ CEGA |  |  | formato B (pavimento no PDF)
G3 | NA | ele-eletrocalhas | 1 | 1060 00 000 | 15 | un | CURVA HORIZONTAL 90° PRÉ-ZINCADA - P/ ELETROCALHA (200X100MM) |  |  | formato B (pavimento no PDF)
G3 | NA | ele-eletrocalhas | 2 | 1176 00 000 | 14 | un | CURVA VERTICAL EXTERNA PERFURADA 90° PRÉ-ZINCADA P/ ELETROCALHA (200X100MM) |  |  | formato B (pavimento no PDF)
G3 | NA | ele-eletrocalhas | 3 | 1292 00 000 | 10 | un | CURVA VERTICAL INTERNA PERFURADA 90° PRÉ-ZINCADA P/ ELETROCALHA (200X100MM) |  |  | formato B (pavimento no PDF)
G3 | NA | ele-eletrocalhas | 4 | 782 00 000 | 225 | m | ELETROCALHA PRÉ-ZINCADA (TIPO U) PERFURADA (200X100) |  |  | formato B (pavimento no PDF)
G3 | NA | ele-eletrocalhas | 5 | 4224 00 000 | 100 | un | EMENDA INTERNA DE ELETROCALHA PERFURADA PRÉ-ZINCADA (200X100MM) |  |  | formato B (pavimento no PDF)
G3 | NA | ele-eletrocalhas | 6 | 4522 00 000 | 150 | un | GANCHO VERTICAL (P/ SUPORTE DE ELETROCALHA) PRÉ-ZINCADA (200X100MM) |  |  | formato B (pavimento no PDF)
G3 | NA | ele-eletrocalhas | 7 | 5684 00 000 | 2 | un | TÊ HORIZONTAL 90° DE ELETROCALHA PRÉ-ZINCADO (TIPO U) PERFURADA (200X100MM) |  |  | formato B (pavimento no PDF)
G3 | NA | ele-eletrocalhas | 8 | 1980 00 000 | 150 | un | CONJ. CHUMBADOR PARABOLT - PBC - (1/4" - 2.1/4") |  |  | formato B (pavimento no PDF)
G3 | NA | ele-eletrocalhas | 9 | 1937 00 000 | 1000 | un | PARAFUSO ABAULADO C/ TRAVA - CABEÇA LENTILHA ØXC - 6,35X12,7MM (1/4"X1/2") |  |  | formato B (pavimento no PDF)
G3 | NA | ele-eletrocalhas | 10 | 1919 00 000 | 1000 | un | PORCA SEXTAVADA (1/4") |  |  | formato B (pavimento no PDF)
G3 | NA | ele-eletrocalhas | 11 | 1925 00 000 | 1000 | un | ARRUELA LISA Ø6,35MM (1/4") |  |  | formato B (pavimento no PDF)
G3 | NA | ele-enfiacoes | 1 | 2820 00 000 | 100 | m | CABO 1.5MM² FLEXÍVEL (750V) AMARELO |  |  | formato B (pavimento no PDF)
G3 | NA | ele-enfiacoes | 2 | 2818 00 000 | 400 | m | CABO 1.5MM² FLEXÍVEL (750V) AZUL CLARO |  |  | formato B (pavimento no PDF)
G3 | NA | ele-enfiacoes | 3 | 2810 00 000 | 200 | m | CABO 1.5MM² FLEXÍVEL (750V) BRANCO |  |  | formato B (pavimento no PDF)
G3 | NA | ele-enfiacoes | 4 | 2812 00 000 | 100 | m | CABO 1.5MM² FLEXÍVEL (750V) CINZA |  |  | formato B (pavimento no PDF)
G3 | NA | ele-enfiacoes | 5 | 2809 00 000 | 400 | m | CABO 1.5MM² FLEXÍVEL (750V) PRETO |  |  | formato B (pavimento no PDF)
G3 | NA | ele-enfiacoes | 6 | 2816 00 000 | 400 | m | CABO 1.5MM² FLEXÍVEL (750V) VERDE |  |  | formato B (pavimento no PDF)
G3 | NA | ele-enfiacoes | 7 | 2832 00 000 | 300 | m | CABO 2.5MM² FLEXÍVEL (750V) AZUL CLARO |  |  | formato B (pavimento no PDF)
G3 | NA | ele-enfiacoes | 8 | 2830 00 000 | 300 | m | CABO 2.5MM² FLEXÍVEL (750V) VERDE |  |  | formato B (pavimento no PDF)
G3 | NA | ele-enfiacoes | 9 | 2825 00 000 | 300 | m | CABO 2.5MM² FLEXÍVEL (750V) VERMELHO |  |  | formato B (pavimento no PDF)
G3 | NA | ele-enfiacoes | 10 | 2856 00 000 | 26 | m | CABO 6.0MM² FLEXÍVEL (750V) AZUL CLARO |  |  | formato B (pavimento no PDF)
G3 | NA | ele-enfiacoes | 11 | 2854 00 000 | 26 | m | CABO 6.0MM² FLEXÍVEL (750V) VERDE |  |  | formato B (pavimento no PDF)
G3 | NA | ele-enfiacoes | 12 | 2849 00 000 | 26 | m | CABO 6.0MM² FLEXÍVEL (750V) VERMELHO |  |  | formato B (pavimento no PDF)
G3 | NA | ele-iluminacoes | 1 | 2486 00 000 | 84 | un | LUMINARIA TIPO PLAFON DE LED REDONDO (SOBREPOR) |  |  | formato B (pavimento no PDF)
G3 | NA | ele-iluminacoes | 2 | 2453 00 000 | 57 | un | SENSOR DE PRESENÇA C/ FOTOCÉLULA (TETO) 360° - SOBREPOR |  |  | formato B (pavimento no PDF)
G3 | NA | ele-tubulacoes | 1 | 6140 00 000 | 145 | un | ANEL EXTENSOR PARA CAIXA DE LAJE SKYBOX 30MM - SKYANEL |  |  | formato B (pavimento no PDF)
G3 | NA | ele-tubulacoes | 2 | 6370 00 000 | 145 | un | CAIXA OCTAGONAL DE TETO SELADA P/ LAJE - SKYBOX - PRETA |  |  | formato B (pavimento no PDF)
G3 | NA | ele-tubulacoes | 3 | 02 00 000 | 900 | m | ELETRODUTO PLANO FLEXÍVEL Ø ¾ " |  |  | formato B (pavimento no PDF)
G3 | NA | ele-tubulacoes | 4 | 03 00 000 | 200 | m | ELETRODUTO PLANO FLEXÍVEL Ø1" |  |  | formato B (pavimento no PDF)
G3 | NA | ele-tubulacoes | 1 | 48 00 000 | 65 | un | CAIXA 4X2" DE EMBUTIR PVC (ANTICHAMA) |  |  | formato B (pavimento no PDF)
G3 | NA | ele-tubulacoes | 2 | 09 00 000 | 125 | m | ELETRODUTO FLEXÍVEL CORRUGADO PVC Ø 1" - AMARELO |  |  | formato B (pavimento no PDF)
G3 | NA | ele-tubulacoes | 3 | 07 00 000 | 100 | m | ELETRODUTO FLEXÍVEL CORRUGADO PVC Ø ¾" - AMARELO |  |  | formato B (pavimento no PDF)
Subtotal G3 NA: 36 itens
05º G4 ¦ Torre: NA
G4 | NA | ele-acabamentos | 1 | 2020 00 000 | 61 | un | SUPORTE PARA MÓDULOS 4X2" ¦ 03 MÓDULOS |  |  | formato B (pavimento no PDF)
G4 | NA | ele-acabamentos | 2 | 2033 00 000 | 14 | un | MÓDULO TOMADA (2P+T - 10A) |  |  | formato B (pavimento no PDF)
G4 | NA | ele-acabamentos | 3 | 2022 00 000 | 14 | un | PLACA 4X2" ¦ 01 MÓDULO |  |  | formato B (pavimento no PDF)
G4 | NA | ele-acabamentos | 4 | 2025 00 000 | 47 | un | PLACA 4X2" ¦ CEGA |  |  | formato B (pavimento no PDF)
G4 | NA | ele-eletrocalhas | 1 | 1060 00 000 | 15 | un | CURVA HORIZONTAL 90° PRÉ-ZINCADA - P/ ELETROCALHA (200X100MM) |  |  | formato B (pavimento no PDF)
G4 | NA | ele-eletrocalhas | 2 | 1176 00 000 | 14 | un | CURVA VERTICAL EXTERNA PERFURADA 90° PRÉ-ZINCADA P/ ELETROCALHA (200X100MM) |  |  | formato B (pavimento no PDF)
G4 | NA | ele-eletrocalhas | 3 | 1292 00 000 | 10 | un | CURVA VERTICAL INTERNA PERFURADA 90° PRÉ-ZINCADA P/ ELETROCALHA (200X100MM) |  |  | formato B (pavimento no PDF)
G4 | NA | ele-eletrocalhas | 4 | 782 00 000 | 225 | m | ELETROCALHA PRÉ-ZINCADA (TIPO U) PERFURADA (200X100) |  |  | formato B (pavimento no PDF)
G4 | NA | ele-eletrocalhas | 5 | 4224 00 000 | 100 | un | EMENDA INTERNA DE ELETROCALHA PERFURADA PRÉ-ZINCADA (200X100MM) |  |  | formato B (pavimento no PDF)
G4 | NA | ele-eletrocalhas | 6 | 4522 00 000 | 150 | un | GANCHO VERTICAL (P/ SUPORTE DE ELETROCALHA) PRÉ-ZINCADA (200X100MM) |  |  | formato B (pavimento no PDF)
G4 | NA | ele-eletrocalhas | 7 | 5684 00 000 | 2 | un | TÊ HORIZONTAL 90° DE ELETROCALHA PRÉ-ZINCADO (TIPO U) PERFURADA (200X100MM) |  |  | formato B (pavimento no PDF)
G4 | NA | ele-eletrocalhas | 8 | 1980 00 000 | 150 | un | CONJ. CHUMBADOR PARABOLT - PBC - (1/4" - 2.1/4") |  |  | formato B (pavimento no PDF)
G4 | NA | ele-eletrocalhas | 9 | 1937 00 000 | 1000 | un | PARAFUSO ABAULADO C/ TRAVA - CABEÇA LENTILHA ØXC - 6,35X12,7MM (1/4"X1/2") |  |  | formato B (pavimento no PDF)
G4 | NA | ele-eletrocalhas | 10 | 1919 00 000 | 1000 | un | PORCA SEXTAVADA (1/4") |  |  | formato B (pavimento no PDF)
G4 | NA | ele-eletrocalhas | 11 | 1925 00 000 | 1000 | un | ARRUELA LISA Ø6,35MM (1/4") |  |  | formato B (pavimento no PDF)
G4 | NA | ele-enfiacoes | 1 | 2820 00 000 | 100 | m | CABO 1.5MM² FLEXÍVEL (750V) AMARELO |  |  | formato B (pavimento no PDF)
G4 | NA | ele-enfiacoes | 2 | 2818 00 000 | 400 | m | CABO 1.5MM² FLEXÍVEL (750V) AZUL CLARO |  |  | formato B (pavimento no PDF)
G4 | NA | ele-enfiacoes | 3 | 2810 00 000 | 200 | m | CABO 1.5MM² FLEXÍVEL (750V) BRANCO |  |  | formato B (pavimento no PDF)
G4 | NA | ele-enfiacoes | 4 | 2812 00 000 | 100 | m | CABO 1.5MM² FLEXÍVEL (750V) CINZA |  |  | formato B (pavimento no PDF)
G4 | NA | ele-enfiacoes | 5 | 2809 00 000 | 400 | m | CABO 1.5MM² FLEXÍVEL (750V) PRETO |  |  | formato B (pavimento no PDF)
G4 | NA | ele-enfiacoes | 6 | 2816 00 000 | 400 | m | CABO 1.5MM² FLEXÍVEL (750V) VERDE |  |  | formato B (pavimento no PDF)
G4 | NA | ele-enfiacoes | 7 | 2832 00 000 | 300 | m | CABO 2.5MM² FLEXÍVEL (750V) AZUL CLARO |  |  | formato B (pavimento no PDF)
G4 | NA | ele-enfiacoes | 8 | 2830 00 000 | 300 | m | CABO 2.5MM² FLEXÍVEL (750V) VERDE |  |  | formato B (pavimento no PDF)
G4 | NA | ele-enfiacoes | 9 | 2825 00 000 | 300 | m | CABO 2.5MM² FLEXÍVEL (750V) VERMELHO |  |  | formato B (pavimento no PDF)
G4 | NA | ele-enfiacoes | 10 | 2856 00 000 | 26 | m | CABO 6.0MM² FLEXÍVEL (750V) AZUL CLARO |  |  | formato B (pavimento no PDF)
G4 | NA | ele-enfiacoes | 11 | 2854 00 000 | 26 | m | CABO 6.0MM² FLEXÍVEL (750V) VERDE |  |  | formato B (pavimento no PDF)
G4 | NA | ele-enfiacoes | 12 | 2849 00 000 | 26 | m | CABO 6.0MM² FLEXÍVEL (750V) VERMELHO |  |  | formato B (pavimento no PDF)
G4 | NA | ele-iluminacoes | 1 | 2486 00 000 | 80 | un | LUMINARIA TIPO PLAFON DE LED REDONDO (SOBREPOR) |  |  | formato B (pavimento no PDF)
G4 | NA | ele-iluminacoes | 2 | 2453 00 000 | 55 | un | SENSOR DE PRESENÇA C/ FOTOCÉLULA (TETO) 360° - SOBREPOR |  |  | formato B (pavimento no PDF)
G4 | NA | ele-tubulacoes | 1 | 6140 00 000 | 145 | un | ANEL EXTENSOR PARA CAIXA DE LAJE SKYBOX 30MM - SKYANEL |  |  | formato B (pavimento no PDF)
G4 | NA | ele-tubulacoes | 2 | 6370 00 000 | 145 | un | CAIXA OCTAGONAL DE TETO SELADA P/ LAJE - SKYBOX - PRETA |  |  | formato B (pavimento no PDF)
G4 | NA | ele-tubulacoes | 3 | 02 00 000 | 900 | m | ELETRODUTO PLANO FLEXÍVEL Ø ¾ " |  |  | formato B (pavimento no PDF)
G4 | NA | ele-tubulacoes | 4 | 03 00 000 | 200 | m | ELETRODUTO PLANO FLEXÍVEL Ø1" |  |  | formato B (pavimento no PDF)
G4 | NA | ele-tubulacoes | 1 | 48 00 000 | 65 | un | CAIXA 4X2" DE EMBUTIR PVC (ANTICHAMA) |  |  | formato B (pavimento no PDF)
G4 | NA | ele-tubulacoes | 2 | 09 00 000 | 125 | m | ELETRODUTO FLEXÍVEL CORRUGADO PVC Ø 1" - AMARELO |  |  | formato B (pavimento no PDF)
G4 | NA | ele-tubulacoes | 3 | 07 00 000 | 100 | m | ELETRODUTO FLEXÍVEL CORRUGADO PVC Ø ¾" - AMARELO |  |  | formato B (pavimento no PDF)
Subtotal G4 NA: 36 itens
06º G5 ¦ Torre: NA
G5 | NA | ele-acabamentos | 1 | 2020 00 000 | 61 | un | SUPORTE PARA MÓDULOS 4X2" ¦ 03 MÓDULOS |  |  | formato B (pavimento no PDF)
G5 | NA | ele-acabamentos | 2 | 2033 00 000 | 14 | un | MÓDULO TOMADA (2P+T - 10A) |  |  | formato B (pavimento no PDF)
G5 | NA | ele-acabamentos | 3 | 2022 00 000 | 14 | un | PLACA 4X2" ¦ 01 MÓDULO |  |  | formato B (pavimento no PDF)
G5 | NA | ele-acabamentos | 4 | 2025 00 000 | 47 | un | PLACA 4X2" ¦ CEGA |  |  | formato B (pavimento no PDF)
G5 | NA | ele-eletrocalhas | 1 | 1060 00 000 | 15 | un | CURVA HORIZONTAL 90° PRÉ-ZINCADA - P/ ELETROCALHA (200X100MM) |  |  | formato B (pavimento no PDF)
G5 | NA | ele-eletrocalhas | 2 | 1176 00 000 | 14 | un | CURVA VERTICAL EXTERNA PERFURADA 90° PRÉ-ZINCADA P/ ELETROCALHA (200X100MM) |  |  | formato B (pavimento no PDF)
G5 | NA | ele-eletrocalhas | 3 | 1292 00 000 | 10 | un | CURVA VERTICAL INTERNA PERFURADA 90° PRÉ-ZINCADA P/ ELETROCALHA (200X100MM) |  |  | formato B (pavimento no PDF)
G5 | NA | ele-eletrocalhas | 4 | 782 00 000 | 225 | m | ELETROCALHA PRÉ-ZINCADA (TIPO U) PERFURADA (200X100) |  |  | formato B (pavimento no PDF)
G5 | NA | ele-eletrocalhas | 5 | 4224 00 000 | 100 | un | EMENDA INTERNA DE ELETROCALHA PERFURADA PRÉ-ZINCADA (200X100MM) |  |  | formato B (pavimento no PDF)
G5 | NA | ele-eletrocalhas | 6 | 4522 00 000 | 150 | un | GANCHO VERTICAL (P/ SUPORTE DE ELETROCALHA) PRÉ-ZINCADA (200X100MM) |  |  | formato B (pavimento no PDF)
G5 | NA | ele-eletrocalhas | 7 | 5684 00 000 | 2 | un | TÊ HORIZONTAL 90° DE ELETROCALHA PRÉ-ZINCADO (TIPO U) PERFURADA (200X100MM) |  |  | formato B (pavimento no PDF)
G5 | NA | ele-eletrocalhas | 8 | 1980 00 000 | 150 | un | CONJ. CHUMBADOR PARABOLT - PBC - (1/4" - 2.1/4") |  |  | formato B (pavimento no PDF)
G5 | NA | ele-eletrocalhas | 9 | 1937 00 000 | 1000 | un | PARAFUSO ABAULADO C/ TRAVA - CABEÇA LENTILHA ØXC - 6,35X12,7MM (1/4"X1/2") |  |  | formato B (pavimento no PDF)
G5 | NA | ele-eletrocalhas | 10 | 1919 00 000 | 1000 | un | PORCA SEXTAVADA (1/4") |  |  | formato B (pavimento no PDF)
G5 | NA | ele-eletrocalhas | 11 | 1925 00 000 | 1000 | un | ARRUELA LISA Ø6,35MM (1/4") |  |  | formato B (pavimento no PDF)
G5 | NA | ele-enfiacoes | 1 | 2820 00 000 | 100 | m | CABO 1.5MM² FLEXÍVEL (750V) AMARELO |  |  | formato B (pavimento no PDF)
G5 | NA | ele-enfiacoes | 2 | 2818 00 000 | 400 | m | CABO 1.5MM² FLEXÍVEL (750V) AZUL CLARO |  |  | formato B (pavimento no PDF)
G5 | NA | ele-enfiacoes | 3 | 2810 00 000 | 200 | m | CABO 1.5MM² FLEXÍVEL (750V) BRANCO |  |  | formato B (pavimento no PDF)
G5 | NA | ele-enfiacoes | 4 | 2812 00 000 | 100 | m | CABO 1.5MM² FLEXÍVEL (750V) CINZA |  |  | formato B (pavimento no PDF)
G5 | NA | ele-enfiacoes | 5 | 2809 00 000 | 400 | m | CABO 1.5MM² FLEXÍVEL (750V) PRETO |  |  | formato B (pavimento no PDF)
G5 | NA | ele-enfiacoes | 6 | 2816 00 000 | 400 | m | CABO 1.5MM² FLEXÍVEL (750V) VERDE |  |  | formato B (pavimento no PDF)
G5 | NA | ele-enfiacoes | 7 | 2832 00 000 | 300 | m | CABO 2.5MM² FLEXÍVEL (750V) AZUL CLARO |  |  | formato B (pavimento no PDF)
G5 | NA | ele-enfiacoes | 8 | 2830 00 000 | 300 | m | CABO 2.5MM² FLEXÍVEL (750V) VERDE |  |  | formato B (pavimento no PDF)
G5 | NA | ele-enfiacoes | 9 | 2825 00 000 | 300 | m | CABO 2.5MM² FLEXÍVEL (750V) VERMELHO |  |  | formato B (pavimento no PDF)
G5 | NA | ele-enfiacoes | 10 | 2856 00 000 | 26 | m | CABO 6.0MM² FLEXÍVEL (750V) AZUL CLARO |  |  | formato B (pavimento no PDF)
G5 | NA | ele-enfiacoes | 11 | 2854 00 000 | 26 | m | CABO 6.0MM² FLEXÍVEL (750V) VERDE |  |  | formato B (pavimento no PDF)
G5 | NA | ele-enfiacoes | 12 | 2849 00 000 | 26 | m | CABO 6.0MM² FLEXÍVEL (750V) VERMELHO |  |  | formato B (pavimento no PDF)
G5 | NA | ele-iluminacoes | 1 | 2486 00 000 | 84 | un | LUMINARIA TIPO PLAFON DE LED REDONDO (SOBREPOR) |  |  | formato B (pavimento no PDF)
G5 | NA | ele-iluminacoes | 2 | 2453 00 000 | 57 | un | SENSOR DE PRESENÇA C/ FOTOCÉLULA (TETO) 360° - SOBREPOR |  |  | formato B (pavimento no PDF)
G5 | NA | ele-tubulacoes | 1 | 6140 00 000 | 145 | un | ANEL EXTENSOR PARA CAIXA DE LAJE SKYBOX 30MM - SKYANEL |  |  | formato B (pavimento no PDF)
G5 | NA | ele-tubulacoes | 2 | 6370 00 000 | 145 | un | CAIXA OCTAGONAL DE TETO SELADA P/ LAJE - SKYBOX - PRETA |  |  | formato B (pavimento no PDF)
G5 | NA | ele-tubulacoes | 3 | 02 00 000 | 900 | m | ELETRODUTO PLANO FLEXÍVEL Ø ¾ " |  |  | formato B (pavimento no PDF)
G5 | NA | ele-tubulacoes | 4 | 03 00 000 | 200 | m | ELETRODUTO PLANO FLEXÍVEL Ø1" |  |  | formato B (pavimento no PDF)
G5 | NA | ele-tubulacoes | 1 | 48 00 000 | 65 | un | CAIXA 4X2" DE EMBUTIR PVC (ANTICHAMA) |  |  | formato B (pavimento no PDF)
G5 | NA | ele-tubulacoes | 2 | 09 00 000 | 125 | m | ELETRODUTO FLEXÍVEL CORRUGADO PVC Ø 1" - AMARELO |  |  | formato B (pavimento no PDF)
G5 | NA | ele-tubulacoes | 3 | 07 00 000 | 100 | m | ELETRODUTO FLEXÍVEL CORRUGADO PVC Ø ¾" - AMARELO |  |  | formato B (pavimento no PDF)
Subtotal G5 NA: 36 itens
07º Lazer ¦ Torre: NA
LAZER | NA | ele-acabamentos | 1 | 2020 00 000 | 80 | un | SUPORTE PARA MÓDULOS 4X2" ¦ 03 MÓDULOS |  |  | formato B (pavimento no PDF)
LAZER | NA | ele-acabamentos | 2 | 2021 00 000 | 1 | un | SUPORTE PARA MÓDULOS 4X4" ¦ 06 MÓDULOS |  |  | formato B (pavimento no PDF)
LAZER | NA | ele-acabamentos | 3 | 2033 00 000 | 50 | un | MÓDULO TOMADA (2P+T - 10A) |  |  | formato B (pavimento no PDF)
LAZER | NA | ele-acabamentos | 4 | 2034 00 000 | 21 | un | MÓDULO TOMADA (2P+T - 20A) |  |  | formato B (pavimento no PDF)
LAZER | NA | ele-acabamentos | 5 | 2035 00 000 | 38 | un | MÓDULO INTERRUPTOR SIMPLES |  |  | formato B (pavimento no PDF)
LAZER | NA | ele-acabamentos | 6 | 2022 00 000 | 66 | un | PLACA 4X2" ¦ 01 MÓDULO |  |  | formato B (pavimento no PDF)
LAZER | NA | ele-acabamentos | 7 | 2023 00 000 | 4 | un | PLACA 4X2" ¦ 02 MÓDULOS |  |  | formato B (pavimento no PDF)
LAZER | NA | ele-acabamentos | 8 | 2024 00 000 | 10 | un | PLACA 4X2" ¦ 03 MÓDULOS |  |  | formato B (pavimento no PDF)
LAZER | NA | ele-acabamentos | 9 | 2029 00 000 | 1 | un | PLACA 4X4" ¦ 04 MÓDULOS |  |  | formato B (pavimento no PDF)
LAZER | NA | ele-acabamentos | 10 | 2282 00 000 | 4 | un | MÓDULO TOMADA P/ FIXAR CAIXA PISO INOX OU LATÃO (2P + T - 20A) |  |  | formato B (pavimento no PDF)
LAZER | NA | ele-acabamentos | 11 | 2283 00 000 | 4 | un | PLACA 4X2" ¦01 MÓDULO TOMADA - P/ PISO (INOX) |  |  | formato B (pavimento no PDF)
LAZER | NA | ele-acabamentos | 1 | 2020 00 000 | 85 | un | SUPORTE PARA MÓDULOS 4X2" ¦ 03 MÓDULOS |  |  | formato B (pavimento no PDF)
LAZER | NA | ele-acabamentos | 2 | 2021 00 000 | 3 | un | SUPORTE PARA MÓDULOS 4X4" ¦ 06 MÓDULOS |  |  | formato B (pavimento no PDF)
LAZER | NA | ele-acabamentos | 3 | 2033 00 000 | 51 | un | MÓDULO TOMADA (2P+T - 10A) |  |  | formato B (pavimento no PDF)
LAZER | NA | ele-acabamentos | 4 | 2034 00 000 | 22 | un | MÓDULO TOMADA (2P+T - 20A) |  |  | formato B (pavimento no PDF)
LAZER | NA | ele-acabamentos | 5 | 2035 00 000 | 43 | un | MÓDULO INTERRUPTOR SIMPLES |  |  | formato B (pavimento no PDF)
LAZER | NA | ele-acabamentos | 6 | 2022 00 000 | 73 | un | PLACA 4X2" ¦ 01 MÓDULO |  |  | formato B (pavimento no PDF)
LAZER | NA | ele-acabamentos | 7 | 2023 00 000 | 5 | un | PLACA 4X2" ¦ 02 MÓDULOS |  |  | formato B (pavimento no PDF)
LAZER | NA | ele-acabamentos | 8 | 2024 00 000 | 7 | un | PLACA 4X2" ¦ 03 MÓDULOS |  |  | formato B (pavimento no PDF)
LAZER | NA | ele-acabamentos | 9 | 2029 00 000 | 3 | un | PLACA 4X4" ¦ 04 MÓDULOS |  |  | formato B (pavimento no PDF)
LAZER | NA | ele-enfiacoes | 1 | 2820 00 000 | 200 | m | CABO 1.5MM² FLEXÍVEL (750V) AMARELO |  |  | formato B (pavimento no PDF)
LAZER | NA | ele-enfiacoes | 2 | 2818 00 000 | 700 | m | CABO 1.5MM² FLEXÍVEL (750V) AZUL CLARO |  |  | formato B (pavimento no PDF)
LAZER | NA | ele-enfiacoes | 3 | 2810 00 000 | 300 | m | CABO 1.5MM² FLEXÍVEL (750V) BRANCO |  |  | formato B (pavimento no PDF)
LAZER | NA | ele-enfiacoes | 4 | 2812 00 000 | 300 | m | CABO 1.5MM² FLEXÍVEL (750V) CINZA |  |  | formato B (pavimento no PDF)
LAZER | NA | ele-enfiacoes | 5 | 2809 00 000 | 700 | m | CABO 1.5MM² FLEXÍVEL (750V) PRETO |  |  | formato B (pavimento no PDF)
LAZER | NA | ele-enfiacoes | 6 | 2816 00 000 | 700 | m | CABO 1.5MM² FLEXÍVEL (750V) VERDE |  |  | formato B (pavimento no PDF)
LAZER | NA | ele-enfiacoes | 7 | 2832 00 000 | 600 | m | CABO 2.5MM² FLEXÍVEL (750V) AZUL CLARO |  |  | formato B (pavimento no PDF)
LAZER | NA | ele-enfiacoes | 8 | 2830 00 000 | 600 | m | CABO 2.5MM² FLEXÍVEL (750V) VERDE |  |  | formato B (pavimento no PDF)
LAZER | NA | ele-enfiacoes | 9 | 2825 00 000 | 600 | m | CABO 2.5MM² FLEXÍVEL (750V) VERMELHO |  |  | formato B (pavimento no PDF)
LAZER | NA | ele-enfiacoes | 10 | 2844 00 000 | 700 | m | CABO 4.0MM² FLEXÍVEL (750V) AZUL CLARO |  |  | formato B (pavimento no PDF)
LAZER | NA | ele-enfiacoes | 11 | 2842 00 000 | 700 | m | CABO 4.0MM² FLEXÍVEL (750V) VERDE |  |  | formato B (pavimento no PDF)
LAZER | NA | ele-enfiacoes | 12 | 2837 00 000 | 700 | m | CABO 4.0MM² FLEXÍVEL (750V) VERMELHO |  |  | formato B (pavimento no PDF)
LAZER | NA | ele-enfiacoes | 13 | 2836 00 000 | 200 | m | CABO 4.0MM² FLEXÍVEL (750V) BRANCO |  |  | formato B (pavimento no PDF)
LAZER | NA | ele-enfiacoes | 14 | 2835 00 000 | 200 | m | CABO 4.0MM² FLEXÍVEL (750V) PRETO |  |  | formato B (pavimento no PDF)
LAZER | NA | ele-enfiacoes | 15 | 2856 00 000 | 100 | m | CABO 6.0MM² FLEXÍVEL (750V) AZUL CLARO |  |  | formato B (pavimento no PDF)
LAZER | NA | ele-enfiacoes | 16 | 2854 00 000 | 100 | m | CABO 6.0MM² FLEXÍVEL (750V) VERDE |  |  | formato B (pavimento no PDF)
LAZER | NA | ele-enfiacoes | 17 | 2849 00 000 | 100 | m | CABO 6.0MM² FLEXÍVEL (750V) VERMELHO |  |  | formato B (pavimento no PDF)
LAZER | NA | ele-enfiacoes | 18 | 2868 00 000 | 150 | m | CABO 10MM² FLEXÍVEL (750V) AZUL CLARO |  |  | formato B (pavimento no PDF)
LAZER | NA | ele-enfiacoes | 19 | 2860 00 000 | 150 | m | CABO 10MM² FLEXÍVEL (750V) BRANCO |  |  | formato B (pavimento no PDF)
LAZER | NA | ele-enfiacoes | 20 | 2859 00 000 | 150 | m | CABO 10MM² FLEXÍVEL (750V) PRETO |  |  | formato B (pavimento no PDF)
LAZER | NA | ele-enfiacoes | 21 | 2866 00 000 | 150 | m | CABO 10MM² FLEXÍVEL (750V) VERDE |  |  | formato B (pavimento no PDF)
LAZER | NA | ele-enfiacoes | 22 | 2861 00 000 | 150 | m | CABO 10MM² FLEXÍVEL (750V) VERMELHO |  |  | formato B (pavimento no PDF)
LAZER | NA | ele-enfiacoes | 1 | 2820 00 000 | 200 | m | CABO 1.5MM² FLEXÍVEL (750V) AMARELO |  |  | formato B (pavimento no PDF)
LAZER | NA | ele-enfiacoes | 2 | 2818 00 000 | 700 | m | CABO 1.5MM² FLEXÍVEL (750V) AZUL CLARO |  |  | formato B (pavimento no PDF)
LAZER | NA | ele-enfiacoes | 3 | 2810 00 000 | 200 | m | CABO 1.5MM² FLEXÍVEL (750V) BRANCO |  |  | formato B (pavimento no PDF)
LAZER | NA | ele-enfiacoes | 4 | 2812 00 000 | 300 | m | CABO 1.5MM² FLEXÍVEL (750V) CINZA |  |  | formato B (pavimento no PDF)
LAZER | NA | ele-enfiacoes | 5 | 2809 00 000 | 700 | m | CABO 1.5MM² FLEXÍVEL (750V) PRETO |  |  | formato B (pavimento no PDF)
LAZER | NA | ele-enfiacoes | 6 | 2816 00 000 | 700 | m | CABO 1.5MM² FLEXÍVEL (750V) VERDE |  |  | formato B (pavimento no PDF)
LAZER | NA | ele-enfiacoes | 7 | 2832 00 000 | 500 | m | CABO 2.5MM² FLEXÍVEL (750V) AZUL CLARO |  |  | formato B (pavimento no PDF)
LAZER | NA | ele-enfiacoes | 8 | 2830 00 000 | 500 | m | CABO 2.5MM² FLEXÍVEL (750V) VERDE |  |  | formato B (pavimento no PDF)
LAZER | NA | ele-enfiacoes | 9 | 2825 00 000 | 500 | m | CABO 2.5MM² FLEXÍVEL (750V) VERMELHO |  |  | formato B (pavimento no PDF)
LAZER | NA | ele-enfiacoes | 10 | 2844 00 000 | 600 | m | CABO 4.0MM² FLEXÍVEL (750V) AZUL CLARO |  |  | formato B (pavimento no PDF)
LAZER | NA | ele-enfiacoes | 11 | 2842 00 000 | 600 | m | CABO 4.0MM² FLEXÍVEL (750V) VERDE |  |  | formato B (pavimento no PDF)
LAZER | NA | ele-enfiacoes | 12 | 2837 00 000 | 600 | m | CABO 4.0MM² FLEXÍVEL (750V) VERMELHO |  |  | formato B (pavimento no PDF)
LAZER | NA | ele-enfiacoes | 13 | 2856 00 000 | 30 | m | CABO 6.0MM² FLEXÍVEL (750V) AZUL CLARO |  |  | formato B (pavimento no PDF)
LAZER | NA | ele-enfiacoes | 14 | 2854 00 000 | 30 | m | CABO 6.0MM² FLEXÍVEL (750V) VERDE |  |  | formato B (pavimento no PDF)
LAZER | NA | ele-enfiacoes | 15 | 2849 00 000 | 30 | m | CABO 6.0MM² FLEXÍVEL (750V) VERMELHO |  |  | formato B (pavimento no PDF)
LAZER | NA | ele-enfiacoes | 16 | 2868 00 000 | 15 | m | CABO 10MM² FLEXÍVEL (750V) AZUL CLARO |  |  | formato B (pavimento no PDF)
LAZER | NA | ele-enfiacoes | 17 | 2860 00 000 | 15 | m | CABO 10MM² FLEXÍVEL (750V) BRANCO |  |  | formato B (pavimento no PDF)
LAZER | NA | ele-enfiacoes | 18 | 2859 00 000 | 15 | m | CABO 10MM² FLEXÍVEL (750V) PRETO |  |  | formato B (pavimento no PDF)
LAZER | NA | ele-enfiacoes | 19 | 2866 00 000 | 15 | m | CABO 10MM² FLEXÍVEL (750V) VERDE |  |  | formato B (pavimento no PDF)
LAZER | NA | ele-enfiacoes | 20 | 2861 00 000 | 15 | m | CABO 10MM² FLEXÍVEL (750V) VERMELHO |  |  | formato B (pavimento no PDF)
LAZER | NA | ele-tubulacoes | 1 | 6140 00 000 | 70 | un | ANEL EXTENSOR PARA CAIXA DE LAJE SKYBOX 30MM - SKYANEL |  |  | formato B (pavimento no PDF)
LAZER | NA | ele-tubulacoes | 2 | 6370 00 000 | 70 | un | CAIXA OCTAGONAL DE TETO SELADA P/ LAJE - SKYBOX - PRETA |  |  | formato B (pavimento no PDF)
LAZER | NA | ele-tubulacoes | 3 | 02 00 000 | 900 | m | ELETRODUTO PLANO FLEXÍVEL Ø ¾ " |  |  | formato B (pavimento no PDF)
LAZER | NA | ele-tubulacoes | 4 | 03 00 000 | 300 | m | ELETRODUTO PLANO FLEXÍVEL Ø1" |  |  | formato B (pavimento no PDF)
LAZER | NA | ele-tubulacoes | 1 | 6140 00 000 | 70 | un | ANEL EXTENSOR PARA CAIXA DE LAJE SKYBOX 30MM - SKYANEL |  |  | formato B (pavimento no PDF)
LAZER | NA | ele-tubulacoes | 2 | 6370 00 000 | 70 | un | CAIXA OCTAGONAL DE TETO SELADA P/ LAJE - SKYBOX - PRETA |  |  | formato B (pavimento no PDF)
LAZER | NA | ele-tubulacoes | 3 | 02 00 000 | 900 | m | ELETRODUTO PLANO FLEXÍVEL Ø ¾ " |  |  | formato B (pavimento no PDF)
LAZER | NA | ele-tubulacoes | 4 | 03 00 000 | 300 | m | ELETRODUTO PLANO FLEXÍVEL Ø1" |  |  | formato B (pavimento no PDF)
LAZER | NA | ele-tubulacoes | 1 | 48 00 000 | 110 | un | CAIXA 4X2" DE EMBUTIR PVC (ANTICHAMA) |  |  | formato B (pavimento no PDF)
LAZER | NA | ele-tubulacoes | 2 | 49 00 000 | 10 | un | CAIXA 4X4" DE EMBUTIR PVC (ANTICHAMA) |  |  | formato B (pavimento no PDF)
LAZER | NA | ele-tubulacoes | 3 | 09 00 000 | 250 | m | ELETRODUTO FLEXÍVEL CORRUGADO PVC Ø 1" - AMARELO |  |  | formato B (pavimento no PDF)
LAZER | NA | ele-tubulacoes | 4 | 07 00 000 | 500 | m | ELETRODUTO FLEXÍVEL CORRUGADO PVC Ø ¾" - AMARELO |  |  | formato B (pavimento no PDF)
LAZER | NA | ele-tubulacoes | 1 | 48 00 000 | 100 | un | CAIXA 4X2" DE EMBUTIR PVC (ANTICHAMA) |  |  | formato B (pavimento no PDF)
LAZER | NA | ele-tubulacoes | 2 | 49 00 000 | 10 | un | CAIXA 4X4" DE EMBUTIR PVC (ANTICHAMA) |  |  | formato B (pavimento no PDF)
LAZER | NA | ele-tubulacoes | 3 | 09 00 000 | 200 | m | ELETRODUTO FLEXÍVEL CORRUGADO PVC Ø 1" - AMARELO |  |  | formato B (pavimento no PDF)
LAZER | NA | ele-tubulacoes | 4 | 07 00 000 | 350 | m | ELETRODUTO FLEXÍVEL CORRUGADO PVC Ø ¾" - AMARELO |  |  | formato B (pavimento no PDF)
Subtotal LAZER NA: 78 itens
08º-31º Tipo (×24) ¦ Torre: A
TIPO | A | ele-acabamentos | 1 | 2020 00 000 | 5544 | un | SUPORTE PARA MÓDULOS 4X2" ¦ 03 MÓDULOS |  |  | formato B (pavimento no PDF)
TIPO | A | ele-acabamentos | 2 | 2021 00 000 | 192 | un | SUPORTE PARA MÓDULOS 4X4" ¦ 06 MÓDULOS |  |  | formato B (pavimento no PDF)
TIPO | A | ele-acabamentos | 3 | 2033 00 000 | 2640 | un | MÓDULO TOMADA (2P+T - 10A) |  |  | formato B (pavimento no PDF)
TIPO | A | ele-acabamentos | 4 | 2034 00 000 | 1224 | un | MÓDULO TOMADA (2P+T - 20A) |  |  | formato B (pavimento no PDF)
TIPO | A | ele-acabamentos | 5 | 2035 00 000 | 1920 | un | MÓDULO INTERRUPTOR SIMPLES |  |  | formato B (pavimento no PDF)
TIPO | A | ele-acabamentos | 6 | 2036 00 000 | 1008 | un | MÓDULO INTERRUPTOR PARALELO |  |  | formato B (pavimento no PDF)
TIPO | A | ele-acabamentos | 7 | 2038 00 000 | 96 | un | MÓDULO CIGARRA ELETROMECÂNICA |  |  | formato B (pavimento no PDF)
TIPO | A | ele-acabamentos | 8 | 2039 00 000 | 96 | un | MÓDULO PULSADOR ¦ SIMBOLO CAMPAINHA |  |  | formato B (pavimento no PDF)
TIPO | A | ele-acabamentos | 9 | 2022 00 000 | 4176 | un | PLACA 4X2" ¦ 01 MÓDULO |  |  | formato B (pavimento no PDF)
TIPO | A | ele-acabamentos | 10 | 2023 00 000 | 816 | un | PLACA 4X2" ¦ 02 MÓDULOS |  |  | formato B (pavimento no PDF)
TIPO | A | ele-acabamentos | 11 | 2024 00 000 | 264 | un | PLACA 4X2" ¦ 03 MÓDULOS |  |  | formato B (pavimento no PDF)
TIPO | A | ele-acabamentos | 12 | 2025 00 000 | 288 | un | PLACA 4X2" ¦ CEGA |  |  | formato B (pavimento no PDF)
TIPO | A | ele-acabamentos | 13 | 2029 00 000 | 96 | un | PLACA 4X4" ¦ 04 MÓDULOS |  |  | formato B (pavimento no PDF)
TIPO | A | ele-acabamentos | 14 | 2032 00 000 | 96 | un | PLACA 4X4" ¦ CEGA |  |  | formato B (pavimento no PDF)
TIPO | A | ele-cabos-alim | 1 | 2874 00 000 | 1920 | m | CABO 16MM² FLEXÍVEL (750V) PVC AZUL |  |  | formato B (pavimento no PDF)
TIPO | A | ele-cabos-alim | 2 | 2872 00 000 | 1920 | m | CABO 16MM² FLEXÍVEL (750V) PVC BRANCO |  |  | formato B (pavimento no PDF)
TIPO | A | ele-cabos-alim | 3 | 2871 00 000 | 1920 | m | CABO 16MM² FLEXÍVEL (750V) PVC PRETO |  |  | formato B (pavimento no PDF)
TIPO | A | ele-cabos-alim | 4 | 2875 00 000 | 1920 | m | CABO 16MM² FLEXÍVEL (750V) PVC VERDE |  |  | formato B (pavimento no PDF)
TIPO | A | ele-cabos-alim | 5 | 2873 00 000 | 1920 | m | CABO 16MM² FLEXÍVEL (750V) PVC VERMELHO |  |  | formato B (pavimento no PDF)
TIPO | A | ele-enfiacoes | 1 | 2818 00 000 | 24000 | m | CABO 1.5MM² FLEXÍVEL (750V) AZUL CLARO |  |  | formato B (pavimento no PDF)
TIPO | A | ele-enfiacoes | 2 | 2820 00 000 | 7200 | m | CABO 1.5MM² FLEXÍVEL (750V) AMARELO |  |  | formato B (pavimento no PDF)
TIPO | A | ele-enfiacoes | 3 | 2810 00 000 | 7200 | m | CABO 1.5MM² FLEXÍVEL (750V) BRANCO |  |  | formato B (pavimento no PDF)
TIPO | A | ele-enfiacoes | 4 | 2812 00 000 | 7200 | m | CABO 1.5MM² FLEXÍVEL (750V) CINZA |  |  | formato B (pavimento no PDF)
TIPO | A | ele-enfiacoes | 5 | 2809 00 000 | 24000 | m | CABO 1.5MM² FLEXÍVEL (750V) PRETO |  |  | formato B (pavimento no PDF)
TIPO | A | ele-enfiacoes | 6 | 2816 00 000 | 24000 | m | CABO 1.5MM² FLEXÍVEL (750V) VERDE |  |  | formato B (pavimento no PDF)
TIPO | A | ele-enfiacoes | 7 | 2832 00 000 | 26400 | m | CABO 2.5MM² FLEXÍVEL (750V) AZUL CLARO |  |  | formato B (pavimento no PDF)
TIPO | A | ele-enfiacoes | 8 | 2830 00 000 | 26400 | m | CABO 2.5MM² FLEXÍVEL (750V) VERDE |  |  | formato B (pavimento no PDF)
TIPO | A | ele-enfiacoes | 9 | 2825 00 000 | 26400 | m | CABO 2.5MM² FLEXÍVEL (750V) VERMELHO |  |  | formato B (pavimento no PDF)
TIPO | A | ele-enfiacoes | 10 | 2844 00 000 | 16800 | m | CABO 4.0MM² FLEXÍVEL (750V) AZUL CLARO |  |  | formato B (pavimento no PDF)
TIPO | A | ele-enfiacoes | 11 | 2842 00 000 | 16800 | m | CABO 4.0MM² FLEXÍVEL (750V) VERDE |  |  | formato B (pavimento no PDF)
TIPO | A | ele-enfiacoes | 12 | 2837 00 000 | 16800 | m | CABO 4.0MM² FLEXÍVEL (750V) VERMELHO |  |  | formato B (pavimento no PDF)
TIPO | A | ele-tubulacoes | 1 | 48 00 000 | 5760 | un | CAIXA 4X2" DE EMBUTIR PVC (ANTICHAMA) |  |  | formato B (pavimento no PDF)
TIPO | A | ele-tubulacoes | 2 | 49 00 000 | 192 | un | CAIXA 4X4" DE EMBUTIR PVC (ANTICHAMA) |  |  | formato B (pavimento no PDF)
TIPO | A | ele-tubulacoes | 3 | 09 00 000 | 4800 | m | ELETRODUTO FLEXÍVEL CORRUGADO PVC Ø 1" - AMARELO |  |  | formato B (pavimento no PDF)
TIPO | A | ele-tubulacoes | 4 | 07 00 000 | 19200 | m | ELETRODUTO FLEXÍVEL CORRUGADO PVC Ø ¾" - AMARELO |  |  | formato B (pavimento no PDF)
TIPO | A | ele-tubulacoes | 1 | 6370 00 000 | 2160 | un | CAIXA OCTAGONAL DE TETO SELADA P/ LAJE - SKYBOX - PRETA |  |  | formato B (pavimento no PDF)
TIPO | A | ele-tubulacoes | 2 | 09 00 000 | 4800 | m | ELETRODUTO FLEXÍVEL CORRUGADO PVC Ø 1" - AMARELO |  |  | formato B (pavimento no PDF)
TIPO | A | ele-tubulacoes | 3 | 07 00 000 | 19200 | m | ELETRODUTO FLEXÍVEL CORRUGADO PVC Ø ¾" - AMARELO |  |  | formato B (pavimento no PDF)
TIPO | A | ele-tubulacoes | 4 | 194 00 000 | 2040 | m | ELETRODUTO FLEXÍVEL ESPIRALADO PVC - Ø 1 1/2" |  |  | formato B (pavimento no PDF)
Subtotal TIPO A: 39 itens
08º-31º Tipo (×24) ¦ Torre: B
TIPO | B | ele-acabamentos | 1 | 2020 00 000 | 5616 | un | SUPORTE PARA MÓDULOS 4X2" ¦ 03 MÓDULOS |  |  | formato B (pavimento no PDF)
TIPO | B | ele-acabamentos | 2 | 2021 00 000 | 192 | un | SUPORTE PARA MÓDULOS 4X4" ¦ 06 MÓDULOS |  |  | formato B (pavimento no PDF)
TIPO | B | ele-acabamentos | 3 | 2033 00 000 | 2640 | un | MÓDULO TOMADA (2P+T - 10A) |  |  | formato B (pavimento no PDF)
TIPO | B | ele-acabamentos | 4 | 2034 00 000 | 1296 | un | MÓDULO TOMADA (2P+T - 20A) |  |  | formato B (pavimento no PDF)
TIPO | B | ele-acabamentos | 5 | 2035 00 000 | 2016 | un | MÓDULO INTERRUPTOR SIMPLES |  |  | formato B (pavimento no PDF)
TIPO | B | ele-acabamentos | 6 | 2036 00 000 | 768 | un | MÓDULO INTERRUPTOR PARALELO |  |  | formato B (pavimento no PDF)
TIPO | B | ele-acabamentos | 7 | 2038 00 000 | 96 | un | MÓDULO CIGARRA ELETROMECÂNICA |  |  | formato B (pavimento no PDF)
TIPO | B | ele-acabamentos | 8 | 2039 00 000 | 96 | un | MÓDULO PULSADOR ¦ SIMBOLO CAMPAINHA |  |  | formato B (pavimento no PDF)
TIPO | B | ele-acabamentos | 9 | 2022 00 000 | 4320 | un | PLACA 4X2" ¦ 01 MÓDULO |  |  | formato B (pavimento no PDF)
TIPO | B | ele-acabamentos | 10 | 2023 00 000 | 744 | un | PLACA 4X2" ¦ 02 MÓDULOS |  |  | formato B (pavimento no PDF)
TIPO | B | ele-acabamentos | 11 | 2024 00 000 | 240 | un | PLACA 4X2" ¦ 03 MÓDULOS |  |  | formato B (pavimento no PDF)
TIPO | B | ele-acabamentos | 12 | 2025 00 000 | 288 | un | PLACA 4X2" ¦ CEGA |  |  | formato B (pavimento no PDF)
TIPO | B | ele-acabamentos | 13 | 2029 00 000 | 96 | un | PLACA 4X4" ¦ 04 MÓDULOS |  |  | formato B (pavimento no PDF)
TIPO | B | ele-acabamentos | 14 | 2032 00 000 | 96 | un | PLACA 4X4" ¦ CEGA |  |  | formato B (pavimento no PDF)
TIPO | B | ele-cabos-alim | 1 | 2874 00 000 | 1800 | m | CABO 16MM² FLEXÍVEL (750V) PVC AZUL |  |  | formato B (pavimento no PDF)
TIPO | B | ele-cabos-alim | 2 | 2872 00 000 | 1800 | m | CABO 16MM² FLEXÍVEL (750V) PVC BRANCO |  |  | formato B (pavimento no PDF)
TIPO | B | ele-cabos-alim | 3 | 2871 00 000 | 1800 | m | CABO 16MM² FLEXÍVEL (750V) PVC PRETO |  |  | formato B (pavimento no PDF)
TIPO | B | ele-cabos-alim | 4 | 2875 00 000 | 1800 | m | CABO 16MM² FLEXÍVEL (750V) PVC VERDE |  |  | formato B (pavimento no PDF)
TIPO | B | ele-cabos-alim | 5 | 2873 00 000 | 1800 | m | CABO 16MM² FLEXÍVEL (750V) PVC VERMELHO |  |  | formato B (pavimento no PDF)
TIPO | B | ele-enfiacoes | 1 | 2818 00 000 | 24000 | m | CABO 1.5MM² FLEXÍVEL (750V) AZUL CLARO |  |  | formato B (pavimento no PDF)
TIPO | B | ele-enfiacoes | 2 | 2820 00 000 | 7200 | m | CABO 1.5MM² FLEXÍVEL (750V) AMARELO |  |  | formato B (pavimento no PDF)
TIPO | B | ele-enfiacoes | 3 | 2810 00 000 | 7200 | m | CABO 1.5MM² FLEXÍVEL (750V) BRANCO |  |  | formato B (pavimento no PDF)
TIPO | B | ele-enfiacoes | 4 | 2812 00 000 | 7200 | m | CABO 1.5MM² FLEXÍVEL (750V) CINZA |  |  | formato B (pavimento no PDF)
TIPO | B | ele-enfiacoes | 5 | 2809 00 000 | 24000 | m | CABO 1.5MM² FLEXÍVEL (750V) PRETO |  |  | formato B (pavimento no PDF)
TIPO | B | ele-enfiacoes | 6 | 2816 00 000 | 24000 | m | CABO 1.5MM² FLEXÍVEL (750V) VERDE |  |  | formato B (pavimento no PDF)
TIPO | B | ele-enfiacoes | 7 | 2832 00 000 | 26400 | m | CABO 2.5MM² FLEXÍVEL (750V) AZUL CLARO |  |  | formato B (pavimento no PDF)
TIPO | B | ele-enfiacoes | 8 | 2830 00 000 | 26400 | m | CABO 2.5MM² FLEXÍVEL (750V) VERDE |  |  | formato B (pavimento no PDF)
TIPO | B | ele-enfiacoes | 9 | 2825 00 000 | 26400 | m | CABO 2.5MM² FLEXÍVEL (750V) VERMELHO |  |  | formato B (pavimento no PDF)
TIPO | B | ele-enfiacoes | 10 | 2844 00 000 | 16800 | m | CABO 4.0MM² FLEXÍVEL (750V) AZUL CLARO |  |  | formato B (pavimento no PDF)
TIPO | B | ele-enfiacoes | 11 | 2842 00 000 | 16800 | m | CABO 4.0MM² FLEXÍVEL (750V) VERDE |  |  | formato B (pavimento no PDF)
TIPO | B | ele-enfiacoes | 12 | 2837 00 000 | 16800 | m | CABO 4.0MM² FLEXÍVEL (750V) VERMELHO |  |  | formato B (pavimento no PDF)
TIPO | B | ele-tubulacoes | 1 | 48 00 000 | 5880 | un | CAIXA 4X2" DE EMBUTIR PVC (ANTICHAMA) |  |  | formato B (pavimento no PDF)
TIPO | B | ele-tubulacoes | 2 | 49 00 000 | 192 | un | CAIXA 4X4" DE EMBUTIR PVC (ANTICHAMA) |  |  | formato B (pavimento no PDF)
TIPO | B | ele-tubulacoes | 3 | 09 00 000 | 4800 | m | ELETRODUTO FLEXÍVEL CORRUGADO PVC Ø 1" - AMARELO |  |  | formato B (pavimento no PDF)
TIPO | B | ele-tubulacoes | 4 | 07 00 000 | 19200 | m | ELETRODUTO FLEXÍVEL CORRUGADO PVC Ø ¾" - AMARELO |  |  | formato B (pavimento no PDF)
TIPO | B | ele-tubulacoes | 1 | 6370 00 000 | 2160 | un | CAIXA OCTAGONAL DE TETO SELADA P/ LAJE - SKYBOX - PRETA |  |  | formato B (pavimento no PDF)
TIPO | B | ele-tubulacoes | 2 | 09 00 000 | 4800 | m | ELETRODUTO FLEXÍVEL CORRUGADO PVC Ø 1" - AMARELO |  |  | formato B (pavimento no PDF)
TIPO | B | ele-tubulacoes | 3 | 07 00 000 | 19200 | m | ELETRODUTO FLEXÍVEL CORRUGADO PVC Ø ¾" - AMARELO |  |  | formato B (pavimento no PDF)
TIPO | B | ele-tubulacoes | 4 | 194 00 000 | 2040 | m | ELETRODUTO FLEXÍVEL ESPIRALADO PVC - Ø 1 1/2" |  |  | formato B (pavimento no PDF)
Subtotal TIPO B: 39 itens
Casa de Máquinas ¦ Torre: A
C_MAQ | A | ele-acabamentos | 1 | 2020 00 000 | 16 | un | SUPORTE PARA MÓDULOS 4X2" ¦ 03 MÓDULOS |  |  | formato B (pavimento no PDF)
C_MAQ | A | ele-acabamentos | 2 | 2021 00 000 | 6 | un | SUPORTE PARA MÓDULOS 4X4" ¦ 06 MÓDULOS |  |  | formato B (pavimento no PDF)
C_MAQ | A | ele-acabamentos | 3 | 2033 00 000 | 6 | un | MÓDULO TOMADA (2P+T - 10A) |  |  | formato B (pavimento no PDF)
C_MAQ | A | ele-acabamentos | 4 | 2035 00 000 | 8 | un | MÓDULO INTERRUPTOR SIMPLES |  |  | formato B (pavimento no PDF)
C_MAQ | A | ele-acabamentos | 5 | 2022 00 000 | 10 | un | PLACA 4X2" ¦ 01 MÓDULO |  |  | formato B (pavimento no PDF)
C_MAQ | A | ele-acabamentos | 6 | 2023 00 000 | 2 | un | PLACA 4X2" ¦ 02 MÓDULOS |  |  | formato B (pavimento no PDF)
C_MAQ | A | ele-acabamentos | 7 | 2032 00 000 | 6 | un | PLACA 4X4" ¦ CEGA |  |  | formato B (pavimento no PDF)
C_MAQ | A | ele-acabamentos | 8 | 2025 00 000 | 4 | un | PLACA 4X2" ¦ CEGA |  |  | formato B (pavimento no PDF)
C_MAQ | A | ele-enfiacoes | 1 | 2818 00 000 | 200 | m | CABO 1.5MM² FLEXÍVEL (750V) AZUL CLARO |  |  | formato B (pavimento no PDF)
C_MAQ | A | ele-enfiacoes | 2 | 2810 00 000 | 100 | m | CABO 1.5MM² FLEXÍVEL (750V) BRANCO |  |  | formato B (pavimento no PDF)
C_MAQ | A | ele-enfiacoes | 3 | 2812 00 000 | 50 | m | CABO 1.5MM² FLEXÍVEL (750V) CINZA |  |  | formato B (pavimento no PDF)
C_MAQ | A | ele-enfiacoes | 4 | 2809 00 000 | 200 | m | CABO 1.5MM² FLEXÍVEL (750V) PRETO |  |  | formato B (pavimento no PDF)
C_MAQ | A | ele-enfiacoes | 5 | 2816 00 000 | 200 | m | CABO 1.5MM² FLEXÍVEL (750V) VERDE |  |  | formato B (pavimento no PDF)
C_MAQ | A | ele-enfiacoes | 6 | 2832 00 000 | 200 | m | CABO 2.5MM² FLEXÍVEL (750V) AZUL CLARO |  |  | formato B (pavimento no PDF)
C_MAQ | A | ele-enfiacoes | 7 | 2830 00 000 | 200 | m | CABO 2.5MM² FLEXÍVEL (750V) VERDE |  |  | formato B (pavimento no PDF)
C_MAQ | A | ele-enfiacoes | 8 | 2825 00 000 | 200 | m | CABO 2.5MM² FLEXÍVEL (750V) VERMELHO |  |  | formato B (pavimento no PDF)
C_MAQ | A | ele-enfiacoes | 9 | 3295 00 000 | 150 | m | CABO 4.0MM² FLEXÍVEL (ATOX-EPR-90°C-1KV) AZUL CLARO |  |  | formato B (pavimento no PDF)
C_MAQ | A | ele-enfiacoes | 10 | 3293 00 000 | 150 | m | CABO 4.0MM² FLEXÍVEL (ATOX-EPR-90°C-1KV) VERDE |  |  | formato B (pavimento no PDF)
C_MAQ | A | ele-enfiacoes | 11 | 3288 00 000 | 150 | m | CABO 4.0MM² FLEXÍVEL (ATOX-EPR-90°C-1KV) VERMELHO |  |  | formato B (pavimento no PDF)
C_MAQ | A | ele-iluminacoes | 1 | 2466 00 000 | 12 | un | LUMINÁRIA TIPO TARTARUGA (BRANCA) - COM LÂMPADA |  |  | formato B (pavimento no PDF)
C_MAQ | A | ele-tubulacoes | 1 | 48 00 000 | 35 | un | CAIXA 4X2" DE EMBUTIR PVC (ANTICHAMA) |  |  | formato B (pavimento no PDF)
C_MAQ | A | ele-tubulacoes | 2 | 49 00 000 | 15 | un | CAIXA 4X4" DE EMBUTIR PVC (ANTICHAMA) |  |  | formato B (pavimento no PDF)
C_MAQ | A | ele-tubulacoes | 3 | 09 00 000 | 100 | m | ELETRODUTO FLEXÍVEL CORRUGADO PVC Ø 1" - AMARELO |  |  | formato B (pavimento no PDF)
C_MAQ | A | ele-tubulacoes | 4 | 07 00 000 | 150 | m | ELETRODUTO FLEXÍVEL CORRUGADO PVC Ø ¾" - AMARELO |  |  | formato B (pavimento no PDF)
Subtotal C_MAQ A: 24 itens
Casa de Máquinas ¦ Torre: B
C_MAQ | B | ele-acabamentos | 1 | 2020 00 000 | 6 | un | SUPORTE PARA MÓDULOS 4X2" ¦ 03 MÓDULOS |  |  | formato B (pavimento no PDF)
C_MAQ | B | ele-acabamentos | 2 | 2021 00 000 | 7 | un | SUPORTE PARA MÓDULOS 4X4" ¦ 06 MÓDULOS |  |  | formato B (pavimento no PDF)
C_MAQ | B | ele-acabamentos | 3 | 2033 00 000 | 3 | un | MÓDULO TOMADA (2P+T - 10A) |  |  | formato B (pavimento no PDF)
C_MAQ | B | ele-acabamentos | 4 | 2035 00 000 | 5 | un | MÓDULO INTERRUPTOR SIMPLES |  |  | formato B (pavimento no PDF)
C_MAQ | B | ele-acabamentos | 5 | 2022 00 000 | 5 | un | PLACA 4X2" ¦ 01 MÓDULO |  |  | formato B (pavimento no PDF)
C_MAQ | B | ele-acabamentos | 6 | 2025 00 000 | 7 | un | PLACA 4X2" ¦ CEGA |  |  | formato B (pavimento no PDF)
C_MAQ | B | ele-acabamentos | 7 | 2024 00 000 | 1 | un | PLACA 4X2" ¦ 03 MÓDULOS |  |  | formato B (pavimento no PDF)
C_MAQ | B | ele-enfiacoes | 1 | 2818 00 000 | 200 | m | CABO 1.5MM² FLEXÍVEL (750V) AZUL CLARO |  |  | formato B (pavimento no PDF)
C_MAQ | B | ele-enfiacoes | 2 | 2810 00 000 | 100 | m | CABO 1.5MM² FLEXÍVEL (750V) BRANCO |  |  | formato B (pavimento no PDF)
C_MAQ | B | ele-enfiacoes | 3 | 2812 00 000 | 50 | m | CABO 1.5MM² FLEXÍVEL (750V) CINZA |  |  | formato B (pavimento no PDF)
C_MAQ | B | ele-enfiacoes | 4 | 2809 00 000 | 200 | m | CABO 1.5MM² FLEXÍVEL (750V) PRETO |  |  | formato B (pavimento no PDF)
C_MAQ | B | ele-enfiacoes | 5 | 2816 00 000 | 200 | m | CABO 1.5MM² FLEXÍVEL (750V) VERDE |  |  | formato B (pavimento no PDF)
C_MAQ | B | ele-enfiacoes | 6 | 2832 00 000 | 200 | m | CABO 2.5MM² FLEXÍVEL (750V) AZUL CLARO |  |  | formato B (pavimento no PDF)
C_MAQ | B | ele-enfiacoes | 7 | 2830 00 000 | 200 | m | CABO 2.5MM² FLEXÍVEL (750V) VERDE |  |  | formato B (pavimento no PDF)
C_MAQ | B | ele-enfiacoes | 8 | 2825 00 000 | 200 | m | CABO 2.5MM² FLEXÍVEL (750V) VERMELHO |  |  | formato B (pavimento no PDF)
C_MAQ | B | ele-enfiacoes | 9 | 3295 00 000 | 160 | m | CABO 4.0MM² FLEXÍVEL (ATOX-EPR-90°C-1KV) AZUL CLARO |  |  | formato B (pavimento no PDF)
C_MAQ | B | ele-enfiacoes | 10 | 3293 00 000 | 160 | m | CABO 4.0MM² FLEXÍVEL (ATOX-EPR-90°C-1KV) VERDE |  |  | formato B (pavimento no PDF)
C_MAQ | B | ele-enfiacoes | 11 | 3288 00 000 | 160 | m | CABO 4.0MM² FLEXÍVEL (ATOX-EPR-90°C-1KV) VERMELHO |  |  | formato B (pavimento no PDF)
C_MAQ | B | ele-iluminacoes | 1 | 2466 00 000 | 11 | un | LUMINÁRIA TIPO TARTARUGA (BRANCA) - COM LÂMPADA |  |  | formato B (pavimento no PDF)
C_MAQ | B | ele-tubulacoes | 1 | 48 00 000 | 35 | un | CAIXA 4X2" DE EMBUTIR PVC (ANTICHAMA) |  |  | formato B (pavimento no PDF)
C_MAQ | B | ele-tubulacoes | 2 | 49 00 000 | 15 | un | CAIXA 4X4" DE EMBUTIR PVC (ANTICHAMA) |  |  | formato B (pavimento no PDF)
C_MAQ | B | ele-tubulacoes | 3 | 09 00 000 | 100 | m | ELETRODUTO FLEXÍVEL CORRUGADO PVC Ø 1" - AMARELO |  |  | formato B (pavimento no PDF)
C_MAQ | B | ele-tubulacoes | 4 | 07 00 000 | 150 | m | ELETRODUTO FLEXÍVEL CORRUGADO PVC Ø ¾" - AMARELO |  |  | formato B (pavimento no PDF)
Subtotal C_MAQ B: 23 itens
Sem pavimento / Quadro geral ¦ Torre: NA
NA | NA | ele-eletrocalhas | 1 | 1186 00 000 | 3 | un | CURVA VERTICAL EXTERNA PERFURADA 90° PRÉ-ZINCADA P/ ELETROCALHA (400X150MM) |  |  | formato B (pavimento no PDF)
NA | NA | ele-eletrocalhas | 2 | 792 00 000 | 111 | m | ELETROCALHA PRÉ-ZINCADA (TIPO U) PERFURADA (400X150) |  |  | formato B (pavimento no PDF)
NA | NA | ele-eletrocalhas | 3 | 4234 00 000 | 40 | un | EMENDA INTERNA DE ELETROCALHA PERFURADA PRÉ-ZINCADA (400X150MM) |  |  | formato B (pavimento no PDF)
NA | NA | ele-eletrocalhas | 4 | 1937 00 000 | 500 | un | PARAFUSO ABAULADO C/ TRAVA - CABEÇA LENTILHA ØXC - 6,35X12,7MM (1/4"X1/2") |  |  | formato B (pavimento no PDF)
NA | NA | ele-eletrocalhas | 5 | 1919 00 000 | 500 | un | PORCA SEXTAVADA (1/4") |  |  | formato B (pavimento no PDF)
NA | NA | ele-eletrocalhas | 6 | 1925 00 000 | 500 | un | ARRUELA LISA Ø6,35MM (1/4") |  |  | formato B (pavimento no PDF)
NA | NA | ele-eletrocalhas | 7 | 949 00 000 | 111 | m | TAMPA DE ENCAIXE PRÉ-ZINCADA P/ ELETROCALHA (400MM) |  |  | formato B (pavimento no PDF)
NA | NA | ele-eletrocalhas | 1 | 1186 00 000 | 3 | un | CURVA VERTICAL EXTERNA PERFURADA 90° PRÉ-ZINCADA P/ ELETROCALHA (400X150MM) |  |  | formato B (pavimento no PDF)
NA | NA | ele-eletrocalhas | 2 | 792 00 000 | 111 | m | ELETROCALHA PRÉ-ZINCADA (TIPO U) PERFURADA (400X150) |  |  | formato B (pavimento no PDF)
NA | NA | ele-eletrocalhas | 3 | 4234 00 000 | 40 | un | EMENDA INTERNA DE ELETROCALHA PERFURADA PRÉ-ZINCADA (400X150MM) |  |  | formato B (pavimento no PDF)
NA | NA | ele-eletrocalhas | 4 | 1937 00 000 | 500 | un | PARAFUSO ABAULADO C/ TRAVA - CABEÇA LENTILHA ØXC - 6,35X12,7MM (1/4"X1/2") |  |  | formato B (pavimento no PDF)
NA | NA | ele-eletrocalhas | 5 | 1919 00 000 | 500 | un | PORCA SEXTAVADA (1/4") |  |  | formato B (pavimento no PDF)
NA | NA | ele-eletrocalhas | 6 | 1925 00 000 | 500 | un | ARRUELA LISA Ø6,35MM (1/4") |  |  | formato B (pavimento no PDF)
NA | NA | ele-eletrocalhas | 7 | 949 00 000 | 111 | m | TAMPA DE ENCAIXE PRÉ-ZINCADA P/ ELETROCALHA (400MM) |  |  | formato B (pavimento no PDF)
NA | NA | ele-enfiacoes | 1 | 2844 00 000 | 600 | m | CABO 4.0MM² FLEXÍVEL (750V) AZUL CLARO |  |  | formato B (pavimento no PDF)
NA | NA | ele-enfiacoes | 2 | 2836 00 000 | 900 | m | CABO 4.0MM² FLEXÍVEL (750V) BRANCO |  |  | formato B (pavimento no PDF)
NA | NA | ele-enfiacoes | 3 | 2842 00 000 | 600 | m | CABO 4.0MM² FLEXÍVEL (750V) VERDE |  |  | formato B (pavimento no PDF)
NA | NA | ele-enfiacoes | 4 | 2837 00 000 | 600 | m | CABO 4.0MM² FLEXÍVEL (750V) VERMELHO |  |  | formato B (pavimento no PDF)
NA | NA | ele-enfiacoes | 5 | 2846 00 000 | 600 | m | CABO 4.0MM² FLEXÍVEL (750V) AMARELO |  |  | formato B (pavimento no PDF)
NA | NA | ele-enfiacoes | 1 | 2844 00 000 | 600 | m | CABO 4.0MM² FLEXÍVEL (750V) AZUL CLARO |  |  | formato B (pavimento no PDF)
NA | NA | ele-enfiacoes | 2 | 2836 00 000 | 900 | m | CABO 4.0MM² FLEXÍVEL (750V) BRANCO |  |  | formato B (pavimento no PDF)
NA | NA | ele-enfiacoes | 3 | 2842 00 000 | 600 | m | CABO 4.0MM² FLEXÍVEL (750V) VERDE |  |  | formato B (pavimento no PDF)
NA | NA | ele-enfiacoes | 4 | 2837 00 000 | 600 | m | CABO 4.0MM² FLEXÍVEL (750V) VERMELHO |  |  | formato B (pavimento no PDF)
NA | NA | ele-enfiacoes | 5 | 2846 00 000 | 600 | m | CABO 4.0MM² FLEXÍVEL (750V) AMARELO |  |  | formato B (pavimento no PDF)
NA | NA | ele-iluminacoes | 1 | 360 00 000 | 240 | un | ABRAÇADEIRA PVC TIPO "D" CLICK - 1" - (LINHA BRANCA) |  |  | formato B (pavimento no PDF)
NA | NA | ele-iluminacoes | 2 | 420 00 000 | 126 | un | CAIXA DE DERIVAÇÃO RÍGIDO PVC - LINHA LEVE NORMATIZADA (ANTI-CHAMA) SOLDÁVEL - (LINHA BRANCA) 1" |  |  | formato B (pavimento no PDF)
NA | NA | ele-iluminacoes | 3 | 432 00 000 | 240 | un | ADAPTADOR P/ ELETRODUTO RÍGIDO - LINHA LEVE NORMATIZADA (ANTI-CHAMA) SOLDÁVEL - (LINHA BRANCA) 1" |  |  | formato B (pavimento no PDF)
NA | NA | ele-iluminacoes | 4 | 552 00 000 | 6 | un | CONJUNTO C/01 INTERRUPTOR PARALELO + 01 TOMADA (2P+T - 10A) P/ FIXAR CAIXA DE DERI. - 1" (LINHA BRANCA) - COM TAMPA |  |  | formato B (pavimento no PDF)
NA | NA | ele-iluminacoes | 5 | 504 00 000 | 6 | un | CONJUNTO C/01 TOMADA (2P+T - 10A) P/ FIXAR CAIXA DE DERI. - 1" (LINHA BRANCA) - COM TAMPA |  |  | formato B (pavimento no PDF)
NA | NA | ele-iluminacoes | 6 | 444 00 000 | 18 | un | COTOVELO 90° P/ ELETRODUTO RÍGIDO - LINHA LEVE NORMATIZADA (ANTI-CHAMA) SOLDÁVEL - (LINHA BRANCA) 1" |  |  | formato B (pavimento no PDF)
NA | NA | ele-iluminacoes | 7 | 408 00 000 | 342 | m | ELETRODUTO RÍGIDO PVC - LINHA LEVE NORMATIZADA (ANTI-CHAMA) SOLDÁVEL - (LINHA BRANCA) 1" |  |  | formato B (pavimento no PDF)
NA | NA | ele-iluminacoes | 8 | 468 00 000 | 6 | un | LUVA P/ ELETRODUTO RÍGIDO PVC - LINHA LEVE NORMATIZADA (ANTI-CHAMA) - (LINHA BRANCA) 1" |  |  | formato B (pavimento no PDF)
NA | NA | ele-iluminacoes | 9 | 588 00 000 | 111 | un | TAMPA CEGA PVC - FIXAR CAIXA DE DERI. - 1" - (LINHA BRANCA) |  |  | formato B (pavimento no PDF)
NA | NA | ele-iluminacoes | 10 | 2466 00 000 | 111 | un | LUMINÁRIA TIPO TARTARUGA (BRANCA) - COM LÂMPADA |  |  | formato B (pavimento no PDF)
NA | NA | ele-iluminacoes | 11 | 2515 00 000 | 6 | un | LUMINÁRIA EMERGÊNCIA LED 220V - 30 LED'S |  |  | formato B (pavimento no PDF)
NA | NA | ele-iluminacoes | 12 | 1956 00 000 | 600 | un | PARAFUSO PHILIPS + BUCHA PLASTICA (6MM²) |  |  | formato B (pavimento no PDF)
NA | NA | ele-iluminacoes | 1 | 360 00 000 | 240 | un | ABRAÇADEIRA PVC TIPO "D" CLICK - 1" - (LINHA BRANCA) |  |  | formato B (pavimento no PDF)
NA | NA | ele-iluminacoes | 2 | 420 00 000 | 126 | un | CAIXA DE DERIVAÇÃO RÍGIDO PVC - LINHA LEVE NORMATIZADA (ANTI-CHAMA) SOLDÁVEL - (LINHA BRANCA) 1" |  |  | formato B (pavimento no PDF)
NA | NA | ele-iluminacoes | 3 | 432 00 000 | 240 | un | ADAPTADOR P/ ELETRODUTO RÍGIDO - LINHA LEVE NORMATIZADA (ANTI-CHAMA) SOLDÁVEL - (LINHA BRANCA) 1" |  |  | formato B (pavimento no PDF)
NA | NA | ele-iluminacoes | 4 | 552 00 000 | 6 | un | CONJUNTO C/01 INTERRUPTOR PARALELO + 01 TOMADA (2P+T - 10A) P/ FIXAR CAIXA DE DERI. - 1" (LINHA BRANCA) - COM TAMPA |  |  | formato B (pavimento no PDF)
NA | NA | ele-iluminacoes | 5 | 504 00 000 | 6 | un | CONJUNTO C/01 TOMADA (2P+T - 10A) P/ FIXAR CAIXA DE DERI. - 1" (LINHA BRANCA) - COM TAMPA |  |  | formato B (pavimento no PDF)
NA | NA | ele-iluminacoes | 6 | 444 00 000 | 18 | un | COTOVELO 90° P/ ELETRODUTO RÍGIDO - LINHA LEVE NORMATIZADA (ANTI-CHAMA) SOLDÁVEL - (LINHA BRANCA) 1" |  |  | formato B (pavimento no PDF)
NA | NA | ele-iluminacoes | 7 | 408 00 000 | 342 | m | ELETRODUTO RÍGIDO PVC - LINHA LEVE NORMATIZADA (ANTI-CHAMA) SOLDÁVEL - (LINHA BRANCA) 1" |  |  | formato B (pavimento no PDF)
NA | NA | ele-iluminacoes | 8 | 468 00 000 | 6 | un | LUVA P/ ELETRODUTO RÍGIDO PVC - LINHA LEVE NORMATIZADA (ANTI-CHAMA) - (LINHA BRANCA) 1" |  |  | formato B (pavimento no PDF)
NA | NA | ele-iluminacoes | 9 | 588 00 000 | 111 | un | TAMPA CEGA PVC - FIXAR CAIXA DE DERI. - 1" - (LINHA BRANCA) |  |  | formato B (pavimento no PDF)
NA | NA | ele-iluminacoes | 10 | 2466 00 000 | 111 | un | LUMINÁRIA TIPO TARTARUGA (BRANCA) - COM LÂMPADA |  |  | formato B (pavimento no PDF)
NA | NA | ele-iluminacoes | 11 | 2515 00 000 | 6 | un | LUMINÁRIA EMERGÊNCIA LED 220V - 30 LED'S |  |  | formato B (pavimento no PDF)
NA | NA | ele-iluminacoes | 12 | 1956 00 000 | 600 | un | PARAFUSO PHILIPS + BUCHA PLASTICA (6MM²) |  |  | formato B (pavimento no PDF)
Subtotal NA NA: 48 itens

## Flat por PDF
Flat (ordem original do PDF) - 520 itens
PDF slug | PDF original | Doc cod QT-MAT | Doc localizacao | Numero | Codigo | Qtd | Unid | Descricao | Dimensoes | Marca | Formato
ele-acabamentos | 348_LM - ELE - rev.00 - ACABAMENTOS.pdf | QT-MAT-1007 | F) 06º PAVTO. - G5 | 1 | 2020 00 000 | 61 | un | SUPORTE PARA MÓDULOS 4X2" ¦ 03 MÓDULOS |  |  | B
ele-acabamentos | 348_LM - ELE - rev.00 - ACABAMENTOS.pdf | QT-MAT-1007 | F) 06º PAVTO. - G5 | 2 | 2033 00 000 | 14 | un | MÓDULO TOMADA (2P+T - 10A) |  |  | B
ele-acabamentos | 348_LM - ELE - rev.00 - ACABAMENTOS.pdf | QT-MAT-1007 | F) 06º PAVTO. - G5 | 3 | 2022 00 000 | 14 | un | PLACA 4X2" ¦ 01 MÓDULO |  |  | B
ele-acabamentos | 348_LM - ELE - rev.00 - ACABAMENTOS.pdf | QT-MAT-1007 | F) 06º PAVTO. - G5 | 4 | 2025 00 000 | 47 | un | PLACA 4X2" ¦ CEGA |  |  | B
ele-acabamentos | 348_LM - ELE - rev.00 - ACABAMENTOS.pdf | QT-MAT-1019 | G) 07º PAVTO. - LAZER | 1 | 2020 00 000 | 80 | un | SUPORTE PARA MÓDULOS 4X2" ¦ 03 MÓDULOS |  |  | B
ele-acabamentos | 348_LM - ELE - rev.00 - ACABAMENTOS.pdf | QT-MAT-1019 | G) 07º PAVTO. - LAZER | 2 | 2021 00 000 | 1 | un | SUPORTE PARA MÓDULOS 4X4" ¦ 06 MÓDULOS |  |  | B
ele-acabamentos | 348_LM - ELE - rev.00 - ACABAMENTOS.pdf | QT-MAT-1019 | G) 07º PAVTO. - LAZER | 3 | 2033 00 000 | 50 | un | MÓDULO TOMADA (2P+T - 10A) |  |  | B
ele-acabamentos | 348_LM - ELE - rev.00 - ACABAMENTOS.pdf | QT-MAT-1019 | G) 07º PAVTO. - LAZER | 4 | 2034 00 000 | 21 | un | MÓDULO TOMADA (2P+T - 20A) |  |  | B
ele-acabamentos | 348_LM - ELE - rev.00 - ACABAMENTOS.pdf | QT-MAT-1019 | G) 07º PAVTO. - LAZER | 5 | 2035 00 000 | 38 | un | MÓDULO INTERRUPTOR SIMPLES |  |  | B
ele-acabamentos | 348_LM - ELE - rev.00 - ACABAMENTOS.pdf | QT-MAT-1019 | G) 07º PAVTO. - LAZER | 6 | 2022 00 000 | 66 | un | PLACA 4X2" ¦ 01 MÓDULO |  |  | B
ele-acabamentos | 348_LM - ELE - rev.00 - ACABAMENTOS.pdf | QT-MAT-1019 | G) 07º PAVTO. - LAZER | 7 | 2023 00 000 | 4 | un | PLACA 4X2" ¦ 02 MÓDULOS |  |  | B
ele-acabamentos | 348_LM - ELE - rev.00 - ACABAMENTOS.pdf | QT-MAT-1019 | G) 07º PAVTO. - LAZER | 8 | 2024 00 000 | 10 | un | PLACA 4X2" ¦ 03 MÓDULOS |  |  | B
ele-acabamentos | 348_LM - ELE - rev.00 - ACABAMENTOS.pdf | QT-MAT-1019 | G) 07º PAVTO. - LAZER | 9 | 2029 00 000 | 1 | un | PLACA 4X4" ¦ 04 MÓDULOS |  |  | B
ele-acabamentos | 348_LM - ELE - rev.00 - ACABAMENTOS.pdf | QT-MAT-1019 | G) 07º PAVTO. - LAZER | 10 | 2282 00 000 | 4 | un | MÓDULO TOMADA P/ FIXAR CAIXA PISO INOX OU LATÃO (2P + T - 20A) |  |  | B
ele-acabamentos | 348_LM - ELE - rev.00 - ACABAMENTOS.pdf | QT-MAT-1019 | G) 07º PAVTO. - LAZER | 11 | 2283 00 000 | 4 | un | PLACA 4X2" ¦01 MÓDULO TOMADA - P/ PISO (INOX) |  |  | B
ele-acabamentos | 348_LM - ELE - rev.00 - ACABAMENTOS.pdf | QT-MAT-1030 | G) 07º PAVTO. - LAZER | 1 | 2020 00 000 | 85 | un | SUPORTE PARA MÓDULOS 4X2" ¦ 03 MÓDULOS |  |  | B
ele-acabamentos | 348_LM - ELE - rev.00 - ACABAMENTOS.pdf | QT-MAT-1030 | G) 07º PAVTO. - LAZER | 2 | 2021 00 000 | 3 | un | SUPORTE PARA MÓDULOS 4X4" ¦ 06 MÓDULOS |  |  | B
ele-acabamentos | 348_LM - ELE - rev.00 - ACABAMENTOS.pdf | QT-MAT-1030 | G) 07º PAVTO. - LAZER | 3 | 2033 00 000 | 51 | un | MÓDULO TOMADA (2P+T - 10A) |  |  | B
ele-acabamentos | 348_LM - ELE - rev.00 - ACABAMENTOS.pdf | QT-MAT-1030 | G) 07º PAVTO. - LAZER | 4 | 2034 00 000 | 22 | un | MÓDULO TOMADA (2P+T - 20A) |  |  | B
ele-acabamentos | 348_LM - ELE - rev.00 - ACABAMENTOS.pdf | QT-MAT-1030 | G) 07º PAVTO. - LAZER | 5 | 2035 00 000 | 43 | un | MÓDULO INTERRUPTOR SIMPLES |  |  | B
ele-acabamentos | 348_LM - ELE - rev.00 - ACABAMENTOS.pdf | QT-MAT-1030 | G) 07º PAVTO. - LAZER | 6 | 2022 00 000 | 73 | un | PLACA 4X2" ¦ 01 MÓDULO |  |  | B
ele-acabamentos | 348_LM - ELE - rev.00 - ACABAMENTOS.pdf | QT-MAT-1030 | G) 07º PAVTO. - LAZER | 7 | 2023 00 000 | 5 | un | PLACA 4X2" ¦ 02 MÓDULOS |  |  | B
ele-acabamentos | 348_LM - ELE - rev.00 - ACABAMENTOS.pdf | QT-MAT-1030 | G) 07º PAVTO. - LAZER | 8 | 2024 00 000 | 7 | un | PLACA 4X2" ¦ 03 MÓDULOS |  |  | B
ele-acabamentos | 348_LM - ELE - rev.00 - ACABAMENTOS.pdf | QT-MAT-1030 | G) 07º PAVTO. - LAZER | 9 | 2029 00 000 | 3 | un | PLACA 4X4" ¦ 04 MÓDULOS |  |  | B
ele-acabamentos | 348_LM - ELE - rev.00 - ACABAMENTOS.pdf | QT-MAT-938 | A) 01º PAVTO. - TÉRREO | 1 | 2020 00 000 | 69 | un | SUPORTE PARA MÓDULOS 4X2" ¦ 03 MÓDULOS |  |  | B
ele-acabamentos | 348_LM - ELE - rev.00 - ACABAMENTOS.pdf | QT-MAT-938 | A) 01º PAVTO. - TÉRREO | 2 | 2033 00 000 | 62 | un | MÓDULO TOMADA (2P+T - 10A) |  |  | B
ele-acabamentos | 348_LM - ELE - rev.00 - ACABAMENTOS.pdf | QT-MAT-938 | A) 01º PAVTO. - TÉRREO | 3 | 2035 00 000 | 21 | un | MÓDULO INTERRUPTOR SIMPLES |  |  | B
ele-acabamentos | 348_LM - ELE - rev.00 - ACABAMENTOS.pdf | QT-MAT-938 | A) 01º PAVTO. - TÉRREO | 4 | 2022 00 000 | 55 | un | PLACA 4X2" ¦ 01 MÓDULO |  |  | B
ele-acabamentos | 348_LM - ELE - rev.00 - ACABAMENTOS.pdf | QT-MAT-938 | A) 01º PAVTO. - TÉRREO | 5 | 2023 00 000 | 14 | un | PLACA 4X2" ¦ 02 MÓDULOS |  |  | B
ele-acabamentos | 348_LM - ELE - rev.00 - ACABAMENTOS.pdf | QT-MAT-938 | A) 01º PAVTO. - TÉRREO | 6 | 2281 00 000 | 7 | un | MÓDULO TOMADA P/ FIXAR CAIXA PISO INOX OU LATÃO (2P + T - 10A) |  |  | B
ele-acabamentos | 348_LM - ELE - rev.00 - ACABAMENTOS.pdf | QT-MAT-938 | A) 01º PAVTO. - TÉRREO | 7 | 2283 00 000 | 7 | un | PLACA 4X2" ¦01 MÓDULO TOMADA - P/ PISO (INOX) |  |  | B
ele-acabamentos | 348_LM - ELE - rev.00 - ACABAMENTOS.pdf | QT-MAT-938 | A) 01º PAVTO. - TÉRREO | 8 | 2172 00 000 | 7 | un | EXAUSTOR COMPACTO AXIAL (RENOVADOR DE AR) 96MM (220V) |  |  | B
ele-acabamentos | 348_LM - ELE - rev.00 - ACABAMENTOS.pdf | QT-MAT-941 | A) 01º PAVTO. - TÉRREO | 1 | 2020 00 000 | 64 | un | SUPORTE PARA MÓDULOS 4X2" ¦ 03 MÓDULOS |  |  | B
ele-acabamentos | 348_LM - ELE - rev.00 - ACABAMENTOS.pdf | QT-MAT-941 | A) 01º PAVTO. - TÉRREO | 2 | 2033 00 000 | 31 | un | MÓDULO TOMADA (2P+T - 10A) |  |  | B
ele-acabamentos | 348_LM - ELE - rev.00 - ACABAMENTOS.pdf | QT-MAT-941 | A) 01º PAVTO. - TÉRREO | 3 | 2034 00 000 | 4 | un | MÓDULO TOMADA (2P+T - 20A) |  |  | B
ele-acabamentos | 348_LM - ELE - rev.00 - ACABAMENTOS.pdf | QT-MAT-941 | A) 01º PAVTO. - TÉRREO | 4 | 2035 00 000 | 15 | un | MÓDULO INTERRUPTOR SIMPLES |  |  | B
ele-acabamentos | 348_LM - ELE - rev.00 - ACABAMENTOS.pdf | QT-MAT-941 | A) 01º PAVTO. - TÉRREO | 5 | 2022 00 000 | 39 | un | PLACA 4X2" ¦ 01 MÓDULO |  |  | B
ele-acabamentos | 348_LM - ELE - rev.00 - ACABAMENTOS.pdf | QT-MAT-941 | A) 01º PAVTO. - TÉRREO | 6 | 2023 00 000 | 4 | un | PLACA 4X2" ¦ 02 MÓDULOS |  |  | B
ele-acabamentos | 348_LM - ELE - rev.00 - ACABAMENTOS.pdf | QT-MAT-941 | A) 01º PAVTO. - TÉRREO | 7 | 2024 00 000 | 1 | un | PLACA 4X2" ¦ 03 MÓDULOS |  |  | B
ele-acabamentos | 348_LM - ELE - rev.00 - ACABAMENTOS.pdf | QT-MAT-941 | A) 01º PAVTO. - TÉRREO | 8 | 2025 00 000 | 20 | un | PLACA 4X2" ¦ CEGA |  |  | B
ele-acabamentos | 348_LM - ELE - rev.00 - ACABAMENTOS.pdf | QT-MAT-1042 | H) 08º AO 31º PAVTO. - TIPO (X24) [TORRE A] | 1 | 2020 00 000 | 5544 | un | SUPORTE PARA MÓDULOS 4X2" ¦ 03 MÓDULOS |  |  | B
ele-acabamentos | 348_LM - ELE - rev.00 - ACABAMENTOS.pdf | QT-MAT-1042 | H) 08º AO 31º PAVTO. - TIPO (X24) [TORRE A] | 2 | 2021 00 000 | 192 | un | SUPORTE PARA MÓDULOS 4X4" ¦ 06 MÓDULOS |  |  | B
ele-acabamentos | 348_LM - ELE - rev.00 - ACABAMENTOS.pdf | QT-MAT-1042 | H) 08º AO 31º PAVTO. - TIPO (X24) [TORRE A] | 3 | 2033 00 000 | 2640 | un | MÓDULO TOMADA (2P+T - 10A) |  |  | B
ele-acabamentos | 348_LM - ELE - rev.00 - ACABAMENTOS.pdf | QT-MAT-1042 | H) 08º AO 31º PAVTO. - TIPO (X24) [TORRE A] | 4 | 2034 00 000 | 1224 | un | MÓDULO TOMADA (2P+T - 20A) |  |  | B
ele-acabamentos | 348_LM - ELE - rev.00 - ACABAMENTOS.pdf | QT-MAT-1042 | H) 08º AO 31º PAVTO. - TIPO (X24) [TORRE A] | 5 | 2035 00 000 | 1920 | un | MÓDULO INTERRUPTOR SIMPLES |  |  | B
ele-acabamentos | 348_LM - ELE - rev.00 - ACABAMENTOS.pdf | QT-MAT-1042 | H) 08º AO 31º PAVTO. - TIPO (X24) [TORRE A] | 6 | 2036 00 000 | 1008 | un | MÓDULO INTERRUPTOR PARALELO |  |  | B
ele-acabamentos | 348_LM - ELE - rev.00 - ACABAMENTOS.pdf | QT-MAT-1042 | H) 08º AO 31º PAVTO. - TIPO (X24) [TORRE A] | 7 | 2038 00 000 | 96 | un | MÓDULO CIGARRA ELETROMECÂNICA |  |  | B
ele-acabamentos | 348_LM - ELE - rev.00 - ACABAMENTOS.pdf | QT-MAT-1042 | H) 08º AO 31º PAVTO. - TIPO (X24) [TORRE A] | 8 | 2039 00 000 | 96 | un | MÓDULO PULSADOR ¦ SIMBOLO CAMPAINHA |  |  | B
ele-acabamentos | 348_LM - ELE - rev.00 - ACABAMENTOS.pdf | QT-MAT-1042 | H) 08º AO 31º PAVTO. - TIPO (X24) [TORRE A] | 9 | 2022 00 000 | 4176 | un | PLACA 4X2" ¦ 01 MÓDULO |  |  | B
ele-acabamentos | 348_LM - ELE - rev.00 - ACABAMENTOS.pdf | QT-MAT-1042 | H) 08º AO 31º PAVTO. - TIPO (X24) [TORRE A] | 10 | 2023 00 000 | 816 | un | PLACA 4X2" ¦ 02 MÓDULOS |  |  | B
ele-acabamentos | 348_LM - ELE - rev.00 - ACABAMENTOS.pdf | QT-MAT-1042 | H) 08º AO 31º PAVTO. - TIPO (X24) [TORRE A] | 11 | 2024 00 000 | 264 | un | PLACA 4X2" ¦ 03 MÓDULOS |  |  | B
ele-acabamentos | 348_LM - ELE - rev.00 - ACABAMENTOS.pdf | QT-MAT-1042 | H) 08º AO 31º PAVTO. - TIPO (X24) [TORRE A] | 12 | 2025 00 000 | 288 | un | PLACA 4X2" ¦ CEGA |  |  | B
ele-acabamentos | 348_LM - ELE - rev.00 - ACABAMENTOS.pdf | QT-MAT-1042 | H) 08º AO 31º PAVTO. - TIPO (X24) [TORRE A] | 13 | 2029 00 000 | 96 | un | PLACA 4X4" ¦ 04 MÓDULOS |  |  | B
ele-acabamentos | 348_LM - ELE - rev.00 - ACABAMENTOS.pdf | QT-MAT-1042 | H) 08º AO 31º PAVTO. - TIPO (X24) [TORRE A] | 14 | 2032 00 000 | 96 | un | PLACA 4X4" ¦ CEGA |  |  | B
ele-acabamentos | 348_LM - ELE - rev.00 - ACABAMENTOS.pdf | QT-MAT-1054 | I) 08º AO 31º PAVTO. - TIPO (X24) [TORRE B] | 1 | 2020 00 000 | 5616 | un | SUPORTE PARA MÓDULOS 4X2" ¦ 03 MÓDULOS |  |  | B
ele-acabamentos | 348_LM - ELE - rev.00 - ACABAMENTOS.pdf | QT-MAT-1054 | I) 08º AO 31º PAVTO. - TIPO (X24) [TORRE B] | 2 | 2021 00 000 | 192 | un | SUPORTE PARA MÓDULOS 4X4" ¦ 06 MÓDULOS |  |  | B
ele-acabamentos | 348_LM - ELE - rev.00 - ACABAMENTOS.pdf | QT-MAT-1054 | I) 08º AO 31º PAVTO. - TIPO (X24) [TORRE B] | 3 | 2033 00 000 | 2640 | un | MÓDULO TOMADA (2P+T - 10A) |  |  | B
ele-acabamentos | 348_LM - ELE - rev.00 - ACABAMENTOS.pdf | QT-MAT-1054 | I) 08º AO 31º PAVTO. - TIPO (X24) [TORRE B] | 4 | 2034 00 000 | 1296 | un | MÓDULO TOMADA (2P+T - 20A) |  |  | B
ele-acabamentos | 348_LM - ELE - rev.00 - ACABAMENTOS.pdf | QT-MAT-1054 | I) 08º AO 31º PAVTO. - TIPO (X24) [TORRE B] | 5 | 2035 00 000 | 2016 | un | MÓDULO INTERRUPTOR SIMPLES |  |  | B
ele-acabamentos | 348_LM - ELE - rev.00 - ACABAMENTOS.pdf | QT-MAT-1054 | I) 08º AO 31º PAVTO. - TIPO (X24) [TORRE B] | 6 | 2036 00 000 | 768 | un | MÓDULO INTERRUPTOR PARALELO |  |  | B
ele-acabamentos | 348_LM - ELE - rev.00 - ACABAMENTOS.pdf | QT-MAT-1054 | I) 08º AO 31º PAVTO. - TIPO (X24) [TORRE B] | 7 | 2038 00 000 | 96 | un | MÓDULO CIGARRA ELETROMECÂNICA |  |  | B
ele-acabamentos | 348_LM - ELE - rev.00 - ACABAMENTOS.pdf | QT-MAT-1054 | I) 08º AO 31º PAVTO. - TIPO (X24) [TORRE B] | 8 | 2039 00 000 | 96 | un | MÓDULO PULSADOR ¦ SIMBOLO CAMPAINHA |  |  | B
ele-acabamentos | 348_LM - ELE - rev.00 - ACABAMENTOS.pdf | QT-MAT-1054 | I) 08º AO 31º PAVTO. - TIPO (X24) [TORRE B] | 9 | 2022 00 000 | 4320 | un | PLACA 4X2" ¦ 01 MÓDULO |  |  | B
ele-acabamentos | 348_LM - ELE - rev.00 - ACABAMENTOS.pdf | QT-MAT-1054 | I) 08º AO 31º PAVTO. - TIPO (X24) [TORRE B] | 10 | 2023 00 000 | 744 | un | PLACA 4X2" ¦ 02 MÓDULOS |  |  | B
ele-acabamentos | 348_LM - ELE - rev.00 - ACABAMENTOS.pdf | QT-MAT-1054 | I) 08º AO 31º PAVTO. - TIPO (X24) [TORRE B] | 11 | 2024 00 000 | 240 | un | PLACA 4X2" ¦ 03 MÓDULOS |  |  | B
ele-acabamentos | 348_LM - ELE - rev.00 - ACABAMENTOS.pdf | QT-MAT-1054 | I) 08º AO 31º PAVTO. - TIPO (X24) [TORRE B] | 12 | 2025 00 000 | 288 | un | PLACA 4X2" ¦ CEGA |  |  | B
ele-acabamentos | 348_LM - ELE - rev.00 - ACABAMENTOS.pdf | QT-MAT-1054 | I) 08º AO 31º PAVTO. - TIPO (X24) [TORRE B] | 13 | 2029 00 000 | 96 | un | PLACA 4X4" ¦ 04 MÓDULOS |  |  | B
ele-acabamentos | 348_LM - ELE - rev.00 - ACABAMENTOS.pdf | QT-MAT-1054 | I) 08º AO 31º PAVTO. - TIPO (X24) [TORRE B] | 14 | 2032 00 000 | 96 | un | PLACA 4X4" ¦ CEGA |  |  | B
ele-acabamentos | 348_LM - ELE - rev.00 - ACABAMENTOS.pdf | QT-MAT-1067 | J) CASA DE MÁQUINAS E RESERVATÓRIOS [TORRE A] | 1 | 2020 00 000 | 16 | un | SUPORTE PARA MÓDULOS 4X2" ¦ 03 MÓDULOS |  |  | B
ele-acabamentos | 348_LM - ELE - rev.00 - ACABAMENTOS.pdf | QT-MAT-1067 | J) CASA DE MÁQUINAS E RESERVATÓRIOS [TORRE A] | 2 | 2021 00 000 | 6 | un | SUPORTE PARA MÓDULOS 4X4" ¦ 06 MÓDULOS |  |  | B
ele-acabamentos | 348_LM - ELE - rev.00 - ACABAMENTOS.pdf | QT-MAT-1067 | J) CASA DE MÁQUINAS E RESERVATÓRIOS [TORRE A] | 3 | 2033 00 000 | 6 | un | MÓDULO TOMADA (2P+T - 10A) |  |  | B
ele-acabamentos | 348_LM - ELE - rev.00 - ACABAMENTOS.pdf | QT-MAT-1067 | J) CASA DE MÁQUINAS E RESERVATÓRIOS [TORRE A] | 4 | 2035 00 000 | 8 | un | MÓDULO INTERRUPTOR SIMPLES |  |  | B
ele-acabamentos | 348_LM - ELE - rev.00 - ACABAMENTOS.pdf | QT-MAT-1067 | J) CASA DE MÁQUINAS E RESERVATÓRIOS [TORRE A] | 5 | 2022 00 000 | 10 | un | PLACA 4X2" ¦ 01 MÓDULO |  |  | B
ele-acabamentos | 348_LM - ELE - rev.00 - ACABAMENTOS.pdf | QT-MAT-1067 | J) CASA DE MÁQUINAS E RESERVATÓRIOS [TORRE A] | 6 | 2023 00 000 | 2 | un | PLACA 4X2" ¦ 02 MÓDULOS |  |  | B
ele-acabamentos | 348_LM - ELE - rev.00 - ACABAMENTOS.pdf | QT-MAT-1067 | J) CASA DE MÁQUINAS E RESERVATÓRIOS [TORRE A] | 7 | 2032 00 000 | 6 | un | PLACA 4X4" ¦ CEGA |  |  | B
ele-acabamentos | 348_LM - ELE - rev.00 - ACABAMENTOS.pdf | QT-MAT-1067 | J) CASA DE MÁQUINAS E RESERVATÓRIOS [TORRE A] | 8 | 2025 00 000 | 4 | un | PLACA 4X2" ¦ CEGA |  |  | B
ele-acabamentos | 348_LM - ELE - rev.00 - ACABAMENTOS.pdf | QT-MAT-1074 | K) CASA DE MÁQUINAS E RESERVATÓRIOS [TORRE B] | 1 | 2020 00 000 | 6 | un | SUPORTE PARA MÓDULOS 4X2" ¦ 03 MÓDULOS |  |  | B
ele-acabamentos | 348_LM - ELE - rev.00 - ACABAMENTOS.pdf | QT-MAT-1074 | K) CASA DE MÁQUINAS E RESERVATÓRIOS [TORRE B] | 2 | 2021 00 000 | 7 | un | SUPORTE PARA MÓDULOS 4X4" ¦ 06 MÓDULOS |  |  | B
ele-acabamentos | 348_LM - ELE - rev.00 - ACABAMENTOS.pdf | QT-MAT-1074 | K) CASA DE MÁQUINAS E RESERVATÓRIOS [TORRE B] | 3 | 2033 00 000 | 3 | un | MÓDULO TOMADA (2P+T - 10A) |  |  | B
ele-acabamentos | 348_LM - ELE - rev.00 - ACABAMENTOS.pdf | QT-MAT-1074 | K) CASA DE MÁQUINAS E RESERVATÓRIOS [TORRE B] | 4 | 2035 00 000 | 5 | un | MÓDULO INTERRUPTOR SIMPLES |  |  | B
ele-acabamentos | 348_LM - ELE - rev.00 - ACABAMENTOS.pdf | QT-MAT-1074 | K) CASA DE MÁQUINAS E RESERVATÓRIOS [TORRE B] | 5 | 2022 00 000 | 5 | un | PLACA 4X2" ¦ 01 MÓDULO |  |  | B
ele-acabamentos | 348_LM - ELE - rev.00 - ACABAMENTOS.pdf | QT-MAT-1074 | K) CASA DE MÁQUINAS E RESERVATÓRIOS [TORRE B] | 6 | 2025 00 000 | 7 | un | PLACA 4X2" ¦ CEGA |  |  | B
ele-acabamentos | 348_LM - ELE - rev.00 - ACABAMENTOS.pdf | QT-MAT-1074 | K) CASA DE MÁQUINAS E RESERVATÓRIOS [TORRE B] | 7 | 2024 00 000 | 1 | un | PLACA 4X2" ¦ 03 MÓDULOS |  |  | B
ele-acabamentos | 348_LM - ELE - rev.00 - ACABAMENTOS.pdf | QT-MAT-955 | B) 02º PAVTO. - G1 | 1 | 2020 00 000 | 63 | un | SUPORTE PARA MÓDULOS 4X2" ¦ 03 MÓDULOS |  |  | B
ele-acabamentos | 348_LM - ELE - rev.00 - ACABAMENTOS.pdf | QT-MAT-955 | B) 02º PAVTO. - G1 | 2 | 2033 00 000 | 14 | un | MÓDULO TOMADA (2P+T - 10A) |  |  | B
ele-acabamentos | 348_LM - ELE - rev.00 - ACABAMENTOS.pdf | QT-MAT-955 | B) 02º PAVTO. - G1 | 3 | 2035 00 000 | 1 | un | MÓDULO INTERRUPTOR SIMPLES |  |  | B
ele-acabamentos | 348_LM - ELE - rev.00 - ACABAMENTOS.pdf | QT-MAT-955 | B) 02º PAVTO. - G1 | 4 | 2022 00 000 | 15 | un | PLACA 4X2" ¦ 01 MÓDULO |  |  | B
ele-acabamentos | 348_LM - ELE - rev.00 - ACABAMENTOS.pdf | QT-MAT-955 | B) 02º PAVTO. - G1 | 5 | 2025 00 000 | 48 | un | PLACA 4X2" ¦ CEGA |  |  | B
ele-acabamentos | 348_LM - ELE - rev.00 - ACABAMENTOS.pdf | QT-MAT-968 | C) 03º PAVTO. - G2 | 1 | 2020 00 000 | 61 | un | SUPORTE PARA MÓDULOS 4X2" ¦ 03 MÓDULOS |  |  | B
ele-acabamentos | 348_LM - ELE - rev.00 - ACABAMENTOS.pdf | QT-MAT-968 | C) 03º PAVTO. - G2 | 2 | 2033 00 000 | 14 | un | MÓDULO TOMADA (2P+T - 10A) |  |  | B
ele-acabamentos | 348_LM - ELE - rev.00 - ACABAMENTOS.pdf | QT-MAT-968 | C) 03º PAVTO. - G2 | 3 | 2022 00 000 | 14 | un | PLACA 4X2" ¦ 01 MÓDULO |  |  | B
ele-acabamentos | 348_LM - ELE - rev.00 - ACABAMENTOS.pdf | QT-MAT-968 | C) 03º PAVTO. - G2 | 4 | 2025 00 000 | 47 | un | PLACA 4X2" ¦ CEGA |  |  | B
ele-acabamentos | 348_LM - ELE - rev.00 - ACABAMENTOS.pdf | QT-MAT-981 | D) 04º PAVTO. - G3 | 1 | 2020 00 000 | 61 | un | SUPORTE PARA MÓDULOS 4X2" ¦ 03 MÓDULOS |  |  | B
ele-acabamentos | 348_LM - ELE - rev.00 - ACABAMENTOS.pdf | QT-MAT-981 | D) 04º PAVTO. - G3 | 2 | 2033 00 000 | 14 | un | MÓDULO TOMADA (2P+T - 10A) |  |  | B
ele-acabamentos | 348_LM - ELE - rev.00 - ACABAMENTOS.pdf | QT-MAT-981 | D) 04º PAVTO. - G3 | 3 | 2022 00 000 | 14 | un | PLACA 4X2" ¦ 01 MÓDULO |  |  | B
ele-acabamentos | 348_LM - ELE - rev.00 - ACABAMENTOS.pdf | QT-MAT-981 | D) 04º PAVTO. - G3 | 4 | 2025 00 000 | 47 | un | PLACA 4X2" ¦ CEGA |  |  | B
ele-acabamentos | 348_LM - ELE - rev.00 - ACABAMENTOS.pdf | QT-MAT-994 | E) 05º PAVTO. - G4 | 1 | 2020 00 000 | 61 | un | SUPORTE PARA MÓDULOS 4X2" ¦ 03 MÓDULOS |  |  | B
ele-acabamentos | 348_LM - ELE - rev.00 - ACABAMENTOS.pdf | QT-MAT-994 | E) 05º PAVTO. - G4 | 2 | 2033 00 000 | 14 | un | MÓDULO TOMADA (2P+T - 10A) |  |  | B
ele-acabamentos | 348_LM - ELE - rev.00 - ACABAMENTOS.pdf | QT-MAT-994 | E) 05º PAVTO. - G4 | 3 | 2022 00 000 | 14 | un | PLACA 4X2" ¦ 01 MÓDULO |  |  | B
ele-acabamentos | 348_LM - ELE - rev.00 - ACABAMENTOS.pdf | QT-MAT-994 | E) 05º PAVTO. - G4 | 4 | 2025 00 000 | 47 | un | PLACA 4X2" ¦ CEGA |  |  | B
ele-cabos-alim | 348_LM - ELE - rev.00 - CABOS DE ALIMENTAÇÃO_APTO-QM.pdf | QT-MAT-1053 | I) 08º AO 31º PAVTO. - TIPO (X24) [TORRE B] | 1 | 2874 00 000 | 1800 | m | CABO 16MM² FLEXÍVEL (750V) PVC AZUL |  |  | B
ele-cabos-alim | 348_LM - ELE - rev.00 - CABOS DE ALIMENTAÇÃO_APTO-QM.pdf | QT-MAT-1053 | I) 08º AO 31º PAVTO. - TIPO (X24) [TORRE B] | 2 | 2872 00 000 | 1800 | m | CABO 16MM² FLEXÍVEL (750V) PVC BRANCO |  |  | B
ele-cabos-alim | 348_LM - ELE - rev.00 - CABOS DE ALIMENTAÇÃO_APTO-QM.pdf | QT-MAT-1053 | I) 08º AO 31º PAVTO. - TIPO (X24) [TORRE B] | 3 | 2871 00 000 | 1800 | m | CABO 16MM² FLEXÍVEL (750V) PVC PRETO |  |  | B
ele-cabos-alim | 348_LM - ELE - rev.00 - CABOS DE ALIMENTAÇÃO_APTO-QM.pdf | QT-MAT-1053 | I) 08º AO 31º PAVTO. - TIPO (X24) [TORRE B] | 4 | 2875 00 000 | 1800 | m | CABO 16MM² FLEXÍVEL (750V) PVC VERDE |  |  | B
ele-cabos-alim | 348_LM - ELE - rev.00 - CABOS DE ALIMENTAÇÃO_APTO-QM.pdf | QT-MAT-1053 | I) 08º AO 31º PAVTO. - TIPO (X24) [TORRE B] | 5 | 2873 00 000 | 1800 | m | CABO 16MM² FLEXÍVEL (750V) PVC VERMELHO |  |  | B
ele-cabos-alim | 348_LM - ELE - rev.00 - CABOS DE ALIMENTAÇÃO_APTO-QM.pdf | QT-MAT-934 | A) 01º PAVTO. - TÉRREO | 1 | 2868 00 000 | 350 | m | CABO 10MM² FLEXÍVEL (750V) AZUL CLARO |  |  | B
ele-cabos-alim | 348_LM - ELE - rev.00 - CABOS DE ALIMENTAÇÃO_APTO-QM.pdf | QT-MAT-934 | A) 01º PAVTO. - TÉRREO | 2 | 2860 00 000 | 350 | m | CABO 10MM² FLEXÍVEL (750V) BRANCO |  |  | B
ele-cabos-alim | 348_LM - ELE - rev.00 - CABOS DE ALIMENTAÇÃO_APTO-QM.pdf | QT-MAT-934 | A) 01º PAVTO. - TÉRREO | 3 | 2859 00 000 | 350 | m | CABO 10MM² FLEXÍVEL (750V) PRETO |  |  | B
ele-cabos-alim | 348_LM - ELE - rev.00 - CABOS DE ALIMENTAÇÃO_APTO-QM.pdf | QT-MAT-934 | A) 01º PAVTO. - TÉRREO | 4 | 2866 00 000 | 350 | m | CABO 10MM² FLEXÍVEL (750V) VERDE |  |  | B
ele-cabos-alim | 348_LM - ELE - rev.00 - CABOS DE ALIMENTAÇÃO_APTO-QM.pdf | QT-MAT-934 | A) 01º PAVTO. - TÉRREO | 5 | 2861 00 000 | 350 | m | CABO 10MM² FLEXÍVEL (750V) VERMELHO |  |  | B
ele-cabos-alim | 348_LM - ELE - rev.00 - CABOS DE ALIMENTAÇÃO_APTO-QM.pdf | QT-MAT-1041 | H) 08º AO 31º PAVTO. - TIPO (X24) [TORRE A] | 1 | 2874 00 000 | 1920 | m | CABO 16MM² FLEXÍVEL (750V) PVC AZUL |  |  | B
ele-cabos-alim | 348_LM - ELE - rev.00 - CABOS DE ALIMENTAÇÃO_APTO-QM.pdf | QT-MAT-1041 | H) 08º AO 31º PAVTO. - TIPO (X24) [TORRE A] | 2 | 2872 00 000 | 1920 | m | CABO 16MM² FLEXÍVEL (750V) PVC BRANCO |  |  | B
ele-cabos-alim | 348_LM - ELE - rev.00 - CABOS DE ALIMENTAÇÃO_APTO-QM.pdf | QT-MAT-1041 | H) 08º AO 31º PAVTO. - TIPO (X24) [TORRE A] | 3 | 2871 00 000 | 1920 | m | CABO 16MM² FLEXÍVEL (750V) PVC PRETO |  |  | B
ele-cabos-alim | 348_LM - ELE - rev.00 - CABOS DE ALIMENTAÇÃO_APTO-QM.pdf | QT-MAT-1041 | H) 08º AO 31º PAVTO. - TIPO (X24) [TORRE A] | 4 | 2875 00 000 | 1920 | m | CABO 16MM² FLEXÍVEL (750V) PVC VERDE |  |  | B
ele-cabos-alim | 348_LM - ELE - rev.00 - CABOS DE ALIMENTAÇÃO_APTO-QM.pdf | QT-MAT-1041 | H) 08º AO 31º PAVTO. - TIPO (X24) [TORRE A] | 5 | 2873 00 000 | 1920 | m | CABO 16MM² FLEXÍVEL (750V) PVC VERMELHO |  |  | B
ele-eletrocalhas | 348_LM - ELE - rev.00 - ELETROCALHAS.pdf | QT-MAT-1057 | LOCALIZAÇÃO PADRÃO | 1 | 1186 00 000 | 3 | un | CURVA VERTICAL EXTERNA PERFURADA 90° PRÉ-ZINCADA P/ ELETROCALHA (400X150MM) |  |  | B
ele-eletrocalhas | 348_LM - ELE - rev.00 - ELETROCALHAS.pdf | QT-MAT-1057 | LOCALIZAÇÃO PADRÃO | 2 | 792 00 000 | 111 | m | ELETROCALHA PRÉ-ZINCADA (TIPO U) PERFURADA (400X150) |  |  | B
ele-eletrocalhas | 348_LM - ELE - rev.00 - ELETROCALHAS.pdf | QT-MAT-1057 | LOCALIZAÇÃO PADRÃO | 3 | 4234 00 000 | 40 | un | EMENDA INTERNA DE ELETROCALHA PERFURADA PRÉ-ZINCADA (400X150MM) |  |  | B
ele-eletrocalhas | 348_LM - ELE - rev.00 - ELETROCALHAS.pdf | QT-MAT-1057 | LOCALIZAÇÃO PADRÃO | 4 | 1937 00 000 | 500 | un | PARAFUSO ABAULADO C/ TRAVA - CABEÇA LENTILHA ØXC - 6,35X12,7MM (1/4"X1/2") |  |  | B
ele-eletrocalhas | 348_LM - ELE - rev.00 - ELETROCALHAS.pdf | QT-MAT-1057 | LOCALIZAÇÃO PADRÃO | 5 | 1919 00 000 | 500 | un | PORCA SEXTAVADA (1/4") |  |  | B
ele-eletrocalhas | 348_LM - ELE - rev.00 - ELETROCALHAS.pdf | QT-MAT-1057 | LOCALIZAÇÃO PADRÃO | 6 | 1925 00 000 | 500 | un | ARRUELA LISA Ø6,35MM (1/4") |  |  | B
ele-eletrocalhas | 348_LM - ELE - rev.00 - ELETROCALHAS.pdf | QT-MAT-1057 | LOCALIZAÇÃO PADRÃO | 7 | 949 00 000 | 111 | m | TAMPA DE ENCAIXE PRÉ-ZINCADA P/ ELETROCALHA (400MM) |  |  | B
ele-eletrocalhas | 348_LM - ELE - rev.00 - ELETROCALHAS.pdf | QT-MAT-1058 | LOCALIZAÇÃO PADRÃO | 1 | 1186 00 000 | 3 | un | CURVA VERTICAL EXTERNA PERFURADA 90° PRÉ-ZINCADA P/ ELETROCALHA (400X150MM) |  |  | B
ele-eletrocalhas | 348_LM - ELE - rev.00 - ELETROCALHAS.pdf | QT-MAT-1058 | LOCALIZAÇÃO PADRÃO | 2 | 792 00 000 | 111 | m | ELETROCALHA PRÉ-ZINCADA (TIPO U) PERFURADA (400X150) |  |  | B
ele-eletrocalhas | 348_LM - ELE - rev.00 - ELETROCALHAS.pdf | QT-MAT-1058 | LOCALIZAÇÃO PADRÃO | 3 | 4234 00 000 | 40 | un | EMENDA INTERNA DE ELETROCALHA PERFURADA PRÉ-ZINCADA (400X150MM) |  |  | B
ele-eletrocalhas | 348_LM - ELE - rev.00 - ELETROCALHAS.pdf | QT-MAT-1058 | LOCALIZAÇÃO PADRÃO | 4 | 1937 00 000 | 500 | un | PARAFUSO ABAULADO C/ TRAVA - CABEÇA LENTILHA ØXC - 6,35X12,7MM (1/4"X1/2") |  |  | B
ele-eletrocalhas | 348_LM - ELE - rev.00 - ELETROCALHAS.pdf | QT-MAT-1058 | LOCALIZAÇÃO PADRÃO | 5 | 1919 00 000 | 500 | un | PORCA SEXTAVADA (1/4") |  |  | B
ele-eletrocalhas | 348_LM - ELE - rev.00 - ELETROCALHAS.pdf | QT-MAT-1058 | LOCALIZAÇÃO PADRÃO | 6 | 1925 00 000 | 500 | un | ARRUELA LISA Ø6,35MM (1/4") |  |  | B
ele-eletrocalhas | 348_LM - ELE - rev.00 - ELETROCALHAS.pdf | QT-MAT-1058 | LOCALIZAÇÃO PADRÃO | 7 | 949 00 000 | 111 | m | TAMPA DE ENCAIXE PRÉ-ZINCADA P/ ELETROCALHA (400MM) |  |  | B
ele-eletrocalhas | 348_LM - ELE - rev.00 - ELETROCALHAS.pdf | QT-MAT-937 | A) 01º PAVTO. - TÉRREO | 1 | 1062 00 000 | 6 | un | CURVA HORIZONTAL 90° PRÉ-ZINCADA - P/ ELETROCALHA (400X100MM) |  |  | B
ele-eletrocalhas | 348_LM - ELE - rev.00 - ELETROCALHAS.pdf | QT-MAT-937 | A) 01º PAVTO. - TÉRREO | 2 | 784 00 000 | 60 | m | ELETROCALHA PRÉ-ZINCADA (TIPO U) PERFURADA (400X100) |  |  | B
ele-eletrocalhas | 348_LM - ELE - rev.00 - ELETROCALHAS.pdf | QT-MAT-937 | A) 01º PAVTO. - TÉRREO | 3 | 4226 00 000 | 28 | un | EMENDA INTERNA DE ELETROCALHA PERFURADA PRÉ-ZINCADA (400X100MM) |  |  | B
ele-eletrocalhas | 348_LM - ELE - rev.00 - ELETROCALHAS.pdf | QT-MAT-937 | A) 01º PAVTO. - TÉRREO | 4 | 1178 00 000 | 4 | un | CURVA VERTICAL EXTERNA PERFURADA 90° PRÉ-ZINCADA P/ ELETROCALHA (400X100MM) |  |  | B
ele-eletrocalhas | 348_LM - ELE - rev.00 - ELETROCALHAS.pdf | QT-MAT-937 | A) 01º PAVTO. - TÉRREO | 5 | 1294 00 000 | 4 | un | CURVA VERTICAL INTERNA PERFURADA 90° PRÉ-ZINCADA P/ ELETROCALHA (400X100MM) |  |  | B
ele-eletrocalhas | 348_LM - ELE - rev.00 - ELETROCALHAS.pdf | QT-MAT-937 | A) 01º PAVTO. - TÉRREO | 6 | 5686 00 000 | 1 | un | TÊ HORIZONTAL 90° DE ELETROCALHA PRÉ-ZINCADO (TIPO U) PERFURADA (400X100MM) |  |  | B
ele-eletrocalhas | 348_LM - ELE - rev.00 - ELETROCALHAS.pdf | QT-MAT-937 | A) 01º PAVTO. - TÉRREO | 7 | 1675 00 000 | 1 | un | REDUÇÃO CONCENTRICA P/ ELETROCALHA PRÉ-ZINCADA (TIPO U ) PERFURADA (400X100MM / 300X100MM) |  |  | B
ele-eletrocalhas | 348_LM - ELE - rev.00 - ELETROCALHAS.pdf | QT-MAT-937 | A) 01º PAVTO. - TÉRREO | 8 | 1060 00 000 | 13 | un | CURVA HORIZONTAL 90° PRÉ-ZINCADA - P/ ELETROCALHA (200X100MM) |  |  | B
ele-eletrocalhas | 348_LM - ELE - rev.00 - ELETROCALHAS.pdf | QT-MAT-937 | A) 01º PAVTO. - TÉRREO | 9 | 1176 00 000 | 17 | un | CURVA VERTICAL EXTERNA PERFURADA 90° PRÉ-ZINCADA P/ ELETROCALHA (200X100MM) |  |  | B
ele-eletrocalhas | 348_LM - ELE - rev.00 - ELETROCALHAS.pdf | QT-MAT-937 | A) 01º PAVTO. - TÉRREO | 10 | 1292 00 000 | 15 | un | CURVA VERTICAL INTERNA PERFURADA 90° PRÉ-ZINCADA P/ ELETROCALHA (200X100MM) |  |  | B
ele-eletrocalhas | 348_LM - ELE - rev.00 - ELETROCALHAS.pdf | QT-MAT-937 | A) 01º PAVTO. - TÉRREO | 11 | 782 00 000 | 162 | m | ELETROCALHA PRÉ-ZINCADA (TIPO U) PERFURADA (200X100) |  |  | B
ele-eletrocalhas | 348_LM - ELE - rev.00 - ELETROCALHAS.pdf | QT-MAT-937 | A) 01º PAVTO. - TÉRREO | 12 | 4224 00 000 | 70 | un | EMENDA INTERNA DE ELETROCALHA PERFURADA PRÉ-ZINCADA (200X100MM) |  |  | B
ele-eletrocalhas | 348_LM - ELE - rev.00 - ELETROCALHAS.pdf | QT-MAT-937 | A) 01º PAVTO. - TÉRREO | 13 | 5684 00 000 | 3 | un | TÊ HORIZONTAL 90° DE ELETROCALHA PRÉ-ZINCADO (TIPO U) PERFURADA (200X100MM) |  |  | B
ele-eletrocalhas | 348_LM - ELE - rev.00 - ELETROCALHAS.pdf | QT-MAT-937 | A) 01º PAVTO. - TÉRREO | 14 | 4522 00 000 | 120 | un | GANCHO VERTICAL (P/ SUPORTE DE ELETROCALHA) PRÉ-ZINCADA (200X100MM) |  |  | B
ele-eletrocalhas | 348_LM - ELE - rev.00 - ELETROCALHAS.pdf | QT-MAT-937 | A) 01º PAVTO. - TÉRREO | 15 | 965 00 000 | 25 | m | PERFILADO PRÉ-ZINCADO PERFURADO (38X38MM) |  |  | B
ele-eletrocalhas | 348_LM - ELE - rev.00 - ELETROCALHAS.pdf | QT-MAT-937 | A) 01º PAVTO. - TÉRREO | 16 | 1907 00 000 | 40 | m | BARRA TIRANTE ROSCADO Ø6,35MM (1/4") |  |  | B
ele-eletrocalhas | 348_LM - ELE - rev.00 - ELETROCALHAS.pdf | QT-MAT-937 | A) 01º PAVTO. - TÉRREO | 17 | 1919 00 000 | 1400 | un | PORCA SEXTAVADA (1/4") |  |  | B
ele-eletrocalhas | 348_LM - ELE - rev.00 - ELETROCALHAS.pdf | QT-MAT-937 | A) 01º PAVTO. - TÉRREO | 18 | 1925 00 000 | 1400 | un | ARRUELA LISA Ø6,35MM (1/4") |  |  | B
ele-eletrocalhas | 348_LM - ELE - rev.00 - ELETROCALHAS.pdf | QT-MAT-937 | A) 01º PAVTO. - TÉRREO | 19 | 1937 00 000 | 1100 | un | PARAFUSO ABAULADO C/ TRAVA - CABEÇA LENTILHA ØXC - 6,35X12,7MM (1/4"X1/2") |  |  | B
ele-eletrocalhas | 348_LM - ELE - rev.00 - ELETROCALHAS.pdf | QT-MAT-937 | A) 01º PAVTO. - TÉRREO | 20 | 1934 00 000 | 250 | un | JAQUETA CONE - P/ CHUMBADOR - CBC - (1/4") |  |  | B
ele-eletrocalhas | 348_LM - ELE - rev.00 - ELETROCALHAS.pdf | QT-MAT-953 | B) 02º PAVTO. - G1 | 1 | 1062 00 000 | 2 | un | CURVA HORIZONTAL 90° PRÉ-ZINCADA - P/ ELETROCALHA (400X100MM) |  |  | B
ele-eletrocalhas | 348_LM - ELE - rev.00 - ELETROCALHAS.pdf | QT-MAT-953 | B) 02º PAVTO. - G1 | 2 | 784 00 000 | 15 | m | ELETROCALHA PRÉ-ZINCADA (TIPO U) PERFURADA (400X100) |  |  | B
ele-eletrocalhas | 348_LM - ELE - rev.00 - ELETROCALHAS.pdf | QT-MAT-953 | B) 02º PAVTO. - G1 | 3 | 4226 00 000 | 10 | un | EMENDA INTERNA DE ELETROCALHA PERFURADA PRÉ-ZINCADA (400X100MM) |  |  | B
ele-eletrocalhas | 348_LM - ELE - rev.00 - ELETROCALHAS.pdf | QT-MAT-953 | B) 02º PAVTO. - G1 | 4 | 5686 00 000 | 1 | un | TÊ HORIZONTAL 90° DE ELETROCALHA PRÉ-ZINCADO (TIPO U) PERFURADA (400X100MM) |  |  | B
ele-eletrocalhas | 348_LM - ELE - rev.00 - ELETROCALHAS.pdf | QT-MAT-953 | B) 02º PAVTO. - G1 | 5 | 1060 00 000 | 22 | un | CURVA HORIZONTAL 90° PRÉ-ZINCADA - P/ ELETROCALHA (200X100MM) |  |  | B
ele-eletrocalhas | 348_LM - ELE - rev.00 - ELETROCALHAS.pdf | QT-MAT-953 | B) 02º PAVTO. - G1 | 6 | 782 00 000 | 300 | m | ELETROCALHA PRÉ-ZINCADA (TIPO U) PERFURADA (200X100) |  |  | B
ele-eletrocalhas | 348_LM - ELE - rev.00 - ELETROCALHAS.pdf | QT-MAT-953 | B) 02º PAVTO. - G1 | 7 | 4224 00 000 | 150 | un | EMENDA INTERNA DE ELETROCALHA PERFURADA PRÉ-ZINCADA (200X100MM) |  |  | B
ele-eletrocalhas | 348_LM - ELE - rev.00 - ELETROCALHAS.pdf | QT-MAT-953 | B) 02º PAVTO. - G1 | 8 | 1176 00 000 | 18 | un | CURVA VERTICAL EXTERNA PERFURADA 90° PRÉ-ZINCADA P/ ELETROCALHA (200X100MM) |  |  | B
ele-eletrocalhas | 348_LM - ELE - rev.00 - ELETROCALHAS.pdf | QT-MAT-953 | B) 02º PAVTO. - G1 | 9 | 1292 00 000 | 18 | un | CURVA VERTICAL INTERNA PERFURADA 90° PRÉ-ZINCADA P/ ELETROCALHA (200X100MM) |  |  | B
ele-eletrocalhas | 348_LM - ELE - rev.00 - ELETROCALHAS.pdf | QT-MAT-953 | B) 02º PAVTO. - G1 | 10 | 4522 00 000 | 200 | un | GANCHO VERTICAL (P/ SUPORTE DE ELETROCALHA) PRÉ-ZINCADA (200X100MM) |  |  | B
ele-eletrocalhas | 348_LM - ELE - rev.00 - ELETROCALHAS.pdf | QT-MAT-953 | B) 02º PAVTO. - G1 | 11 | 5684 00 000 | 2 | un | TÊ HORIZONTAL 90° DE ELETROCALHA PRÉ-ZINCADO (TIPO U) PERFURADA (200X100MM) |  |  | B
ele-eletrocalhas | 348_LM - ELE - rev.00 - ELETROCALHAS.pdf | QT-MAT-953 | B) 02º PAVTO. - G1 | 12 | 1058 00 000 | 5 | un | CURVA HORIZONTAL 90° PRÉ-ZINCADA - P/ ELETROCALHA (100X100MM) |  |  | B
ele-eletrocalhas | 348_LM - ELE - rev.00 - ELETROCALHAS.pdf | QT-MAT-953 | B) 02º PAVTO. - G1 | 13 | 1174 00 000 | 2 | un | CURVA VERTICAL EXTERNA PERFURADA 90° PRÉ-ZINCADA P/ ELETROCALHA (100X100MM) |  |  | B
ele-eletrocalhas | 348_LM - ELE - rev.00 - ELETROCALHAS.pdf | QT-MAT-953 | B) 02º PAVTO. - G1 | 14 | 1290 00 000 | 2 | un | CURVA VERTICAL INTERNA PERFURADA 90° PRÉ-ZINCADA P/ ELETROCALHA (100X100MM) |  |  | B
ele-eletrocalhas | 348_LM - ELE - rev.00 - ELETROCALHAS.pdf | QT-MAT-953 | B) 02º PAVTO. - G1 | 15 | 780 00 000 | 90 | m | ELETROCALHA PRÉ-ZINCADA (TIPO U) PERFURADA (100X100) |  |  | B
ele-eletrocalhas | 348_LM - ELE - rev.00 - ELETROCALHAS.pdf | QT-MAT-953 | B) 02º PAVTO. - G1 | 16 | 4222 00 000 | 40 | un | EMENDA INTERNA DE ELETROCALHA PERFURADA PRÉ-ZINCADA (100X100MM) |  |  | B
ele-eletrocalhas | 348_LM - ELE - rev.00 - ELETROCALHAS.pdf | QT-MAT-953 | B) 02º PAVTO. - G1 | 17 | 4520 00 000 | 60 | un | GANCHO VERTICAL (P/ SUPORTE DE ELETROCALHA) PRÉ-ZINCADA (100X100MM) |  |  | B
ele-eletrocalhas | 348_LM - ELE - rev.00 - ELETROCALHAS.pdf | QT-MAT-953 | B) 02º PAVTO. - G1 | 18 | 5682 00 000 | 2 | un | TÊ HORIZONTAL 90° DE ELETROCALHA PRÉ-ZINCADO (TIPO U) PERFURADA (100X100MM) |  |  | B
ele-eletrocalhas | 348_LM - ELE - rev.00 - ELETROCALHAS.pdf | QT-MAT-953 | B) 02º PAVTO. - G1 | 19 | 1980 00 000 | 300 | un | CONJ. CHUMBADOR PARABOLT - PBC - (1/4" - 2.1/4") |  |  | B
ele-eletrocalhas | 348_LM - ELE - rev.00 - ELETROCALHAS.pdf | QT-MAT-953 | B) 02º PAVTO. - G1 | 20 | 1937 00 000 | 1700 | un | PARAFUSO ABAULADO C/ TRAVA - CABEÇA LENTILHA ØXC - 6,35X12,7MM (1/4"X1/2") |  |  | B
ele-eletrocalhas | 348_LM - ELE - rev.00 - ELETROCALHAS.pdf | QT-MAT-953 | B) 02º PAVTO. - G1 | 21 | 1919 00 000 | 1700 | un | PORCA SEXTAVADA (1/4") |  |  | B
ele-eletrocalhas | 348_LM - ELE - rev.00 - ELETROCALHAS.pdf | QT-MAT-953 | B) 02º PAVTO. - G1 | 22 | 1925 00 000 | 1700 | un | ARRUELA LISA Ø6,35MM (1/4") |  |  | B
ele-eletrocalhas | 348_LM - ELE - rev.00 - ELETROCALHAS.pdf | QT-MAT-967 | C) 03º PAVTO. - G2 | 1 | 1060 00 000 | 15 | un | CURVA HORIZONTAL 90° PRÉ-ZINCADA - P/ ELETROCALHA (200X100MM) |  |  | B
ele-eletrocalhas | 348_LM - ELE - rev.00 - ELETROCALHAS.pdf | QT-MAT-967 | C) 03º PAVTO. - G2 | 2 | 1176 00 000 | 14 | un | CURVA VERTICAL EXTERNA PERFURADA 90° PRÉ-ZINCADA P/ ELETROCALHA (200X100MM) |  |  | B
ele-eletrocalhas | 348_LM - ELE - rev.00 - ELETROCALHAS.pdf | QT-MAT-967 | C) 03º PAVTO. - G2 | 3 | 1292 00 000 | 10 | un | CURVA VERTICAL INTERNA PERFURADA 90° PRÉ-ZINCADA P/ ELETROCALHA (200X100MM) |  |  | B
ele-eletrocalhas | 348_LM - ELE - rev.00 - ELETROCALHAS.pdf | QT-MAT-967 | C) 03º PAVTO. - G2 | 4 | 782 00 000 | 225 | m | ELETROCALHA PRÉ-ZINCADA (TIPO U) PERFURADA (200X100) |  |  | B
ele-eletrocalhas | 348_LM - ELE - rev.00 - ELETROCALHAS.pdf | QT-MAT-967 | C) 03º PAVTO. - G2 | 5 | 4224 00 000 | 100 | un | EMENDA INTERNA DE ELETROCALHA PERFURADA PRÉ-ZINCADA (200X100MM) |  |  | B
ele-eletrocalhas | 348_LM - ELE - rev.00 - ELETROCALHAS.pdf | QT-MAT-967 | C) 03º PAVTO. - G2 | 6 | 4522 00 000 | 150 | un | GANCHO VERTICAL (P/ SUPORTE DE ELETROCALHA) PRÉ-ZINCADA (200X100MM) |  |  | B
ele-eletrocalhas | 348_LM - ELE - rev.00 - ELETROCALHAS.pdf | QT-MAT-967 | C) 03º PAVTO. - G2 | 7 | 5684 00 000 | 2 | un | TÊ HORIZONTAL 90° DE ELETROCALHA PRÉ-ZINCADO (TIPO U) PERFURADA (200X100MM) |  |  | B
ele-eletrocalhas | 348_LM - ELE - rev.00 - ELETROCALHAS.pdf | QT-MAT-967 | C) 03º PAVTO. - G2 | 8 | 1980 00 000 | 150 | un | CONJ. CHUMBADOR PARABOLT - PBC - (1/4" - 2.1/4") |  |  | B
ele-eletrocalhas | 348_LM - ELE - rev.00 - ELETROCALHAS.pdf | QT-MAT-967 | C) 03º PAVTO. - G2 | 9 | 1937 00 000 | 1000 | un | PARAFUSO ABAULADO C/ TRAVA - CABEÇA LENTILHA ØXC - 6,35X12,7MM (1/4"X1/2") |  |  | B
ele-eletrocalhas | 348_LM - ELE - rev.00 - ELETROCALHAS.pdf | QT-MAT-967 | C) 03º PAVTO. - G2 | 10 | 1919 00 000 | 1000 | un | PORCA SEXTAVADA (1/4") |  |  | B
ele-eletrocalhas | 348_LM - ELE - rev.00 - ELETROCALHAS.pdf | QT-MAT-967 | C) 03º PAVTO. - G2 | 11 | 1925 00 000 | 1000 | un | ARRUELA LISA Ø6,35MM (1/4") |  |  | B
ele-eletrocalhas | 348_LM - ELE - rev.00 - ELETROCALHAS.pdf | QT-MAT-980 | D) 04º PAVTO. - G3 | 1 | 1060 00 000 | 15 | un | CURVA HORIZONTAL 90° PRÉ-ZINCADA - P/ ELETROCALHA (200X100MM) |  |  | B
ele-eletrocalhas | 348_LM - ELE - rev.00 - ELETROCALHAS.pdf | QT-MAT-980 | D) 04º PAVTO. - G3 | 2 | 1176 00 000 | 14 | un | CURVA VERTICAL EXTERNA PERFURADA 90° PRÉ-ZINCADA P/ ELETROCALHA (200X100MM) |  |  | B
ele-eletrocalhas | 348_LM - ELE - rev.00 - ELETROCALHAS.pdf | QT-MAT-980 | D) 04º PAVTO. - G3 | 3 | 1292 00 000 | 10 | un | CURVA VERTICAL INTERNA PERFURADA 90° PRÉ-ZINCADA P/ ELETROCALHA (200X100MM) |  |  | B
ele-eletrocalhas | 348_LM - ELE - rev.00 - ELETROCALHAS.pdf | QT-MAT-980 | D) 04º PAVTO. - G3 | 4 | 782 00 000 | 225 | m | ELETROCALHA PRÉ-ZINCADA (TIPO U) PERFURADA (200X100) |  |  | B
ele-eletrocalhas | 348_LM - ELE - rev.00 - ELETROCALHAS.pdf | QT-MAT-980 | D) 04º PAVTO. - G3 | 5 | 4224 00 000 | 100 | un | EMENDA INTERNA DE ELETROCALHA PERFURADA PRÉ-ZINCADA (200X100MM) |  |  | B
ele-eletrocalhas | 348_LM - ELE - rev.00 - ELETROCALHAS.pdf | QT-MAT-980 | D) 04º PAVTO. - G3 | 6 | 4522 00 000 | 150 | un | GANCHO VERTICAL (P/ SUPORTE DE ELETROCALHA) PRÉ-ZINCADA (200X100MM) |  |  | B
ele-eletrocalhas | 348_LM - ELE - rev.00 - ELETROCALHAS.pdf | QT-MAT-980 | D) 04º PAVTO. - G3 | 7 | 5684 00 000 | 2 | un | TÊ HORIZONTAL 90° DE ELETROCALHA PRÉ-ZINCADO (TIPO U) PERFURADA (200X100MM) |  |  | B
ele-eletrocalhas | 348_LM - ELE - rev.00 - ELETROCALHAS.pdf | QT-MAT-980 | D) 04º PAVTO. - G3 | 8 | 1980 00 000 | 150 | un | CONJ. CHUMBADOR PARABOLT - PBC - (1/4" - 2.1/4") |  |  | B
ele-eletrocalhas | 348_LM - ELE - rev.00 - ELETROCALHAS.pdf | QT-MAT-980 | D) 04º PAVTO. - G3 | 9 | 1937 00 000 | 1000 | un | PARAFUSO ABAULADO C/ TRAVA - CABEÇA LENTILHA ØXC - 6,35X12,7MM (1/4"X1/2") |  |  | B
ele-eletrocalhas | 348_LM - ELE - rev.00 - ELETROCALHAS.pdf | QT-MAT-980 | D) 04º PAVTO. - G3 | 10 | 1919 00 000 | 1000 | un | PORCA SEXTAVADA (1/4") |  |  | B
ele-eletrocalhas | 348_LM - ELE - rev.00 - ELETROCALHAS.pdf | QT-MAT-980 | D) 04º PAVTO. - G3 | 11 | 1925 00 000 | 1000 | un | ARRUELA LISA Ø6,35MM (1/4") |  |  | B
ele-eletrocalhas | 348_LM - ELE - rev.00 - ELETROCALHAS.pdf | QT-MAT-993 | E) 05º PAVTO. - G4 | 1 | 1060 00 000 | 15 | un | CURVA HORIZONTAL 90° PRÉ-ZINCADA - P/ ELETROCALHA (200X100MM) |  |  | B
ele-eletrocalhas | 348_LM - ELE - rev.00 - ELETROCALHAS.pdf | QT-MAT-993 | E) 05º PAVTO. - G4 | 2 | 1176 00 000 | 14 | un | CURVA VERTICAL EXTERNA PERFURADA 90° PRÉ-ZINCADA P/ ELETROCALHA (200X100MM) |  |  | B
ele-eletrocalhas | 348_LM - ELE - rev.00 - ELETROCALHAS.pdf | QT-MAT-993 | E) 05º PAVTO. - G4 | 3 | 1292 00 000 | 10 | un | CURVA VERTICAL INTERNA PERFURADA 90° PRÉ-ZINCADA P/ ELETROCALHA (200X100MM) |  |  | B
ele-eletrocalhas | 348_LM - ELE - rev.00 - ELETROCALHAS.pdf | QT-MAT-993 | E) 05º PAVTO. - G4 | 4 | 782 00 000 | 225 | m | ELETROCALHA PRÉ-ZINCADA (TIPO U) PERFURADA (200X100) |  |  | B
ele-eletrocalhas | 348_LM - ELE - rev.00 - ELETROCALHAS.pdf | QT-MAT-993 | E) 05º PAVTO. - G4 | 5 | 4224 00 000 | 100 | un | EMENDA INTERNA DE ELETROCALHA PERFURADA PRÉ-ZINCADA (200X100MM) |  |  | B
ele-eletrocalhas | 348_LM - ELE - rev.00 - ELETROCALHAS.pdf | QT-MAT-993 | E) 05º PAVTO. - G4 | 6 | 4522 00 000 | 150 | un | GANCHO VERTICAL (P/ SUPORTE DE ELETROCALHA) PRÉ-ZINCADA (200X100MM) |  |  | B
ele-eletrocalhas | 348_LM - ELE - rev.00 - ELETROCALHAS.pdf | QT-MAT-993 | E) 05º PAVTO. - G4 | 7 | 5684 00 000 | 2 | un | TÊ HORIZONTAL 90° DE ELETROCALHA PRÉ-ZINCADO (TIPO U) PERFURADA (200X100MM) |  |  | B
ele-eletrocalhas | 348_LM - ELE - rev.00 - ELETROCALHAS.pdf | QT-MAT-993 | E) 05º PAVTO. - G4 | 8 | 1980 00 000 | 150 | un | CONJ. CHUMBADOR PARABOLT - PBC - (1/4" - 2.1/4") |  |  | B
ele-eletrocalhas | 348_LM - ELE - rev.00 - ELETROCALHAS.pdf | QT-MAT-993 | E) 05º PAVTO. - G4 | 9 | 1937 00 000 | 1000 | un | PARAFUSO ABAULADO C/ TRAVA - CABEÇA LENTILHA ØXC - 6,35X12,7MM (1/4"X1/2") |  |  | B
ele-eletrocalhas | 348_LM - ELE - rev.00 - ELETROCALHAS.pdf | QT-MAT-993 | E) 05º PAVTO. - G4 | 10 | 1919 00 000 | 1000 | un | PORCA SEXTAVADA (1/4") |  |  | B
ele-eletrocalhas | 348_LM - ELE - rev.00 - ELETROCALHAS.pdf | QT-MAT-993 | E) 05º PAVTO. - G4 | 11 | 1925 00 000 | 1000 | un | ARRUELA LISA Ø6,35MM (1/4") |  |  | B
ele-eletrocalhas | 348_LM - ELE - rev.00 - ELETROCALHAS.pdf | QT-MAT-1006 | F) 06º PAVTO. - G5 | 1 | 1060 00 000 | 15 | un | CURVA HORIZONTAL 90° PRÉ-ZINCADA - P/ ELETROCALHA (200X100MM) |  |  | B
ele-eletrocalhas | 348_LM - ELE - rev.00 - ELETROCALHAS.pdf | QT-MAT-1006 | F) 06º PAVTO. - G5 | 2 | 1176 00 000 | 14 | un | CURVA VERTICAL EXTERNA PERFURADA 90° PRÉ-ZINCADA P/ ELETROCALHA (200X100MM) |  |  | B
ele-eletrocalhas | 348_LM - ELE - rev.00 - ELETROCALHAS.pdf | QT-MAT-1006 | F) 06º PAVTO. - G5 | 3 | 1292 00 000 | 10 | un | CURVA VERTICAL INTERNA PERFURADA 90° PRÉ-ZINCADA P/ ELETROCALHA (200X100MM) |  |  | B
ele-eletrocalhas | 348_LM - ELE - rev.00 - ELETROCALHAS.pdf | QT-MAT-1006 | F) 06º PAVTO. - G5 | 4 | 782 00 000 | 225 | m | ELETROCALHA PRÉ-ZINCADA (TIPO U) PERFURADA (200X100) |  |  | B
ele-eletrocalhas | 348_LM - ELE - rev.00 - ELETROCALHAS.pdf | QT-MAT-1006 | F) 06º PAVTO. - G5 | 5 | 4224 00 000 | 100 | un | EMENDA INTERNA DE ELETROCALHA PERFURADA PRÉ-ZINCADA (200X100MM) |  |  | B
ele-eletrocalhas | 348_LM - ELE - rev.00 - ELETROCALHAS.pdf | QT-MAT-1006 | F) 06º PAVTO. - G5 | 6 | 4522 00 000 | 150 | un | GANCHO VERTICAL (P/ SUPORTE DE ELETROCALHA) PRÉ-ZINCADA (200X100MM) |  |  | B
ele-eletrocalhas | 348_LM - ELE - rev.00 - ELETROCALHAS.pdf | QT-MAT-1006 | F) 06º PAVTO. - G5 | 7 | 5684 00 000 | 2 | un | TÊ HORIZONTAL 90° DE ELETROCALHA PRÉ-ZINCADO (TIPO U) PERFURADA (200X100MM) |  |  | B
ele-eletrocalhas | 348_LM - ELE - rev.00 - ELETROCALHAS.pdf | QT-MAT-1006 | F) 06º PAVTO. - G5 | 8 | 1980 00 000 | 150 | un | CONJ. CHUMBADOR PARABOLT - PBC - (1/4" - 2.1/4") |  |  | B
ele-eletrocalhas | 348_LM - ELE - rev.00 - ELETROCALHAS.pdf | QT-MAT-1006 | F) 06º PAVTO. - G5 | 9 | 1937 00 000 | 1000 | un | PARAFUSO ABAULADO C/ TRAVA - CABEÇA LENTILHA ØXC - 6,35X12,7MM (1/4"X1/2") |  |  | B
ele-eletrocalhas | 348_LM - ELE - rev.00 - ELETROCALHAS.pdf | QT-MAT-1006 | F) 06º PAVTO. - G5 | 10 | 1919 00 000 | 1000 | un | PORCA SEXTAVADA (1/4") |  |  | B
ele-eletrocalhas | 348_LM - ELE - rev.00 - ELETROCALHAS.pdf | QT-MAT-1006 | F) 06º PAVTO. - G5 | 11 | 1925 00 000 | 1000 | un | ARRUELA LISA Ø6,35MM (1/4") |  |  | B
ele-enfiacoes | 348_LM - ELE - rev.00 - ENFIAÇÕES.pdf | QT-MAT-1017 | G) 07º PAVTO. - LAZER | 1 | 2820 00 000 | 200 | m | CABO 1.5MM² FLEXÍVEL (750V) AMARELO |  |  | B
ele-enfiacoes | 348_LM - ELE - rev.00 - ENFIAÇÕES.pdf | QT-MAT-1017 | G) 07º PAVTO. - LAZER | 2 | 2818 00 000 | 700 | m | CABO 1.5MM² FLEXÍVEL (750V) AZUL CLARO |  |  | B
ele-enfiacoes | 348_LM - ELE - rev.00 - ENFIAÇÕES.pdf | QT-MAT-1017 | G) 07º PAVTO. - LAZER | 3 | 2810 00 000 | 300 | m | CABO 1.5MM² FLEXÍVEL (750V) BRANCO |  |  | B
ele-enfiacoes | 348_LM - ELE - rev.00 - ENFIAÇÕES.pdf | QT-MAT-1017 | G) 07º PAVTO. - LAZER | 4 | 2812 00 000 | 300 | m | CABO 1.5MM² FLEXÍVEL (750V) CINZA |  |  | B
ele-enfiacoes | 348_LM - ELE - rev.00 - ENFIAÇÕES.pdf | QT-MAT-1017 | G) 07º PAVTO. - LAZER | 5 | 2809 00 000 | 700 | m | CABO 1.5MM² FLEXÍVEL (750V) PRETO |  |  | B
ele-enfiacoes | 348_LM - ELE - rev.00 - ENFIAÇÕES.pdf | QT-MAT-1017 | G) 07º PAVTO. - LAZER | 6 | 2816 00 000 | 700 | m | CABO 1.5MM² FLEXÍVEL (750V) VERDE |  |  | B
ele-enfiacoes | 348_LM - ELE - rev.00 - ENFIAÇÕES.pdf | QT-MAT-1017 | G) 07º PAVTO. - LAZER | 7 | 2832 00 000 | 600 | m | CABO 2.5MM² FLEXÍVEL (750V) AZUL CLARO |  |  | B
ele-enfiacoes | 348_LM - ELE - rev.00 - ENFIAÇÕES.pdf | QT-MAT-1017 | G) 07º PAVTO. - LAZER | 8 | 2830 00 000 | 600 | m | CABO 2.5MM² FLEXÍVEL (750V) VERDE |  |  | B
ele-enfiacoes | 348_LM - ELE - rev.00 - ENFIAÇÕES.pdf | QT-MAT-1017 | G) 07º PAVTO. - LAZER | 9 | 2825 00 000 | 600 | m | CABO 2.5MM² FLEXÍVEL (750V) VERMELHO |  |  | B
ele-enfiacoes | 348_LM - ELE - rev.00 - ENFIAÇÕES.pdf | QT-MAT-1017 | G) 07º PAVTO. - LAZER | 10 | 2844 00 000 | 700 | m | CABO 4.0MM² FLEXÍVEL (750V) AZUL CLARO |  |  | B
ele-enfiacoes | 348_LM - ELE - rev.00 - ENFIAÇÕES.pdf | QT-MAT-1017 | G) 07º PAVTO. - LAZER | 11 | 2842 00 000 | 700 | m | CABO 4.0MM² FLEXÍVEL (750V) VERDE |  |  | B
ele-enfiacoes | 348_LM - ELE - rev.00 - ENFIAÇÕES.pdf | QT-MAT-1017 | G) 07º PAVTO. - LAZER | 12 | 2837 00 000 | 700 | m | CABO 4.0MM² FLEXÍVEL (750V) VERMELHO |  |  | B
ele-enfiacoes | 348_LM - ELE - rev.00 - ENFIAÇÕES.pdf | QT-MAT-1017 | G) 07º PAVTO. - LAZER | 13 | 2836 00 000 | 200 | m | CABO 4.0MM² FLEXÍVEL (750V) BRANCO |  |  | B
ele-enfiacoes | 348_LM - ELE - rev.00 - ENFIAÇÕES.pdf | QT-MAT-1017 | G) 07º PAVTO. - LAZER | 14 | 2835 00 000 | 200 | m | CABO 4.0MM² FLEXÍVEL (750V) PRETO |  |  | B
ele-enfiacoes | 348_LM - ELE - rev.00 - ENFIAÇÕES.pdf | QT-MAT-1017 | G) 07º PAVTO. - LAZER | 15 | 2856 00 000 | 100 | m | CABO 6.0MM² FLEXÍVEL (750V) AZUL CLARO |  |  | B
ele-enfiacoes | 348_LM - ELE - rev.00 - ENFIAÇÕES.pdf | QT-MAT-1017 | G) 07º PAVTO. - LAZER | 16 | 2854 00 000 | 100 | m | CABO 6.0MM² FLEXÍVEL (750V) VERDE |  |  | B
ele-enfiacoes | 348_LM - ELE - rev.00 - ENFIAÇÕES.pdf | QT-MAT-1017 | G) 07º PAVTO. - LAZER | 17 | 2849 00 000 | 100 | m | CABO 6.0MM² FLEXÍVEL (750V) VERMELHO |  |  | B
ele-enfiacoes | 348_LM - ELE - rev.00 - ENFIAÇÕES.pdf | QT-MAT-1017 | G) 07º PAVTO. - LAZER | 18 | 2868 00 000 | 150 | m | CABO 10MM² FLEXÍVEL (750V) AZUL CLARO |  |  | B
ele-enfiacoes | 348_LM - ELE - rev.00 - ENFIAÇÕES.pdf | QT-MAT-1017 | G) 07º PAVTO. - LAZER | 19 | 2860 00 000 | 150 | m | CABO 10MM² FLEXÍVEL (750V) BRANCO |  |  | B
ele-enfiacoes | 348_LM - ELE - rev.00 - ENFIAÇÕES.pdf | QT-MAT-1017 | G) 07º PAVTO. - LAZER | 20 | 2859 00 000 | 150 | m | CABO 10MM² FLEXÍVEL (750V) PRETO |  |  | B
ele-enfiacoes | 348_LM - ELE - rev.00 - ENFIAÇÕES.pdf | QT-MAT-1017 | G) 07º PAVTO. - LAZER | 21 | 2866 00 000 | 150 | m | CABO 10MM² FLEXÍVEL (750V) VERDE |  |  | B
ele-enfiacoes | 348_LM - ELE - rev.00 - ENFIAÇÕES.pdf | QT-MAT-1017 | G) 07º PAVTO. - LAZER | 22 | 2861 00 000 | 150 | m | CABO 10MM² FLEXÍVEL (750V) VERMELHO |  |  | B
ele-enfiacoes | 348_LM - ELE - rev.00 - ENFIAÇÕES.pdf | QT-MAT-1028 | G) 07º PAVTO. - LAZER | 1 | 2820 00 000 | 200 | m | CABO 1.5MM² FLEXÍVEL (750V) AMARELO |  |  | B
ele-enfiacoes | 348_LM - ELE - rev.00 - ENFIAÇÕES.pdf | QT-MAT-1028 | G) 07º PAVTO. - LAZER | 2 | 2818 00 000 | 700 | m | CABO 1.5MM² FLEXÍVEL (750V) AZUL CLARO |  |  | B
ele-enfiacoes | 348_LM - ELE - rev.00 - ENFIAÇÕES.pdf | QT-MAT-1028 | G) 07º PAVTO. - LAZER | 3 | 2810 00 000 | 200 | m | CABO 1.5MM² FLEXÍVEL (750V) BRANCO |  |  | B
ele-enfiacoes | 348_LM - ELE - rev.00 - ENFIAÇÕES.pdf | QT-MAT-1028 | G) 07º PAVTO. - LAZER | 4 | 2812 00 000 | 300 | m | CABO 1.5MM² FLEXÍVEL (750V) CINZA |  |  | B
ele-enfiacoes | 348_LM - ELE - rev.00 - ENFIAÇÕES.pdf | QT-MAT-1028 | G) 07º PAVTO. - LAZER | 5 | 2809 00 000 | 700 | m | CABO 1.5MM² FLEXÍVEL (750V) PRETO |  |  | B
ele-enfiacoes | 348_LM - ELE - rev.00 - ENFIAÇÕES.pdf | QT-MAT-1028 | G) 07º PAVTO. - LAZER | 6 | 2816 00 000 | 700 | m | CABO 1.5MM² FLEXÍVEL (750V) VERDE |  |  | B
ele-enfiacoes | 348_LM - ELE - rev.00 - ENFIAÇÕES.pdf | QT-MAT-1028 | G) 07º PAVTO. - LAZER | 7 | 2832 00 000 | 500 | m | CABO 2.5MM² FLEXÍVEL (750V) AZUL CLARO |  |  | B
ele-enfiacoes | 348_LM - ELE - rev.00 - ENFIAÇÕES.pdf | QT-MAT-1028 | G) 07º PAVTO. - LAZER | 8 | 2830 00 000 | 500 | m | CABO 2.5MM² FLEXÍVEL (750V) VERDE |  |  | B
ele-enfiacoes | 348_LM - ELE - rev.00 - ENFIAÇÕES.pdf | QT-MAT-1028 | G) 07º PAVTO. - LAZER | 9 | 2825 00 000 | 500 | m | CABO 2.5MM² FLEXÍVEL (750V) VERMELHO |  |  | B
ele-enfiacoes | 348_LM - ELE - rev.00 - ENFIAÇÕES.pdf | QT-MAT-1028 | G) 07º PAVTO. - LAZER | 10 | 2844 00 000 | 600 | m | CABO 4.0MM² FLEXÍVEL (750V) AZUL CLARO |  |  | B
ele-enfiacoes | 348_LM - ELE - rev.00 - ENFIAÇÕES.pdf | QT-MAT-1028 | G) 07º PAVTO. - LAZER | 11 | 2842 00 000 | 600 | m | CABO 4.0MM² FLEXÍVEL (750V) VERDE |  |  | B
ele-enfiacoes | 348_LM - ELE - rev.00 - ENFIAÇÕES.pdf | QT-MAT-1028 | G) 07º PAVTO. - LAZER | 12 | 2837 00 000 | 600 | m | CABO 4.0MM² FLEXÍVEL (750V) VERMELHO |  |  | B
ele-enfiacoes | 348_LM - ELE - rev.00 - ENFIAÇÕES.pdf | QT-MAT-1028 | G) 07º PAVTO. - LAZER | 13 | 2856 00 000 | 30 | m | CABO 6.0MM² FLEXÍVEL (750V) AZUL CLARO |  |  | B
ele-enfiacoes | 348_LM - ELE - rev.00 - ENFIAÇÕES.pdf | QT-MAT-1028 | G) 07º PAVTO. - LAZER | 14 | 2854 00 000 | 30 | m | CABO 6.0MM² FLEXÍVEL (750V) VERDE |  |  | B
ele-enfiacoes | 348_LM - ELE - rev.00 - ENFIAÇÕES.pdf | QT-MAT-1028 | G) 07º PAVTO. - LAZER | 15 | 2849 00 000 | 30 | m | CABO 6.0MM² FLEXÍVEL (750V) VERMELHO |  |  | B
ele-enfiacoes | 348_LM - ELE - rev.00 - ENFIAÇÕES.pdf | QT-MAT-1028 | G) 07º PAVTO. - LAZER | 16 | 2868 00 000 | 15 | m | CABO 10MM² FLEXÍVEL (750V) AZUL CLARO |  |  | B
ele-enfiacoes | 348_LM - ELE - rev.00 - ENFIAÇÕES.pdf | QT-MAT-1028 | G) 07º PAVTO. - LAZER | 17 | 2860 00 000 | 15 | m | CABO 10MM² FLEXÍVEL (750V) BRANCO |  |  | B
ele-enfiacoes | 348_LM - ELE - rev.00 - ENFIAÇÕES.pdf | QT-MAT-1028 | G) 07º PAVTO. - LAZER | 18 | 2859 00 000 | 15 | m | CABO 10MM² FLEXÍVEL (750V) PRETO |  |  | B
ele-enfiacoes | 348_LM - ELE - rev.00 - ENFIAÇÕES.pdf | QT-MAT-1028 | G) 07º PAVTO. - LAZER | 19 | 2866 00 000 | 15 | m | CABO 10MM² FLEXÍVEL (750V) VERDE |  |  | B
ele-enfiacoes | 348_LM - ELE - rev.00 - ENFIAÇÕES.pdf | QT-MAT-1028 | G) 07º PAVTO. - LAZER | 20 | 2861 00 000 | 15 | m | CABO 10MM² FLEXÍVEL (750V) VERMELHO |  |  | B
ele-enfiacoes | 348_LM - ELE - rev.00 - ENFIAÇÕES.pdf | QT-MAT-1078 | LOCALIZAÇÃO PADRÃO | 1 | 2844 00 000 | 600 | m | CABO 4.0MM² FLEXÍVEL (750V) AZUL CLARO |  |  | B
ele-enfiacoes | 348_LM - ELE - rev.00 - ENFIAÇÕES.pdf | QT-MAT-1078 | LOCALIZAÇÃO PADRÃO | 2 | 2836 00 000 | 900 | m | CABO 4.0MM² FLEXÍVEL (750V) BRANCO |  |  | B
ele-enfiacoes | 348_LM - ELE - rev.00 - ENFIAÇÕES.pdf | QT-MAT-1078 | LOCALIZAÇÃO PADRÃO | 3 | 2842 00 000 | 600 | m | CABO 4.0MM² FLEXÍVEL (750V) VERDE |  |  | B
ele-enfiacoes | 348_LM - ELE - rev.00 - ENFIAÇÕES.pdf | QT-MAT-1078 | LOCALIZAÇÃO PADRÃO | 4 | 2837 00 000 | 600 | m | CABO 4.0MM² FLEXÍVEL (750V) VERMELHO |  |  | B
ele-enfiacoes | 348_LM - ELE - rev.00 - ENFIAÇÕES.pdf | QT-MAT-1078 | LOCALIZAÇÃO PADRÃO | 5 | 2846 00 000 | 600 | m | CABO 4.0MM² FLEXÍVEL (750V) AMARELO |  |  | B
ele-enfiacoes | 348_LM - ELE - rev.00 - ENFIAÇÕES.pdf | QT-MAT-1080 | LOCALIZAÇÃO PADRÃO | 1 | 2844 00 000 | 600 | m | CABO 4.0MM² FLEXÍVEL (750V) AZUL CLARO |  |  | B
ele-enfiacoes | 348_LM - ELE - rev.00 - ENFIAÇÕES.pdf | QT-MAT-1080 | LOCALIZAÇÃO PADRÃO | 2 | 2836 00 000 | 900 | m | CABO 4.0MM² FLEXÍVEL (750V) BRANCO |  |  | B
ele-enfiacoes | 348_LM - ELE - rev.00 - ENFIAÇÕES.pdf | QT-MAT-1080 | LOCALIZAÇÃO PADRÃO | 3 | 2842 00 000 | 600 | m | CABO 4.0MM² FLEXÍVEL (750V) VERDE |  |  | B
ele-enfiacoes | 348_LM - ELE - rev.00 - ENFIAÇÕES.pdf | QT-MAT-1080 | LOCALIZAÇÃO PADRÃO | 4 | 2837 00 000 | 600 | m | CABO 4.0MM² FLEXÍVEL (750V) VERMELHO |  |  | B
ele-enfiacoes | 348_LM - ELE - rev.00 - ENFIAÇÕES.pdf | QT-MAT-1080 | LOCALIZAÇÃO PADRÃO | 5 | 2846 00 000 | 600 | m | CABO 4.0MM² FLEXÍVEL (750V) AMARELO |  |  | B
ele-enfiacoes | 348_LM - ELE - rev.00 - ENFIAÇÕES.pdf | QT-MAT-935 | A) 01º PAVTO. - TÉRREO | 1 | 2820 00 000 | 400 | m | CABO 1.5MM² FLEXÍVEL (750V) AMARELO |  |  | B
ele-enfiacoes | 348_LM - ELE - rev.00 - ENFIAÇÕES.pdf | QT-MAT-935 | A) 01º PAVTO. - TÉRREO | 2 | 2818 00 000 | 1000 | m | CABO 1.5MM² FLEXÍVEL (750V) AZUL CLARO |  |  | B
ele-enfiacoes | 348_LM - ELE - rev.00 - ENFIAÇÕES.pdf | QT-MAT-935 | A) 01º PAVTO. - TÉRREO | 3 | 2810 00 000 | 300 | m | CABO 1.5MM² FLEXÍVEL (750V) BRANCO |  |  | B
ele-enfiacoes | 348_LM - ELE - rev.00 - ENFIAÇÕES.pdf | QT-MAT-935 | A) 01º PAVTO. - TÉRREO | 4 | 2812 00 000 | 300 | m | CABO 1.5MM² FLEXÍVEL (750V) CINZA |  |  | B
ele-enfiacoes | 348_LM - ELE - rev.00 - ENFIAÇÕES.pdf | QT-MAT-935 | A) 01º PAVTO. - TÉRREO | 5 | 2809 00 000 | 1000 | m | CABO 1.5MM² FLEXÍVEL (750V) PRETO |  |  | B
ele-enfiacoes | 348_LM - ELE - rev.00 - ENFIAÇÕES.pdf | QT-MAT-935 | A) 01º PAVTO. - TÉRREO | 6 | 2816 00 000 | 1000 | m | CABO 1.5MM² FLEXÍVEL (750V) VERDE |  |  | B
ele-enfiacoes | 348_LM - ELE - rev.00 - ENFIAÇÕES.pdf | QT-MAT-935 | A) 01º PAVTO. - TÉRREO | 7 | 2832 00 000 | 800 | m | CABO 2.5MM² FLEXÍVEL (750V) AZUL CLARO |  |  | B
ele-enfiacoes | 348_LM - ELE - rev.00 - ENFIAÇÕES.pdf | QT-MAT-935 | A) 01º PAVTO. - TÉRREO | 8 | 2830 00 000 | 800 | m | CABO 2.5MM² FLEXÍVEL (750V) VERDE |  |  | B
ele-enfiacoes | 348_LM - ELE - rev.00 - ENFIAÇÕES.pdf | QT-MAT-935 | A) 01º PAVTO. - TÉRREO | 9 | 2825 00 000 | 800 | m | CABO 2.5MM² FLEXÍVEL (750V) VERMELHO |  |  | B
ele-enfiacoes | 348_LM - ELE - rev.00 - ENFIAÇÕES.pdf | QT-MAT-935 | A) 01º PAVTO. - TÉRREO | 10 | 2844 00 000 | 700 | m | CABO 4.0MM² FLEXÍVEL (750V) AZUL CLARO |  |  | B
ele-enfiacoes | 348_LM - ELE - rev.00 - ENFIAÇÕES.pdf | QT-MAT-935 | A) 01º PAVTO. - TÉRREO | 11 | 2842 00 000 | 700 | m | CABO 4.0MM² FLEXÍVEL (750V) VERDE |  |  | B
ele-enfiacoes | 348_LM - ELE - rev.00 - ENFIAÇÕES.pdf | QT-MAT-935 | A) 01º PAVTO. - TÉRREO | 12 | 2837 00 000 | 700 | m | CABO 4.0MM² FLEXÍVEL (750V) VERMELHO |  |  | B
ele-enfiacoes | 348_LM - ELE - rev.00 - ENFIAÇÕES.pdf | QT-MAT-935 | A) 01º PAVTO. - TÉRREO | 13 | 2835 00 000 | 300 | m | CABO 4.0MM² FLEXÍVEL (750V) PRETO |  |  | B
ele-enfiacoes | 348_LM - ELE - rev.00 - ENFIAÇÕES.pdf | QT-MAT-935 | A) 01º PAVTO. - TÉRREO | 14 | 2836 00 000 | 300 | m | CABO 4.0MM² FLEXÍVEL (750V) BRANCO |  |  | B
ele-enfiacoes | 348_LM - ELE - rev.00 - ENFIAÇÕES.pdf | QT-MAT-1039 | H) 08º AO 31º PAVTO. - TIPO (X24) [TORRE A] | 1 | 2818 00 000 | 24000 | m | CABO 1.5MM² FLEXÍVEL (750V) AZUL CLARO |  |  | B
ele-enfiacoes | 348_LM - ELE - rev.00 - ENFIAÇÕES.pdf | QT-MAT-1039 | H) 08º AO 31º PAVTO. - TIPO (X24) [TORRE A] | 2 | 2820 00 000 | 7200 | m | CABO 1.5MM² FLEXÍVEL (750V) AMARELO |  |  | B
ele-enfiacoes | 348_LM - ELE - rev.00 - ENFIAÇÕES.pdf | QT-MAT-1039 | H) 08º AO 31º PAVTO. - TIPO (X24) [TORRE A] | 3 | 2810 00 000 | 7200 | m | CABO 1.5MM² FLEXÍVEL (750V) BRANCO |  |  | B
ele-enfiacoes | 348_LM - ELE - rev.00 - ENFIAÇÕES.pdf | QT-MAT-1039 | H) 08º AO 31º PAVTO. - TIPO (X24) [TORRE A] | 4 | 2812 00 000 | 7200 | m | CABO 1.5MM² FLEXÍVEL (750V) CINZA |  |  | B
ele-enfiacoes | 348_LM - ELE - rev.00 - ENFIAÇÕES.pdf | QT-MAT-1039 | H) 08º AO 31º PAVTO. - TIPO (X24) [TORRE A] | 5 | 2809 00 000 | 24000 | m | CABO 1.5MM² FLEXÍVEL (750V) PRETO |  |  | B
ele-enfiacoes | 348_LM - ELE - rev.00 - ENFIAÇÕES.pdf | QT-MAT-1039 | H) 08º AO 31º PAVTO. - TIPO (X24) [TORRE A] | 6 | 2816 00 000 | 24000 | m | CABO 1.5MM² FLEXÍVEL (750V) VERDE |  |  | B
ele-enfiacoes | 348_LM - ELE - rev.00 - ENFIAÇÕES.pdf | QT-MAT-1039 | H) 08º AO 31º PAVTO. - TIPO (X24) [TORRE A] | 7 | 2832 00 000 | 26400 | m | CABO 2.5MM² FLEXÍVEL (750V) AZUL CLARO |  |  | B
ele-enfiacoes | 348_LM - ELE - rev.00 - ENFIAÇÕES.pdf | QT-MAT-1039 | H) 08º AO 31º PAVTO. - TIPO (X24) [TORRE A] | 8 | 2830 00 000 | 26400 | m | CABO 2.5MM² FLEXÍVEL (750V) VERDE |  |  | B
ele-enfiacoes | 348_LM - ELE - rev.00 - ENFIAÇÕES.pdf | QT-MAT-1039 | H) 08º AO 31º PAVTO. - TIPO (X24) [TORRE A] | 9 | 2825 00 000 | 26400 | m | CABO 2.5MM² FLEXÍVEL (750V) VERMELHO |  |  | B
ele-enfiacoes | 348_LM - ELE - rev.00 - ENFIAÇÕES.pdf | QT-MAT-1039 | H) 08º AO 31º PAVTO. - TIPO (X24) [TORRE A] | 10 | 2844 00 000 | 16800 | m | CABO 4.0MM² FLEXÍVEL (750V) AZUL CLARO |  |  | B
ele-enfiacoes | 348_LM - ELE - rev.00 - ENFIAÇÕES.pdf | QT-MAT-1039 | H) 08º AO 31º PAVTO. - TIPO (X24) [TORRE A] | 11 | 2842 00 000 | 16800 | m | CABO 4.0MM² FLEXÍVEL (750V) VERDE |  |  | B
ele-enfiacoes | 348_LM - ELE - rev.00 - ENFIAÇÕES.pdf | QT-MAT-1039 | H) 08º AO 31º PAVTO. - TIPO (X24) [TORRE A] | 12 | 2837 00 000 | 16800 | m | CABO 4.0MM² FLEXÍVEL (750V) VERMELHO |  |  | B
ele-enfiacoes | 348_LM - ELE - rev.00 - ENFIAÇÕES.pdf | QT-MAT-1051 | I) 08º AO 31º PAVTO. - TIPO (X24) [TORRE B] | 1 | 2818 00 000 | 24000 | m | CABO 1.5MM² FLEXÍVEL (750V) AZUL CLARO |  |  | B
ele-enfiacoes | 348_LM - ELE - rev.00 - ENFIAÇÕES.pdf | QT-MAT-1051 | I) 08º AO 31º PAVTO. - TIPO (X24) [TORRE B] | 2 | 2820 00 000 | 7200 | m | CABO 1.5MM² FLEXÍVEL (750V) AMARELO |  |  | B
ele-enfiacoes | 348_LM - ELE - rev.00 - ENFIAÇÕES.pdf | QT-MAT-1051 | I) 08º AO 31º PAVTO. - TIPO (X24) [TORRE B] | 3 | 2810 00 000 | 7200 | m | CABO 1.5MM² FLEXÍVEL (750V) BRANCO |  |  | B
ele-enfiacoes | 348_LM - ELE - rev.00 - ENFIAÇÕES.pdf | QT-MAT-1051 | I) 08º AO 31º PAVTO. - TIPO (X24) [TORRE B] | 4 | 2812 00 000 | 7200 | m | CABO 1.5MM² FLEXÍVEL (750V) CINZA |  |  | B
ele-enfiacoes | 348_LM - ELE - rev.00 - ENFIAÇÕES.pdf | QT-MAT-1051 | I) 08º AO 31º PAVTO. - TIPO (X24) [TORRE B] | 5 | 2809 00 000 | 24000 | m | CABO 1.5MM² FLEXÍVEL (750V) PRETO |  |  | B
ele-enfiacoes | 348_LM - ELE - rev.00 - ENFIAÇÕES.pdf | QT-MAT-1051 | I) 08º AO 31º PAVTO. - TIPO (X24) [TORRE B] | 6 | 2816 00 000 | 24000 | m | CABO 1.5MM² FLEXÍVEL (750V) VERDE |  |  | B
ele-enfiacoes | 348_LM - ELE - rev.00 - ENFIAÇÕES.pdf | QT-MAT-1051 | I) 08º AO 31º PAVTO. - TIPO (X24) [TORRE B] | 7 | 2832 00 000 | 26400 | m | CABO 2.5MM² FLEXÍVEL (750V) AZUL CLARO |  |  | B
ele-enfiacoes | 348_LM - ELE - rev.00 - ENFIAÇÕES.pdf | QT-MAT-1051 | I) 08º AO 31º PAVTO. - TIPO (X24) [TORRE B] | 8 | 2830 00 000 | 26400 | m | CABO 2.5MM² FLEXÍVEL (750V) VERDE |  |  | B
ele-enfiacoes | 348_LM - ELE - rev.00 - ENFIAÇÕES.pdf | QT-MAT-1051 | I) 08º AO 31º PAVTO. - TIPO (X24) [TORRE B] | 9 | 2825 00 000 | 26400 | m | CABO 2.5MM² FLEXÍVEL (750V) VERMELHO |  |  | B
ele-enfiacoes | 348_LM - ELE - rev.00 - ENFIAÇÕES.pdf | QT-MAT-1051 | I) 08º AO 31º PAVTO. - TIPO (X24) [TORRE B] | 10 | 2844 00 000 | 16800 | m | CABO 4.0MM² FLEXÍVEL (750V) AZUL CLARO |  |  | B
ele-enfiacoes | 348_LM - ELE - rev.00 - ENFIAÇÕES.pdf | QT-MAT-1051 | I) 08º AO 31º PAVTO. - TIPO (X24) [TORRE B] | 11 | 2842 00 000 | 16800 | m | CABO 4.0MM² FLEXÍVEL (750V) VERDE |  |  | B
ele-enfiacoes | 348_LM - ELE - rev.00 - ENFIAÇÕES.pdf | QT-MAT-1051 | I) 08º AO 31º PAVTO. - TIPO (X24) [TORRE B] | 12 | 2837 00 000 | 16800 | m | CABO 4.0MM² FLEXÍVEL (750V) VERMELHO |  |  | B
ele-enfiacoes | 348_LM - ELE - rev.00 - ENFIAÇÕES.pdf | QT-MAT-933 | A) 01º PAVTO. - TÉRREO | 1 | 2820 00 000 | 400 | m | CABO 1.5MM² FLEXÍVEL (750V) AMARELO |  |  | B
ele-enfiacoes | 348_LM - ELE - rev.00 - ENFIAÇÕES.pdf | QT-MAT-933 | A) 01º PAVTO. - TÉRREO | 2 | 2818 00 000 | 1100 | m | CABO 1.5MM² FLEXÍVEL (750V) AZUL CLARO |  |  | B
ele-enfiacoes | 348_LM - ELE - rev.00 - ENFIAÇÕES.pdf | QT-MAT-933 | A) 01º PAVTO. - TÉRREO | 3 | 2810 00 000 | 400 | m | CABO 1.5MM² FLEXÍVEL (750V) BRANCO |  |  | B
ele-enfiacoes | 348_LM - ELE - rev.00 - ENFIAÇÕES.pdf | QT-MAT-933 | A) 01º PAVTO. - TÉRREO | 4 | 2812 00 000 | 400 | m | CABO 1.5MM² FLEXÍVEL (750V) CINZA |  |  | B
ele-enfiacoes | 348_LM - ELE - rev.00 - ENFIAÇÕES.pdf | QT-MAT-933 | A) 01º PAVTO. - TÉRREO | 5 | 2809 00 000 | 1000 | m | CABO 1.5MM² FLEXÍVEL (750V) PRETO |  |  | B
ele-enfiacoes | 348_LM - ELE - rev.00 - ENFIAÇÕES.pdf | QT-MAT-933 | A) 01º PAVTO. - TÉRREO | 6 | 2816 00 000 | 1100 | m | CABO 1.5MM² FLEXÍVEL (750V) VERDE |  |  | B
ele-enfiacoes | 348_LM - ELE - rev.00 - ENFIAÇÕES.pdf | QT-MAT-933 | A) 01º PAVTO. - TÉRREO | 7 | 2832 00 000 | 1000 | m | CABO 2.5MM² FLEXÍVEL (750V) AZUL CLARO |  |  | B
ele-enfiacoes | 348_LM - ELE - rev.00 - ENFIAÇÕES.pdf | QT-MAT-933 | A) 01º PAVTO. - TÉRREO | 8 | 2830 00 000 | 1000 | m | CABO 2.5MM² FLEXÍVEL (750V) VERDE |  |  | B
ele-enfiacoes | 348_LM - ELE - rev.00 - ENFIAÇÕES.pdf | QT-MAT-933 | A) 01º PAVTO. - TÉRREO | 9 | 2825 00 000 | 1000 | m | CABO 2.5MM² FLEXÍVEL (750V) VERMELHO |  |  | B
ele-enfiacoes | 348_LM - ELE - rev.00 - ENFIAÇÕES.pdf | QT-MAT-933 | A) 01º PAVTO. - TÉRREO | 10 | 2844 00 000 | 800 | m | CABO 4.0MM² FLEXÍVEL (750V) AZUL CLARO |  |  | B
ele-enfiacoes | 348_LM - ELE - rev.00 - ENFIAÇÕES.pdf | QT-MAT-933 | A) 01º PAVTO. - TÉRREO | 11 | 2842 00 000 | 800 | m | CABO 4.0MM² FLEXÍVEL (750V) VERDE |  |  | B
ele-enfiacoes | 348_LM - ELE - rev.00 - ENFIAÇÕES.pdf | QT-MAT-933 | A) 01º PAVTO. - TÉRREO | 12 | 2837 00 000 | 800 | m | CABO 4.0MM² FLEXÍVEL (750V) VERMELHO |  |  | B
ele-enfiacoes | 348_LM - ELE - rev.00 - ENFIAÇÕES.pdf | QT-MAT-1065 | J) CASA DE MÁQUINAS E RESERVATÓRIOS [TORRE A] | 1 | 2818 00 000 | 200 | m | CABO 1.5MM² FLEXÍVEL (750V) AZUL CLARO |  |  | B
ele-enfiacoes | 348_LM - ELE - rev.00 - ENFIAÇÕES.pdf | QT-MAT-1065 | J) CASA DE MÁQUINAS E RESERVATÓRIOS [TORRE A] | 2 | 2810 00 000 | 100 | m | CABO 1.5MM² FLEXÍVEL (750V) BRANCO |  |  | B
ele-enfiacoes | 348_LM - ELE - rev.00 - ENFIAÇÕES.pdf | QT-MAT-1065 | J) CASA DE MÁQUINAS E RESERVATÓRIOS [TORRE A] | 3 | 2812 00 000 | 50 | m | CABO 1.5MM² FLEXÍVEL (750V) CINZA |  |  | B
ele-enfiacoes | 348_LM - ELE - rev.00 - ENFIAÇÕES.pdf | QT-MAT-1065 | J) CASA DE MÁQUINAS E RESERVATÓRIOS [TORRE A] | 4 | 2809 00 000 | 200 | m | CABO 1.5MM² FLEXÍVEL (750V) PRETO |  |  | B
ele-enfiacoes | 348_LM - ELE - rev.00 - ENFIAÇÕES.pdf | QT-MAT-1065 | J) CASA DE MÁQUINAS E RESERVATÓRIOS [TORRE A] | 5 | 2816 00 000 | 200 | m | CABO 1.5MM² FLEXÍVEL (750V) VERDE |  |  | B
ele-enfiacoes | 348_LM - ELE - rev.00 - ENFIAÇÕES.pdf | QT-MAT-1065 | J) CASA DE MÁQUINAS E RESERVATÓRIOS [TORRE A] | 6 | 2832 00 000 | 200 | m | CABO 2.5MM² FLEXÍVEL (750V) AZUL CLARO |  |  | B
ele-enfiacoes | 348_LM - ELE - rev.00 - ENFIAÇÕES.pdf | QT-MAT-1065 | J) CASA DE MÁQUINAS E RESERVATÓRIOS [TORRE A] | 7 | 2830 00 000 | 200 | m | CABO 2.5MM² FLEXÍVEL (750V) VERDE |  |  | B
ele-enfiacoes | 348_LM - ELE - rev.00 - ENFIAÇÕES.pdf | QT-MAT-1065 | J) CASA DE MÁQUINAS E RESERVATÓRIOS [TORRE A] | 8 | 2825 00 000 | 200 | m | CABO 2.5MM² FLEXÍVEL (750V) VERMELHO |  |  | B
ele-enfiacoes | 348_LM - ELE - rev.00 - ENFIAÇÕES.pdf | QT-MAT-1065 | J) CASA DE MÁQUINAS E RESERVATÓRIOS [TORRE A] | 9 | 3295 00 000 | 150 | m | CABO 4.0MM² FLEXÍVEL (ATOX-EPR-90°C-1KV) AZUL CLARO |  |  | B
ele-enfiacoes | 348_LM - ELE - rev.00 - ENFIAÇÕES.pdf | QT-MAT-1065 | J) CASA DE MÁQUINAS E RESERVATÓRIOS [TORRE A] | 10 | 3293 00 000 | 150 | m | CABO 4.0MM² FLEXÍVEL (ATOX-EPR-90°C-1KV) VERDE |  |  | B
ele-enfiacoes | 348_LM - ELE - rev.00 - ENFIAÇÕES.pdf | QT-MAT-1065 | J) CASA DE MÁQUINAS E RESERVATÓRIOS [TORRE A] | 11 | 3288 00 000 | 150 | m | CABO 4.0MM² FLEXÍVEL (ATOX-EPR-90°C-1KV) VERMELHO |  |  | B
ele-enfiacoes | 348_LM - ELE - rev.00 - ENFIAÇÕES.pdf | QT-MAT-1072 | K) CASA DE MÁQUINAS E RESERVATÓRIOS [TORRE B] | 1 | 2818 00 000 | 200 | m | CABO 1.5MM² FLEXÍVEL (750V) AZUL CLARO |  |  | B
ele-enfiacoes | 348_LM - ELE - rev.00 - ENFIAÇÕES.pdf | QT-MAT-1072 | K) CASA DE MÁQUINAS E RESERVATÓRIOS [TORRE B] | 2 | 2810 00 000 | 100 | m | CABO 1.5MM² FLEXÍVEL (750V) BRANCO |  |  | B
ele-enfiacoes | 348_LM - ELE - rev.00 - ENFIAÇÕES.pdf | QT-MAT-1072 | K) CASA DE MÁQUINAS E RESERVATÓRIOS [TORRE B] | 3 | 2812 00 000 | 50 | m | CABO 1.5MM² FLEXÍVEL (750V) CINZA |  |  | B
ele-enfiacoes | 348_LM - ELE - rev.00 - ENFIAÇÕES.pdf | QT-MAT-1072 | K) CASA DE MÁQUINAS E RESERVATÓRIOS [TORRE B] | 4 | 2809 00 000 | 200 | m | CABO 1.5MM² FLEXÍVEL (750V) PRETO |  |  | B
ele-enfiacoes | 348_LM - ELE - rev.00 - ENFIAÇÕES.pdf | QT-MAT-1072 | K) CASA DE MÁQUINAS E RESERVATÓRIOS [TORRE B] | 5 | 2816 00 000 | 200 | m | CABO 1.5MM² FLEXÍVEL (750V) VERDE |  |  | B
ele-enfiacoes | 348_LM - ELE - rev.00 - ENFIAÇÕES.pdf | QT-MAT-1072 | K) CASA DE MÁQUINAS E RESERVATÓRIOS [TORRE B] | 6 | 2832 00 000 | 200 | m | CABO 2.5MM² FLEXÍVEL (750V) AZUL CLARO |  |  | B
ele-enfiacoes | 348_LM - ELE - rev.00 - ENFIAÇÕES.pdf | QT-MAT-1072 | K) CASA DE MÁQUINAS E RESERVATÓRIOS [TORRE B] | 7 | 2830 00 000 | 200 | m | CABO 2.5MM² FLEXÍVEL (750V) VERDE |  |  | B
ele-enfiacoes | 348_LM - ELE - rev.00 - ENFIAÇÕES.pdf | QT-MAT-1072 | K) CASA DE MÁQUINAS E RESERVATÓRIOS [TORRE B] | 8 | 2825 00 000 | 200 | m | CABO 2.5MM² FLEXÍVEL (750V) VERMELHO |  |  | B
ele-enfiacoes | 348_LM - ELE - rev.00 - ENFIAÇÕES.pdf | QT-MAT-1072 | K) CASA DE MÁQUINAS E RESERVATÓRIOS [TORRE B] | 9 | 3295 00 000 | 160 | m | CABO 4.0MM² FLEXÍVEL (ATOX-EPR-90°C-1KV) AZUL CLARO |  |  | B
ele-enfiacoes | 348_LM - ELE - rev.00 - ENFIAÇÕES.pdf | QT-MAT-1072 | K) CASA DE MÁQUINAS E RESERVATÓRIOS [TORRE B] | 10 | 3293 00 000 | 160 | m | CABO 4.0MM² FLEXÍVEL (ATOX-EPR-90°C-1KV) VERDE |  |  | B
ele-enfiacoes | 348_LM - ELE - rev.00 - ENFIAÇÕES.pdf | QT-MAT-1072 | K) CASA DE MÁQUINAS E RESERVATÓRIOS [TORRE B] | 11 | 3288 00 000 | 160 | m | CABO 4.0MM² FLEXÍVEL (ATOX-EPR-90°C-1KV) VERMELHO |  |  | B
ele-enfiacoes | 348_LM - ELE - rev.00 - ENFIAÇÕES.pdf | QT-MAT-951 | B) 02º PAVTO. - G1 | 1 | 2820 00 000 | 200 | m | CABO 1.5MM² FLEXÍVEL (750V) AMARELO |  |  | B
ele-enfiacoes | 348_LM - ELE - rev.00 - ENFIAÇÕES.pdf | QT-MAT-951 | B) 02º PAVTO. - G1 | 2 | 2818 00 000 | 400 | m | CABO 1.5MM² FLEXÍVEL (750V) AZUL CLARO |  |  | B
ele-enfiacoes | 348_LM - ELE - rev.00 - ENFIAÇÕES.pdf | QT-MAT-951 | B) 02º PAVTO. - G1 | 3 | 2810 00 000 | 200 | m | CABO 1.5MM² FLEXÍVEL (750V) BRANCO |  |  | B
ele-enfiacoes | 348_LM - ELE - rev.00 - ENFIAÇÕES.pdf | QT-MAT-951 | B) 02º PAVTO. - G1 | 4 | 2809 00 000 | 400 | m | CABO 1.5MM² FLEXÍVEL (750V) PRETO |  |  | B
ele-enfiacoes | 348_LM - ELE - rev.00 - ENFIAÇÕES.pdf | QT-MAT-951 | B) 02º PAVTO. - G1 | 5 | 2816 00 000 | 400 | m | CABO 1.5MM² FLEXÍVEL (750V) VERDE |  |  | B
ele-enfiacoes | 348_LM - ELE - rev.00 - ENFIAÇÕES.pdf | QT-MAT-951 | B) 02º PAVTO. - G1 | 6 | 2832 00 000 | 400 | m | CABO 2.5MM² FLEXÍVEL (750V) AZUL CLARO |  |  | B
ele-enfiacoes | 348_LM - ELE - rev.00 - ENFIAÇÕES.pdf | QT-MAT-951 | B) 02º PAVTO. - G1 | 7 | 2830 00 000 | 400 | m | CABO 2.5MM² FLEXÍVEL (750V) VERDE |  |  | B
ele-enfiacoes | 348_LM - ELE - rev.00 - ENFIAÇÕES.pdf | QT-MAT-951 | B) 02º PAVTO. - G1 | 8 | 2825 00 000 | 400 | m | CABO 2.5MM² FLEXÍVEL (750V) VERMELHO |  |  | B
ele-enfiacoes | 348_LM - ELE - rev.00 - ENFIAÇÕES.pdf | QT-MAT-951 | B) 02º PAVTO. - G1 | 9 | 2856 00 000 | 20 | m | CABO 6.0MM² FLEXÍVEL (750V) AZUL CLARO |  |  | B
ele-enfiacoes | 348_LM - ELE - rev.00 - ENFIAÇÕES.pdf | QT-MAT-951 | B) 02º PAVTO. - G1 | 10 | 2854 00 000 | 20 | m | CABO 6.0MM² FLEXÍVEL (750V) VERDE |  |  | B
ele-enfiacoes | 348_LM - ELE - rev.00 - ENFIAÇÕES.pdf | QT-MAT-951 | B) 02º PAVTO. - G1 | 11 | 2849 00 000 | 20 | m | CABO 6.0MM² FLEXÍVEL (750V) VERMELHO |  |  | B
ele-enfiacoes | 348_LM - ELE - rev.00 - ENFIAÇÕES.pdf | QT-MAT-965 | C) 03º PAVTO. - G2 | 1 | 2820 00 000 | 100 | m | CABO 1.5MM² FLEXÍVEL (750V) AMARELO |  |  | B
ele-enfiacoes | 348_LM - ELE - rev.00 - ENFIAÇÕES.pdf | QT-MAT-965 | C) 03º PAVTO. - G2 | 2 | 2818 00 000 | 400 | m | CABO 1.5MM² FLEXÍVEL (750V) AZUL CLARO |  |  | B
ele-enfiacoes | 348_LM - ELE - rev.00 - ENFIAÇÕES.pdf | QT-MAT-965 | C) 03º PAVTO. - G2 | 3 | 2810 00 000 | 200 | m | CABO 1.5MM² FLEXÍVEL (750V) BRANCO |  |  | B
ele-enfiacoes | 348_LM - ELE - rev.00 - ENFIAÇÕES.pdf | QT-MAT-965 | C) 03º PAVTO. - G2 | 4 | 2812 00 000 | 100 | m | CABO 1.5MM² FLEXÍVEL (750V) CINZA |  |  | B
ele-enfiacoes | 348_LM - ELE - rev.00 - ENFIAÇÕES.pdf | QT-MAT-965 | C) 03º PAVTO. - G2 | 5 | 2809 00 000 | 400 | m | CABO 1.5MM² FLEXÍVEL (750V) PRETO |  |  | B
ele-enfiacoes | 348_LM - ELE - rev.00 - ENFIAÇÕES.pdf | QT-MAT-965 | C) 03º PAVTO. - G2 | 6 | 2816 00 000 | 400 | m | CABO 1.5MM² FLEXÍVEL (750V) VERDE |  |  | B
ele-enfiacoes | 348_LM - ELE - rev.00 - ENFIAÇÕES.pdf | QT-MAT-965 | C) 03º PAVTO. - G2 | 7 | 2832 00 000 | 300 | m | CABO 2.5MM² FLEXÍVEL (750V) AZUL CLARO |  |  | B
ele-enfiacoes | 348_LM - ELE - rev.00 - ENFIAÇÕES.pdf | QT-MAT-965 | C) 03º PAVTO. - G2 | 8 | 2830 00 000 | 300 | m | CABO 2.5MM² FLEXÍVEL (750V) VERDE |  |  | B
ele-enfiacoes | 348_LM - ELE - rev.00 - ENFIAÇÕES.pdf | QT-MAT-965 | C) 03º PAVTO. - G2 | 9 | 2825 00 000 | 300 | m | CABO 2.5MM² FLEXÍVEL (750V) VERMELHO |  |  | B
ele-enfiacoes | 348_LM - ELE - rev.00 - ENFIAÇÕES.pdf | QT-MAT-965 | C) 03º PAVTO. - G2 | 10 | 2856 00 000 | 26 | m | CABO 6.0MM² FLEXÍVEL (750V) AZUL CLARO |  |  | B
ele-enfiacoes | 348_LM - ELE - rev.00 - ENFIAÇÕES.pdf | QT-MAT-965 | C) 03º PAVTO. - G2 | 11 | 2854 00 000 | 26 | m | CABO 6.0MM² FLEXÍVEL (750V) VERDE |  |  | B
ele-enfiacoes | 348_LM - ELE - rev.00 - ENFIAÇÕES.pdf | QT-MAT-965 | C) 03º PAVTO. - G2 | 12 | 2849 00 000 | 26 | m | CABO 6.0MM² FLEXÍVEL (750V) VERMELHO |  |  | B
ele-enfiacoes | 348_LM - ELE - rev.00 - ENFIAÇÕES.pdf | QT-MAT-978 | D) 04º PAVTO. - G3 | 1 | 2820 00 000 | 100 | m | CABO 1.5MM² FLEXÍVEL (750V) AMARELO |  |  | B
ele-enfiacoes | 348_LM - ELE - rev.00 - ENFIAÇÕES.pdf | QT-MAT-978 | D) 04º PAVTO. - G3 | 2 | 2818 00 000 | 400 | m | CABO 1.5MM² FLEXÍVEL (750V) AZUL CLARO |  |  | B
ele-enfiacoes | 348_LM - ELE - rev.00 - ENFIAÇÕES.pdf | QT-MAT-978 | D) 04º PAVTO. - G3 | 3 | 2810 00 000 | 200 | m | CABO 1.5MM² FLEXÍVEL (750V) BRANCO |  |  | B
ele-enfiacoes | 348_LM - ELE - rev.00 - ENFIAÇÕES.pdf | QT-MAT-978 | D) 04º PAVTO. - G3 | 4 | 2812 00 000 | 100 | m | CABO 1.5MM² FLEXÍVEL (750V) CINZA |  |  | B
ele-enfiacoes | 348_LM - ELE - rev.00 - ENFIAÇÕES.pdf | QT-MAT-978 | D) 04º PAVTO. - G3 | 5 | 2809 00 000 | 400 | m | CABO 1.5MM² FLEXÍVEL (750V) PRETO |  |  | B
ele-enfiacoes | 348_LM - ELE - rev.00 - ENFIAÇÕES.pdf | QT-MAT-978 | D) 04º PAVTO. - G3 | 6 | 2816 00 000 | 400 | m | CABO 1.5MM² FLEXÍVEL (750V) VERDE |  |  | B
ele-enfiacoes | 348_LM - ELE - rev.00 - ENFIAÇÕES.pdf | QT-MAT-978 | D) 04º PAVTO. - G3 | 7 | 2832 00 000 | 300 | m | CABO 2.5MM² FLEXÍVEL (750V) AZUL CLARO |  |  | B
ele-enfiacoes | 348_LM - ELE - rev.00 - ENFIAÇÕES.pdf | QT-MAT-978 | D) 04º PAVTO. - G3 | 8 | 2830 00 000 | 300 | m | CABO 2.5MM² FLEXÍVEL (750V) VERDE |  |  | B
ele-enfiacoes | 348_LM - ELE - rev.00 - ENFIAÇÕES.pdf | QT-MAT-978 | D) 04º PAVTO. - G3 | 9 | 2825 00 000 | 300 | m | CABO 2.5MM² FLEXÍVEL (750V) VERMELHO |  |  | B
ele-enfiacoes | 348_LM - ELE - rev.00 - ENFIAÇÕES.pdf | QT-MAT-978 | D) 04º PAVTO. - G3 | 10 | 2856 00 000 | 26 | m | CABO 6.0MM² FLEXÍVEL (750V) AZUL CLARO |  |  | B
ele-enfiacoes | 348_LM - ELE - rev.00 - ENFIAÇÕES.pdf | QT-MAT-978 | D) 04º PAVTO. - G3 | 11 | 2854 00 000 | 26 | m | CABO 6.0MM² FLEXÍVEL (750V) VERDE |  |  | B
ele-enfiacoes | 348_LM - ELE - rev.00 - ENFIAÇÕES.pdf | QT-MAT-978 | D) 04º PAVTO. - G3 | 12 | 2849 00 000 | 26 | m | CABO 6.0MM² FLEXÍVEL (750V) VERMELHO |  |  | B
ele-enfiacoes | 348_LM - ELE - rev.00 - ENFIAÇÕES.pdf | QT-MAT-991 | E) 05º PAVTO. - G4 | 1 | 2820 00 000 | 100 | m | CABO 1.5MM² FLEXÍVEL (750V) AMARELO |  |  | B
ele-enfiacoes | 348_LM - ELE - rev.00 - ENFIAÇÕES.pdf | QT-MAT-991 | E) 05º PAVTO. - G4 | 2 | 2818 00 000 | 400 | m | CABO 1.5MM² FLEXÍVEL (750V) AZUL CLARO |  |  | B
ele-enfiacoes | 348_LM - ELE - rev.00 - ENFIAÇÕES.pdf | QT-MAT-991 | E) 05º PAVTO. - G4 | 3 | 2810 00 000 | 200 | m | CABO 1.5MM² FLEXÍVEL (750V) BRANCO |  |  | B
ele-enfiacoes | 348_LM - ELE - rev.00 - ENFIAÇÕES.pdf | QT-MAT-991 | E) 05º PAVTO. - G4 | 4 | 2812 00 000 | 100 | m | CABO 1.5MM² FLEXÍVEL (750V) CINZA |  |  | B
ele-enfiacoes | 348_LM - ELE - rev.00 - ENFIAÇÕES.pdf | QT-MAT-991 | E) 05º PAVTO. - G4 | 5 | 2809 00 000 | 400 | m | CABO 1.5MM² FLEXÍVEL (750V) PRETO |  |  | B
ele-enfiacoes | 348_LM - ELE - rev.00 - ENFIAÇÕES.pdf | QT-MAT-991 | E) 05º PAVTO. - G4 | 6 | 2816 00 000 | 400 | m | CABO 1.5MM² FLEXÍVEL (750V) VERDE |  |  | B
ele-enfiacoes | 348_LM - ELE - rev.00 - ENFIAÇÕES.pdf | QT-MAT-991 | E) 05º PAVTO. - G4 | 7 | 2832 00 000 | 300 | m | CABO 2.5MM² FLEXÍVEL (750V) AZUL CLARO |  |  | B
ele-enfiacoes | 348_LM - ELE - rev.00 - ENFIAÇÕES.pdf | QT-MAT-991 | E) 05º PAVTO. - G4 | 8 | 2830 00 000 | 300 | m | CABO 2.5MM² FLEXÍVEL (750V) VERDE |  |  | B
ele-enfiacoes | 348_LM - ELE - rev.00 - ENFIAÇÕES.pdf | QT-MAT-991 | E) 05º PAVTO. - G4 | 9 | 2825 00 000 | 300 | m | CABO 2.5MM² FLEXÍVEL (750V) VERMELHO |  |  | B
ele-enfiacoes | 348_LM - ELE - rev.00 - ENFIAÇÕES.pdf | QT-MAT-991 | E) 05º PAVTO. - G4 | 10 | 2856 00 000 | 26 | m | CABO 6.0MM² FLEXÍVEL (750V) AZUL CLARO |  |  | B
ele-enfiacoes | 348_LM - ELE - rev.00 - ENFIAÇÕES.pdf | QT-MAT-991 | E) 05º PAVTO. - G4 | 11 | 2854 00 000 | 26 | m | CABO 6.0MM² FLEXÍVEL (750V) VERDE |  |  | B
ele-enfiacoes | 348_LM - ELE - rev.00 - ENFIAÇÕES.pdf | QT-MAT-991 | E) 05º PAVTO. - G4 | 12 | 2849 00 000 | 26 | m | CABO 6.0MM² FLEXÍVEL (750V) VERMELHO |  |  | B
ele-enfiacoes | 348_LM - ELE - rev.00 - ENFIAÇÕES.pdf | QT-MAT-1004 | F) 06º PAVTO. - G5 | 1 | 2820 00 000 | 100 | m | CABO 1.5MM² FLEXÍVEL (750V) AMARELO |  |  | B
ele-enfiacoes | 348_LM - ELE - rev.00 - ENFIAÇÕES.pdf | QT-MAT-1004 | F) 06º PAVTO. - G5 | 2 | 2818 00 000 | 400 | m | CABO 1.5MM² FLEXÍVEL (750V) AZUL CLARO |  |  | B
ele-enfiacoes | 348_LM - ELE - rev.00 - ENFIAÇÕES.pdf | QT-MAT-1004 | F) 06º PAVTO. - G5 | 3 | 2810 00 000 | 200 | m | CABO 1.5MM² FLEXÍVEL (750V) BRANCO |  |  | B
ele-enfiacoes | 348_LM - ELE - rev.00 - ENFIAÇÕES.pdf | QT-MAT-1004 | F) 06º PAVTO. - G5 | 4 | 2812 00 000 | 100 | m | CABO 1.5MM² FLEXÍVEL (750V) CINZA |  |  | B
ele-enfiacoes | 348_LM - ELE - rev.00 - ENFIAÇÕES.pdf | QT-MAT-1004 | F) 06º PAVTO. - G5 | 5 | 2809 00 000 | 400 | m | CABO 1.5MM² FLEXÍVEL (750V) PRETO |  |  | B
ele-enfiacoes | 348_LM - ELE - rev.00 - ENFIAÇÕES.pdf | QT-MAT-1004 | F) 06º PAVTO. - G5 | 6 | 2816 00 000 | 400 | m | CABO 1.5MM² FLEXÍVEL (750V) VERDE |  |  | B
ele-enfiacoes | 348_LM - ELE - rev.00 - ENFIAÇÕES.pdf | QT-MAT-1004 | F) 06º PAVTO. - G5 | 7 | 2832 00 000 | 300 | m | CABO 2.5MM² FLEXÍVEL (750V) AZUL CLARO |  |  | B
ele-enfiacoes | 348_LM - ELE - rev.00 - ENFIAÇÕES.pdf | QT-MAT-1004 | F) 06º PAVTO. - G5 | 8 | 2830 00 000 | 300 | m | CABO 2.5MM² FLEXÍVEL (750V) VERDE |  |  | B
ele-enfiacoes | 348_LM - ELE - rev.00 - ENFIAÇÕES.pdf | QT-MAT-1004 | F) 06º PAVTO. - G5 | 9 | 2825 00 000 | 300 | m | CABO 2.5MM² FLEXÍVEL (750V) VERMELHO |  |  | B
ele-enfiacoes | 348_LM - ELE - rev.00 - ENFIAÇÕES.pdf | QT-MAT-1004 | F) 06º PAVTO. - G5 | 10 | 2856 00 000 | 26 | m | CABO 6.0MM² FLEXÍVEL (750V) AZUL CLARO |  |  | B
ele-enfiacoes | 348_LM - ELE - rev.00 - ENFIAÇÕES.pdf | QT-MAT-1004 | F) 06º PAVTO. - G5 | 11 | 2854 00 000 | 26 | m | CABO 6.0MM² FLEXÍVEL (750V) VERDE |  |  | B
ele-enfiacoes | 348_LM - ELE - rev.00 - ENFIAÇÕES.pdf | QT-MAT-1004 | F) 06º PAVTO. - G5 | 12 | 2849 00 000 | 26 | m | CABO 6.0MM² FLEXÍVEL (750V) VERMELHO |  |  | B
ele-iluminacoes | 348_LM - ELE - rev.00 - ILUMINAÇÕES.pdf | QT-MAT-971 | C) 03º PAVTO. - G2 | 1 | 2486 00 000 | 84 | un | LUMINARIA TIPO PLAFON DE LED REDONDO (SOBREPOR) |  |  | B
ele-iluminacoes | 348_LM - ELE - rev.00 - ILUMINAÇÕES.pdf | QT-MAT-971 | C) 03º PAVTO. - G2 | 2 | 2453 00 000 | 57 | un | SENSOR DE PRESENÇA C/ FOTOCÉLULA (TETO) 360° - SOBREPOR |  |  | B
ele-iluminacoes | 348_LM - ELE - rev.00 - ILUMINAÇÕES.pdf | QT-MAT-984 | D) 04º PAVTO. - G3 | 1 | 2486 00 000 | 84 | un | LUMINARIA TIPO PLAFON DE LED REDONDO (SOBREPOR) |  |  | B
ele-iluminacoes | 348_LM - ELE - rev.00 - ILUMINAÇÕES.pdf | QT-MAT-984 | D) 04º PAVTO. - G3 | 2 | 2453 00 000 | 57 | un | SENSOR DE PRESENÇA C/ FOTOCÉLULA (TETO) 360° - SOBREPOR |  |  | B
ele-iluminacoes | 348_LM - ELE - rev.00 - ILUMINAÇÕES.pdf | QT-MAT-997 | E) 05º PAVTO. - G4 | 1 | 2486 00 000 | 80 | un | LUMINARIA TIPO PLAFON DE LED REDONDO (SOBREPOR) |  |  | B
ele-iluminacoes | 348_LM - ELE - rev.00 - ILUMINAÇÕES.pdf | QT-MAT-997 | E) 05º PAVTO. - G4 | 2 | 2453 00 000 | 55 | un | SENSOR DE PRESENÇA C/ FOTOCÉLULA (TETO) 360° - SOBREPOR |  |  | B
ele-iluminacoes | 348_LM - ELE - rev.00 - ILUMINAÇÕES.pdf | QT-MAT-1010 | F) 06º PAVTO. - G5 | 1 | 2486 00 000 | 84 | un | LUMINARIA TIPO PLAFON DE LED REDONDO (SOBREPOR) |  |  | B
ele-iluminacoes | 348_LM - ELE - rev.00 - ILUMINAÇÕES.pdf | QT-MAT-1010 | F) 06º PAVTO. - G5 | 2 | 2453 00 000 | 57 | un | SENSOR DE PRESENÇA C/ FOTOCÉLULA (TETO) 360° - SOBREPOR |  |  | B
ele-iluminacoes | 348_LM - ELE - rev.00 - ILUMINAÇÕES.pdf | QT-MAT-1077 | LOCALIZAÇÃO PADRÃO | 1 | 360 00 000 | 240 | un | ABRAÇADEIRA PVC TIPO "D" CLICK - 1" - (LINHA BRANCA) |  |  | B
ele-iluminacoes | 348_LM - ELE - rev.00 - ILUMINAÇÕES.pdf | QT-MAT-1077 | LOCALIZAÇÃO PADRÃO | 2 | 420 00 000 | 126 | un | CAIXA DE DERIVAÇÃO RÍGIDO PVC - LINHA LEVE NORMATIZADA (ANTI-CHAMA) SOLDÁVEL - (LINHA BRANCA) 1" |  |  | B
ele-iluminacoes | 348_LM - ELE - rev.00 - ILUMINAÇÕES.pdf | QT-MAT-1077 | LOCALIZAÇÃO PADRÃO | 3 | 432 00 000 | 240 | un | ADAPTADOR P/ ELETRODUTO RÍGIDO - LINHA LEVE NORMATIZADA (ANTI-CHAMA) SOLDÁVEL - (LINHA BRANCA) 1" |  |  | B
ele-iluminacoes | 348_LM - ELE - rev.00 - ILUMINAÇÕES.pdf | QT-MAT-1077 | LOCALIZAÇÃO PADRÃO | 4 | 552 00 000 | 6 | un | CONJUNTO C/01 INTERRUPTOR PARALELO + 01 TOMADA (2P+T - 10A) P/ FIXAR CAIXA DE DERI. - 1" (LINHA BRANCA) - COM TAMPA |  |  | B
ele-iluminacoes | 348_LM - ELE - rev.00 - ILUMINAÇÕES.pdf | QT-MAT-1077 | LOCALIZAÇÃO PADRÃO | 5 | 504 00 000 | 6 | un | CONJUNTO C/01 TOMADA (2P+T - 10A) P/ FIXAR CAIXA DE DERI. - 1" (LINHA BRANCA) - COM TAMPA |  |  | B
ele-iluminacoes | 348_LM - ELE - rev.00 - ILUMINAÇÕES.pdf | QT-MAT-1077 | LOCALIZAÇÃO PADRÃO | 6 | 444 00 000 | 18 | un | COTOVELO 90° P/ ELETRODUTO RÍGIDO - LINHA LEVE NORMATIZADA (ANTI-CHAMA) SOLDÁVEL - (LINHA BRANCA) 1" |  |  | B
ele-iluminacoes | 348_LM - ELE - rev.00 - ILUMINAÇÕES.pdf | QT-MAT-1077 | LOCALIZAÇÃO PADRÃO | 7 | 408 00 000 | 342 | m | ELETRODUTO RÍGIDO PVC - LINHA LEVE NORMATIZADA (ANTI-CHAMA) SOLDÁVEL - (LINHA BRANCA) 1" |  |  | B
ele-iluminacoes | 348_LM - ELE - rev.00 - ILUMINAÇÕES.pdf | QT-MAT-1077 | LOCALIZAÇÃO PADRÃO | 8 | 468 00 000 | 6 | un | LUVA P/ ELETRODUTO RÍGIDO PVC - LINHA LEVE NORMATIZADA (ANTI-CHAMA) - (LINHA BRANCA) 1" |  |  | B
ele-iluminacoes | 348_LM - ELE - rev.00 - ILUMINAÇÕES.pdf | QT-MAT-1077 | LOCALIZAÇÃO PADRÃO | 9 | 588 00 000 | 111 | un | TAMPA CEGA PVC - FIXAR CAIXA DE DERI. - 1" - (LINHA BRANCA) |  |  | B
ele-iluminacoes | 348_LM - ELE - rev.00 - ILUMINAÇÕES.pdf | QT-MAT-1077 | LOCALIZAÇÃO PADRÃO | 10 | 2466 00 000 | 111 | un | LUMINÁRIA TIPO TARTARUGA (BRANCA) - COM LÂMPADA |  |  | B
ele-iluminacoes | 348_LM - ELE - rev.00 - ILUMINAÇÕES.pdf | QT-MAT-1077 | LOCALIZAÇÃO PADRÃO | 11 | 2515 00 000 | 6 | un | LUMINÁRIA EMERGÊNCIA LED 220V - 30 LED'S |  |  | B
ele-iluminacoes | 348_LM - ELE - rev.00 - ILUMINAÇÕES.pdf | QT-MAT-1077 | LOCALIZAÇÃO PADRÃO | 12 | 1956 00 000 | 600 | un | PARAFUSO PHILIPS + BUCHA PLASTICA (6MM²) |  |  | B
ele-iluminacoes | 348_LM - ELE - rev.00 - ILUMINAÇÕES.pdf | QT-MAT-1079 | LOCALIZAÇÃO PADRÃO | 1 | 360 00 000 | 240 | un | ABRAÇADEIRA PVC TIPO "D" CLICK - 1" - (LINHA BRANCA) |  |  | B
ele-iluminacoes | 348_LM - ELE - rev.00 - ILUMINAÇÕES.pdf | QT-MAT-1079 | LOCALIZAÇÃO PADRÃO | 2 | 420 00 000 | 126 | un | CAIXA DE DERIVAÇÃO RÍGIDO PVC - LINHA LEVE NORMATIZADA (ANTI-CHAMA) SOLDÁVEL - (LINHA BRANCA) 1" |  |  | B
ele-iluminacoes | 348_LM - ELE - rev.00 - ILUMINAÇÕES.pdf | QT-MAT-1079 | LOCALIZAÇÃO PADRÃO | 3 | 432 00 000 | 240 | un | ADAPTADOR P/ ELETRODUTO RÍGIDO - LINHA LEVE NORMATIZADA (ANTI-CHAMA) SOLDÁVEL - (LINHA BRANCA) 1" |  |  | B
ele-iluminacoes | 348_LM - ELE - rev.00 - ILUMINAÇÕES.pdf | QT-MAT-1079 | LOCALIZAÇÃO PADRÃO | 4 | 552 00 000 | 6 | un | CONJUNTO C/01 INTERRUPTOR PARALELO + 01 TOMADA (2P+T - 10A) P/ FIXAR CAIXA DE DERI. - 1" (LINHA BRANCA) - COM TAMPA |  |  | B
ele-iluminacoes | 348_LM - ELE - rev.00 - ILUMINAÇÕES.pdf | QT-MAT-1079 | LOCALIZAÇÃO PADRÃO | 5 | 504 00 000 | 6 | un | CONJUNTO C/01 TOMADA (2P+T - 10A) P/ FIXAR CAIXA DE DERI. - 1" (LINHA BRANCA) - COM TAMPA |  |  | B
ele-iluminacoes | 348_LM - ELE - rev.00 - ILUMINAÇÕES.pdf | QT-MAT-1079 | LOCALIZAÇÃO PADRÃO | 6 | 444 00 000 | 18 | un | COTOVELO 90° P/ ELETRODUTO RÍGIDO - LINHA LEVE NORMATIZADA (ANTI-CHAMA) SOLDÁVEL - (LINHA BRANCA) 1" |  |  | B
ele-iluminacoes | 348_LM - ELE - rev.00 - ILUMINAÇÕES.pdf | QT-MAT-1079 | LOCALIZAÇÃO PADRÃO | 7 | 408 00 000 | 342 | m | ELETRODUTO RÍGIDO PVC - LINHA LEVE NORMATIZADA (ANTI-CHAMA) SOLDÁVEL - (LINHA BRANCA) 1" |  |  | B
ele-iluminacoes | 348_LM - ELE - rev.00 - ILUMINAÇÕES.pdf | QT-MAT-1079 | LOCALIZAÇÃO PADRÃO | 8 | 468 00 000 | 6 | un | LUVA P/ ELETRODUTO RÍGIDO PVC - LINHA LEVE NORMATIZADA (ANTI-CHAMA) - (LINHA BRANCA) 1" |  |  | B
ele-iluminacoes | 348_LM - ELE - rev.00 - ILUMINAÇÕES.pdf | QT-MAT-1079 | LOCALIZAÇÃO PADRÃO | 9 | 588 00 000 | 111 | un | TAMPA CEGA PVC - FIXAR CAIXA DE DERI. - 1" - (LINHA BRANCA) |  |  | B
ele-iluminacoes | 348_LM - ELE - rev.00 - ILUMINAÇÕES.pdf | QT-MAT-1079 | LOCALIZAÇÃO PADRÃO | 10 | 2466 00 000 | 111 | un | LUMINÁRIA TIPO TARTARUGA (BRANCA) - COM LÂMPADA |  |  | B
ele-iluminacoes | 348_LM - ELE - rev.00 - ILUMINAÇÕES.pdf | QT-MAT-1079 | LOCALIZAÇÃO PADRÃO | 11 | 2515 00 000 | 6 | un | LUMINÁRIA EMERGÊNCIA LED 220V - 30 LED'S |  |  | B
ele-iluminacoes | 348_LM - ELE - rev.00 - ILUMINAÇÕES.pdf | QT-MAT-1079 | LOCALIZAÇÃO PADRÃO | 12 | 1956 00 000 | 600 | un | PARAFUSO PHILIPS + BUCHA PLASTICA (6MM²) |  |  | B
ele-iluminacoes | 348_LM - ELE - rev.00 - ILUMINAÇÕES.pdf | QT-MAT-944 | A) 01º PAVTO. - TÉRREO | 1 | 2486 00 000 | 32 | un | LUMINARIA TIPO PLAFON DE LED REDONDO (SOBREPOR) |  |  | B
ele-iluminacoes | 348_LM - ELE - rev.00 - ILUMINAÇÕES.pdf | QT-MAT-944 | A) 01º PAVTO. - TÉRREO | 2 | 2453 00 000 | 18 | un | SENSOR DE PRESENÇA C/ FOTOCÉLULA (TETO) 360° - SOBREPOR |  |  | B
ele-iluminacoes | 348_LM - ELE - rev.00 - ILUMINAÇÕES.pdf | QT-MAT-1069 | J) CASA DE MÁQUINAS E RESERVATÓRIOS [TORRE A] | 1 | 2466 00 000 | 12 | un | LUMINÁRIA TIPO TARTARUGA (BRANCA) - COM LÂMPADA |  |  | B
ele-iluminacoes | 348_LM - ELE - rev.00 - ILUMINAÇÕES.pdf | QT-MAT-1076 | K) CASA DE MÁQUINAS E RESERVATÓRIOS [TORRE B] | 1 | 2466 00 000 | 11 | un | LUMINÁRIA TIPO TARTARUGA (BRANCA) - COM LÂMPADA |  |  | B
ele-iluminacoes | 348_LM - ELE - rev.00 - ILUMINAÇÕES.pdf | QT-MAT-958 | B) 02º PAVTO. - G1 | 1 | 2486 00 000 | 82 | un | LUMINARIA TIPO PLAFON DE LED REDONDO (SOBREPOR) |  |  | B
ele-iluminacoes | 348_LM - ELE - rev.00 - ILUMINAÇÕES.pdf | QT-MAT-958 | B) 02º PAVTO. - G1 | 2 | 2453 00 000 | 57 | un | SENSOR DE PRESENÇA C/ FOTOCÉLULA (TETO) 360° - SOBREPOR |  |  | B
ele-tubulacoes | 348_LM - ELE - rev.00 - TUBULAÇÕES DE PAREDE_TETO.pdf | QT-MAT-930 | A) 01º PAVTO. - TÉRREO | 1 | 48 00 000 | 170 | un | CAIXA 4X2" DE EMBUTIR PVC (ANTICHAMA) |  |  | B
ele-tubulacoes | 348_LM - ELE - rev.00 - TUBULAÇÕES DE PAREDE_TETO.pdf | QT-MAT-930 | A) 01º PAVTO. - TÉRREO | 2 | 49 00 000 | 10 | un | CAIXA 4X4" DE EMBUTIR PVC (ANTICHAMA) |  |  | B
ele-tubulacoes | 348_LM - ELE - rev.00 - TUBULAÇÕES DE PAREDE_TETO.pdf | QT-MAT-930 | A) 01º PAVTO. - TÉRREO | 3 | 09 00 000 | 300 | m | ELETRODUTO FLEXÍVEL CORRUGADO PVC Ø 1" - AMARELO |  |  | B
ele-tubulacoes | 348_LM - ELE - rev.00 - TUBULAÇÕES DE PAREDE_TETO.pdf | QT-MAT-930 | A) 01º PAVTO. - TÉRREO | 4 | 07 00 000 | 700 | m | ELETRODUTO FLEXÍVEL CORRUGADO PVC Ø ¾" - AMARELO |  |  | B
ele-tubulacoes | 348_LM - ELE - rev.00 - TUBULAÇÕES DE PAREDE_TETO.pdf | QT-MAT-1036 | H) 08º AO 31º PAVTO. - TIPO (X24) [TORRE A] | 1 | 48 00 000 | 5760 | un | CAIXA 4X2" DE EMBUTIR PVC (ANTICHAMA) |  |  | B
ele-tubulacoes | 348_LM - ELE - rev.00 - TUBULAÇÕES DE PAREDE_TETO.pdf | QT-MAT-1036 | H) 08º AO 31º PAVTO. - TIPO (X24) [TORRE A] | 2 | 49 00 000 | 192 | un | CAIXA 4X4" DE EMBUTIR PVC (ANTICHAMA) |  |  | B
ele-tubulacoes | 348_LM - ELE - rev.00 - TUBULAÇÕES DE PAREDE_TETO.pdf | QT-MAT-1036 | H) 08º AO 31º PAVTO. - TIPO (X24) [TORRE A] | 3 | 09 00 000 | 4800 | m | ELETRODUTO FLEXÍVEL CORRUGADO PVC Ø 1" - AMARELO |  |  | B
ele-tubulacoes | 348_LM - ELE - rev.00 - TUBULAÇÕES DE PAREDE_TETO.pdf | QT-MAT-1036 | H) 08º AO 31º PAVTO. - TIPO (X24) [TORRE A] | 4 | 07 00 000 | 19200 | m | ELETRODUTO FLEXÍVEL CORRUGADO PVC Ø ¾" - AMARELO |  |  | B
ele-tubulacoes | 348_LM - ELE - rev.00 - TUBULAÇÕES DE PAREDE_TETO.pdf | QT-MAT-1048 | I) 08º AO 31º PAVTO. - TIPO (X24) [TORRE B] | 1 | 48 00 000 | 5880 | un | CAIXA 4X2" DE EMBUTIR PVC (ANTICHAMA) |  |  | B
ele-tubulacoes | 348_LM - ELE - rev.00 - TUBULAÇÕES DE PAREDE_TETO.pdf | QT-MAT-1048 | I) 08º AO 31º PAVTO. - TIPO (X24) [TORRE B] | 2 | 49 00 000 | 192 | un | CAIXA 4X4" DE EMBUTIR PVC (ANTICHAMA) |  |  | B
ele-tubulacoes | 348_LM - ELE - rev.00 - TUBULAÇÕES DE PAREDE_TETO.pdf | QT-MAT-1048 | I) 08º AO 31º PAVTO. - TIPO (X24) [TORRE B] | 3 | 09 00 000 | 4800 | m | ELETRODUTO FLEXÍVEL CORRUGADO PVC Ø 1" - AMARELO |  |  | B
ele-tubulacoes | 348_LM - ELE - rev.00 - TUBULAÇÕES DE PAREDE_TETO.pdf | QT-MAT-1048 | I) 08º AO 31º PAVTO. - TIPO (X24) [TORRE B] | 4 | 07 00 000 | 19200 | m | ELETRODUTO FLEXÍVEL CORRUGADO PVC Ø ¾" - AMARELO |  |  | B
ele-tubulacoes | 348_LM - ELE - rev.00 - TUBULAÇÕES DE PAREDE_TETO.pdf | QT-MAT-945 | B) 02º PAVTO. - G1 | 1 | 6140 00 000 | 145 | un | ANEL EXTENSOR PARA CAIXA DE LAJE SKYBOX 30MM - SKYANEL |  |  | B
ele-tubulacoes | 348_LM - ELE - rev.00 - TUBULAÇÕES DE PAREDE_TETO.pdf | QT-MAT-945 | B) 02º PAVTO. - G1 | 2 | 6370 00 000 | 145 | un | CAIXA OCTAGONAL DE TETO SELADA P/ LAJE - SKYBOX - PRETA |  |  | B
ele-tubulacoes | 348_LM - ELE - rev.00 - TUBULAÇÕES DE PAREDE_TETO.pdf | QT-MAT-945 | B) 02º PAVTO. - G1 | 3 | 02 00 000 | 1000 | m | ELETRODUTO PLANO FLEXÍVEL Ø ¾ " |  |  | B
ele-tubulacoes | 348_LM - ELE - rev.00 - TUBULAÇÕES DE PAREDE_TETO.pdf | QT-MAT-945 | B) 02º PAVTO. - G1 | 4 | 03 00 000 | 200 | m | ELETRODUTO PLANO FLEXÍVEL Ø1" |  |  | B
ele-tubulacoes | 348_LM - ELE - rev.00 - TUBULAÇÕES DE PAREDE_TETO.pdf | QT-MAT-959 | C) 03º PAVTO. - G2 | 1 | 6140 00 000 | 145 | un | ANEL EXTENSOR PARA CAIXA DE LAJE SKYBOX 30MM - SKYANEL |  |  | B
ele-tubulacoes | 348_LM - ELE - rev.00 - TUBULAÇÕES DE PAREDE_TETO.pdf | QT-MAT-959 | C) 03º PAVTO. - G2 | 2 | 6370 00 000 | 145 | un | CAIXA OCTAGONAL DE TETO SELADA P/ LAJE - SKYBOX - PRETA |  |  | B
ele-tubulacoes | 348_LM - ELE - rev.00 - TUBULAÇÕES DE PAREDE_TETO.pdf | QT-MAT-959 | C) 03º PAVTO. - G2 | 3 | 02 00 000 | 900 | m | ELETRODUTO PLANO FLEXÍVEL Ø ¾ " |  |  | B
ele-tubulacoes | 348_LM - ELE - rev.00 - TUBULAÇÕES DE PAREDE_TETO.pdf | QT-MAT-959 | C) 03º PAVTO. - G2 | 4 | 03 00 000 | 200 | m | ELETRODUTO PLANO FLEXÍVEL Ø1" |  |  | B
ele-tubulacoes | 348_LM - ELE - rev.00 - TUBULAÇÕES DE PAREDE_TETO.pdf | QT-MAT-972 | D) 04º PAVTO. - G3 | 1 | 6140 00 000 | 145 | un | ANEL EXTENSOR PARA CAIXA DE LAJE SKYBOX 30MM - SKYANEL |  |  | B
ele-tubulacoes | 348_LM - ELE - rev.00 - TUBULAÇÕES DE PAREDE_TETO.pdf | QT-MAT-972 | D) 04º PAVTO. - G3 | 2 | 6370 00 000 | 145 | un | CAIXA OCTAGONAL DE TETO SELADA P/ LAJE - SKYBOX - PRETA |  |  | B
ele-tubulacoes | 348_LM - ELE - rev.00 - TUBULAÇÕES DE PAREDE_TETO.pdf | QT-MAT-972 | D) 04º PAVTO. - G3 | 3 | 02 00 000 | 900 | m | ELETRODUTO PLANO FLEXÍVEL Ø ¾ " |  |  | B
ele-tubulacoes | 348_LM - ELE - rev.00 - TUBULAÇÕES DE PAREDE_TETO.pdf | QT-MAT-972 | D) 04º PAVTO. - G3 | 4 | 03 00 000 | 200 | m | ELETRODUTO PLANO FLEXÍVEL Ø1" |  |  | B
ele-tubulacoes | 348_LM - ELE - rev.00 - TUBULAÇÕES DE PAREDE_TETO.pdf | QT-MAT-985 | E) 05º PAVTO. - G4 | 1 | 6140 00 000 | 145 | un | ANEL EXTENSOR PARA CAIXA DE LAJE SKYBOX 30MM - SKYANEL |  |  | B
ele-tubulacoes | 348_LM - ELE - rev.00 - TUBULAÇÕES DE PAREDE_TETO.pdf | QT-MAT-985 | E) 05º PAVTO. - G4 | 2 | 6370 00 000 | 145 | un | CAIXA OCTAGONAL DE TETO SELADA P/ LAJE - SKYBOX - PRETA |  |  | B
ele-tubulacoes | 348_LM - ELE - rev.00 - TUBULAÇÕES DE PAREDE_TETO.pdf | QT-MAT-985 | E) 05º PAVTO. - G4 | 3 | 02 00 000 | 900 | m | ELETRODUTO PLANO FLEXÍVEL Ø ¾ " |  |  | B
ele-tubulacoes | 348_LM - ELE - rev.00 - TUBULAÇÕES DE PAREDE_TETO.pdf | QT-MAT-985 | E) 05º PAVTO. - G4 | 4 | 03 00 000 | 200 | m | ELETRODUTO PLANO FLEXÍVEL Ø1" |  |  | B
ele-tubulacoes | 348_LM - ELE - rev.00 - TUBULAÇÕES DE PAREDE_TETO.pdf | QT-MAT-998 | F) 06º PAVTO. - G5 | 1 | 6140 00 000 | 145 | un | ANEL EXTENSOR PARA CAIXA DE LAJE SKYBOX 30MM - SKYANEL |  |  | B
ele-tubulacoes | 348_LM - ELE - rev.00 - TUBULAÇÕES DE PAREDE_TETO.pdf | QT-MAT-998 | F) 06º PAVTO. - G5 | 2 | 6370 00 000 | 145 | un | CAIXA OCTAGONAL DE TETO SELADA P/ LAJE - SKYBOX - PRETA |  |  | B
ele-tubulacoes | 348_LM - ELE - rev.00 - TUBULAÇÕES DE PAREDE_TETO.pdf | QT-MAT-998 | F) 06º PAVTO. - G5 | 3 | 02 00 000 | 900 | m | ELETRODUTO PLANO FLEXÍVEL Ø ¾ " |  |  | B
ele-tubulacoes | 348_LM - ELE - rev.00 - TUBULAÇÕES DE PAREDE_TETO.pdf | QT-MAT-998 | F) 06º PAVTO. - G5 | 4 | 03 00 000 | 200 | m | ELETRODUTO PLANO FLEXÍVEL Ø1" |  |  | B
ele-tubulacoes | 348_LM - ELE - rev.00 - TUBULAÇÕES DE PAREDE_TETO.pdf | QT-MAT-1011 | G) 07º PAVTO. - LAZER | 1 | 6140 00 000 | 70 | un | ANEL EXTENSOR PARA CAIXA DE LAJE SKYBOX 30MM - SKYANEL |  |  | B
ele-tubulacoes | 348_LM - ELE - rev.00 - TUBULAÇÕES DE PAREDE_TETO.pdf | QT-MAT-1011 | G) 07º PAVTO. - LAZER | 2 | 6370 00 000 | 70 | un | CAIXA OCTAGONAL DE TETO SELADA P/ LAJE - SKYBOX - PRETA |  |  | B
ele-tubulacoes | 348_LM - ELE - rev.00 - TUBULAÇÕES DE PAREDE_TETO.pdf | QT-MAT-1011 | G) 07º PAVTO. - LAZER | 3 | 02 00 000 | 900 | m | ELETRODUTO PLANO FLEXÍVEL Ø ¾ " |  |  | B
ele-tubulacoes | 348_LM - ELE - rev.00 - TUBULAÇÕES DE PAREDE_TETO.pdf | QT-MAT-1011 | G) 07º PAVTO. - LAZER | 4 | 03 00 000 | 300 | m | ELETRODUTO PLANO FLEXÍVEL Ø1" |  |  | B
ele-tubulacoes | 348_LM - ELE - rev.00 - TUBULAÇÕES DE PAREDE_TETO.pdf | QT-MAT-1022 | G) 07º PAVTO. - LAZER | 1 | 6140 00 000 | 70 | un | ANEL EXTENSOR PARA CAIXA DE LAJE SKYBOX 30MM - SKYANEL |  |  | B
ele-tubulacoes | 348_LM - ELE - rev.00 - TUBULAÇÕES DE PAREDE_TETO.pdf | QT-MAT-1022 | G) 07º PAVTO. - LAZER | 2 | 6370 00 000 | 70 | un | CAIXA OCTAGONAL DE TETO SELADA P/ LAJE - SKYBOX - PRETA |  |  | B
ele-tubulacoes | 348_LM - ELE - rev.00 - TUBULAÇÕES DE PAREDE_TETO.pdf | QT-MAT-1022 | G) 07º PAVTO. - LAZER | 3 | 02 00 000 | 900 | m | ELETRODUTO PLANO FLEXÍVEL Ø ¾ " |  |  | B
ele-tubulacoes | 348_LM - ELE - rev.00 - TUBULAÇÕES DE PAREDE_TETO.pdf | QT-MAT-1022 | G) 07º PAVTO. - LAZER | 4 | 03 00 000 | 300 | m | ELETRODUTO PLANO FLEXÍVEL Ø1" |  |  | B
ele-tubulacoes | 348_LM - ELE - rev.00 - TUBULAÇÕES DE PAREDE_TETO.pdf | QT-MAT-927 | A) 01º PAVTO. - TÉRREO | 1 | 6140 00 000 | 171 | un | ANEL EXTENSOR PARA CAIXA DE LAJE SKYBOX 30MM - SKYANEL |  |  | B
ele-tubulacoes | 348_LM - ELE - rev.00 - TUBULAÇÕES DE PAREDE_TETO.pdf | QT-MAT-927 | A) 01º PAVTO. - TÉRREO | 2 | 6370 00 000 | 171 | un | CAIXA OCTAGONAL DE TETO SELADA P/ LAJE - SKYBOX - PRETA |  |  | B
ele-tubulacoes | 348_LM - ELE - rev.00 - TUBULAÇÕES DE PAREDE_TETO.pdf | QT-MAT-927 | A) 01º PAVTO. - TÉRREO | 3 | 02 00 000 | 1800 | m | ELETRODUTO PLANO FLEXÍVEL Ø ¾ ". |  |  | B
ele-tubulacoes | 348_LM - ELE - rev.00 - TUBULAÇÕES DE PAREDE_TETO.pdf | QT-MAT-927 | A) 01º PAVTO. - TÉRREO | 4 | 03 00 000 | 600 | m | ELETRODUTO PLANO FLEXÍVEL Ø1" |  |  | B
ele-tubulacoes | 348_LM - ELE - rev.00 - TUBULAÇÕES DE PAREDE_TETO.pdf | QT-MAT-927 | A) 01º PAVTO. - TÉRREO | 5 | 14 00 000 | 200 | m | ELETRODUTO FLEXÍVEL PEAD - Ø1 1/4" REFORÇADO, NORMATIZADO - PRETO C/ GUIA |  |  | B
ele-tubulacoes | 348_LM - ELE - rev.00 - TUBULAÇÕES DE PAREDE_TETO.pdf | QT-MAT-1033 | H) 08º AO 31º PAVTO. - TIPO (X24) [TORRE A] | 1 | 6370 00 000 | 2160 | un | CAIXA OCTAGONAL DE TETO SELADA P/ LAJE - SKYBOX - PRETA |  |  | B
ele-tubulacoes | 348_LM - ELE - rev.00 - TUBULAÇÕES DE PAREDE_TETO.pdf | QT-MAT-1033 | H) 08º AO 31º PAVTO. - TIPO (X24) [TORRE A] | 2 | 09 00 000 | 4800 | m | ELETRODUTO FLEXÍVEL CORRUGADO PVC Ø 1" - AMARELO |  |  | B
ele-tubulacoes | 348_LM - ELE - rev.00 - TUBULAÇÕES DE PAREDE_TETO.pdf | QT-MAT-1033 | H) 08º AO 31º PAVTO. - TIPO (X24) [TORRE A] | 3 | 07 00 000 | 19200 | m | ELETRODUTO FLEXÍVEL CORRUGADO PVC Ø ¾" - AMARELO |  |  | B
ele-tubulacoes | 348_LM - ELE - rev.00 - TUBULAÇÕES DE PAREDE_TETO.pdf | QT-MAT-1033 | H) 08º AO 31º PAVTO. - TIPO (X24) [TORRE A] | 4 | 194 00 000 | 2040 | m | ELETRODUTO FLEXÍVEL ESPIRALADO PVC - Ø 1 1/2" |  |  | B
ele-tubulacoes | 348_LM - ELE - rev.00 - TUBULAÇÕES DE PAREDE_TETO.pdf | QT-MAT-1045 | I) 08º AO 31º PAVTO. - TIPO (X24) [TORRE B] | 1 | 6370 00 000 | 2160 | un | CAIXA OCTAGONAL DE TETO SELADA P/ LAJE - SKYBOX - PRETA |  |  | B
ele-tubulacoes | 348_LM - ELE - rev.00 - TUBULAÇÕES DE PAREDE_TETO.pdf | QT-MAT-1045 | I) 08º AO 31º PAVTO. - TIPO (X24) [TORRE B] | 2 | 09 00 000 | 4800 | m | ELETRODUTO FLEXÍVEL CORRUGADO PVC Ø 1" - AMARELO |  |  | B
ele-tubulacoes | 348_LM - ELE - rev.00 - TUBULAÇÕES DE PAREDE_TETO.pdf | QT-MAT-1045 | I) 08º AO 31º PAVTO. - TIPO (X24) [TORRE B] | 3 | 07 00 000 | 19200 | m | ELETRODUTO FLEXÍVEL CORRUGADO PVC Ø ¾" - AMARELO |  |  | B
ele-tubulacoes | 348_LM - ELE - rev.00 - TUBULAÇÕES DE PAREDE_TETO.pdf | QT-MAT-1045 | I) 08º AO 31º PAVTO. - TIPO (X24) [TORRE B] | 4 | 194 00 000 | 2040 | m | ELETRODUTO FLEXÍVEL ESPIRALADO PVC - Ø 1 1/2" |  |  | B
ele-tubulacoes | 348_LM - ELE - rev.00 - TUBULAÇÕES DE PAREDE_TETO.pdf | QT-MAT-1063 | J) CASA DE MÁQUINAS E RESERVATÓRIOS [TORRE A] | 1 | 48 00 000 | 35 | un | CAIXA 4X2" DE EMBUTIR PVC (ANTICHAMA) |  |  | B
ele-tubulacoes | 348_LM - ELE - rev.00 - TUBULAÇÕES DE PAREDE_TETO.pdf | QT-MAT-1063 | J) CASA DE MÁQUINAS E RESERVATÓRIOS [TORRE A] | 2 | 49 00 000 | 15 | un | CAIXA 4X4" DE EMBUTIR PVC (ANTICHAMA) |  |  | B
ele-tubulacoes | 348_LM - ELE - rev.00 - TUBULAÇÕES DE PAREDE_TETO.pdf | QT-MAT-1063 | J) CASA DE MÁQUINAS E RESERVATÓRIOS [TORRE A] | 3 | 09 00 000 | 100 | m | ELETRODUTO FLEXÍVEL CORRUGADO PVC Ø 1" - AMARELO |  |  | B
ele-tubulacoes | 348_LM - ELE - rev.00 - TUBULAÇÕES DE PAREDE_TETO.pdf | QT-MAT-1063 | J) CASA DE MÁQUINAS E RESERVATÓRIOS [TORRE A] | 4 | 07 00 000 | 150 | m | ELETRODUTO FLEXÍVEL CORRUGADO PVC Ø ¾" - AMARELO |  |  | B
ele-tubulacoes | 348_LM - ELE - rev.00 - TUBULAÇÕES DE PAREDE_TETO.pdf | QT-MAT-1070 | K) CASA DE MÁQUINAS E RESERVATÓRIOS [TORRE B] | 1 | 48 00 000 | 35 | un | CAIXA 4X2" DE EMBUTIR PVC (ANTICHAMA) |  |  | B
ele-tubulacoes | 348_LM - ELE - rev.00 - TUBULAÇÕES DE PAREDE_TETO.pdf | QT-MAT-1070 | K) CASA DE MÁQUINAS E RESERVATÓRIOS [TORRE B] | 2 | 49 00 000 | 15 | un | CAIXA 4X4" DE EMBUTIR PVC (ANTICHAMA) |  |  | B
ele-tubulacoes | 348_LM - ELE - rev.00 - TUBULAÇÕES DE PAREDE_TETO.pdf | QT-MAT-1070 | K) CASA DE MÁQUINAS E RESERVATÓRIOS [TORRE B] | 3 | 09 00 000 | 100 | m | ELETRODUTO FLEXÍVEL CORRUGADO PVC Ø 1" - AMARELO |  |  | B
ele-tubulacoes | 348_LM - ELE - rev.00 - TUBULAÇÕES DE PAREDE_TETO.pdf | QT-MAT-1070 | K) CASA DE MÁQUINAS E RESERVATÓRIOS [TORRE B] | 4 | 07 00 000 | 150 | m | ELETRODUTO FLEXÍVEL CORRUGADO PVC Ø ¾" - AMARELO |  |  | B
ele-tubulacoes | 348_LM - ELE - rev.00 - TUBULAÇÕES DE PAREDE_TETO.pdf | QT-MAT-948 | B) 02º PAVTO. - G1 | 1 | 48 00 000 | 75 | un | CAIXA 4X2" DE EMBUTIR PVC (ANTICHAMA) |  |  | B
ele-tubulacoes | 348_LM - ELE - rev.00 - TUBULAÇÕES DE PAREDE_TETO.pdf | QT-MAT-948 | B) 02º PAVTO. - G1 | 2 | 09 00 000 | 150 | m | ELETRODUTO FLEXÍVEL CORRUGADO PVC Ø 1" - AMARELO |  |  | B
ele-tubulacoes | 348_LM - ELE - rev.00 - TUBULAÇÕES DE PAREDE_TETO.pdf | QT-MAT-948 | B) 02º PAVTO. - G1 | 3 | 07 00 000 | 100 | m | ELETRODUTO FLEXÍVEL CORRUGADO PVC Ø ¾" - AMARELO |  |  | B
ele-tubulacoes | 348_LM - ELE - rev.00 - TUBULAÇÕES DE PAREDE_TETO.pdf | QT-MAT-962 | C) 03º PAVTO. - G2 | 1 | 48 00 000 | 65 | un | CAIXA 4X2" DE EMBUTIR PVC (ANTICHAMA) |  |  | B
ele-tubulacoes | 348_LM - ELE - rev.00 - TUBULAÇÕES DE PAREDE_TETO.pdf | QT-MAT-962 | C) 03º PAVTO. - G2 | 2 | 09 00 000 | 125 | m | ELETRODUTO FLEXÍVEL CORRUGADO PVC Ø 1" - AMARELO |  |  | B
ele-tubulacoes | 348_LM - ELE - rev.00 - TUBULAÇÕES DE PAREDE_TETO.pdf | QT-MAT-962 | C) 03º PAVTO. - G2 | 3 | 07 00 000 | 100 | m | ELETRODUTO FLEXÍVEL CORRUGADO PVC Ø ¾" - AMARELO |  |  | B
ele-tubulacoes | 348_LM - ELE - rev.00 - TUBULAÇÕES DE PAREDE_TETO.pdf | QT-MAT-975 | D) 04º PAVTO. - G3 | 1 | 48 00 000 | 65 | un | CAIXA 4X2" DE EMBUTIR PVC (ANTICHAMA) |  |  | B
ele-tubulacoes | 348_LM - ELE - rev.00 - TUBULAÇÕES DE PAREDE_TETO.pdf | QT-MAT-975 | D) 04º PAVTO. - G3 | 2 | 09 00 000 | 125 | m | ELETRODUTO FLEXÍVEL CORRUGADO PVC Ø 1" - AMARELO |  |  | B
ele-tubulacoes | 348_LM - ELE - rev.00 - TUBULAÇÕES DE PAREDE_TETO.pdf | QT-MAT-975 | D) 04º PAVTO. - G3 | 3 | 07 00 000 | 100 | m | ELETRODUTO FLEXÍVEL CORRUGADO PVC Ø ¾" - AMARELO |  |  | B
ele-tubulacoes | 348_LM - ELE - rev.00 - TUBULAÇÕES DE PAREDE_TETO.pdf | QT-MAT-988 | E) 05º PAVTO. - G4 | 1 | 48 00 000 | 65 | un | CAIXA 4X2" DE EMBUTIR PVC (ANTICHAMA) |  |  | B
ele-tubulacoes | 348_LM - ELE - rev.00 - TUBULAÇÕES DE PAREDE_TETO.pdf | QT-MAT-988 | E) 05º PAVTO. - G4 | 2 | 09 00 000 | 125 | m | ELETRODUTO FLEXÍVEL CORRUGADO PVC Ø 1" - AMARELO |  |  | B
ele-tubulacoes | 348_LM - ELE - rev.00 - TUBULAÇÕES DE PAREDE_TETO.pdf | QT-MAT-988 | E) 05º PAVTO. - G4 | 3 | 07 00 000 | 100 | m | ELETRODUTO FLEXÍVEL CORRUGADO PVC Ø ¾" - AMARELO |  |  | B
ele-tubulacoes | 348_LM - ELE - rev.00 - TUBULAÇÕES DE PAREDE_TETO.pdf | QT-MAT-1001 | F) 06º PAVTO. - G5 | 1 | 48 00 000 | 65 | un | CAIXA 4X2" DE EMBUTIR PVC (ANTICHAMA) |  |  | B
ele-tubulacoes | 348_LM - ELE - rev.00 - TUBULAÇÕES DE PAREDE_TETO.pdf | QT-MAT-1001 | F) 06º PAVTO. - G5 | 2 | 09 00 000 | 125 | m | ELETRODUTO FLEXÍVEL CORRUGADO PVC Ø 1" - AMARELO |  |  | B
ele-tubulacoes | 348_LM - ELE - rev.00 - TUBULAÇÕES DE PAREDE_TETO.pdf | QT-MAT-1001 | F) 06º PAVTO. - G5 | 3 | 07 00 000 | 100 | m | ELETRODUTO FLEXÍVEL CORRUGADO PVC Ø ¾" - AMARELO |  |  | B
ele-tubulacoes | 348_LM - ELE - rev.00 - TUBULAÇÕES DE PAREDE_TETO.pdf | QT-MAT-1014 | G) 07º PAVTO. - LAZER | 1 | 48 00 000 | 110 | un | CAIXA 4X2" DE EMBUTIR PVC (ANTICHAMA) |  |  | B
ele-tubulacoes | 348_LM - ELE - rev.00 - TUBULAÇÕES DE PAREDE_TETO.pdf | QT-MAT-1014 | G) 07º PAVTO. - LAZER | 2 | 49 00 000 | 10 | un | CAIXA 4X4" DE EMBUTIR PVC (ANTICHAMA) |  |  | B
ele-tubulacoes | 348_LM - ELE - rev.00 - TUBULAÇÕES DE PAREDE_TETO.pdf | QT-MAT-1014 | G) 07º PAVTO. - LAZER | 3 | 09 00 000 | 250 | m | ELETRODUTO FLEXÍVEL CORRUGADO PVC Ø 1" - AMARELO |  |  | B
ele-tubulacoes | 348_LM - ELE - rev.00 - TUBULAÇÕES DE PAREDE_TETO.pdf | QT-MAT-1014 | G) 07º PAVTO. - LAZER | 4 | 07 00 000 | 500 | m | ELETRODUTO FLEXÍVEL CORRUGADO PVC Ø ¾" - AMARELO |  |  | B
ele-tubulacoes | 348_LM - ELE - rev.00 - TUBULAÇÕES DE PAREDE_TETO.pdf | QT-MAT-1025 | G) 07º PAVTO. - LAZER | 1 | 48 00 000 | 100 | un | CAIXA 4X2" DE EMBUTIR PVC (ANTICHAMA) |  |  | B
ele-tubulacoes | 348_LM - ELE - rev.00 - TUBULAÇÕES DE PAREDE_TETO.pdf | QT-MAT-1025 | G) 07º PAVTO. - LAZER | 2 | 49 00 000 | 10 | un | CAIXA 4X4" DE EMBUTIR PVC (ANTICHAMA) |  |  | B
ele-tubulacoes | 348_LM - ELE - rev.00 - TUBULAÇÕES DE PAREDE_TETO.pdf | QT-MAT-1025 | G) 07º PAVTO. - LAZER | 3 | 09 00 000 | 200 | m | ELETRODUTO FLEXÍVEL CORRUGADO PVC Ø 1" - AMARELO |  |  | B
ele-tubulacoes | 348_LM - ELE - rev.00 - TUBULAÇÕES DE PAREDE_TETO.pdf | QT-MAT-1025 | G) 07º PAVTO. - LAZER | 4 | 07 00 000 | 350 | m | ELETRODUTO FLEXÍVEL CORRUGADO PVC Ø ¾" - AMARELO |  |  | B

## Rateio
Rateio por pavimento (format A) - 0 distribuicoes
Gerado por Gemma usando heuristica tecnica por sistema (ver gemma_rateio_pavimento.py)
PDF slug | Num | Codigo | Descricao | Qtd total | Pavimento | Torre | Qtd rateada | % | Justificativa

## Resumo
RESUMO - 09 ELETRICO - Instalacoes Eletricas (complemento LM 348)
Lote LM348 - processado em 2026-04-15 03:33
Metrica | Valor
PDFs processados | 6
Total itens extraidos (flat) | 520
Itens distribuidos por pavimento | 520
Rateios detalhados (format A) | 0
AC Total Torre A+B (m2) | 36092
Benchmark mediana disciplina (R$/m2) | 178.56
Benchmark estimado (R$) | 6444587.52
Distribuicao por pavimento
Pavimento | Torre | Itens
TERREO | NA | 78
G1 | NA | 47
G2 | NA | 36
G3 | NA | 36
G4 | NA | 36
G5 | NA | 36
LAZER | NA | 78
TIPO | A | 39
TIPO | B | 39
C_MAQ | A | 24
C_MAQ | B | 23
NA | NA | 48
PDFs processados
Slug | PDF origem | Formato | Docs | Itens
ele-acabamentos | 348_LM - ELE - rev.00 - ACABAMENTOS.pdf | B | 13 | 100
ele-cabos-alim | 348_LM - ELE - rev.00 - CABOS DE ALIMENTAÇÃO_APTO-QM.pdf | B | 3 | 15
ele-eletrocalhas | 348_LM - ELE - rev.00 - ELETROCALHAS.pdf | B | 8 | 100
ele-enfiacoes | 348_LM - ELE - rev.00 - ENFIAÇÕES.pdf | B | 15 | 183
ele-iluminacoes | 348_LM - ELE - rev.00 - ILUMINAÇÕES.pdf | B | 10 | 38
ele-tubulacoes | 348_LM - ELE - rev.00 - TUBULAÇÕES DE PAREDE_TETO.pdf | B | 22 | 84