## RESUMO R03
ELETRICO R03 — Resumo por Pavimento
Suplemento do PDFs Eletrowatts 07/04/2026 ao R02 existente — organizado por pavimento
Aba tematica | Escopo | Total (R$) | R$/m2 AC | Fallbacks
QUADROS PRINCIPAIS | 16 quadros principais (QGBT/QM/BEP/banco cap) | 623600 | 17.2781 | 0
CAIXAS PASSAGEM | 162 caixas de passagem (Exec+Prev) por pavimento | 129045 | 3.5754 | 89
MATERIAL INTERNO CD | 39 itens barramentos/cabos/terminais interno CDs | 79133.8 | 2.1926 | 5
DISJUNTORES 18 CDs | 167 disjuntores/IDR/DPS em 18 CDs | 497048 | 13.7717 | 9
TOTAL SUPLEMENTO R03 | (sem MO adicional — MO embutida nos PUs) | 1328826.8 | 36.8178
DISTRIBUICAO POR PAVIMENTO (todas as 4 abas)
Pavimento | Quadros R$ | Caixas R$ | Material R$ | Disjuntores R$ | Total R$
01º Térreo | 623600 | 5185 | 1949.8 | 45239 | 675973.8
02º G1 | 0 | 5310 | 0 | 5150 | 10460
03º G2 | 0 | 3540 | 0 | 0 | 3540
04º G3 | 0 | 2940 | 0 | 0 | 2940
05º G4 | 0 | 3540 | 0 | 0 | 3540
06º G5 | 0 | 4260 | 0 | 388 | 4648
07º Lazer | 0 | 5020 | 0 | 16575 | 21595
08º-31º Tipo (×24) | 0 | 93420 | 77184 | 429696 | 600300
Casa de Máquinas | 0 | 5830 | 0 | 0 | 5830
TOTAL | 623600 | 129045 | 79133.8 | 497048 | 1328826.8
⚠️ R03 NAO SOMA AO R02 | Substitui os itens 'vermelhos' (sem fonte) do R02 pelos itens rastreaveis PDF
R02 anterior | Total R02 (log sec 19) | 6444152 | 178.5479
PENDENCIAS R02 nao cobertas pelos PDFs
1. Comprimento medio trechos eletroduto (IFC sem Length)
2. Fator cabos vs eletrodutos
3. Subestacao/gerador/barramento compartilhados?
4. MO eletrica (mediana base R$ 26/m2 vs R02 R$ 170/m2)
5. Cabos de forca metragem
6. Luminarias PU
7. PU medio dos fallback amarelo em CAIXAS PASSAGEM

## QUADROS PRINCIPAIS
THOZEN - RES. ELECTRA TOWERS
Disciplina: 06 Eletrico - Quadros Principais (aprovativo, fallback Terreo)
Revisao: R03 ¦ Data: 2026-04-14 ¦ AC: 36.092 m2 ¦ Organizado por pavimento
Fonte: PDFs Eletrowatts 07/04/2026
Suplemento ao eletrico-r02-completo.xlsx (25/mar/2026)
Pavimento | Torre | # | Qtd | Unid | Descricao | PU (R$) | Total (R$) | Fonte PU
01º Térreo | A | 3 | 1 | pç | QM 01 (CONVENCIONAL) SL. COMERCIAL - 04 MEDIDORES ESPECIAIS + TELEMEDIÇÃO - BLOCO A | 8500 |  | QM convencional
01º Térreo | A | 5 | 1 | pç | QM-03 AO QM-26 (BUS WAY) - 04 MEDIDORES - BLOCO A | 12000 |  | QM Bus Way medicao
01º Térreo | A | 7 | 24 | pç | TELEMEDIÇÃO - CAIXA CONCENTRADORA - BLOCO A | 6200 |  | Telemedicao concentradora
01º Térreo | A | 9 | 1 | pç | TELEMEDIÇÃO - CAIXA CONCENTRADORA COM MEDIÇÃO LOCAL - BLOCO A | 9800 |  | Telemedicao com medicao local
01º Térreo | B | 1 | 1 | pç | QM 02 (CONVENCIONAL) SL. COMERCIAL - 04 MEDIDORES ESPECIAIS + TELEMEDIÇÃO - BLOCO B | 8500 |  | QM convencional
01º Térreo | B | 6 | 24 | pç | QM-27 AO QM-50 (BUS WAY) - 04 MEDIDORES - BLOCO B | 12000 |  | QM Bus Way medicao
01º Térreo | B | 8 | 1 | pç | TELEMEDIÇÃO - CAIXA CONCENTRADORA - BLOCO B | 6200 |  | Telemedicao concentradora
01º Térreo | B | 10 | 1 | pç | TELEMEDIÇÃO - CAIXA CONCENTRADORA COM MEDIÇÃO LOCAL - BLOCO B | 9800 |  | Telemedicao com medicao local
01º Térreo | NA | 2 | 1 | pç | QUADRO GERAL DE BAIXA TENSÃO - Q.G.B.T. 01 | 28000 |  | QGBT — mercado SC
01º Térreo | NA | 4 | 1 | pç | CAIXA PORTA FUSÍVEIS | 4200 |  | Caixa porta fusiveis NH
01º Térreo | NA | 11 | 1 | pç | QUADRO PARA BANCO DE CAPACITORES (CONDOMÍNIO) | 32000 |  | Banco capacitores automatico
01º Térreo | NA | 12 | 1 | pç | BEP - CAIXA PARA BARRAMENTO DE EQUIPOTENCIALIZAÇÃO CENTRAL | 3800 |  | BEP
01º Térreo | NA | 13 | 1 | pç | QM 01 - CAIXA PARA MEDIDOR DE DEMANDA (M.D.R) | 6500 |  | QM MDR
01º Térreo | NA | 14 | 1 | pç | ÁRMARIO – DOCUMENTOS E CHAVES | 1500 |  | Armario documentos
01º Térreo | NA | 15 | 1 | pç | QUADRO GERAL DE BAIXA TENSÃO - Q.G.B.T. 02 | 28000 |  | QGBT — mercado SC
01º Térreo | NA | 16 | 1 | pç | QUADRO GERAL DE BAIXA TENSÃO - Q.G.B.T. 03 | 28000 |  | QGBT — mercado SC
Subtotal — 01º Térreo
TOTAL QUADROS PRINCIPAIS

## CAIXAS PASSAGEM
THOZEN - RES. ELECTRA TOWERS
Disciplina: 06 Eletrico - Caixas de Passagem (Executivo + Preventivo)
Revisao: R03 ¦ Data: 2026-04-14 ¦ AC: 36.092 m2 ¦ Organizado por pavimento
Fonte: PDFs Eletrowatts 07/04/2026
Suplemento ao eletrico-r02-completo.xlsx (25/mar/2026)
Pavimento | Torre | Fonte | # | Qtd | Unid | Dimensoes | Local (orig) | PU (R$) | Total (R$) | Fonte PU
01º Térreo | A | Exec | 1 | 1 | pç | VERIFICAR DIAGRAMA | 01° PV. TÉRREO - TORRE A | 150 |  | fallback (dim VERIFICAR DIAGRAMA)
01º Térreo | A | Exec | 3 | 1 | pç | VERIFICAR DIAGRAMA | 01° PV. TÉRREO - TORRE A | 150 |  | fallback (dim VERIFICAR DIAGRAMA)
01º Térreo | A | Exec | 5 | 1 | pç | VERIFICAR DIAGRAMA | 01° PV. TÉRREO - TORRE A | 150 |  | fallback (dim VERIFICAR DIAGRAMA)
01º Térreo | A | Exec | 7 | 3 | pç | VERIFICAR DIAGRAMA | 01° PV. TÉRREO - TORRE A | 150 |  | fallback (dim VERIFICAR DIAGRAMA)
01º Térreo | A | Exec | 20 | 5 | pç | 15x15x10CM | 01° PV. TÉRREO - TORRE A | 75 |  | <= 3 dm3
01º Térreo | A | Prev | 1 | 1 | pç | 50X60X20CM | 01° PV. TÉRREO - TORRE A | 680 |  | > 40 dm3
01º Térreo | B | Exec | 2 | 1 | pç | VERIFICAR DIAGRAMA | 01° PV. TÉRREO - TORRE B | 150 |  | fallback (dim VERIFICAR DIAGRAMA)
01º Térreo | B | Exec | 4 | 1 | pç | VERIFICAR DIAGRAMA | 01° PV. TÉRREO - TORRE B | 150 |  | fallback (dim VERIFICAR DIAGRAMA)
01º Térreo | B | Exec | 6 | 1 | pç | VERIFICAR DIAGRAMA | 01° PV. TÉRREO - TORRE B | 150 |  | fallback (dim VERIFICAR DIAGRAMA)
01º Térreo | B | Exec | 8 | 4 | pç | VERIFICAR DIAGRAMA | 01° PV. TÉRREO - TORRE B | 150 |  | fallback (dim VERIFICAR DIAGRAMA)
01º Térreo | B | Exec | 9 | 1 | pç | VERIFICAR DIAGRAMA | 01° PV. TÉRREO - TORRE B | 150 |  | fallback (dim VERIFICAR DIAGRAMA)
01º Térreo | B | Exec | 10 | 1 | pç | VER PROJETO APROVAT. | 01° PV. TÉRREO - TORRE B | 150 |  | fallback (dim VERIFICAR DIAGRAMA)
01º Térreo | B | Exec | 11 | 1 | pç | VER PROJETO APROVAT. | 01° PV. TÉRREO - TORRE B | 150 |  | fallback (dim VERIFICAR DIAGRAMA)
01º Térreo | B | Exec | 12 | 1 | pç | VER PROJETO APROVAT. | 01° PV. TÉRREO - TORRE B | 150 |  | fallback (dim VERIFICAR DIAGRAMA)
01º Térreo | B | Exec | 13 | 1 | pç | VER PROJETO APROVAT. | 01° PV. TÉRREO - TORRE B | 150 |  | fallback (dim VERIFICAR DIAGRAMA)
01º Térreo | B | Exec | 14 | 1 | pç | VERIFICAR DIAGRAMA | 01° PV. TÉRREO - TORRE B | 150 |  | fallback (dim VERIFICAR DIAGRAMA)
01º Térreo | B | Exec | 15 | 1 | pç | 01° PV. TÉRREO - TORRE B | 01° PV. TÉRREO - TORRE B (item 15 dim ausente no PDF) | 150 |  | fallback (dim VERIFICAR DIAGRAMA)
01º Térreo | B | Exec | 17 | 1 | pç | VER PROJ. EQUIPAMENT. | 01° PV. TÉRREO - TORRE B | 150 |  | fallback (dim VERIFICAR DIAGRAMA)
01º Térreo | B | Exec | 18 | 1 | pç | VER PROJ. EQUIPAMENT. | 01° PV. TÉRREO - TORRE B | 150 |  | fallback (dim VERIFICAR DIAGRAMA)
01º Térreo | B | Exec | 19 | 1 | pç | VER PROJ. EQUIPAMENT. | 01° PV. TÉRREO - TORRE B | 150 |  | fallback (dim VERIFICAR DIAGRAMA)
01º Térreo | B | Prev | 2 | 1 | pç | 50X60X20CM | 01° PV. TÉRREO - TORRE B | 680 |  | > 40 dm3
Subtotal — 01º Térreo
02º G1 | A | Exec | 21 | 1 | pç | 60x40x20CM | GARAGEM G1 - TORRE A | 680 |  | > 40 dm3
02º G1 | A | Exec | 22 | 3 | pç | 20x20x12CM | GARAGEM G1 - TORRE A | 130 |  | 3-8 dm3
02º G1 | A | Exec | 23 | 1 | pç | VERIFICAR DIAGRAMA | GARAGEM G1 - TORRE A | 150 |  | fallback (dim VERIFICAR DIAGRAMA)
02º G1 | A | Exec | 24 | 1 | pç | VERIFICAR DIAGRAMA | GARAGEM G1 - TORRE A | 150 |  | fallback (dim VERIFICAR DIAGRAMA)
02º G1 | A | Exec | 25 | 1 | pç | 15x15x10CM | GARAGEM G1 - TORRE A | 75 |  | <= 3 dm3
02º G1 | A | Prev | 3 | 1 | pç | 15x15x10CM | GARAGEM G1 - TORRE A | 75 |  | <= 3 dm3
02º G1 | A | Prev | 4 | 1 | pç | 30x30x20CM | GARAGEM G1 - TORRE A | 240 |  | 8-20 dm3
02º G1 | A | Prev | 5 | 1 | pç | 50X60X20CM | GARAGEM G1 - TORRE A | 680 |  | > 40 dm3
02º G1 | B | Exec | 26 | 5 | pç | 15x15x10CM | GARAGEM G1 - TORRE B | 75 |  | <= 3 dm3
02º G1 | B | Exec | 27 | 1 | pç | 20x20x12CM | GARAGEM G1 - TORRE B | 130 |  | 3-8 dm3
02º G1 | B | Exec | 28 | 1 | pç | VERIFICAR DIAGRAMA | GARAGEM G1 - TORRE B | 150 |  | fallback (dim VERIFICAR DIAGRAMA)
02º G1 | B | Exec | 29 | 1 | pç | VER PROJETO APROVAT. | GARAGEM G1 - TORRE B | 150 |  | fallback (dim VERIFICAR DIAGRAMA)
02º G1 | B | Exec | 30 | 1 | pç | VERIFICAR DIAGRAMA | GARAGEM G1 - TORRE B | 150 |  | fallback (dim VERIFICAR DIAGRAMA)
02º G1 | B | Prev | 6 | 1 | pç | 15x15x10CM | GARAGEM G1 - TORRE B | 75 |  | <= 3 dm3
02º G1 | B | Prev | 7 | 1 | pç | 30x30x20CM | GARAGEM G1 - TORRE B | 240 |  | 8-20 dm3
02º G1 | B | Prev | 8 | 2 | pç | 50X60X20CM | GARAGEM G1 - TORRE B | 680 |  | > 40 dm3
02º G1 | B | Prev | 9 | 1 | pç | 30x30x20CM | GARAGEM G1 - TORRE B | 240 |  | 8-20 dm3
Subtotal — 02º G1
03º G2 | A | Exec | 31 | 1 | pç | VERIFICAR DIAGRAMA | GARAGEM G2 - TORRE A | 150 |  | fallback (dim VERIFICAR DIAGRAMA)
03º G2 | A | Exec | 32 | 1 | pç | VERIFICAR DIAGRAMA | GARAGEM G2 - TORRE A | 150 |  | fallback (dim VERIFICAR DIAGRAMA)
03º G2 | A | Exec | 33 | 1 | pç | 15x15x10CM | GARAGEM G2 - TORRE A | 75 |  | <= 3 dm3
03º G2 | A | Exec | 34 | 1 | pç | VERIFICAR DIAGRAMA | GARAGEM G2 - TORRE A | 150 |  | fallback (dim VERIFICAR DIAGRAMA)
03º G2 | A | Exec | 35 | 1 | pç | VERIFICAR DIAGRAMA | GARAGEM G2 - TORRE A | 150 |  | fallback (dim VERIFICAR DIAGRAMA)
03º G2 | A | Prev | 10 | 1 | pç | 15x15x10CM | GARAGEM G2 - TORRE A | 75 |  | <= 3 dm3
03º G2 | A | Prev | 11 | 1 | pç | 50X60X20CM | GARAGEM G2 - TORRE A | 680 |  | > 40 dm3
03º G2 | B | Exec | 36 | 1 | pç | VERIFICAR DIAGRAMA | GARAGEM G2 - TORRE B | 150 |  | fallback (dim VERIFICAR DIAGRAMA)
03º G2 | B | Exec | 37 | 1 | pç | VERIFICAR DIAGRAMA | GARAGEM G2 - TORRE B | 150 |  | fallback (dim VERIFICAR DIAGRAMA)
03º G2 | B | Exec | 38 | 1 | pç | 15x15x10CM | GARAGEM G2 - TORRE B | 75 |  | <= 3 dm3
03º G2 | B | Exec | 39 | 1 | pç | VERIFICAR DIAGRAMA | GARAGEM G2 - TORRE B | 150 |  | fallback (dim VERIFICAR DIAGRAMA)
03º G2 | B | Exec | 40 | 1 | pç | VERIFICAR DIAGRAMA | GARAGEM G2 - TORRE B | 150 |  | fallback (dim VERIFICAR DIAGRAMA)
03º G2 | B | Prev | 12 | 1 | pç | 15x15x10CM | GARAGEM G2 - TORRE B | 75 |  | <= 3 dm3
03º G2 | B | Prev | 13 | 2 | pç | 50X60X20CM | GARAGEM G2 - TORRE B | 680 |  | > 40 dm3
Subtotal — 03º G2
04º G3 | A | Exec | 41 | 1 | pç | VERIFICAR DIAGRAMA | GARAGEM G3 - TORRE A | 150 |  | fallback (dim VERIFICAR DIAGRAMA)
04º G3 | A | Exec | 42 | 1 | pç | 15x15x10CM | GARAGEM G3 - TORRE A | 75 |  | <= 3 dm3
04º G3 | A | Exec | 43 | 1 | pç | VERIFICAR DIAGRAMA | GARAGEM G3 - TORRE A | 150 |  | fallback (dim VERIFICAR DIAGRAMA)
04º G3 | A | Prev | 14 | 1 | pç | 15x15x10CM | GARAGEM G3 - TORRE A | 75 |  | <= 3 dm3
04º G3 | A | Prev | 15 | 1 | pç | 50X60X20CM | GARAGEM G3 - TORRE A | 680 |  | > 40 dm3
04º G3 | B | Exec | 44 | 1 | pç | VERIFICAR DIAGRAMA | GARAGEM G3 - TORRE B | 150 |  | fallback (dim VERIFICAR DIAGRAMA)
04º G3 | B | Exec | 45 | 1 | pç | 15x15x10CM | GARAGEM G3 - TORRE B | 75 |  | <= 3 dm3
04º G3 | B | Exec | 46 | 1 | pç | VERIFICAR DIAGRAMA | GARAGEM G3 - TORRE B | 150 |  | fallback (dim VERIFICAR DIAGRAMA)
04º G3 | B | Prev | 16 | 1 | pç | 15x15x10CM | GARAGEM G3 - TORRE B | 75 |  | <= 3 dm3
04º G3 | B | Prev | 17 | 2 | pç | 50X60X20CM | GARAGEM G3 - TORRE B | 680 |  | > 40 dm3
Subtotal — 04º G3
05º G4 | A | Exec | 47 | 1 | pç | VERIFICAR DIAGRAMA | GARAGEM G4 - TORRE A | 150 |  | fallback (dim VERIFICAR DIAGRAMA)
05º G4 | A | Exec | 48 | 1 | pç | VERIFICAR DIAGRAMA | GARAGEM G4 - TORRE A | 150 |  | fallback (dim VERIFICAR DIAGRAMA)
05º G4 | A | Exec | 49 | 1 | pç | VERIFICAR DIAGRAMA | GARAGEM G4 - TORRE A | 150 |  | fallback (dim VERIFICAR DIAGRAMA)
05º G4 | A | Exec | 50 | 1 | pç | 15x15x10CM | GARAGEM G4 - TORRE A | 75 |  | <= 3 dm3
05º G4 | A | Exec | 51 | 1 | pç | VERIFICAR DIAGRAMA | GARAGEM G4 - TORRE A | 150 |  | fallback (dim VERIFICAR DIAGRAMA)
05º G4 | A | Prev | 18 | 1 | pç | 15x15x10CM | GARAGEM G4 - TORRE A | 75 |  | <= 3 dm3
05º G4 | A | Prev | 19 | 1 | pç | 50X60X20CM | GARAGEM G4 - TORRE A | 680 |  | > 40 dm3
05º G4 | B | Exec | 52 | 1 | pç | VERIFICAR DIAGRAMA | GARAGEM G4 - TORRE B | 150 |  | fallback (dim VERIFICAR DIAGRAMA)
05º G4 | B | Exec | 53 | 1 | pç | VERIFICAR DIAGRAMA | GARAGEM G4 - TORRE B | 150 |  | fallback (dim VERIFICAR DIAGRAMA)
05º G4 | B | Exec | 54 | 1 | pç | VERIFICAR DIAGRAMA | GARAGEM G4 - TORRE B | 150 |  | fallback (dim VERIFICAR DIAGRAMA)
05º G4 | B | Exec | 55 | 1 | pç | 15x15x10CM | GARAGEM G4 - TORRE B | 75 |  | <= 3 dm3
05º G4 | B | Exec | 56 | 1 | pç | VERIFICAR DIAGRAMA | GARAGEM G4 - TORRE B | 150 |  | fallback (dim VERIFICAR DIAGRAMA)
05º G4 | B | Prev | 20 | 1 | pç | 15x15x10CM | GARAGEM G4 - TORRE B | 75 |  | <= 3 dm3
05º G4 | B | Prev | 21 | 2 | pç | 50X60X20CM | GARAGEM G4 - TORRE B | 680 |  | > 40 dm3
Subtotal — 05º G4
06º G5 | A | Exec | 57 | 1 | pç | VERIFICAR DIAGRAMA | GARAGEM G5 - TORRE A | 150 |  | fallback (dim VERIFICAR DIAGRAMA)
06º G5 | A | Exec | 58 | 1 | pç | VERIFICAR DIAGRAMA | GARAGEM G5 - TORRE A | 150 |  | fallback (dim VERIFICAR DIAGRAMA)
06º G5 | A | Exec | 59 | 1 | pç | VERIFICAR DIAGRAMA | GARAGEM G5 - TORRE A | 150 |  | fallback (dim VERIFICAR DIAGRAMA)
06º G5 | A | Exec | 60 | 1 | pç | 15x15x10CM | GARAGEM G5 - TORRE A | 75 |  | <= 3 dm3
06º G5 | A | Exec | 61 | 1 | pç | VERIFICAR DIAGRAMA | GARAGEM G5 - TORRE A | 150 |  | fallback (dim VERIFICAR DIAGRAMA)
06º G5 | A | Prev | 22 | 1 | pç | 15x15x10CM | GARAGEM G5 - TORRE A | 75 |  | <= 3 dm3
06º G5 | A | Prev | 23 | 1 | pç | 30x30x20CM | GARAGEM G5 - TORRE A | 240 |  | 8-20 dm3
06º G5 | A | Prev | 24 | 1 | pç | 30x30x15CM | GARAGEM G5 - TORRE A | 240 |  | 8-20 dm3
06º G5 | A | Prev | 25 | 1 | pç | 50X60X20CM | GARAGEM G5 - TORRE A | 680 |  | > 40 dm3
06º G5 | B | Exec | 62 | 1 | pç | VERIFICAR DIAGRAMA | GARAGEM G5 - TORRE B | 150 |  | fallback (dim VERIFICAR DIAGRAMA)
06º G5 | B | Exec | 63 | 1 | pç | VERIFICAR DIAGRAMA | GARAGEM G5 - TORRE B | 150 |  | fallback (dim VERIFICAR DIAGRAMA)
06º G5 | B | Exec | 64 | 1 | pç | VERIFICAR DIAGRAMA | GARAGEM G5 - TORRE B | 150 |  | fallback (dim VERIFICAR DIAGRAMA)
06º G5 | B | Exec | 65 | 1 | pç | 15x15x10CM | GARAGEM G5 - TORRE B | 75 |  | <= 3 dm3
06º G5 | B | Exec | 66 | 1 | pç | VERIFICAR DIAGRAMA | GARAGEM G5 - TORRE B | 150 |  | fallback (dim VERIFICAR DIAGRAMA)
06º G5 | B | Prev | 26 | 1 | pç | 15x15x10CM | GARAGEM G5 - TORRE B | 75 |  | <= 3 dm3
06º G5 | B | Prev | 27 | 2 | pç | 50X60X20CM | GARAGEM G5 - TORRE B | 680 |  | > 40 dm3
06º G5 | B | Prev | 28 | 1 | pç | 30x30x15CM | GARAGEM G5 - TORRE B | 240 |  | 8-20 dm3
Subtotal — 06º G5
07º Lazer | A | Exec | 67 | 1 | pç | 60x40x12CM | LAZER - TORRE A | 420 |  | 20-40 dm3
07º Lazer | A | Exec | 68 | 1 | pç | 15x15x10CM | LAZER - TORRE A | 75 |  | <= 3 dm3
07º Lazer | A | Exec | 69 | 1 | pç | 40x40x12CM | LAZER - TORRE A | 240 |  | 8-20 dm3
07º Lazer | A | Exec | 70 | 1 | pç | VER PROJ. EQUIPAMENT. | LAZER - TORRE A | 150 |  | fallback (dim VERIFICAR DIAGRAMA)
07º Lazer | A | Exec | 71 | 1 | pç | VER PROJ. EQUIPAMENT. | LAZER - TORRE A | 150 |  | fallback (dim VERIFICAR DIAGRAMA)
07º Lazer | A | Exec | 72 | 1 | pç | VERIFICAR DIAGRAMA | LAZER - TORRE A | 150 |  | fallback (dim VERIFICAR DIAGRAMA)
07º Lazer | A | Exec | 73 | 1 | pç | VERIFICAR DIAGRAMA | LAZER - TORRE A | 150 |  | fallback (dim VERIFICAR DIAGRAMA)
07º Lazer | A | Exec | 74 | 1 | pç | VERIFICAR DIAGRAMA | LAZER - TORRE A | 150 |  | fallback (dim VERIFICAR DIAGRAMA)
07º Lazer | A | Exec | 75 | 1 | pç | VERIFICAR DIAGRAMA | LAZER - TORRE A | 150 |  | fallback (dim VERIFICAR DIAGRAMA)
07º Lazer | A | Prev | 29 | 1 | pç | 30x30x15CM | LAZER - TORRE A | 240 |  | 8-20 dm3
07º Lazer | A | Prev | 30 | 1 | pç | 15x15x10CM | LAZER - TORRE A | 75 |  | <= 3 dm3
07º Lazer | A | Prev | 31 | 1 | pç | 30x30x20CM | LAZER - TORRE A | 240 |  | 8-20 dm3
07º Lazer | A | Prev | 32 | 1 | pç | 50X60X20CM | LAZER - TORRE A | 680 |  | > 40 dm3
07º Lazer | B | Exec | 76 | 2 | pç | 40x40x12CM | LAZER - TORRE B | 240 |  | 8-20 dm3
07º Lazer | B | Exec | 77 | 1 | pç | 15x15x10CM | LAZER - TORRE B | 75 |  | <= 3 dm3
07º Lazer | B | Exec | 78 | 1 | pç | VER PROJ. EQUIPAMENT. | LAZER - TORRE B | 150 |  | fallback (dim VERIFICAR DIAGRAMA)
07º Lazer | B | Exec | 79 | 1 | pç | VER PROJ. EQUIPAMENT. | LAZER - TORRE B | 150 |  | fallback (dim VERIFICAR DIAGRAMA)
07º Lazer | B | Exec | 80 | 1 | pç | VERIFICAR DIAGRAMA | LAZER - TORRE B | 150 |  | fallback (dim VERIFICAR DIAGRAMA)
07º Lazer | B | Exec | 81 | 1 | pç | VERIFICAR DIAGRAMA | LAZER - TORRE B | 150 |  | fallback (dim VERIFICAR DIAGRAMA)
07º Lazer | B | Prev | 33 | 1 | pç | 15x15x10CM | LAZER - TORRE B | 75 |  | <= 3 dm3
07º Lazer | B | Prev | 34 | 1 | pç | 30x30x20CM | LAZER - TORRE B | 240 |  | 8-20 dm3
07º Lazer | B | Prev | 34 | 1 | pç | 50X60X20CM | LAZER - TORRE B | 680 |  | > 40 dm3
Subtotal — 07º Lazer
08º-31º Tipo (×24) | A | Exec | 82 | 48 | pç | VERIFICAR DIAGRAMA | APTOS 01 & 02 - TORRE A | 150 |  | fallback (dim VERIFICAR DIAGRAMA)
08º-31º Tipo (×24) | A | Exec | 83 | 48 | pç | VERIFICAR DIAGRAMA | APTOS 03 & 04 - TORRE A | 150 |  | fallback (dim VERIFICAR DIAGRAMA)
08º-31º Tipo (×24) | A | Exec | 84 | 24 | pç | 30x30x12CM | PAVTO. TIPOS - TORRE A | 240 |  | 8-20 dm3
08º-31º Tipo (×24) | A | Exec | 85 | 24 | pç | 15x15x10CM | PAVTO. TIPOS - TORRE A | 75 |  | <= 3 dm3
08º-31º Tipo (×24) | A | Exec | 86 | 13 | pç | VERIFICAR DIAGRAMA | PAVTO. TIPOS - TORRE A | 150 |  | fallback (dim VERIFICAR DIAGRAMA)
08º-31º Tipo (×24) | A | Exec | 87 | 13 | pç | VERIFICAR DIAGRAMA | PAVTO. TIPOS - TORRE A | 150 |  | fallback (dim VERIFICAR DIAGRAMA)
08º-31º Tipo (×24) | A | Prev | 35 | 3 | pç | 30x30x15CM | PAVTO. TIPOS - TORRE A | 240 |  | 8-20 dm3
08º-31º Tipo (×24) | A | Prev | 36 | 24 | pç | 15x15x10CM | PAVTO. TIPOS - TORRE A | 75 |  | <= 3 dm3
08º-31º Tipo (×24) | A | Prev | 37 | 3 | pç | 30x30x20CM | PAVTO. TIPOS - TORRE A | 240 |  | 8-20 dm3
08º-31º Tipo (×24) | A | Prev | 38 | 24 | pç | 50X60X20CM | PAVTO. TIPOS - TORRE A | 680 |  | > 40 dm3
08º-31º Tipo (×24) | B | Exec | 88 | 48 | pç | VERIFICAR DIAGRAMA | PAVTO. TIPOS - TORRE B | 150 |  | fallback (dim VERIFICAR DIAGRAMA)
08º-31º Tipo (×24) | B | Exec | 89 | 48 | pç | VERIFICAR DIAGRAMA | PAVTO. TIPOS - TORRE B | 150 |  | fallback (dim VERIFICAR DIAGRAMA)
08º-31º Tipo (×24) | B | Exec | 90 | 24 | pç | VERIFICAR DIAGRAMA | PAVTO. TIPOS - TORRE B | 150 |  | fallback (dim VERIFICAR DIAGRAMA)
08º-31º Tipo (×24) | B | Exec | 91 | 24 | pç | VERIFICAR DIAGRAMA | PAVTO. TIPOS - TORRE B | 150 |  | fallback (dim VERIFICAR DIAGRAMA)
08º-31º Tipo (×24) | B | Exec | 92 | 24 | pç | 15x15x10CM | PAVTO. TIPOS - TORRE B | 75 |  | <= 3 dm3
08º-31º Tipo (×24) | B | Prev | 39 | 24 | pç | 15x15x10CM | PAVTO. TIPOS - TORRE B | 75 |  | <= 3 dm3
08º-31º Tipo (×24) | B | Prev | 40 | 24 | pç | 30x30x20CM | PAVTO. TIPOS - TORRE B | 240 |  | 8-20 dm3
08º-31º Tipo (×24) | B | Prev | 41 | 3 | pç | 30x30x15CM | PAVTO. TIPOS - TORRE B | 240 |  | 8-20 dm3
08º-31º Tipo (×24) | B | Prev | 42 | 24 | pç | 50X60X20CM | PAVTO. TIPOS - TORRE B | 680 |  | > 40 dm3
Subtotal — 08º-31º Tipo (×24)
Casa de Máquinas | A | Exec | 93 | 1 | pç | VER PROJ. EQUIPAMENT. | C. MÁQUINAS - TORRE A | 150 |  | fallback (dim VERIFICAR DIAGRAMA)
Casa de Máquinas | A | Exec | 94 | 1 | pç | VER PROJ. EQUIPAMENT. | C. MÁQUINAS - TORRE A | 150 |  | fallback (dim VERIFICAR DIAGRAMA)
Casa de Máquinas | A | Exec | 95 | 1 | pç | VERIFICAR PLANTA BAIX. | C. MÁQUINAS - TORRE A | 150 |  | fallback (dim VERIFICAR DIAGRAMA)
Casa de Máquinas | A | Exec | 96 | 1 | pç | VERIFICAR PLANTA BAIX. | C. MÁQUINAS - TORRE A | 150 |  | fallback (dim VERIFICAR DIAGRAMA)
Casa de Máquinas | A | Exec | 97 | 1 | pç | VER PROJ. EQUIPAMENT. | C. MÁQUINAS - TORRE A | 150 |  | fallback (dim VERIFICAR DIAGRAMA)
Casa de Máquinas | A | Exec | 98 | 1 | pç | VER PROJ. EQUIPAMENT. | C. MÁQUINAS - TORRE A | 150 |  | fallback (dim VERIFICAR DIAGRAMA)
Casa de Máquinas | A | Exec | 99 | 1 | pç | VER PROJ. EQUIPAMENT. | C. MÁQUINAS - TORRE A | 150 |  | fallback (dim VERIFICAR DIAGRAMA)
Casa de Máquinas | A | Exec | 100 | 1 | pç | VER PROJ. EQUIPAMENT. | C. MÁQUINAS - TORRE A | 150 |  | fallback (dim VERIFICAR DIAGRAMA)
Casa de Máquinas | A | Exec | 101 | 1 | pç | VERIFICAR PLANTA BAIX. | C. MÁQUINAS - TORRE A | 150 |  | fallback (dim VERIFICAR DIAGRAMA)
Casa de Máquinas | A | Exec | 102 | 1 | pç | VER PROJ. EQUIPAMENT. | C. MÁQUINAS - TORRE A | 150 |  | fallback (dim VERIFICAR DIAGRAMA)
Casa de Máquinas | A | Exec | 103 | 1 | pç | 40x40x15CM | C. MÁQUINAS - TORRE A | 420 |  | 20-40 dm3
Casa de Máquinas | A | Prev | 43 | 1 | pç | 30x30x20CM | C. MÁQUINAS - TORRE A | 240 |  | 8-20 dm3
Casa de Máquinas | A | Prev | 44 | 1 | pç | 15x15x10CM | C. MÁQUINAS - TORRE A | 75 |  | <= 3 dm3
Casa de Máquinas | A | Prev | 45 | 1 | pç | 50X60X20CM | C. MÁQUINAS - TORRE A | 680 |  | > 40 dm3
Casa de Máquinas | B | Exec | 104 | 1 | pç | VER PROJ. EQUIPAMENT. | C. MÁQUINAS - TORRE B | 150 |  | fallback (dim VERIFICAR DIAGRAMA)
Casa de Máquinas | B | Exec | 105 | 1 | pç | VER PROJ. EQUIPAMENT. | C. MÁQUINAS - TORRE B | 150 |  | fallback (dim VERIFICAR DIAGRAMA)
Casa de Máquinas | B | Exec | 106 | 1 | pç | VERIFICAR PLANTA BAIX. | C. MÁQUINAS - TORRE B | 150 |  | fallback (dim VERIFICAR DIAGRAMA)
Casa de Máquinas | B | Exec | 107 | 1 | pç | VERIFICAR PLANTA BAIX. | C. MÁQUINAS - TORRE B | 150 |  | fallback (dim VERIFICAR DIAGRAMA)
Casa de Máquinas | B | Exec | 108 | 1 | pç | VER PROJ. EQUIPAMENT. | C. MÁQUINAS - TORRE B | 150 |  | fallback (dim VERIFICAR DIAGRAMA)
Casa de Máquinas | B | Exec | 109 | 1 | pç | VER PROJ. EQUIPAMENT. | C. MÁQUINAS - TORRE B | 150 |  | fallback (dim VERIFICAR DIAGRAMA)
Casa de Máquinas | B | Exec | 110 | 1 | pç | VER PROJ. EQUIPAMENT. | C. MÁQUINAS - TORRE B | 150 |  | fallback (dim VERIFICAR DIAGRAMA)
Casa de Máquinas | B | Exec | 111 | 1 | pç | VER PROJ. EQUIPAMENT. | C. MÁQUINAS - TORRE B | 150 |  | fallback (dim VERIFICAR DIAGRAMA)
Casa de Máquinas | B | Exec | 112 | 1 | pç | VERIFICAR PLANTA BAIX. | C. MÁQUINAS - TORRE B | 150 |  | fallback (dim VERIFICAR DIAGRAMA)
Casa de Máquinas | B | Exec | 113 | 1 | pç | VER PROJ. EQUIPAMENT. | C. MÁQUINAS - TORRE B | 150 |  | fallback (dim VERIFICAR DIAGRAMA)
Casa de Máquinas | B | Exec | 114 | 1 | pç | 40x40x15CM | C. MÁQUINAS - TORRE B | 420 |  | 20-40 dm3
Casa de Máquinas | B | Prev | 46 | 1 | pç | 30x30x20CM | C. MÁQUINAS - TORRE B | 240 |  | 8-20 dm3
Casa de Máquinas | B | Prev | 47 | 1 | pç | 15x15x10CM | C. MÁQUINAS - TORRE B | 75 |  | <= 3 dm3
Casa de Máquinas | B | Prev | 48 | 1 | pç | 50X60X20CM | C. MÁQUINAS - TORRE B | 680 |  | > 40 dm3
Subtotal — Casa de Máquinas
TOTAL CAIXAS PASSAGEM

## MATERIAL INTERNO CD
THOZEN - RES. ELECTRA TOWERS
Disciplina: 06 Eletrico - Material Interno CD (QT-MAT-1940/1941/1950)
Revisao: R03 ¦ Data: 2026-04-14 ¦ AC: 36.092 m2 ¦ Organizado por pavimento
Fonte: PDFs Eletrowatts 07/04/2026
Suplemento ao eletrico-r02-completo.xlsx (25/mar/2026)
Pavimento | Torre | Doc (referente) | # | Codigo | Qtd | Unid | Descricao | PU (R$) | Total (R$) | Fonte PU
01º Térreo | NA | QT-MAT-1940 - MAT. MONT. CD SALA COMERCIAL | 1 | 6508 00 000 | 7 | uni | BARRAMENTO NEUTRO COM BASE AZUL P/ FIXAÇÃO COM PARAFUSO 12 FUROS 2X16MM² 10X10MM² 80A | 48 |  | Barr neutro c/ base
01º Térreo | NA | QT-MAT-1940 - MAT. MONT. CD SALA COMERCIAL | 2 | 6683 00 000 | 7 | uni | BARRAMENTO TERRA BASE VERDE P/ FIXAÇÃO COM PARAFUSO 16 FUROS 2X16MM² 16X10MM² 80A | 52 |  | Barr terra c/ base
01º Térreo | NA | QT-MAT-1940 - MAT. MONT. CD SALA COMERCIAL | 3 | 6507 00 000 | 7 | uni | BARRAMENTO NEUTRO COM BASE AZUL P/ FIXAÇÃO COM PARAFUSO 8 FUROS 2X16MM² 6X10MM² 80A | 48 |  | Barr neutro c/ base
01º Térreo | NA | QT-MAT-1940 - MAT. MONT. CD SALA COMERCIAL | 4 | 6369 00 000 | 7 | uni | BARRAMENTO PENTE TRIFASICO 18P P/ DISJUNTORES DIN 63A | 85 |  | Barr pente 18P 63A
01º Térreo | NA | QT-MAT-1940 - MAT. MONT. CD SALA COMERCIAL | 5 | 2618 00 000 | 42 | uni | TERMINAL PRÉ ISOLADO TIPO TUBO ( ILHÓS) - 10MM² | 0.65 |  | Ilhos 10mm²
01º Térreo | NA | QT-MAT-1940 - MAT. MONT. CD SALA COMERCIAL | 6 | 2617 00 000 | 70 | uni | TERMINAL PRÉ ISOLADO TIPO TUBO ( ILHÓS) - 6MM² | 0.45 |  | Ilhos 6mm²
01º Térreo | NA | QT-MAT-1940 - MAT. MONT. CD SALA COMERCIAL | 7 | 2868 00 000 | 4 | m | CABO 10MM² FLEXÍVEL (750V) AZUL CLARO | 12.5 |  | Cabo 10mm² flex
01º Térreo | NA | QT-MAT-1940 - MAT. MONT. CD SALA COMERCIAL | 8 | 2860 00 000 | 4 | m | CABO 10MM² FLEXÍVEL (750V) BRANCO | 12.5 |  | Cabo 10mm² flex
01º Térreo | NA | QT-MAT-1940 - MAT. MONT. CD SALA COMERCIAL | 9 | 2859 00 000 | 4 | m | CABO 10MM² FLEXÍVEL (750V) PRETO | 12.5 |  | Cabo 10mm² flex
01º Térreo | NA | QT-MAT-1940 - MAT. MONT. CD SALA COMERCIAL | 10 | 2861 00 000 | 4 | m | CABO 10MM² FLEXÍVEL (750V) VERMELHO | 12.5 |  | Cabo 10mm² flex
01º Térreo | NA | QT-MAT-1940 - MAT. MONT. CD SALA COMERCIAL | 11 | 2854 00 000 | 4 | m | CABO 6.0MM² FLEXÍVEL (750V) VERDE | 15 |  | fallback
Subtotal — 01º Térreo
08º-31º Tipo (×24) | A | QT-MAT-1941 - MAT.MONT. CD APTO (BLOCO A) | 1 | 6508 00 000 | 96 | uni | BARRAMENTO NEUTRO COM BASE AZUL P/ FIXAÇÃO COM PARAFUSO 12 FUROS 2X16MM² 10X10MM² 80A | 48 |  | Barr neutro c/ base
08º-31º Tipo (×24) | A | QT-MAT-1941 - MAT.MONT. CD APTO (BLOCO A) | 2 | 6507 00 000 | 192 | uni | BARRAMENTO NEUTRO COM BASE AZUL P/ FIXAÇÃO COM PARAFUSO 8 FUROS 2X16MM² 6X10MM² 80A | 48 |  | Barr neutro c/ base
08º-31º Tipo (×24) | A | QT-MAT-1941 - MAT.MONT. CD APTO (BLOCO A) | 3 | 6685 00 000 | 96 | uni | BARRAMENTO TERRA BASE VERDE P/ FIXAÇÃO COM PARAFUSO 24 FUROS 2X16MM² 22X10MM² 80A | 52 |  | Barr terra c/ base
08º-31º Tipo (×24) | A | QT-MAT-1941 - MAT.MONT. CD APTO (BLOCO A) | 4 | 6369 00 000 | 96 | uni | BARRAMENTO PENTE TRIFASICO 18P P/ DISJUNTORES DIN 63A | 85 |  | Barr pente 18P 63A
08º-31º Tipo (×24) | A | QT-MAT-1941 - MAT.MONT. CD APTO (BLOCO A) | 5 | 6492 00 000 | 96 | uni | BARRAMENTO PENTE TRIFÁSICO 12P 80A P/ DISJUNTORES DIN 22CM | 68 |  | Barr pente 12P 80A
08º-31º Tipo (×24) | A | QT-MAT-1941 - MAT.MONT. CD APTO (BLOCO A) | 6 | 2631 00 000 | 480 | uni | TERMINAL PRÉ ISOLADO TIPO TUBO ( ILHÓS) DUPLO - 10MM² | 0.9 |  | Ilhos duplo 10mm²
08º-31º Tipo (×24) | A | QT-MAT-1941 - MAT.MONT. CD APTO (BLOCO A) | 7 | 2618 00 000 | 960 | uni | TERMINAL PRÉ ISOLADO TIPO TUBO ( ILHÓS) - 10MM² | 0.65 |  | Ilhos 10mm²
08º-31º Tipo (×24) | A | QT-MAT-1941 - MAT.MONT. CD APTO (BLOCO A) | 8 | 2617 00 000 | 960 | uni | TERMINAL PRÉ ISOLADO TIPO TUBO ( ILHÓS) - 6MM² | 0.45 |  | Ilhos 6mm²
08º-31º Tipo (×24) | A | QT-MAT-1941 - MAT.MONT. CD APTO (BLOCO A) | 9 | 2868 00 000 | 48 | m | CABO 10MM² FLEXÍVEL (750V) AZUL CLARO | 12.5 |  | Cabo 10mm² flex
08º-31º Tipo (×24) | A | QT-MAT-1941 - MAT.MONT. CD APTO (BLOCO A) | 10 | 2860 00 000 | 48 | m | CABO 10MM² FLEXÍVEL (750V) BRANCO | 12.5 |  | Cabo 10mm² flex
08º-31º Tipo (×24) | A | QT-MAT-1941 - MAT.MONT. CD APTO (BLOCO A) | 11 | 2859 00 000 | 48 | m | CABO 10MM² FLEXÍVEL (750V) PRETO | 12.5 |  | Cabo 10mm² flex
08º-31º Tipo (×24) | A | QT-MAT-1941 - MAT.MONT. CD APTO (BLOCO A) | 12 | 2861 00 000 | 48 | m | CABO 10MM² FLEXÍVEL (750V) VERMELHO | 12.5 |  | Cabo 10mm² flex
08º-31º Tipo (×24) | A | QT-MAT-1941 - MAT.MONT. CD APTO (BLOCO A) | 13 | 2854 00 000 | 48 | m | CABO 6.0MM² FLEXÍVEL (750V) VERDE | 15 |  | fallback
08º-31º Tipo (×24) | A | QT-MAT-1941 - MAT.MONT. CD APTO (BLOCO A) | 14 | 6491 00 000 | 32 | uni | BARRAMENTO PENTE MONOFÁSICO 12P 63A P/ DISJUNTORES DIN 22CM | 15 |  | fallback
08º-31º Tipo (×24) | B | QT-MAT-1950 - MAT.MONT. CD APTO (BLOCO B) | 1 | 6508 00 000 | 96 | uni | BARRAMENTO NEUTRO COM BASE AZUL P/ FIXAÇÃO COM PARAFUSO 12 FUROS 2X16MM² 10X10MM² 80A | 48 |  | Barr neutro c/ base
08º-31º Tipo (×24) | B | QT-MAT-1950 - MAT.MONT. CD APTO (BLOCO B) | 2 | 6507 00 000 | 192 | uni | BARRAMENTO NEUTRO COM BASE AZUL P/ FIXAÇÃO COM PARAFUSO 8 FUROS 2X16MM² 6X10MM² 80A | 48 |  | Barr neutro c/ base
08º-31º Tipo (×24) | B | QT-MAT-1950 - MAT.MONT. CD APTO (BLOCO B) | 3 | 6685 00 000 | 96 | uni | BARRAMENTO TERRA BASE VERDE P/ FIXAÇÃO COM PARAFUSO 24 FUROS 2X16MM² 22X10MM² 80A | 52 |  | Barr terra c/ base
08º-31º Tipo (×24) | B | QT-MAT-1950 - MAT.MONT. CD APTO (BLOCO B) | 4 | 6369 00 000 | 96 | uni | BARRAMENTO PENTE TRIFASICO 18P P/ DISJUNTORES DIN 63A | 85 |  | Barr pente 18P 63A
08º-31º Tipo (×24) | B | QT-MAT-1950 - MAT.MONT. CD APTO (BLOCO B) | 5 | 6492 00 000 | 96 | uni | BARRAMENTO PENTE TRIFÁSICO 12P 80A P/ DISJUNTORES DIN 22CM | 68 |  | Barr pente 12P 80A
08º-31º Tipo (×24) | B | QT-MAT-1950 - MAT.MONT. CD APTO (BLOCO B) | 6 | 2631 00 000 | 480 | uni | TERMINAL PRÉ ISOLADO TIPO TUBO ( ILHÓS) DUPLO - 10MM² | 0.9 |  | Ilhos duplo 10mm²
08º-31º Tipo (×24) | B | QT-MAT-1950 - MAT.MONT. CD APTO (BLOCO B) | 7 | 2618 00 000 | 960 | uni | TERMINAL PRÉ ISOLADO TIPO TUBO ( ILHÓS) - 10MM² | 0.65 |  | Ilhos 10mm²
08º-31º Tipo (×24) | B | QT-MAT-1950 - MAT.MONT. CD APTO (BLOCO B) | 8 | 2617 00 000 | 960 | uni | TERMINAL PRÉ ISOLADO TIPO TUBO ( ILHÓS) - 6MM² | 0.45 |  | Ilhos 6mm²
08º-31º Tipo (×24) | B | QT-MAT-1950 - MAT.MONT. CD APTO (BLOCO B) | 9 | 2868 00 000 | 48 | m | CABO 10MM² FLEXÍVEL (750V) AZUL CLARO | 12.5 |  | Cabo 10mm² flex
08º-31º Tipo (×24) | B | QT-MAT-1950 - MAT.MONT. CD APTO (BLOCO B) | 10 | 2860 00 000 | 48 | m | CABO 10MM² FLEXÍVEL (750V) BRANCO | 12.5 |  | Cabo 10mm² flex
08º-31º Tipo (×24) | B | QT-MAT-1950 - MAT.MONT. CD APTO (BLOCO B) | 11 | 2859 00 000 | 48 | m | CABO 10MM² FLEXÍVEL (750V) PRETO | 12.5 |  | Cabo 10mm² flex
08º-31º Tipo (×24) | B | QT-MAT-1950 - MAT.MONT. CD APTO (BLOCO B) | 12 | 2861 00 000 | 48 | m | CABO 10MM² FLEXÍVEL (750V) VERMELHO | 12.5 |  | Cabo 10mm² flex
08º-31º Tipo (×24) | B | QT-MAT-1950 - MAT.MONT. CD APTO (BLOCO B) | 13 | 2854 00 000 | 48 | m | CABO 6.0MM² FLEXÍVEL (750V) VERDE | 15 |  | fallback
08º-31º Tipo (×24) | B | QT-MAT-1950 - MAT.MONT. CD APTO (BLOCO B) | 14 | 6491 00 000 | 32 | uni | BARRAMENTO PENTE MONOFÁSICO 12P 63A P/ DISJUNTORES DIN 22CM | 15 |  | fallback
Subtotal — 08º-31º Tipo (×24)
TOTAL MATERIAL INTERNO CD

## DISJUNTORES 18 CDs
THOZEN - RES. ELECTRA TOWERS
Disciplina: 06 Eletrico - Disjuntores/IDR/DPS (18 CDs por pavimento)
Revisao: R03 ¦ Data: 2026-04-14 ¦ AC: 36.092 m2 ¦ Organizado por pavimento
Fonte: PDFs Eletrowatts 07/04/2026
Suplemento ao eletrico-r02-completo.xlsx (25/mar/2026)
Pavimento | Torre | CD (QT-MAT) | Referente | # | Codigo | Qtd | Unid | Descricao | PU (R$) | Total (R$) | Fonte PU
01º Térreo | A | QT-MAT-1932 | DISJUNTORES CD COND. (FORA GERADOR, BLOCO A) | 1 | 2523 00 000 | 2 | uni | MINIDISJUNTOR - MONOFÁSICO - 6A - CURVA C - 3KA | 24 |  | Mini mono 6A
01º Térreo | A | QT-MAT-1932 | DISJUNTORES CD COND. (FORA GERADOR, BLOCO A) | 2 | 2524 00 000 | 10 | uni | MINIDISJUNTOR - MONOFÁSICO - 10A - CURVA C - 3KA | 24 |  | Mini mono 10A
01º Térreo | A | QT-MAT-1932 | DISJUNTORES CD COND. (FORA GERADOR, BLOCO A) | 3 | 2525 00 000 | 1 | uni | MINIDISJUNTOR - MONOFÁSICO - 16A - CURVA C - 3KA | 24 |  | Mini mono 6A
01º Térreo | A | QT-MAT-1932 | DISJUNTORES CD COND. (FORA GERADOR, BLOCO A) | 4 | 2526 00 000 | 15 | uni | MINIDISJUNTOR - MONOFÁSICO - 20A - CURVA C - 3KA | 28 |  | Mini mono 20A
01º Térreo | A | QT-MAT-1932 | DISJUNTORES CD COND. (FORA GERADOR, BLOCO A) | 5 | 2528 00 000 | 5 | uni | MINIDISJUNTOR - MONOFÁSICO - 32A - CURVA C - 3KA | 34 |  | Mini mono 32A
01º Térreo | A | QT-MAT-1932 | DISJUNTORES CD COND. (FORA GERADOR, BLOCO A) | 6 | 2571 00 000 | 1 | uni | MINIDISJUNTOR - TRIFÁSICO - 6A - CURVA C - 3KA | 120 |  | Mini trif 6A
01º Térreo | A | QT-MAT-1932 | DISJUNTORES CD COND. (FORA GERADOR, BLOCO A) | 7 | 2578 00 000 | 1 | uni | MINIDISJUNTOR - TRIFÁSICO - 50A - CURVA C - 3KA | 190 |  | Mini trif 50A
01º Térreo | A | QT-MAT-1932 | DISJUNTORES CD COND. (FORA GERADOR, BLOCO A) | 8 | 6411 00 000 | 1 | uni | DISJUNTOR - TRIFÁSICO - CAIXA MOLDADA - 150A - 10KA | 1280 |  | Disj cx mold 150A
01º Térreo | A | QT-MAT-1932 | DISJUNTORES CD COND. (FORA GERADOR, BLOCO A) | 9 | 6452 00 000 | 1 | uni | IDR - INTERRUPTOR DIFERENCIAL RESIDUAL - TETRAPOLAR - 63A - 30MA - TIPO AC | 560 |  | IDR tetra 63A
01º Térreo | A | QT-MAT-1932 | DISJUNTORES CD COND. (FORA GERADOR, BLOCO A) | 10 | 6450 00 000 | 1 | uni | IDR - INTERRUPTOR DIFERENCIAL RESIDUAL - TETRAPOLAR - 25A - 30MA - TIPO AC | 50 |  | fallback
01º Térreo | A | QT-MAT-1932 | DISJUNTORES CD COND. (FORA GERADOR, BLOCO A) | 11 | 6438 00 000 | 1 | uni | IDR - INTERRUPTOR DIFERENCIAL RESIDUAL - BIPOLAR - 25A - 30MA - TIPO AC | 195 |  | IDR bi 25A
01º Térreo | A | QT-MAT-1932 | DISJUNTORES CD COND. (FORA GERADOR, BLOCO A) | 12 | 6409 00 000 | 1 | uni | DISJUNTOR - TRIFÁSICO - CAIXA MOLDADA - 100A - 10KA | 880 |  | Disj cx mold 100A
01º Térreo | A | QT-MAT-1932 | DISJUNTORES CD COND. (FORA GERADOR, BLOCO A) | 13 | 6416 00 000 | 1 | uni | DISJUNTOR - TRIFÁSICO - CAIXA MOLDADA - 250A - 10KA | 2180 |  | Disj cx mold 250A
01º Térreo | A | QT-MAT-1932 | DISJUNTORES CD COND. (FORA GERADOR, BLOCO A) | 14 | 6463 00 000 | 4 | uni | DPS - DISPOSITIVO DE PROTEÇÃO CONTRA SURTOS - MONOPOLAR - 275V - CLASSE II | 130 |  | DPS mono 275V
01º Térreo | A | QT-MAT-1932 | DISJUNTORES CD COND. (FORA GERADOR, BLOCO A) | 15 | 6391 00 000 | 1 | uni | MINIDISJUNTOR - TRIFÁSICO - 32A - CURVA C - 6KA | 180 |  | Mini trif 32A 6kA
01º Térreo | A | QT-MAT-1932 | DISJUNTORES CD COND. (FORA GERADOR, BLOCO A) | 16 | 2586 00 000 | 1 | uni | TEMPORIZADOR (TIMER) DIGITAL - HORÁRIO - P/ TRILHO DIN - 220V | 215 |  | Timer digital
01º Térreo | A | QT-MAT-1932 | DISJUNTORES CD COND. (FORA GERADOR, BLOCO A) | 17 | 2313 00 000 | 4 | uni | CONTATOR 10A - BOBINA 220V - (TRIFASICO) | 185 |  | Contator 10A tri
01º Térreo | A | QT-MAT-1933 | DISJUNTORES CD COND. (NO GERADOR, BLOCO A) | 1 | 2523 00 000 | 2 | uni | MINIDISJUNTOR - MONOFÁSICO - 6A - CURVA C - 3KA | 24 |  | Mini mono 6A
01º Térreo | A | QT-MAT-1933 | DISJUNTORES CD COND. (NO GERADOR, BLOCO A) | 2 | 2524 00 000 | 5 | uni | MINIDISJUNTOR - MONOFÁSICO - 10A - CURVA C - 3KA | 24 |  | Mini mono 10A
01º Térreo | A | QT-MAT-1933 | DISJUNTORES CD COND. (NO GERADOR, BLOCO A) | 3 | 2525 00 000 | 1 | uni | MINIDISJUNTOR - MONOFÁSICO - 16A - CURVA C - 3KA | 24 |  | Mini mono 6A
01º Térreo | A | QT-MAT-1933 | DISJUNTORES CD COND. (NO GERADOR, BLOCO A) | 4 | 2526 00 000 | 7 | uni | MINIDISJUNTOR - MONOFÁSICO - 20A - CURVA C - 3KA | 28 |  | Mini mono 20A
01º Térreo | A | QT-MAT-1933 | DISJUNTORES CD COND. (NO GERADOR, BLOCO A) | 5 | 2571 00 000 | 1 | uni | MINIDISJUNTOR - TRIFÁSICO - 6A - CURVA C - 3KA | 120 |  | Mini trif 6A
01º Térreo | A | QT-MAT-1933 | DISJUNTORES CD COND. (NO GERADOR, BLOCO A) | 6 | 2575 00 000 | 1 | uni | MINIDISJUNTOR - TRIFÁSICO - 25A - CURVA C - 3KA | 140 |  | Mini trif 25A
01º Térreo | A | QT-MAT-1933 | DISJUNTORES CD COND. (NO GERADOR, BLOCO A) | 7 | 2576 00 000 | 1 | uni | MINIDISJUNTOR - TRIFÁSICO - 32A - CURVA C - 3KA | 155 |  | Mini trif 32A
01º Térreo | A | QT-MAT-1933 | DISJUNTORES CD COND. (NO GERADOR, BLOCO A) | 8 | 2578 00 000 | 1 | uni | MINIDISJUNTOR - TRIFÁSICO - 50A - CURVA C - 3KA | 190 |  | Mini trif 50A
01º Térreo | A | QT-MAT-1933 | DISJUNTORES CD COND. (NO GERADOR, BLOCO A) | 9 | 6408 00 000 | 1 | uni | DISJUNTOR - TRIFÁSICO - CAIXA MOLDADA - 90A - 10KA | 50 |  | fallback
01º Térreo | A | QT-MAT-1933 | DISJUNTORES CD COND. (NO GERADOR, BLOCO A) | 10 | 6411 00 000 | 1 | uni | DISJUNTOR - TRIFÁSICO - CAIXA MOLDADA - 150A - 10KA | 1280 |  | Disj cx mold 150A
01º Térreo | A | QT-MAT-1933 | DISJUNTORES CD COND. (NO GERADOR, BLOCO A) | 11 | 6439 00 000 | 1 | uni | IDR - INTERRUPTOR DIFERENCIAL RESIDUAL - BIPOLAR - 40A - 30MA - TIPO AC | 240 |  | IDR bi 40A
01º Térreo | A | QT-MAT-1933 | DISJUNTORES CD COND. (NO GERADOR, BLOCO A) | 12 | 6438 00 000 | 1 | uni | IDR - INTERRUPTOR DIFERENCIAL RESIDUAL - BIPOLAR - 25A - 30MA - TIPO AC | 195 |  | IDR bi 25A
01º Térreo | A | QT-MAT-1933 | DISJUNTORES CD COND. (NO GERADOR, BLOCO A) | 13 | 2586 00 000 | 1 | uni | TEMPORIZADOR (TIMER) DIGITAL - HORÁRIO - P/ TRILHO DIN - 220V | 215 |  | Timer digital
01º Térreo | A | QT-MAT-1933 | DISJUNTORES CD COND. (NO GERADOR, BLOCO A) | 14 | 2313 00 000 | 2 | uni | CONTATOR 10A - BOBINA 220V - (TRIFASICO) | 185 |  | Contator 10A tri
01º Térreo | A | QT-MAT-1933 | DISJUNTORES CD COND. (NO GERADOR, BLOCO A) | 15 | 6463 00 000 | 4 | uni | DPS - DISPOSITIVO DE PROTEÇÃO CONTRA SURTOS - MONOPOLAR - 275V - CLASSE II | 130 |  | DPS mono 275V
01º Térreo | A | QT-MAT-1933 | DISJUNTORES CD COND. (NO GERADOR, BLOCO A) | 16 | 6391 00 000 | 1 | uni | MINIDISJUNTOR - TRIFÁSICO - 32A - CURVA C - 6KA | 180 |  | Mini trif 32A 6kA
01º Térreo | A | QT-MAT-1934 | DISJUNTORES CD 01-EMER. (NO GERADOR, BLOCO A) | 1 | 6463 00 000 | 4 | uni | DPS - DISPOSITIVO DE PROTEÇÃO CONTRA SURTOS - MONOPOLAR - 275V - CLASSE II | 130 |  | DPS mono 275V
01º Térreo | A | QT-MAT-1934 | DISJUNTORES CD 01-EMER. (NO GERADOR, BLOCO A) | 2 | 2523 00 000 | 1 | uni | MINIDISJUNTOR - MONOFÁSICO - 6A - CURVA C - 3KA | 24 |  | Mini mono 6A
01º Térreo | A | QT-MAT-1934 | DISJUNTORES CD 01-EMER. (NO GERADOR, BLOCO A) | 3 | 2525 00 000 | 1 | uni | MINIDISJUNTOR - MONOFÁSICO - 16A - CURVA C - 3KA | 24 |  | Mini mono 6A
01º Térreo | A | QT-MAT-1934 | DISJUNTORES CD 01-EMER. (NO GERADOR, BLOCO A) | 4 | 2526 00 000 | 2 | uni | MINIDISJUNTOR - MONOFÁSICO - 20A - CURVA C - 3KA | 28 |  | Mini mono 20A
01º Térreo | A | QT-MAT-1934 | DISJUNTORES CD 01-EMER. (NO GERADOR, BLOCO A) | 5 | 6438 00 000 | 1 | uni | IDR - INTERRUPTOR DIFERENCIAL RESIDUAL - BIPOLAR - 25A - 30MA - TIPO AC | 195 |  | IDR bi 25A
01º Térreo | A | QT-MAT-1934 | DISJUNTORES CD 01-EMER. (NO GERADOR, BLOCO A) | 6 | 2571 00 000 | 1 | uni | MINIDISJUNTOR - TRIFÁSICO - 6A - CURVA C - 3KA | 120 |  | Mini trif 6A
01º Térreo | A | QT-MAT-1934 | DISJUNTORES CD 01-EMER. (NO GERADOR, BLOCO A) | 7 | 2575 00 000 | 1 | uni | MINIDISJUNTOR - TRIFÁSICO - 25A - CURVA C - 3KA | 140 |  | Mini trif 25A
01º Térreo | A | QT-MAT-1934 | DISJUNTORES CD 01-EMER. (NO GERADOR, BLOCO A) | 8 | 2576 00 000 | 2 | uni | MINIDISJUNTOR - TRIFÁSICO - 32A - CURVA C - 3KA | 155 |  | Mini trif 32A
01º Térreo | A | QT-MAT-1934 | DISJUNTORES CD 01-EMER. (NO GERADOR, BLOCO A) | 9 | 2578 00 000 | 1 | uni | MINIDISJUNTOR - TRIFÁSICO - 50A - CURVA C - 3KA | 190 |  | Mini trif 50A
01º Térreo | A | QT-MAT-1934 | DISJUNTORES CD 01-EMER. (NO GERADOR, BLOCO A) | 10 | 6391 00 000 | 1 | uni | MINIDISJUNTOR - TRIFÁSICO - 32A - CURVA C - 6KA | 180 |  | Mini trif 32A 6kA
01º Térreo | A | QT-MAT-1934 | DISJUNTORES CD 01-EMER. (NO GERADOR, BLOCO A) | 11 | 6407 00 000 | 1 | uni | DISJUNTOR - TRIFÁSICO - CAIXA MOLDADA - 80A - 10KA | 50 |  | fallback
01º Térreo | B | QT-MAT-1942 | DISJUNTORES CD COND. (FORA GERADOR, BLOCO B) | 1 | 2523 00 000 | 2 | uni | MINIDISJUNTOR - MONOFÁSICO - 6A - CURVA C - 3KA | 24 |  | Mini mono 6A
01º Térreo | B | QT-MAT-1942 | DISJUNTORES CD COND. (FORA GERADOR, BLOCO B) | 2 | 2524 00 000 | 10 | uni | MINIDISJUNTOR - MONOFÁSICO - 10A - CURVA C - 3KA | 24 |  | Mini mono 10A
01º Térreo | B | QT-MAT-1942 | DISJUNTORES CD COND. (FORA GERADOR, BLOCO B) | 3 | 2525 00 000 | 1 | uni | MINIDISJUNTOR - MONOFÁSICO - 16A - CURVA C - 3KA | 24 |  | Mini mono 6A
01º Térreo | B | QT-MAT-1942 | DISJUNTORES CD COND. (FORA GERADOR, BLOCO B) | 4 | 2526 00 000 | 14 | uni | MINIDISJUNTOR - MONOFÁSICO - 20A - CURVA C - 3KA | 28 |  | Mini mono 20A
01º Térreo | B | QT-MAT-1942 | DISJUNTORES CD COND. (FORA GERADOR, BLOCO B) | 5 | 2527 00 000 | 1 | uni | MINIDISJUNTOR - MONOFÁSICO - 25A - CURVA C - 3KA | 30 |  | Mini mono 25A
01º Térreo | B | QT-MAT-1942 | DISJUNTORES CD COND. (FORA GERADOR, BLOCO B) | 6 | 2528 00 000 | 4 | uni | MINIDISJUNTOR - MONOFÁSICO - 32A - CURVA C - 3KA | 34 |  | Mini mono 32A
01º Térreo | B | QT-MAT-1942 | DISJUNTORES CD COND. (FORA GERADOR, BLOCO B) | 7 | 2529 00 000 | 1 | uni | MINIDISJUNTOR - MONOFÁSICO - 40A - CURVA C - 3KA | 42 |  | Mini mono 40A
01º Térreo | B | QT-MAT-1942 | DISJUNTORES CD COND. (FORA GERADOR, BLOCO B) | 8 | 6694 00 000 | 1 | uni | MINIDISJUNTOR - MONOFÁSICO - 40A - CURVA B - 3KA | 42 |  | Mini mono 40A
01º Térreo | B | QT-MAT-1942 | DISJUNTORES CD COND. (FORA GERADOR, BLOCO B) | 9 | 2571 00 000 | 1 | uni | MINIDISJUNTOR - TRIFÁSICO - 6A - CURVA C - 3KA | 120 |  | Mini trif 6A
01º Térreo | B | QT-MAT-1942 | DISJUNTORES CD COND. (FORA GERADOR, BLOCO B) | 10 | 2578 00 000 | 1 | uni | MINIDISJUNTOR - TRIFÁSICO - 50A - CURVA C - 3KA | 190 |  | Mini trif 50A
01º Térreo | B | QT-MAT-1942 | DISJUNTORES CD COND. (FORA GERADOR, BLOCO B) | 11 | 2579 00 000 | 1 | uni | MINIDISJUNTOR - TRIFÁSICO - 63A - CURVA C - 3KA | 220 |  | Mini trif 63A
01º Térreo | B | QT-MAT-1942 | DISJUNTORES CD COND. (FORA GERADOR, BLOCO B) | 12 | 6391 00 000 | 1 | uni | MINIDISJUNTOR - TRIFÁSICO - 32A - CURVA C - 6KA | 180 |  | Mini trif 32A 6kA
01º Térreo | B | QT-MAT-1942 | DISJUNTORES CD COND. (FORA GERADOR, BLOCO B) | 13 | 6452 00 000 | 1 | uni | IDR - INTERRUPTOR DIFERENCIAL RESIDUAL - TETRAPOLAR - 63A - 30MA - TIPO AC | 560 |  | IDR tetra 63A
01º Térreo | B | QT-MAT-1942 | DISJUNTORES CD COND. (FORA GERADOR, BLOCO B) | 14 | 6450 00 000 | 1 | uni | IDR - INTERRUPTOR DIFERENCIAL RESIDUAL - TETRAPOLAR - 25A - 30MA - TIPO AC | 50 |  | fallback
01º Térreo | B | QT-MAT-1942 | DISJUNTORES CD COND. (FORA GERADOR, BLOCO B) | 15 | 6439 00 000 | 1 | uni | IDR - INTERRUPTOR DIFERENCIAL RESIDUAL - BIPOLAR - 40A - 30MA - TIPO AC | 240 |  | IDR bi 40A
01º Térreo | B | QT-MAT-1942 | DISJUNTORES CD COND. (FORA GERADOR, BLOCO B) | 16 | 6438 00 000 | 1 | uni | IDR - INTERRUPTOR DIFERENCIAL RESIDUAL - BIPOLAR - 25A - 30MA - TIPO AC | 195 |  | IDR bi 25A
01º Térreo | B | QT-MAT-1942 | DISJUNTORES CD COND. (FORA GERADOR, BLOCO B) | 17 | 6463 00 000 | 4 | uni | DPS - DISPOSITIVO DE PROTEÇÃO CONTRA SURTOS - MONOPOLAR - 275V - CLASSE II | 130 |  | DPS mono 275V
01º Térreo | B | QT-MAT-1942 | DISJUNTORES CD COND. (FORA GERADOR, BLOCO B) | 18 | 6414 00 000 | 1 | uni | DISJUNTOR - TRIFÁSICO - CAIXA MOLDADA - 200A - 10KA | 1680 |  | Disj cx mold 200A
01º Térreo | B | QT-MAT-1943 | DISJUNTORES CD COND. (NO GERADOR, BLOCO B) | 1 | 2523 00 000 | 2 | uni | MINIDISJUNTOR - MONOFÁSICO - 6A - CURVA C - 3KA | 24 |  | Mini mono 6A
01º Térreo | B | QT-MAT-1943 | DISJUNTORES CD COND. (NO GERADOR, BLOCO B) | 2 | 2524 00 000 | 4 | uni | MINIDISJUNTOR - MONOFÁSICO - 10A - CURVA C - 3KA | 24 |  | Mini mono 10A
01º Térreo | B | QT-MAT-1943 | DISJUNTORES CD COND. (NO GERADOR, BLOCO B) | 3 | 2525 00 000 | 1 | uni | MINIDISJUNTOR - MONOFÁSICO - 16A - CURVA C - 3KA | 24 |  | Mini mono 6A
01º Térreo | B | QT-MAT-1943 | DISJUNTORES CD COND. (NO GERADOR, BLOCO B) | 4 | 2526 00 000 | 5 | uni | MINIDISJUNTOR - MONOFÁSICO - 20A - CURVA C - 3KA | 28 |  | Mini mono 20A
01º Térreo | B | QT-MAT-1943 | DISJUNTORES CD COND. (NO GERADOR, BLOCO B) | 5 | 2571 00 000 | 1 | uni | MINIDISJUNTOR - TRIFÁSICO - 6A - CURVA C - 3KA | 120 |  | Mini trif 6A
01º Térreo | B | QT-MAT-1943 | DISJUNTORES CD COND. (NO GERADOR, BLOCO B) | 6 | 2575 00 000 | 1 | uni | MINIDISJUNTOR - TRIFÁSICO - 25A - CURVA C - 3KA | 140 |  | Mini trif 25A
01º Térreo | B | QT-MAT-1943 | DISJUNTORES CD COND. (NO GERADOR, BLOCO B) | 7 | 2576 00 000 | 1 | uni | MINIDISJUNTOR - TRIFÁSICO - 32A - CURVA C - 3KA | 155 |  | Mini trif 32A
01º Térreo | B | QT-MAT-1943 | DISJUNTORES CD COND. (NO GERADOR, BLOCO B) | 8 | 2578 00 000 | 1 | uni | MINIDISJUNTOR - TRIFÁSICO - 50A - CURVA C - 3KA | 190 |  | Mini trif 50A
01º Térreo | B | QT-MAT-1943 | DISJUNTORES CD COND. (NO GERADOR, BLOCO B) | 9 | 6391 00 000 | 1 | uni | MINIDISJUNTOR - TRIFÁSICO - 32A - CURVA C - 6KA | 180 |  | Mini trif 32A 6kA
01º Térreo | B | QT-MAT-1943 | DISJUNTORES CD COND. (NO GERADOR, BLOCO B) | 10 | 6439 00 000 | 1 | uni | IDR - INTERRUPTOR DIFERENCIAL RESIDUAL - BIPOLAR - 40A - 30MA - TIPO AC | 240 |  | IDR bi 40A
01º Térreo | B | QT-MAT-1943 | DISJUNTORES CD COND. (NO GERADOR, BLOCO B) | 11 | 6438 00 000 | 1 | uni | IDR - INTERRUPTOR DIFERENCIAL RESIDUAL - BIPOLAR - 25A - 30MA - TIPO AC | 195 |  | IDR bi 25A
01º Térreo | B | QT-MAT-1943 | DISJUNTORES CD COND. (NO GERADOR, BLOCO B) | 12 | 6463 00 000 | 4 | uni | DPS - DISPOSITIVO DE PROTEÇÃO CONTRA SURTOS - MONOPOLAR - 275V - CLASSE II | 130 |  | DPS mono 275V
01º Térreo | B | QT-MAT-1943 | DISJUNTORES CD COND. (NO GERADOR, BLOCO B) | 13 | 6406 00 000 | 1 | uni | DISJUNTOR - TRIFÁSICO - CAIXA MOLDADA - 70A - 10KA | 720 |  | Disj cx mold 70A
01º Térreo | B | QT-MAT-1943 | DISJUNTORES CD COND. (NO GERADOR, BLOCO B) | 14 | 6410 00 000 | 1 | uni | DISJUNTOR - TRIFÁSICO - CAIXA MOLDADA - 125A - 10KA | 1050 |  | Disj cx mold 125A
01º Térreo | B | QT-MAT-1943 | DISJUNTORES CD COND. (NO GERADOR, BLOCO B) | 15 | 2586 00 000 | 1 | uni | TEMPORIZADOR (TIMER) DIGITAL - HORÁRIO - P/ TRILHO DIN - 220V | 215 |  | Timer digital
01º Térreo | B | QT-MAT-1943 | DISJUNTORES CD COND. (NO GERADOR, BLOCO B) | 16 | 2313 00 000 | 2 | uni | CONTATOR 10A - BOBINA 220V - (TRIFASICO) | 185 |  | Contator 10A tri
01º Térreo | B | QT-MAT-1944 | DISJUNTORES CD 01-EMER. (NO GERADOR, BLOCO B) | 1 | 2523 00 000 | 1 | uni | MINIDISJUNTOR - MONOFÁSICO - 6A - CURVA C - 3KA | 24 |  | Mini mono 6A
01º Térreo | B | QT-MAT-1944 | DISJUNTORES CD 01-EMER. (NO GERADOR, BLOCO B) | 2 | 2525 00 000 | 1 | uni | MINIDISJUNTOR - MONOFÁSICO - 16A - CURVA C - 3KA | 24 |  | Mini mono 6A
01º Térreo | B | QT-MAT-1944 | DISJUNTORES CD 01-EMER. (NO GERADOR, BLOCO B) | 3 | 2526 00 000 | 2 | uni | MINIDISJUNTOR - MONOFÁSICO - 20A - CURVA C - 3KA | 28 |  | Mini mono 20A
01º Térreo | B | QT-MAT-1944 | DISJUNTORES CD 01-EMER. (NO GERADOR, BLOCO B) | 4 | 6438 00 000 | 1 | uni | IDR - INTERRUPTOR DIFERENCIAL RESIDUAL - BIPOLAR - 25A - 30MA - TIPO AC | 195 |  | IDR bi 25A
01º Térreo | B | QT-MAT-1944 | DISJUNTORES CD 01-EMER. (NO GERADOR, BLOCO B) | 5 | 2577 00 000 | 2 | uni | MINIDISJUNTOR - TRIFÁSICO - 40A - CURVA C - 3KA | 170 |  | Mini trif 40A
01º Térreo | B | QT-MAT-1944 | DISJUNTORES CD 01-EMER. (NO GERADOR, BLOCO B) | 6 | 2576 00 000 | 2 | uni | MINIDISJUNTOR - TRIFÁSICO - 32A - CURVA C - 3KA | 155 |  | Mini trif 32A
01º Térreo | B | QT-MAT-1944 | DISJUNTORES CD 01-EMER. (NO GERADOR, BLOCO B) | 7 | 2575 00 000 | 1 | uni | MINIDISJUNTOR - TRIFÁSICO - 25A - CURVA C - 3KA | 140 |  | Mini trif 25A
01º Térreo | B | QT-MAT-1944 | DISJUNTORES CD 01-EMER. (NO GERADOR, BLOCO B) | 8 | 2571 00 000 | 1 | uni | MINIDISJUNTOR - TRIFÁSICO - 6A - CURVA C - 3KA | 120 |  | Mini trif 6A
01º Térreo | B | QT-MAT-1944 | DISJUNTORES CD 01-EMER. (NO GERADOR, BLOCO B) | 9 | 2578 00 000 | 1 | uni | MINIDISJUNTOR - TRIFÁSICO - 50A - CURVA C - 3KA | 190 |  | Mini trif 50A
01º Térreo | B | QT-MAT-1944 | DISJUNTORES CD 01-EMER. (NO GERADOR, BLOCO B) | 10 | 6391 00 000 | 1 | uni | MINIDISJUNTOR - TRIFÁSICO - 32A - CURVA C - 6KA | 180 |  | Mini trif 32A 6kA
01º Térreo | B | QT-MAT-1944 | DISJUNTORES CD 01-EMER. (NO GERADOR, BLOCO B) | 11 | 6463 00 000 | 4 | uni | DPS - DISPOSITIVO DE PROTEÇÃO CONTRA SURTOS - MONOPOLAR - 275V - CLASSE II | 130 |  | DPS mono 275V
01º Térreo | B | QT-MAT-1944 | DISJUNTORES CD 01-EMER. (NO GERADOR, BLOCO B) | 12 | 6411 00 000 | 1 | uni | DISJUNTOR - TRIFÁSICO - CAIXA MOLDADA - 150A - 10KA | 1280 |  | Disj cx mold 150A
01º Térreo | NA | QT-MAT-1937 | DISJUNTORES SALA COMERCIAL (01,02,03,04,05,07) | 1 | 2524 00 000 | 18 | uni | MINIDISJUNTOR - MONOFÁSICO - 10A - CURVA C - 3KA | 24 |  | Mini mono 10A
01º Térreo | NA | QT-MAT-1937 | DISJUNTORES SALA COMERCIAL (01,02,03,04,05,07) | 2 | 2526 00 000 | 48 | uni | MINIDISJUNTOR - MONOFÁSICO - 20A - CURVA C - 3KA | 28 |  | Mini mono 20A
01º Térreo | NA | QT-MAT-1937 | DISJUNTORES SALA COMERCIAL (01,02,03,04,05,07) | 3 | 6451 00 000 | 6 | uni | IDR - INTERRUPTOR DIFERENCIAL RESIDUAL - TETRAPOLAR - 40A - 30MA - TIPO AC | 480 |  | IDR tetra 40A
01º Térreo | NA | QT-MAT-1937 | DISJUNTORES SALA COMERCIAL (01,02,03,04,05,07) | 4 | 6463 00 000 | 24 | uni | DPS - DISPOSITIVO DE PROTEÇÃO CONTRA SURTOS - MONOPOLAR - 275V - CLASSE II | 130 |  | DPS mono 275V
01º Térreo | NA | QT-MAT-1937 | DISJUNTORES SALA COMERCIAL (01,02,03,04,05,07) | 5 | 2577 00 000 | 6 | uni | MINIDISJUNTOR - TRIFÁSICO - 40A - CURVA C - 3KA | 170 |  | Mini trif 40A
01º Térreo | NA | QT-MAT-1938 | DISJUNTORES SALA COMERCIAL (06) | 1 | 2524 00 000 | 3 | uni | MINIDISJUNTOR - MONOFÁSICO - 10A - CURVA C - 3KA | 24 |  | Mini mono 10A
01º Térreo | NA | QT-MAT-1938 | DISJUNTORES SALA COMERCIAL (06) | 2 | 2526 00 000 | 7 | uni | MINIDISJUNTOR - MONOFÁSICO - 20A - CURVA C - 3KA | 28 |  | Mini mono 20A
01º Térreo | NA | QT-MAT-1938 | DISJUNTORES SALA COMERCIAL (06) | 3 | 2577 00 000 | 1 | uni | MINIDISJUNTOR - TRIFÁSICO - 40A - CURVA C - 3KA | 170 |  | Mini trif 40A
01º Térreo | NA | QT-MAT-1938 | DISJUNTORES SALA COMERCIAL (06) | 4 | 6451 00 000 | 1 | uni | IDR - INTERRUPTOR DIFERENCIAL RESIDUAL - TETRAPOLAR - 40A - 30MA - TIPO AC | 480 |  | IDR tetra 40A
01º Térreo | NA | QT-MAT-1938 | DISJUNTORES SALA COMERCIAL (06) | 5 | 6463 00 000 | 4 | uni | DPS - DISPOSITIVO DE PROTEÇÃO CONTRA SURTOS - MONOPOLAR - 275V - CLASSE II | 130 |  | DPS mono 275V
01º Térreo | NA | QT-MAT-1945 | DISJUNTORES QG EMERGENCIA | 1 | 6407 00 000 | 1 | uni | DISJUNTOR - TRIFÁSICO - CAIXA MOLDADA - 80A - 10KA | 50 |  | fallback
01º Térreo | NA | QT-MAT-1945 | DISJUNTORES QG EMERGENCIA | 2 | 6411 00 000 | 1 | uni | DISJUNTOR - TRIFÁSICO - CAIXA MOLDADA - 150A - 10KA | 1280 |  | Disj cx mold 150A
01º Térreo | NA | QT-MAT-1945 | DISJUNTORES QG EMERGENCIA | 3 | 6414 00 000 | 1 | uni | DISJUNTOR - TRIFÁSICO - CAIXA MOLDADA - 200A - 10KA | 1680 |  | Disj cx mold 200A
01º Térreo | NA | QT-MAT-1951 | DISJUNTORES QGC 01 G. TÉRREO | 1 | 6416 00 000 | 1 | uni | DISJUNTOR - TRIFÁSICO - CAIXA MOLDADA - 250A - 10KA | 2180 |  | Disj cx mold 250A
01º Térreo | NA | QT-MAT-1951 | DISJUNTORES QGC 01 G. TÉRREO | 2 | 6391 00 000 | 1 | uni | MINIDISJUNTOR - TRIFÁSICO - 32A - CURVA C - 6KA | 180 |  | Mini trif 32A 6kA
01º Térreo | NA | QT-MAT-1951 | DISJUNTORES QGC 01 G. TÉRREO | 3 | 6463 00 000 | 4 | uni | DPS - DISPOSITIVO DE PROTEÇÃO CONTRA SURTOS - MONOPOLAR - 275V - CLASSE II | 130 |  | DPS mono 275V
01º Térreo | NA | QT-MAT-1951 | DISJUNTORES QGC 01 G. TÉRREO | 4 | 6411 00 000 | 2 | uni | DISJUNTOR - TRIFÁSICO - CAIXA MOLDADA - 150A - 10KA | 1280 |  | Disj cx mold 150A
Subtotal — 01º Térreo
02º G1 | A | QT-MAT-1935 | DISJUNTORES CD G1~G5 (BLOCO A) | 1 | 2524 00 000 | 10 | uni | MINIDISJUNTOR - MONOFÁSICO - 10A - CURVA C - 3KA | 24 |  | Mini mono 10A
02º G1 | A | QT-MAT-1935 | DISJUNTORES CD G1~G5 (BLOCO A) | 2 | 2526 00 000 | 5 | uni | MINIDISJUNTOR - MONOFÁSICO - 20A - CURVA C - 3KA | 28 |  | Mini mono 20A
02º G1 | A | QT-MAT-1935 | DISJUNTORES CD G1~G5 (BLOCO A) | 3 | 2528 00 000 | 5 | uni | MINIDISJUNTOR - MONOFÁSICO - 32A - CURVA C - 3KA | 34 |  | Mini mono 32A
02º G1 | A | QT-MAT-1935 | DISJUNTORES CD G1~G5 (BLOCO A) | 4 | 6439 00 000 | 5 | uni | IDR - INTERRUPTOR DIFERENCIAL RESIDUAL - BIPOLAR - 40A - 30MA - TIPO AC | 240 |  | IDR bi 40A
02º G1 | A | QT-MAT-1952 | DISJUNTORES QGC G1 (BLOCA A) | 1 | 6411 00 000 | 1 | uni | DISJUNTOR - TRIFÁSICO - CAIXA MOLDADA - 150A - 10KA | 1280 |  | Disj cx mold 150A
02º G1 | A | QT-MAT-1952 | DISJUNTORES QGC G1 (BLOCA A) | 2 | 6406 00 000 | 1 | uni | DISJUNTOR - TRIFÁSICO - CAIXA MOLDADA - 70A - 10KA | 720 |  | Disj cx mold 70A
02º G1 | B | QT-MAT-1946 | DISJUNTORES CD G1~G4 (BLOCO B) | 1 | 2524 00 000 | 8 | uni | MINIDISJUNTOR - MONOFÁSICO - 10A - CURVA C - 3KA | 24 |  | Mini mono 10A
02º G1 | B | QT-MAT-1946 | DISJUNTORES CD G1~G4 (BLOCO B) | 2 | 2526 00 000 | 4 | uni | MINIDISJUNTOR - MONOFÁSICO - 20A - CURVA C - 3KA | 28 |  | Mini mono 20A
02º G1 | B | QT-MAT-1946 | DISJUNTORES CD G1~G4 (BLOCO B) | 3 | 6439 00 000 | 4 | uni | IDR - INTERRUPTOR DIFERENCIAL RESIDUAL - BIPOLAR - 40A - 30MA - TIPO AC | 240 |  | IDR bi 40A
02º G1 | B | QT-MAT-1946 | DISJUNTORES CD G1~G4 (BLOCO B) | 4 | 2528 00 000 | 4 | uni | MINIDISJUNTOR - MONOFÁSICO - 32A - CURVA C - 3KA | 34 |  | Mini mono 32A
Subtotal — 02º G1
06º G5 | B | QT-MAT-1947 | DISJUNTORES CD G5 (BLOCO B) | 1 | 2524 00 000 | 2 | uni | MINIDISJUNTOR - MONOFÁSICO - 10A - CURVA C - 3KA | 24 |  | Mini mono 10A
06º G5 | B | QT-MAT-1947 | DISJUNTORES CD G5 (BLOCO B) | 2 | 2526 00 000 | 1 | uni | MINIDISJUNTOR - MONOFÁSICO - 20A - CURVA C - 3KA | 28 |  | Mini mono 20A
06º G5 | B | QT-MAT-1947 | DISJUNTORES CD G5 (BLOCO B) | 3 | 2527 00 000 | 1 | uni | MINIDISJUNTOR - MONOFÁSICO - 25A - CURVA C - 3KA | 30 |  | Mini mono 25A
06º G5 | B | QT-MAT-1947 | DISJUNTORES CD G5 (BLOCO B) | 4 | 2529 00 000 | 1 | uni | MINIDISJUNTOR - MONOFÁSICO - 40A - CURVA C - 3KA | 42 |  | Mini mono 40A
06º G5 | B | QT-MAT-1947 | DISJUNTORES CD G5 (BLOCO B) | 5 | 6439 00 000 | 1 | uni | IDR - INTERRUPTOR DIFERENCIAL RESIDUAL - BIPOLAR - 40A - 30MA - TIPO AC | 240 |  | IDR bi 40A
Subtotal — 06º G5
07º Lazer | A | QT-MAT-1936 | DISJUNTORES CD LAZER (BLOCO A) | 1 | 2524 00 000 | 16 | uni | MINIDISJUNTOR - MONOFÁSICO - 10A - CURVA C - 3KA | 24 |  | Mini mono 10A
07º Lazer | A | QT-MAT-1936 | DISJUNTORES CD LAZER (BLOCO A) | 2 | 2526 00 000 | 27 | uni | MINIDISJUNTOR - MONOFÁSICO - 20A - CURVA C - 3KA | 28 |  | Mini mono 20A
07º Lazer | A | QT-MAT-1936 | DISJUNTORES CD LAZER (BLOCO A) | 3 | 2527 00 000 | 5 | uni | MINIDISJUNTOR - MONOFÁSICO - 25A - CURVA C - 3KA | 30 |  | Mini mono 25A
07º Lazer | A | QT-MAT-1936 | DISJUNTORES CD LAZER (BLOCO A) | 4 | 2575 00 000 | 2 | uni | MINIDISJUNTOR - TRIFÁSICO - 25A - CURVA C - 3KA | 140 |  | Mini trif 25A
07º Lazer | A | QT-MAT-1936 | DISJUNTORES CD LAZER (BLOCO A) | 5 | 6480 00 000 | 1 | uni | MINIDISJUNTOR - MONOFÁSICO - 32A - CURVA B - 3KA | 34 |  | Mini mono 32A
07º Lazer | A | QT-MAT-1936 | DISJUNTORES CD LAZER (BLOCO A) | 6 | 6692 00 000 | 3 | uni | MINIDISJUNTOR - TRIFÁSICO - 40A - CURVA B - 3KA | 170 |  | Mini trif 40A
07º Lazer | A | QT-MAT-1936 | DISJUNTORES CD LAZER (BLOCO A) | 7 | 2578 00 000 | 1 | uni | MINIDISJUNTOR - TRIFÁSICO - 50A - CURVA C - 3KA | 190 |  | Mini trif 50A
07º Lazer | A | QT-MAT-1936 | DISJUNTORES CD LAZER (BLOCO A) | 8 | 6452 00 000 | 3 | uni | IDR - INTERRUPTOR DIFERENCIAL RESIDUAL - TETRAPOLAR - 63A - 30MA - TIPO AC | 560 |  | IDR tetra 63A
07º Lazer | A | QT-MAT-1936 | DISJUNTORES CD LAZER (BLOCO A) | 9 | 6451 00 000 | 3 | uni | IDR - INTERRUPTOR DIFERENCIAL RESIDUAL - TETRAPOLAR - 40A - 30MA - TIPO AC | 480 |  | IDR tetra 40A
07º Lazer | A | QT-MAT-1936 | DISJUNTORES CD LAZER (BLOCO A) | 10 | 6450 00 000 | 2 | uni | IDR - INTERRUPTOR DIFERENCIAL RESIDUAL - TETRAPOLAR - 25A - 30MA - TIPO AC | 50 |  | fallback
07º Lazer | A | QT-MAT-1936 | DISJUNTORES CD LAZER (BLOCO A) | 11 | 6439 00 000 | 6 | uni | IDR - INTERRUPTOR DIFERENCIAL RESIDUAL - BIPOLAR - 40A - 30MA - TIPO AC | 240 |  | IDR bi 40A
07º Lazer | A | QT-MAT-1936 | DISJUNTORES CD LAZER (BLOCO A) | 12 | 6408 00 000 | 1 | uni | DISJUNTOR - TRIFÁSICO - CAIXA MOLDADA - 90A - 10KA | 50 |  | fallback
07º Lazer | A | QT-MAT-1936 | DISJUNTORES CD LAZER (BLOCO A) | 13 | 6409 00 000 | 1 | uni | DISJUNTOR - TRIFÁSICO - CAIXA MOLDADA - 100A - 10KA | 880 |  | Disj cx mold 100A
07º Lazer | A | QT-MAT-1936 | DISJUNTORES CD LAZER (BLOCO A) | 14 | 6463 00 000 | 8 | uni | DPS - DISPOSITIVO DE PROTEÇÃO CONTRA SURTOS - MONOPOLAR - 275V - CLASSE II | 130 |  | DPS mono 275V
07º Lazer | A | QT-MAT-1936 | DISJUNTORES CD LAZER (BLOCO A) | 15 | 6391 00 000 | 2 | uni | MINIDISJUNTOR - TRIFÁSICO - 32A - CURVA C - 6KA | 180 |  | Mini trif 32A 6kA
07º Lazer | B | QT-MAT-1948 | DISJUNTORES CD LAZER (BLOCO B) | 1 | 2524 00 000 | 15 | uni | MINIDISJUNTOR - MONOFÁSICO - 10A - CURVA C - 3KA | 24 |  | Mini mono 10A
07º Lazer | B | QT-MAT-1948 | DISJUNTORES CD LAZER (BLOCO B) | 2 | 2526 00 000 | 22 | uni | MINIDISJUNTOR - MONOFÁSICO - 20A - CURVA C - 3KA | 28 |  | Mini mono 20A
07º Lazer | B | QT-MAT-1948 | DISJUNTORES CD LAZER (BLOCO B) | 3 | 2527 00 000 | 2 | uni | MINIDISJUNTOR - MONOFÁSICO - 25A - CURVA C - 3KA | 30 |  | Mini mono 25A
07º Lazer | B | QT-MAT-1948 | DISJUNTORES CD LAZER (BLOCO B) | 4 | 6692 00 000 | 2 | uni | MINIDISJUNTOR - TRIFÁSICO - 40A - CURVA B - 3KA | 170 |  | Mini trif 40A
07º Lazer | B | QT-MAT-1948 | DISJUNTORES CD LAZER (BLOCO B) | 5 | 2577 00 000 | 1 | uni | MINIDISJUNTOR - TRIFÁSICO - 40A - CURVA C - 3KA | 170 |  | Mini trif 40A
07º Lazer | B | QT-MAT-1948 | DISJUNTORES CD LAZER (BLOCO B) | 6 | 2579 00 000 | 1 | uni | MINIDISJUNTOR - TRIFÁSICO - 63A - CURVA C - 3KA | 220 |  | Mini trif 63A
07º Lazer | B | QT-MAT-1948 | DISJUNTORES CD LAZER (BLOCO B) | 7 | 6391 00 000 | 2 | uni | MINIDISJUNTOR - TRIFÁSICO - 32A - CURVA C - 6KA | 180 |  | Mini trif 32A 6kA
07º Lazer | B | QT-MAT-1948 | DISJUNTORES CD LAZER (BLOCO B) | 8 | 6439 00 000 | 2 | uni | IDR - INTERRUPTOR DIFERENCIAL RESIDUAL - BIPOLAR - 40A - 30MA - TIPO AC | 240 |  | IDR bi 40A
07º Lazer | B | QT-MAT-1948 | DISJUNTORES CD LAZER (BLOCO B) | 9 | 6438 00 000 | 1 | uni | IDR - INTERRUPTOR DIFERENCIAL RESIDUAL - BIPOLAR - 25A - 30MA - TIPO AC | 195 |  | IDR bi 25A
07º Lazer | B | QT-MAT-1948 | DISJUNTORES CD LAZER (BLOCO B) | 10 | 6440 00 000 | 2 | uni | IDR - INTERRUPTOR DIFERENCIAL RESIDUAL - BIPOLAR - 63A - 30MA - TIPO AC | 320 |  | IDR bi 63A
07º Lazer | B | QT-MAT-1948 | DISJUNTORES CD LAZER (BLOCO B) | 11 | 6452 00 000 | 2 | uni | IDR - INTERRUPTOR DIFERENCIAL RESIDUAL - TETRAPOLAR - 63A - 30MA - TIPO AC | 560 |  | IDR tetra 63A
07º Lazer | B | QT-MAT-1948 | DISJUNTORES CD LAZER (BLOCO B) | 12 | 6451 00 000 | 2 | uni | IDR - INTERRUPTOR DIFERENCIAL RESIDUAL - TETRAPOLAR - 40A - 30MA - TIPO AC | 480 |  | IDR tetra 40A
07º Lazer | B | QT-MAT-1948 | DISJUNTORES CD LAZER (BLOCO B) | 13 | 6463 00 000 | 8 | uni | DPS - DISPOSITIVO DE PROTEÇÃO CONTRA SURTOS - MONOPOLAR - 275V - CLASSE II | 130 |  | DPS mono 275V
07º Lazer | B | QT-MAT-1948 | DISJUNTORES CD LAZER (BLOCO B) | 14 | 6406 00 000 | 1 | uni | DISJUNTOR - TRIFÁSICO - CAIXA MOLDADA - 70A - 10KA | 720 |  | Disj cx mold 70A
Subtotal — 07º Lazer
08º-31º Tipo (×24) | A | QT-MAT-1939 | DISJUNTORES CD APTOS (BLOCO A) TIPO 01,02,03,04 | 1 | 2524 00 000 | 384 | uni | MINIDISJUNTOR - MONOFÁSICO - 10A - CURVA C - 3KA | 24 |  | Mini mono 10A
08º-31º Tipo (×24) | A | QT-MAT-1939 | DISJUNTORES CD APTOS (BLOCO A) TIPO 01,02,03,04 | 2 | 2526 00 000 | 864 | uni | MINIDISJUNTOR - MONOFÁSICO - 20A - CURVA C - 3KA | 28 |  | Mini mono 20A
08º-31º Tipo (×24) | A | QT-MAT-1939 | DISJUNTORES CD APTOS (BLOCO A) TIPO 01,02,03,04 | 3 | 2527 00 000 | 288 | uni | MINIDISJUNTOR - MONOFÁSICO - 25A - CURVA C - 3KA | 30 |  | Mini mono 25A
08º-31º Tipo (×24) | A | QT-MAT-1939 | DISJUNTORES CD APTOS (BLOCO A) TIPO 01,02,03,04 | 4 | 6452 00 000 | 96 | uni | IDR - INTERRUPTOR DIFERENCIAL RESIDUAL - TETRAPOLAR - 63A - 30MA - TIPO AC | 560 |  | IDR tetra 63A
08º-31º Tipo (×24) | A | QT-MAT-1939 | DISJUNTORES CD APTOS (BLOCO A) TIPO 01,02,03,04 | 5 | 6450 00 000 | 96 | uni | IDR - INTERRUPTOR DIFERENCIAL RESIDUAL - TETRAPOLAR - 25A - 30MA - TIPO AC | 50 |  | fallback
08º-31º Tipo (×24) | A | QT-MAT-1939 | DISJUNTORES CD APTOS (BLOCO A) TIPO 01,02,03,04 | 6 | 6439 00 000 | 192 | uni | IDR - INTERRUPTOR DIFERENCIAL RESIDUAL - BIPOLAR - 40A - 30MA - TIPO AC | 240 |  | IDR bi 40A
08º-31º Tipo (×24) | A | QT-MAT-1939 | DISJUNTORES CD APTOS (BLOCO A) TIPO 01,02,03,04 | 7 | 6463 00 000 | 384 | uni | DPS - DISPOSITIVO DE PROTEÇÃO CONTRA SURTOS - MONOPOLAR - 275V - CLASSE II | 130 |  | DPS mono 275V
08º-31º Tipo (×24) | A | QT-MAT-1939 | DISJUNTORES CD APTOS (BLOCO A) TIPO 01,02,03,04 | 8 | 2578 00 000 | 96 | uni | MINIDISJUNTOR - TRIFÁSICO - 50A - CURVA C - 3KA | 190 |  | Mini trif 50A
08º-31º Tipo (×24) | B | QT-MAT-1949 | DISJUNTORES CD APTOS (BLOCO B) TIPO 01,02,03,04 | 1 | 2524 00 000 | 384 | uni | MINIDISJUNTOR - MONOFÁSICO - 10A - CURVA C - 3KA | 24 |  | Mini mono 10A
08º-31º Tipo (×24) | B | QT-MAT-1949 | DISJUNTORES CD APTOS (BLOCO B) TIPO 01,02,03,04 | 2 | 2526 00 000 | 864 | uni | MINIDISJUNTOR - MONOFÁSICO - 20A - CURVA C - 3KA | 28 |  | Mini mono 20A
08º-31º Tipo (×24) | B | QT-MAT-1949 | DISJUNTORES CD APTOS (BLOCO B) TIPO 01,02,03,04 | 3 | 2527 00 000 | 288 | uni | MINIDISJUNTOR - MONOFÁSICO - 25A - CURVA C - 3KA | 30 |  | Mini mono 25A
08º-31º Tipo (×24) | B | QT-MAT-1949 | DISJUNTORES CD APTOS (BLOCO B) TIPO 01,02,03,04 | 4 | 6452 00 000 | 96 | uni | IDR - INTERRUPTOR DIFERENCIAL RESIDUAL - TETRAPOLAR - 63A - 30MA - TIPO AC | 560 |  | IDR tetra 63A
08º-31º Tipo (×24) | B | QT-MAT-1949 | DISJUNTORES CD APTOS (BLOCO B) TIPO 01,02,03,04 | 5 | 6450 00 000 | 96 | uni | IDR - INTERRUPTOR DIFERENCIAL RESIDUAL - TETRAPOLAR - 25A - 30MA - TIPO AC | 50 |  | fallback
08º-31º Tipo (×24) | B | QT-MAT-1949 | DISJUNTORES CD APTOS (BLOCO B) TIPO 01,02,03,04 | 6 | 6439 00 000 | 192 | uni | IDR - INTERRUPTOR DIFERENCIAL RESIDUAL - BIPOLAR - 40A - 30MA - TIPO AC | 240 |  | IDR bi 40A
08º-31º Tipo (×24) | B | QT-MAT-1949 | DISJUNTORES CD APTOS (BLOCO B) TIPO 01,02,03,04 | 7 | 6463 00 000 | 384 | uni | DPS - DISPOSITIVO DE PROTEÇÃO CONTRA SURTOS - MONOPOLAR - 275V - CLASSE II | 130 |  | DPS mono 275V
08º-31º Tipo (×24) | B | QT-MAT-1949 | DISJUNTORES CD APTOS (BLOCO B) TIPO 01,02,03,04 | 8 | 2578 00 000 | 96 | uni | MINIDISJUNTOR - TRIFÁSICO - 50A - CURVA C - 3KA | 190 |  | Mini trif 50A
Subtotal — 08º-31º Tipo (×24)
TOTAL DISJUNTORES