## Estacas r01
Projeto | Thozen Electra Towers |  | Fonte: | LIBERTÉ Proposta 1203-2025-R0 + CR projetista 1203 (bloco A + B)
Empresa | Thozen
Revisão | R01
Item | Item | Projetos | Descrição | Ø peça | Quantidade | C. Apoio | Comprimento total | Escavação | Bota-fora | Concreto | Tipo | Aço ø6.3 | Aço ø16 | Taxa aço kg/m³
|  |  |  | m | und. | m | m | m³ | m³ | m³ |  | kg | kg
Empreendimento Electra | Estaca Hélice Contínua
|  | LIBERTÉ 1203-2025-R0 |  | 0.5 | 17 | 25 |  |  |  |  | C40 | 248 | 1666
|  | LIBERTÉ 1203-2025-R0 |  | 0.6 | 406 | 25 |  |  |  |  | C40 | 5927 | 39790
TOTAL EMPREENDIMENTO
OBSERVAÇÕES:
• Fonte primária: Proposta Comercial LIBERTÉ 1203-2025-R0 (Estaca Hélice Contínua Monitorada)
• Cross-check: CONTROLE-REV projetista 1203 (soma Bloco A + B = aço 47.631 kg, bate 100% com LIBERTÉ)
• C. Apoio = comprimento médio por estaca (25m) — NÃO é cota topográfica
• Concreto = Escavação (simplificação, sem desconto de armação, margem <1%)
• Sobreconsumo: Liberté prevê +20% (vol efetivo 3.544 m³). Escavação calculada é teórica (2.953 m³).
Se precisar registrar sobreconsumo, adicionar linha 'Sobreconsumo estacas +20%' com vol = 591 m³
• Bitolas reais do projeto: ø6.3mm (6.175 kg) + ø16mm (41.456 kg) — NÃO ø20 (coluna N renomeada)
• Distribuição aço por ø = proporcional ao comprimento total (4.02% ø500 + 95.98% ø600)
• Concreto C40 (fck = 40 MPa) conforme Memorial estrutural 1203
• Geotecnia: Rua Rubens Alves esq. Rua Canoinhas e Rua Wilson Belber, Balneário Perequê, Porto Belo/SC
COMO COLAR NO MASTER:
1. Abrir CTN-TZN_ELT - Orçamento Executivo_R00 .xlsx aba Estacas
2. DELETAR linha 7 (dados do template Gessele — 198×ø60cm de Gessele Elisabeth, não Electra)
3. Ajustar row 5 coluna N: renomear header de '20' para '16'
4. Copiar rows 7-10 deste xlsx (grupo + 2 linhas + TOTAL)
5. Colar a partir da row 6 do master (mantém formatação do master via Colar Especial → Valores)
6. Fórmulas vão recalcular automaticamente