## ESTRUTURA
|  | Projeto | Electra Towers
|  | Empresa | Thozen
|  | Origem | IFC R26 + Indices parametricos + Ref Elizabeth II
|  | Revisao | R01 — Piloto IA 23/03/2026
TORRE | PAVIMENTO | GRUPO/EAP | SUBGRUPO | Descricao | Quantidade | Repeticao | Perda | Qte com perda | Unidade | Custo unitario | Custo Total
TORRE | TOTAL GERAL | [9 empty] | 43369945.3846
TORRE | GERAL | INFRAESTRUTURA — FUNDACOES
TORRE | GERAL | ESTRUTURA | ESTACAS | Estaca helice continua ø60cm L=~30m (estimado) | 180 | 30 | 0 | 5400 | m | 180 | 972000
TORRE | GERAL | ESTRUTURA | BLOCOS/BALDRAME | Concreto blocos e vigas baldrame fck25 — IFC | 55 | 1 | 0 | 55 | m3 | 520 | 28600
TORRE | GERAL | ESTRUTURA | BLOCOS/BALDRAME | Aco CA-50 blocos/baldrame (100 kg/m3) | 5500 | 1 | 0 | 5500 | kg | 7.8 | 42900
TORRE | GERAL | ESTRUTURA | BLOCOS/BALDRAME | Forma convencional blocos/baldrame | 440 | 1 | 0 | 440 | m2 | 95 | 41800
TORRE | 01 Terreo | SUPRAESTRUTURA
TORRE | 01 Terreo | ESTRUTURA | PILARES | Concreto pilares fck30 — 72 elem — IFC | 200 | 1 | 0 | 200 | m3 | 520 | 104000
TORRE | 01 Terreo | ESTRUTURA | PILARES | Aco CA-50 pilares (130 kg/m3) | 26000 | 1 | 0 | 26000 | kg | 7.8 | 202800
TORRE | 01 Terreo | ESTRUTURA | PILARES | Forma pilares (6.5 m2/m3) | 1300 | 1 | 0 | 1300 | m2 | 95 | 123500
TORRE | 01 Terreo | ESTRUTURA | VIGAS | Concreto vigas fck30 — 170 elem — IFC | 120 | 1 | 0 | 120 | m3 | 520 | 62400
TORRE | 01 Terreo | ESTRUTURA | VIGAS | Aco CA-50 vigas (110 kg/m3) | 13200 | 1 | 0 | 13200 | kg | 7.8 | 102960
TORRE | 01 Terreo | ESTRUTURA | VIGAS | Forma vigas (10.0 m2/m3) | 1200 | 1 | 0 | 1200 | m2 | 95 | 114000
TORRE | 01 Terreo | ESTRUTURA | LAJES | Concreto lajes fck30 e=28cm — 65 panos — IFC | 400 | 1 | 0 | 400 | m3 | 520 | 208000
TORRE | 01 Terreo | ESTRUTURA | LAJES | Aco CA-50/60 lajes (90 kg/m3) | 36000 | 1 | 0 | 36000 | kg | 7.8 | 280800
TORRE | 01 Terreo | ESTRUTURA | LAJES | Forma lajes (3.5 m2/m3) | 1400 | 1 | 0 | 1400 | m2 | 95 | 133000
TORRE | 02 G1 | SUPRAESTRUTURA
TORRE | 02 G1 | ESTRUTURA | PILARES | Concreto pilares fck30 — 49 elem — IFC | 9.6 | 1 | 0 | 9 | m3 | 520 | 4992
TORRE | 02 G1 | ESTRUTURA | PILARES | Aco CA-50 pilares (130 kg/m3) | 1248 | 1 | 0 | 1248 | kg | 7.8 | 9734.4
TORRE | 02 G1 | ESTRUTURA | PILARES | Forma pilares (6.5 m2/m3) | 62.4 | 1 | 0 | 62 | m2 | 95 | 5928
TORRE | 02 G1 | ESTRUTURA | VIGAS | Concreto vigas fck30 — 60 elem — IFC | 80 | 1 | 0 | 80 | m3 | 520 | 41600
TORRE | 02 G1 | ESTRUTURA | VIGAS | Aco CA-50 vigas (110 kg/m3) | 8800 | 1 | 0 | 8800 | kg | 7.8 | 68640
TORRE | 02 G1 | ESTRUTURA | VIGAS | Forma vigas (10.0 m2/m3) | 800 | 1 | 0 | 800 | m2 | 95 | 76000
TORRE | 02 G1 | ESTRUTURA | LAJES | Concreto lajes fck30 e=28cm — 20 panos — IFC | 120 | 1 | 0 | 120 | m3 | 520 | 62400
TORRE | 02 G1 | ESTRUTURA | LAJES | Aco CA-50/60 lajes (90 kg/m3) | 10800 | 1 | 0 | 10800 | kg | 7.8 | 84240
TORRE | 02 G1 | ESTRUTURA | LAJES | Forma lajes (3.5 m2/m3) | 420 | 1 | 0 | 420 | m2 | 95 | 39900
TORRE | 03 G2 | SUPRAESTRUTURA
TORRE | 03 G2 | ESTRUTURA | PILARES | Concreto pilares fck30 — 49 elem — IFC | 9.6 | 1 | 0 | 9 | m3 | 520 | 4992
TORRE | 03 G2 | ESTRUTURA | PILARES | Aco CA-50 pilares (130 kg/m3) | 1248 | 1 | 0 | 1248 | kg | 7.8 | 9734.4
TORRE | 03 G2 | ESTRUTURA | PILARES | Forma pilares (6.5 m2/m3) | 62.4 | 1 | 0 | 62 | m2 | 95 | 5928
TORRE | 03 G2 | ESTRUTURA | VIGAS | Concreto vigas fck30 — 65 elem — IFC | 80 | 1 | 0 | 80 | m3 | 520 | 41600
TORRE | 03 G2 | ESTRUTURA | VIGAS | Aco CA-50 vigas (110 kg/m3) | 8800 | 1 | 0 | 8800 | kg | 7.8 | 68640
TORRE | 03 G2 | ESTRUTURA | VIGAS | Forma vigas (10.0 m2/m3) | 800 | 1 | 0 | 800 | m2 | 95 | 76000
TORRE | 03 G2 | ESTRUTURA | LAJES | Concreto lajes fck30 e=28cm — 22 panos — IFC | 120 | 1 | 0 | 120 | m3 | 520 | 62400
TORRE | 03 G2 | ESTRUTURA | LAJES | Aco CA-50/60 lajes (90 kg/m3) | 10800 | 1 | 0 | 10800 | kg | 7.8 | 84240
TORRE | 03 G2 | ESTRUTURA | LAJES | Forma lajes (3.5 m2/m3) | 420 | 1 | 0 | 420 | m2 | 95 | 39900
TORRE | 04 G3 | SUPRAESTRUTURA
TORRE | 04 G3 | ESTRUTURA | PILARES | Concreto pilares fck30 — 49 elem — IFC | 9.6 | 1 | 0 | 9 | m3 | 520 | 4992
TORRE | 04 G3 | ESTRUTURA | PILARES | Aco CA-50 pilares (130 kg/m3) | 1248 | 1 | 0 | 1248 | kg | 7.8 | 9734.4
TORRE | 04 G3 | ESTRUTURA | PILARES | Forma pilares (6.5 m2/m3) | 62.4 | 1 | 0 | 62 | m2 | 95 | 5928
TORRE | 04 G3 | ESTRUTURA | VIGAS | Concreto vigas fck30 — 62 elem — IFC | 80 | 1 | 0 | 80 | m3 | 520 | 41600
TORRE | 04 G3 | ESTRUTURA | VIGAS | Aco CA-50 vigas (110 kg/m3) | 8800 | 1 | 0 | 8800 | kg | 7.8 | 68640
TORRE | 04 G3 | ESTRUTURA | VIGAS | Forma vigas (10.0 m2/m3) | 800 | 1 | 0 | 800 | m2 | 95 | 76000
TORRE | 04 G3 | ESTRUTURA | LAJES | Concreto lajes fck30 e=28cm — 25 panos — IFC | 120 | 1 | 0 | 120 | m3 | 520 | 62400
TORRE | 04 G3 | ESTRUTURA | LAJES | Aco CA-50/60 lajes (90 kg/m3) | 10800 | 1 | 0 | 10800 | kg | 7.8 | 84240
TORRE | 04 G3 | ESTRUTURA | LAJES | Forma lajes (3.5 m2/m3) | 420 | 1 | 0 | 420 | m2 | 95 | 39900
TORRE | 05 G4 | SUPRAESTRUTURA
TORRE | 05 G4 | ESTRUTURA | PILARES | Concreto pilares fck30 — 49 elem — IFC | 12 | 1 | 0 | 12 | m3 | 520 | 6240
TORRE | 05 G4 | ESTRUTURA | PILARES | Aco CA-50 pilares (130 kg/m3) | 1560 | 1 | 0 | 1560 | kg | 7.8 | 12168
TORRE | 05 G4 | ESTRUTURA | PILARES | Forma pilares (6.5 m2/m3) | 78 | 1 | 0 | 78 | m2 | 95 | 7410
TORRE | 05 G4 | ESTRUTURA | VIGAS | Concreto vigas fck30 — 68 elem — IFC | 85 | 1 | 0 | 85 | m3 | 520 | 44200
TORRE | 05 G4 | ESTRUTURA | VIGAS | Aco CA-50 vigas (110 kg/m3) | 9350 | 1 | 0 | 9350 | kg | 7.8 | 72930
TORRE | 05 G4 | ESTRUTURA | VIGAS | Forma vigas (10.0 m2/m3) | 850 | 1 | 0 | 850 | m2 | 95 | 80750
TORRE | 05 G4 | ESTRUTURA | LAJES | Concreto lajes fck30 e=28cm — 28 panos — IFC | 130 | 1 | 0 | 130 | m3 | 520 | 67600
TORRE | 05 G4 | ESTRUTURA | LAJES | Aco CA-50/60 lajes (90 kg/m3) | 11700 | 1 | 0 | 11700 | kg | 7.8 | 91260
TORRE | 05 G4 | ESTRUTURA | LAJES | Forma lajes (3.5 m2/m3) | 455 | 1 | 0 | 455 | m2 | 95 | 43225
TORRE | 06 G5 | SUPRAESTRUTURA
TORRE | 06 G5 | ESTRUTURA | PILARES | Concreto pilares fck30 — 51 elem — IFC | 12.5 | 1 | 0 | 12 | m3 | 520 | 6500
TORRE | 06 G5 | ESTRUTURA | PILARES | Aco CA-50 pilares (130 kg/m3) | 1625 | 1 | 0 | 1625 | kg | 7.8 | 12675
TORRE | 06 G5 | ESTRUTURA | PILARES | Forma pilares (6.5 m2/m3) | 81.25 | 1 | 0 | 81 | m2 | 95 | 7718.75
TORRE | 06 G5 | ESTRUTURA | VIGAS | Concreto vigas fck30 — 110 elem — IFC | 90 | 1 | 0 | 90 | m3 | 520 | 46800
TORRE | 06 G5 | ESTRUTURA | VIGAS | Aco CA-50 vigas (110 kg/m3) | 9900 | 1 | 0 | 9900 | kg | 7.8 | 77220
TORRE | 06 G5 | ESTRUTURA | VIGAS | Forma vigas (10.0 m2/m3) | 900 | 1 | 0 | 900 | m2 | 95 | 85500
TORRE | 06 G5 | ESTRUTURA | LAJES | Concreto lajes fck30 e=28cm — 35 panos — IFC | 130 | 1 | 0 | 130 | m3 | 520 | 67600
TORRE | 06 G5 | ESTRUTURA | LAJES | Aco CA-50/60 lajes (90 kg/m3) | 11700 | 1 | 0 | 11700 | kg | 7.8 | 91260
TORRE | 06 G5 | ESTRUTURA | LAJES | Forma lajes (3.5 m2/m3) | 455 | 1 | 0 | 455 | m2 | 95 | 43225
TORRE | 07 Lazer | SUPRAESTRUTURA
TORRE | 07 Lazer | ESTRUTURA | PILARES | Concreto pilares fck30 — 46 elem — IFC | 9.7 | 1 | 0 | 9 | m3 | 520 | 5044
TORRE | 07 Lazer | ESTRUTURA | PILARES | Aco CA-50 pilares (130 kg/m3) | 1261 | 1 | 0 | 1261 | kg | 7.8 | 9835.8
TORRE | 07 Lazer | ESTRUTURA | PILARES | Forma pilares (6.5 m2/m3) | 63.05 | 1 | 0 | 63 | m2 | 95 | 5989.75
TORRE | 07 Lazer | ESTRUTURA | VIGAS | Concreto vigas fck30 — 190 elem — IFC | 140 | 1 | 0 | 140 | m3 | 520 | 72800
TORRE | 07 Lazer | ESTRUTURA | VIGAS | Aco CA-50 vigas (110 kg/m3) | 15400 | 1 | 0 | 15400 | kg | 7.8 | 120120
TORRE | 07 Lazer | ESTRUTURA | VIGAS | Forma vigas (10.0 m2/m3) | 1400 | 1 | 0 | 1400 | m2 | 95 | 133000
TORRE | 07 Lazer | ESTRUTURA | LAJES | Concreto lajes fck30 e=28cm — 90 panos — IFC | 200 | 1 | 0 | 200 | m3 | 520 | 104000
TORRE | 07 Lazer | ESTRUTURA | LAJES | Aco CA-50/60 lajes (90 kg/m3) | 18000 | 1 | 0 | 18000 | kg | 7.8 | 140400
TORRE | 07 Lazer | ESTRUTURA | LAJES | Forma lajes (3.5 m2/m3) | 700 | 1 | 0 | 700 | m2 | 95 | 66500
TORRE | 08-31 Tipo (x24) (x24) | SUPRAESTRUTURA
TORRE | 08-31 Tipo (x24) (x24) | ESTRUTURA | PILARES | Concreto pilares fck40 — 40 elem — IFC | 110 | 24 | 0 | 2640 | m3 | 580 | 1531200
TORRE | 08-31 Tipo (x24) (x24) | ESTRUTURA | PILARES | Aco CA-50 pilares (130 kg/m3) | 14300 | 24 | 0 | 343200 | kg | 7.8 | 2676960
TORRE | 08-31 Tipo (x24) (x24) | ESTRUTURA | PILARES | Forma pilares (6.5 m2/m3) | 715 | 24 | 0 | 17160 | m2 | 95 | 1630200
TORRE | 08-31 Tipo (x24) (x24) | ESTRUTURA | VIGAS | Concreto vigas fck30 — 105 elem — IFC | 95 | 24 | 0 | 2280 | m3 | 520 | 1185600
TORRE | 08-31 Tipo (x24) (x24) | ESTRUTURA | VIGAS | Aco CA-50 vigas (110 kg/m3) | 10450 | 24 | 0 | 250800 | kg | 7.8 | 1956240
TORRE | 08-31 Tipo (x24) (x24) | ESTRUTURA | VIGAS | Forma vigas (10.0 m2/m3) | 950 | 24 | 0 | 22800 | m2 | 95 | 2166000
TORRE | 08-31 Tipo (x24) (x24) | ESTRUTURA | LAJES | Concreto lajes fck30 e=28cm — 45 panos — IFC | 290 | 24 | 0 | 6960 | m3 | 520 | 3619200
TORRE | 08-31 Tipo (x24) (x24) | ESTRUTURA | LAJES | Aco CA-50/60 lajes (90 kg/m3) | 26100 | 24 | 0 | 626400 | kg | 7.8 | 4885920
TORRE | 08-31 Tipo (x24) (x24) | ESTRUTURA | LAJES | Forma lajes (3.5 m2/m3) | 1015 | 24 | 0 | 24360 | m2 | 95 | 2314200
TORRE | 32 Telhado | SUPRAESTRUTURA
TORRE | 32 Telhado | ESTRUTURA | PILARES | Concreto pilares fck30 — 25 elem — IFC | 4.2 | 1 | 0 | 4 | m3 | 520 | 2184
TORRE | 32 Telhado | ESTRUTURA | PILARES | Aco CA-50 pilares (130 kg/m3) | 546 | 1 | 0 | 546 | kg | 7.8 | 4258.8
TORRE | 32 Telhado | ESTRUTURA | PILARES | Forma pilares (6.5 m2/m3) | 27.3 | 1 | 0 | 27 | m2 | 95 | 2593.5
TORRE | 32 Telhado | ESTRUTURA | VIGAS | Concreto vigas fck30 — 105 elem — IFC | 60 | 1 | 0 | 60 | m3 | 520 | 31200
TORRE | 32 Telhado | ESTRUTURA | VIGAS | Aco CA-50 vigas (110 kg/m3) | 6600 | 1 | 0 | 6600 | kg | 7.8 | 51480
TORRE | 32 Telhado | ESTRUTURA | VIGAS | Forma vigas (10.0 m2/m3) | 600 | 1 | 0 | 600 | m2 | 95 | 57000
TORRE | 32 Telhado | ESTRUTURA | LAJES | Concreto lajes fck30 e=28cm — 46 panos — IFC | 100 | 1 | 0 | 100 | m3 | 520 | 52000
TORRE | 32 Telhado | ESTRUTURA | LAJES | Aco CA-50/60 lajes (90 kg/m3) | 9000 | 1 | 0 | 9000 | kg | 7.8 | 70200
TORRE | 32 Telhado | ESTRUTURA | LAJES | Forma lajes (3.5 m2/m3) | 350 | 1 | 0 | 350 | m2 | 95 | 33250
TORRE | CM Casa Maquinas | SUPRAESTRUTURA
TORRE | CM Casa Maquinas | ESTRUTURA | PILARES | Concreto pilares fck30 — 5 elem — IFC | 0.9 | 1 | 0 | 0 | m3 | 520 | 468
TORRE | CM Casa Maquinas | ESTRUTURA | PILARES | Aco CA-50 pilares (130 kg/m3) | 117 | 1 | 0 | 117 | kg | 7.8 | 912.6
TORRE | CM Casa Maquinas | ESTRUTURA | PILARES | Forma pilares (6.5 m2/m3) | 5.85 | 1 | 0 | 5 | m2 | 95 | 555.75
TORRE | CM Casa Maquinas | ESTRUTURA | VIGAS | Concreto vigas fck30 — 13 elem — IFC | 8 | 1 | 0 | 8 | m3 | 520 | 4160
TORRE | CM Casa Maquinas | ESTRUTURA | VIGAS | Aco CA-50 vigas (110 kg/m3) | 880 | 1 | 0 | 880 | kg | 7.8 | 6864
TORRE | CM Casa Maquinas | ESTRUTURA | VIGAS | Forma vigas (10.0 m2/m3) | 80 | 1 | 0 | 80 | m2 | 95 | 7600
TORRE | CM Casa Maquinas | ESTRUTURA | LAJES | Concreto lajes fck30 e=28cm — 6 panos — IFC | 15 | 1 | 0 | 15 | m3 | 520 | 7800
TORRE | CM Casa Maquinas | ESTRUTURA | LAJES | Aco CA-50/60 lajes (90 kg/m3) | 1350 | 1 | 0 | 1350 | kg | 7.8 | 10530
TORRE | CM Casa Maquinas | ESTRUTURA | LAJES | Forma lajes (3.5 m2/m3) | 52.5 | 1 | 0 | 52 | m2 | 95 | 4987.5
TORRE | GERAL | ESCORAMENTO
TORRE | GERAL | ESTRUTURA | ESCORAMENTO | Escoramento metalico (locacao estimada) | 21653.31 | 1 | 0 | 21653 | m2 | 35 | 757865.85
TORRE | GERAL | MAO DE OBRA ESTRUTURA
TORRE | GERAL | ESTRUTURA | MAO DE OBRA | Mao de obra estrutura (estimada ~35%) | 1 | 1 | 0 | 1 | vb | 15179480.8846 | 15179480.8846
|  |  |  | R$/m2 | [6 empty] | 1201.7547
BENCHMARK:
Electra (este) | R$ 1,201.75/m2
Elizabeth II R01 | R$ 1.560,49/m2 (infra+supra+contencao)
Diferenca | -23.0%
LEGENDA:
Verde | Volumes IFC (elementos contados, vol estimado)
Amarelo | Indices parametricos (taxa aco, forma)
Vermelho | Estimado sem projeto (estacas, MO, escoramento)