## HIDROSSANITÁRIO
|  | Projeto | Electra Towers
|  | Empresa | Thozen
|  | Origem | CTN-TZN_HID-R00
|  | Revisão | R00 — IFC H00 + DWG, separado Emb/T.A/T.B — 25/mar/2026
Hidrossanitário
TORRE | PAVIMENTO | GRUPO/EAP | SUBGRUPO | Descrição | Quantidade | Repetição | Perda | Qte com perda | Unidade | Custo unitário | Custo Total
EMBASAMENTO | COMPARTILHADO (T.A + T.B)
EMBASAMENTO | TÉRREO
EMBASAMENTO | TÉRREO | INST. HIDROSSANITÁRIAS | TUBULAÇÕES | Tubo PVC Soldável DN63 (25mm) | 20000 | 1 | 0 | 20000 | m |  | 0
EMBASAMENTO | TÉRREO | INST. HIDROSSANITÁRIAS | TUBULAÇÕES | Tubo PVC Soldável DN81 (32mm) | 8000 | 1 | 0 | 8000 | m |  | 0
EMBASAMENTO | TÉRREO | INST. HIDROSSANITÁRIAS | TUBULAÇÕES | Tubo PVC Soldável DN101 (40mm) | 3000 | 1 | 0 | 3000 | m |  | 0
EMBASAMENTO | TÉRREO | INST. HIDROSSANITÁRIAS | TUBULAÇÕES | Tubo PVC Soldável DN152 (60mm) | 1200 | 1 | 0 | 1200 | m |  | 0
EMBASAMENTO | TÉRREO | INST. HIDROSSANITÁRIAS | TUBULAÇÕES | Tubo PVC Soldável DN190 (75mm) — entrada geral | 922 | 1 | 0 | 922 | m |  | 0
EMBASAMENTO | TÉRREO | INST. HIDROSSANITÁRIAS | TUBULAÇÕES | Tubo PPR PN25 DN228 (90mm) — prumada recalque | 15323 | 1 | 0 | 15323 | m |  | 0
EMBASAMENTO | TÉRREO | INST. HIDROSSANITÁRIAS | CONEXÕES | Adaptador Curto PVC Soldável | 30 | 1 | 0 | 30 | un |  | 0
EMBASAMENTO | TÉRREO | INST. HIDROSSANITÁRIAS | CONEXÕES | Adaptador PPR | 52 | 1 | 0 | 52 | un |  | 0
EMBASAMENTO | TÉRREO | INST. HIDROSSANITÁRIAS | CONEXÕES | Bucha de Redução PVC | 14 | 1 | 0 | 14 | un |  | 0
EMBASAMENTO | TÉRREO | INST. HIDROSSANITÁRIAS | CONEXÕES | Flange p/ Limpeza | 6 | 1 | 0 | 6 | un |  | 0
EMBASAMENTO | TÉRREO | INST. HIDROSSANITÁRIAS | CONEXÕES | Hidrômetro | 8 | 1 | 0 | 8 | un |  | 0
EMBASAMENTO | TÉRREO | INST. HIDROSSANITÁRIAS | CONEXÕES | Joelho PPR | 64 | 1 | 0 | 64 | un |  | 0
EMBASAMENTO | TÉRREO | INST. HIDROSSANITÁRIAS | CONEXÕES | Joelho PVC Soldável | 166 | 1 | 0 | 166 | un |  | 0
EMBASAMENTO | TÉRREO | INST. HIDROSSANITÁRIAS | CONEXÕES | Joelho c/ Bucha Latão PVC Soldável | 21 | 1 | 0 | 21 | un |  | 0
EMBASAMENTO | TÉRREO | INST. HIDROSSANITÁRIAS | CONEXÕES | Luva LR PVC Soldável | 1 | 1 | 0 | 1 | un |  | 0
EMBASAMENTO | TÉRREO | INST. HIDROSSANITÁRIAS | CONEXÕES | Registro de Esfera Metálico | 39 | 1 | 0 | 39 | un |  | 0
EMBASAMENTO | TÉRREO | INST. HIDROSSANITÁRIAS | CONEXÕES | Tê PPR | 6 | 1 | 0 | 6 | un |  | 0
EMBASAMENTO | TÉRREO | INST. HIDROSSANITÁRIAS | CONEXÕES | Tê PVC Soldável | 1 | 1 | 0 | 1 | un |  | 0
EMBASAMENTO | TÉRREO | INST. HIDROSSANITÁRIAS | CONEXÕES | União PVC Soldável | 7 | 1 | 0 | 7 | un |  | 0
EMBASAMENTO | TÉRREO | INST. HIDROSSANITÁRIAS | CONEXÕES | Válvula | 20 | 1 | 0 | 20 | un |  | 0
EMBASAMENTO | TÉRREO | INST. HIDROSSANITÁRIAS | EQUIPAMENTOS | Hidrômetro multijato 3/4" | 30 | 1 | 0 | 30 | un |  | 0
EMBASAMENTO | TÉRREO | INST. HIDROSSANITÁRIAS | EQUIPAMENTOS | Válvula esfera DN75 (3") | 16 | 1 | 0 | 16 | un |  | 0
EMBASAMENTO | GARAGEM 01
EMBASAMENTO | GARAGEM 01 | INST. HIDROSSANITÁRIAS | TUBULAÇÕES | Tubo PVC Soldável DN63 (25mm) | 500 | 1 | 0 | 500 | m |  | 0
EMBASAMENTO | GARAGEM 01 | INST. HIDROSSANITÁRIAS | TUBULAÇÕES | Tubo PVC Soldável DN81 (32mm) | 315 | 1 | 0 | 315 | m |  | 0
EMBASAMENTO | GARAGEM 01 | INST. HIDROSSANITÁRIAS | CONEXÕES | Adaptador Curto PVC Soldável | 3 | 1 | 0 | 3 | un |  | 0
EMBASAMENTO | GARAGEM 01 | INST. HIDROSSANITÁRIAS | CONEXÕES | Bucha de Redução PVC | 1 | 1 | 0 | 1 | un |  | 0
EMBASAMENTO | GARAGEM 01 | INST. HIDROSSANITÁRIAS | CONEXÕES | Joelho PVC Soldável | 7 | 1 | 0 | 7 | un |  | 0
EMBASAMENTO | GARAGEM 01 | INST. HIDROSSANITÁRIAS | CONEXÕES | Joelho c/ Bucha Latão PVC Soldável | 2 | 1 | 0 | 2 | un |  | 0
EMBASAMENTO | GARAGEM 01 | INST. HIDROSSANITÁRIAS | CONEXÕES | Registro de Esfera Metálico | 4 | 1 | 0 | 4 | un |  | 0
EMBASAMENTO | GARAGEM 02
EMBASAMENTO | GARAGEM 02 | INST. HIDROSSANITÁRIAS | TUBULAÇÕES | Tubo PVC Soldável DN63 (25mm) | 1829 | 1 | 0 | 1829 | m |  | 0
EMBASAMENTO | GARAGEM 02 | INST. HIDROSSANITÁRIAS | CONEXÕES | Adaptador Curto PVC Soldável | 4 | 1 | 0 | 4 | un |  | 0
EMBASAMENTO | GARAGEM 02 | INST. HIDROSSANITÁRIAS | CONEXÕES | Joelho PVC Soldável | 8 | 1 | 0 | 8 | un |  | 0
EMBASAMENTO | GARAGEM 02 | INST. HIDROSSANITÁRIAS | CONEXÕES | Joelho c/ Bucha Latão PVC Soldável | 4 | 1 | 0 | 4 | un |  | 0
EMBASAMENTO | GARAGEM 02 | INST. HIDROSSANITÁRIAS | CONEXÕES | Registro de Esfera Metálico | 4 | 1 | 0 | 4 | un |  | 0
EMBASAMENTO | GARAGEM 03
EMBASAMENTO | GARAGEM 03 | INST. HIDROSSANITÁRIAS | TUBULAÇÕES | Tubo PVC Soldável DN63 (25mm) | 513 | 1 | 0 | 513 | m |  | 0
EMBASAMENTO | GARAGEM 03 | INST. HIDROSSANITÁRIAS | CONEXÕES | Adaptador Curto PVC Soldável | 4 | 1 | 0 | 4 | un |  | 0
EMBASAMENTO | GARAGEM 03 | INST. HIDROSSANITÁRIAS | CONEXÕES | Joelho PVC Soldável | 4 | 1 | 0 | 4 | un |  | 0
EMBASAMENTO | GARAGEM 03 | INST. HIDROSSANITÁRIAS | CONEXÕES | Joelho c/ Bucha Latão PVC Soldável | 4 | 1 | 0 | 4 | un |  | 0
EMBASAMENTO | GARAGEM 03 | INST. HIDROSSANITÁRIAS | CONEXÕES | Registro de Esfera Metálico | 4 | 1 | 0 | 4 | un |  | 0
EMBASAMENTO | GARAGEM 04
EMBASAMENTO | GARAGEM 04 | INST. HIDROSSANITÁRIAS | TUBULAÇÕES | Tubo PVC Soldável DN63 (25mm) | 700 | 1 | 0 | 700 | m |  | 0
EMBASAMENTO | GARAGEM 04 | INST. HIDROSSANITÁRIAS | TUBULAÇÕES | Tubo PVC Soldável DN81 (32mm) | 401 | 1 | 0 | 401 | m |  | 0
EMBASAMENTO | GARAGEM 04 | INST. HIDROSSANITÁRIAS | CONEXÕES | Adaptador Curto PVC Soldável | 4 | 1 | 0 | 4 | un |  | 0
EMBASAMENTO | GARAGEM 04 | INST. HIDROSSANITÁRIAS | CONEXÕES | Joelho PVC Soldável | 5 | 1 | 0 | 5 | un |  | 0
EMBASAMENTO | GARAGEM 04 | INST. HIDROSSANITÁRIAS | CONEXÕES | Joelho c/ Bucha Latão PVC Soldável | 4 | 1 | 0 | 4 | un |  | 0
EMBASAMENTO | GARAGEM 04 | INST. HIDROSSANITÁRIAS | CONEXÕES | Registro de Esfera Metálico | 4 | 1 | 0 | 4 | un |  | 0
EMBASAMENTO | GARAGEM 04 | INST. HIDROSSANITÁRIAS | EQUIPAMENTOS | Hidrômetro multijato 3/4" | 8 | 1 | 0 | 8 | un |  | 0
EMBASAMENTO | GARAGEM 05
EMBASAMENTO | GARAGEM 05 | INST. HIDROSSANITÁRIAS | TUBULAÇÕES | Tubo PVC Soldável DN63 (25mm) | 12000 | 1 | 0 | 12000 | m |  | 0
EMBASAMENTO | GARAGEM 05 | INST. HIDROSSANITÁRIAS | TUBULAÇÕES | Tubo PVC Soldável DN81 (32mm) | 8000 | 1 | 0 | 8000 | m |  | 0
EMBASAMENTO | GARAGEM 05 | INST. HIDROSSANITÁRIAS | TUBULAÇÕES | Tubo PVC Soldável DN101 (40mm) | 3500 | 1 | 0 | 3500 | m |  | 0
EMBASAMENTO | GARAGEM 05 | INST. HIDROSSANITÁRIAS | TUBULAÇÕES | Tubo PVC Soldável DN127 (50mm) | 4078 | 1 | 0 | 4078 | m |  | 0
EMBASAMENTO | GARAGEM 05 | INST. HIDROSSANITÁRIAS | TUBULAÇÕES | Tubo PPR PN25 DN228 (90mm) — prumada recalque | 18299 | 1 | 0 | 18299 | m |  | 0
EMBASAMENTO | GARAGEM 05 | INST. HIDROSSANITÁRIAS | CONEXÕES | Adaptador Curto PVC Soldável | 4 | 1 | 0 | 4 | un |  | 0
EMBASAMENTO | GARAGEM 05 | INST. HIDROSSANITÁRIAS | CONEXÕES | Bucha de Redução PVC | 1 | 1 | 0 | 1 | un |  | 0
EMBASAMENTO | GARAGEM 05 | INST. HIDROSSANITÁRIAS | CONEXÕES | Curva PVC Soldável | 2 | 1 | 0 | 2 | un |  | 0
EMBASAMENTO | GARAGEM 05 | INST. HIDROSSANITÁRIAS | CONEXÕES | Joelho PPR | 4 | 1 | 0 | 4 | un |  | 0
EMBASAMENTO | GARAGEM 05 | INST. HIDROSSANITÁRIAS | CONEXÕES | Joelho PVC Soldável | 42 | 1 | 0 | 42 | un |  | 0
EMBASAMENTO | GARAGEM 05 | INST. HIDROSSANITÁRIAS | CONEXÕES | Joelho c/ Bucha Latão PVC Soldável | 4 | 1 | 0 | 4 | un |  | 0
EMBASAMENTO | GARAGEM 05 | INST. HIDROSSANITÁRIAS | CONEXÕES | Luva LR PVC Soldável | 2 | 1 | 0 | 2 | un |  | 0
EMBASAMENTO | GARAGEM 05 | INST. HIDROSSANITÁRIAS | CONEXÕES | Registro de Esfera Metálico | 6 | 1 | 0 | 6 | un |  | 0
EMBASAMENTO | GARAGEM 05 | INST. HIDROSSANITÁRIAS | EQUIPAMENTOS | Reservatório polietileno 7.500L A'Melo | 2 | 1 | 0 | 2 | un |  | 0
EMBASAMENTO | GARAGEM 05 | INST. HIDROSSANITÁRIAS | EQUIPAMENTOS | Torneira bóia 1/2" | 2 | 1 | 0 | 2 | un |  | 0
EMBASAMENTO | LAZER
EMBASAMENTO | LAZER | INST. HIDROSSANITÁRIAS | TUBULAÇÕES | Tubo PVC Soldável DN63 (25mm) | 25000 | 1 | 0 | 25000 | m |  | 0
EMBASAMENTO | LAZER | INST. HIDROSSANITÁRIAS | TUBULAÇÕES | Tubo PVC Soldável DN81 (32mm) | 12000 | 1 | 0 | 12000 | m |  | 0
EMBASAMENTO | LAZER | INST. HIDROSSANITÁRIAS | TUBULAÇÕES | Tubo PVC Soldável DN101 (40mm) | 5207 | 1 | 0 | 5207 | m |  | 0
EMBASAMENTO | LAZER | INST. HIDROSSANITÁRIAS | TUBULAÇÕES | Tubo CPVC FlowGuard DN55 (22mm) | 10000 | 1 | 0 | 10000 | m |  | 0
EMBASAMENTO | LAZER | INST. HIDROSSANITÁRIAS | TUBULAÇÕES | Tubo CPVC FlowGuard DN71 (28mm) | 5000 | 1 | 0 | 5000 | m |  | 0
EMBASAMENTO | LAZER | INST. HIDROSSANITÁRIAS | TUBULAÇÕES | Tubo CPVC FlowGuard DN38 (15mm) | 2487 | 1 | 0 | 2487 | m |  | 0
EMBASAMENTO | LAZER | INST. HIDROSSANITÁRIAS | CONEXÕES | Adaptador Curto PVC Soldável | 40 | 1 | 0 | 40 | un |  | 0
EMBASAMENTO | LAZER | INST. HIDROSSANITÁRIAS | CONEXÕES | Bucha de Redução PVC | 19 | 1 | 0 | 19 | un |  | 0
EMBASAMENTO | LAZER | INST. HIDROSSANITÁRIAS | CONEXÕES | Curva PVC Soldável | 28 | 1 | 0 | 28 | un |  | 0
EMBASAMENTO | LAZER | INST. HIDROSSANITÁRIAS | CONEXÕES | Joelho 45° CPVC FlowGuard | 2 | 1 | 0 | 2 | un |  | 0
EMBASAMENTO | LAZER | INST. HIDROSSANITÁRIAS | CONEXÕES | Joelho 90° CPVC FlowGuard | 3 | 1 | 0 | 3 | un |  | 0
EMBASAMENTO | LAZER | INST. HIDROSSANITÁRIAS | CONEXÕES | Joelho CPVC FlowGuard | 115 | 1 | 0 | 115 | un |  | 0
EMBASAMENTO | LAZER | INST. HIDROSSANITÁRIAS | CONEXÕES | Joelho PPR | 2 | 1 | 0 | 2 | un |  | 0
EMBASAMENTO | LAZER | INST. HIDROSSANITÁRIAS | CONEXÕES | Joelho PVC Soldável | 261 | 1 | 0 | 261 | un |  | 0
EMBASAMENTO | LAZER | INST. HIDROSSANITÁRIAS | CONEXÕES | Joelho c/ Bucha Latão PVC Soldável | 38 | 1 | 0 | 38 | un |  | 0
EMBASAMENTO | LAZER | INST. HIDROSSANITÁRIAS | CONEXÕES | Registro de Esfera Metálico | 53 | 1 | 0 | 53 | un |  | 0
EMBASAMENTO | CASA DE MÁQUINAS
EMBASAMENTO | CASA DE MÁQUINAS | INST. HIDROSSANITÁRIAS | TUBULAÇÕES | Tubo PVC Soldável DN63 (25mm) | 3000 | 1 | 0 | 3000 | m |  | 0
EMBASAMENTO | CASA DE MÁQUINAS | INST. HIDROSSANITÁRIAS | TUBULAÇÕES | Tubo PVC Soldável DN127 (50mm) | 3070 | 1 | 0 | 3070 | m |  | 0
EMBASAMENTO | CASA DE MÁQUINAS | INST. HIDROSSANITÁRIAS | TUBULAÇÕES | Tubo PVC Soldável DN152 (60mm) | 2000 | 1 | 0 | 2000 | m |  | 0
EMBASAMENTO | CASA DE MÁQUINAS | INST. HIDROSSANITÁRIAS | TUBULAÇÕES | Tubo PPR PN25 DN228 (90mm) — pressurização | 2030 | 1 | 0 | 2030 | m |  | 0
EMBASAMENTO | CASA DE MÁQUINAS | INST. HIDROSSANITÁRIAS | CONEXÕES | Adaptador Curto PVC Soldável | 32 | 1 | 0 | 32 | un |  | 0
EMBASAMENTO | CASA DE MÁQUINAS | INST. HIDROSSANITÁRIAS | CONEXÕES | Joelho PPR | 2 | 1 | 0 | 2 | un |  | 0
EMBASAMENTO | CASA DE MÁQUINAS | INST. HIDROSSANITÁRIAS | CONEXÕES | Joelho PVC Soldável | 18 | 1 | 0 | 18 | un |  | 0
EMBASAMENTO | CASA DE MÁQUINAS | INST. HIDROSSANITÁRIAS | CONEXÕES | Luva LR PVC Soldável | 4 | 1 | 0 | 4 | un |  | 0
EMBASAMENTO | CASA DE MÁQUINAS | INST. HIDROSSANITÁRIAS | CONEXÕES | Registro de Esfera Metálico | 10 | 1 | 0 | 10 | un |  | 0
EMBASAMENTO | CASA DE MÁQUINAS | INST. HIDROSSANITÁRIAS | CONEXÕES | União PVC Soldável | 4 | 1 | 0 | 4 | un |  | 0
EMBASAMENTO | CASA DE MÁQUINAS | INST. HIDROSSANITÁRIAS | CONEXÕES | Válvula | 8 | 1 | 0 | 8 | un |  | 0
EMBASAMENTO | CASA DE MÁQUINAS | INST. HIDROSSANITÁRIAS | EQUIPAMENTOS | Pressurizador Schneider VFD BC-92 (2CV) | 4 | 1 | 0 | 4 | cj |  | 0
EMBASAMENTO | CASA DE MÁQUINAS | INST. HIDROSSANITÁRIAS | EQUIPAMENTOS | Válvula retenção horiz. 1.1/2" | 6 | 1 | 0 | 6 | un |  | 0
EMBASAMENTO | CASA DE MÁQUINAS | INST. HIDROSSANITÁRIAS | EQUIPAMENTOS | Válvula ventosa combinada DN50 | 2 | 1 | 0 | 2 | un |  | 0
EMBASAMENTO | CASA DE MÁQUINAS | INST. HIDROSSANITÁRIAS | EQUIPAMENTOS | Filtro tipo T 2" | 2 | 1 | 0 | 2 | un |  | 0
EMBASAMENTO | RESERVATÓRIO
EMBASAMENTO | RESERVATÓRIO | INST. HIDROSSANITÁRIAS | TUBULAÇÕES | Tubo PVC Soldável DN127 (50mm) | 800 | 1 | 0 | 800 | m |  | 0
EMBASAMENTO | RESERVATÓRIO | INST. HIDROSSANITÁRIAS | TUBULAÇÕES | Tubo PVC Soldável DN152 (60mm) | 1000 | 1 | 0 | 1000 | m |  | 0
EMBASAMENTO | RESERVATÓRIO | INST. HIDROSSANITÁRIAS | TUBULAÇÕES | Tubo PVC Soldável DN190 (75mm) — extravasor | 735 | 1 | 0 | 735 | m |  | 0
EMBASAMENTO | RESERVATÓRIO | INST. HIDROSSANITÁRIAS | EQUIPAMENTOS | Flange cobre p/ limpeza | 11 | 1 | 0 | 11 | un |  | 0
TORRE A | PAVIMENTO TIPO (x24)
TORRE A | PAVIMENTO TIPO
TORRE A | PAVIMENTO TIPO | INST. HIDROSSANITÁRIAS | TUBULAÇÕES | Tubo PVC Soldável DN63 (25mm) | 23225.3 | 24 | 0 | 557407.2 | m |  | 0
TORRE A | PAVIMENTO TIPO | INST. HIDROSSANITÁRIAS | TUBULAÇÕES | Tubo PVC Soldável DN81 (32mm) | 10322.4 | 24 | 0 | 247737.6 | m |  | 0
TORRE A | PAVIMENTO TIPO | INST. HIDROSSANITÁRIAS | TUBULAÇÕES | Tubo PVC Soldável DN127 (50mm) | 3404.3 | 24 | 0 | 81703.2 | m |  | 0
TORRE A | PAVIMENTO TIPO | INST. HIDROSSANITÁRIAS | TUBULAÇÕES | Tubo PVC Soldável DN152 (60mm) | 2064.5 | 24 | 0 | 49548 | m |  | 0
TORRE A | PAVIMENTO TIPO | INST. HIDROSSANITÁRIAS | TUBULAÇÕES | Tubo CPVC FlowGuard DN55 (22mm) | 11354.6 | 24 | 0 | 272510.4 | m |  | 0
TORRE A | PAVIMENTO TIPO | INST. HIDROSSANITÁRIAS | TUBULAÇÕES | Tubo CPVC FlowGuard DN71 (28mm) | 7225.7 | 24 | 0 | 173416.8 | m |  | 0
TORRE A | PAVIMENTO TIPO | INST. HIDROSSANITÁRIAS | TUBULAÇÕES | Tubo CPVC FlowGuard DN38 (15mm) | 4662.1 | 24 | 0 | 111890.4 | m |  | 0
TORRE A | PAVIMENTO TIPO | INST. HIDROSSANITÁRIAS | CONEXÕES | Adaptador Curto PVC Soldável | 39 | 24 | 0 | 936 | un |  | 0
TORRE A | PAVIMENTO TIPO | INST. HIDROSSANITÁRIAS | CONEXÕES | Bucha de Redução PVC | 19 | 24 | 0 | 456 | un |  | 0
TORRE A | PAVIMENTO TIPO | INST. HIDROSSANITÁRIAS | CONEXÕES | Curva PVC Soldável | 36 | 24 | 0 | 864 | un |  | 0
TORRE A | PAVIMENTO TIPO | INST. HIDROSSANITÁRIAS | CONEXÕES | Hidrômetro | 4 | 24 | 0 | 96 | un |  | 0
TORRE A | PAVIMENTO TIPO | INST. HIDROSSANITÁRIAS | CONEXÕES | Joelho 45° CPVC FlowGuard | 7 | 24 | 0 | 168 | un |  | 0
TORRE A | PAVIMENTO TIPO | INST. HIDROSSANITÁRIAS | CONEXÕES | Joelho 90° CPVC FlowGuard | 1 | 24 | 0 | 24 | un |  | 0
TORRE A | PAVIMENTO TIPO | INST. HIDROSSANITÁRIAS | CONEXÕES | Joelho CPVC FlowGuard | 140 | 24 | 0 | 3360 | un |  | 0
TORRE A | PAVIMENTO TIPO | INST. HIDROSSANITÁRIAS | CONEXÕES | Joelho PVC Soldável | 197 | 24 | 0 | 4728 | un |  | 0
TORRE A | PAVIMENTO TIPO | INST. HIDROSSANITÁRIAS | CONEXÕES | Joelho c/ Bucha Latão PVC Soldável | 61 | 24 | 0 | 1464 | un |  | 0
TORRE A | PAVIMENTO TIPO | INST. HIDROSSANITÁRIAS | CONEXÕES | Luva LR PVC Soldável | 13 | 24 | 0 | 312 | un |  | 0
TORRE A | PAVIMENTO TIPO | INST. HIDROSSANITÁRIAS | CONEXÕES | Registro de Esfera Metálico | 57 | 24 | 0 | 1368 | un |  | 0
TORRE A | PAVIMENTO TIPO | INST. HIDROSSANITÁRIAS | CONEXÕES | União PVC Soldável | 4 | 24 | 0 | 96 | un |  | 0
TORRE B | PAVIMENTO TIPO (x24)
TORRE B | PAVIMENTO TIPO
TORRE B | PAVIMENTO TIPO | INST. HIDROSSANITÁRIAS | TUBULAÇÕES | Tubo PVC Soldável DN63 (25mm) | 21774.7 | 24 | 0 | 522592.8 | m |  | 0
TORRE B | PAVIMENTO TIPO | INST. HIDROSSANITÁRIAS | TUBULAÇÕES | Tubo PVC Soldável DN81 (32mm) | 9677.6 | 24 | 0 | 232262.4 | m |  | 0
TORRE B | PAVIMENTO TIPO | INST. HIDROSSANITÁRIAS | TUBULAÇÕES | Tubo PVC Soldável DN127 (50mm) | 3191.7 | 24 | 0 | 76600.8 | m |  | 0
TORRE B | PAVIMENTO TIPO | INST. HIDROSSANITÁRIAS | TUBULAÇÕES | Tubo PVC Soldável DN152 (60mm) | 1935.5 | 24 | 0 | 46452 | m |  | 0
TORRE B | PAVIMENTO TIPO | INST. HIDROSSANITÁRIAS | TUBULAÇÕES | Tubo CPVC FlowGuard DN55 (22mm) | 10645.4 | 24 | 0 | 255489.6 | m |  | 0
TORRE B | PAVIMENTO TIPO | INST. HIDROSSANITÁRIAS | TUBULAÇÕES | Tubo CPVC FlowGuard DN71 (28mm) | 6774.3 | 24 | 0 | 162583.2 | m |  | 0
TORRE B | PAVIMENTO TIPO | INST. HIDROSSANITÁRIAS | TUBULAÇÕES | Tubo CPVC FlowGuard DN38 (15mm) | 4370.9 | 24 | 0 | 104901.6 | m |  | 0
TORRE B | PAVIMENTO TIPO | INST. HIDROSSANITÁRIAS | CONEXÕES | Adaptador Curto PVC Soldável | 41 | 24 | 0 | 984 | un |  | 0
TORRE B | PAVIMENTO TIPO | INST. HIDROSSANITÁRIAS | CONEXÕES | Bucha de Redução PVC | 16 | 24 | 0 | 384 | un |  | 0
TORRE B | PAVIMENTO TIPO | INST. HIDROSSANITÁRIAS | CONEXÕES | Curva PVC Soldável | 31 | 24 | 0 | 744 | un |  | 0
TORRE B | PAVIMENTO TIPO | INST. HIDROSSANITÁRIAS | CONEXÕES | Hidrômetro | 4 | 24 | 0 | 96 | un |  | 0
TORRE B | PAVIMENTO TIPO | INST. HIDROSSANITÁRIAS | CONEXÕES | Joelho 45° CPVC FlowGuard | 4 | 24 | 0 | 96 | un |  | 0
TORRE B | PAVIMENTO TIPO | INST. HIDROSSANITÁRIAS | CONEXÕES | Joelho 90° CPVC FlowGuard | 5 | 24 | 0 | 120 | un |  | 0
TORRE B | PAVIMENTO TIPO | INST. HIDROSSANITÁRIAS | CONEXÕES | Joelho CPVC FlowGuard | 133 | 24 | 0 | 3192 | un |  | 0
TORRE B | PAVIMENTO TIPO | INST. HIDROSSANITÁRIAS | CONEXÕES | Joelho PVC Soldável | 237 | 24 | 0 | 5688 | un |  | 0
TORRE B | PAVIMENTO TIPO | INST. HIDROSSANITÁRIAS | CONEXÕES | Joelho c/ Bucha Latão PVC Soldável | 56 | 24 | 0 | 1344 | un |  | 0
TORRE B | PAVIMENTO TIPO | INST. HIDROSSANITÁRIAS | CONEXÕES | Luva LR PVC Soldável | 5 | 24 | 0 | 120 | un |  | 0
TORRE B | PAVIMENTO TIPO | INST. HIDROSSANITÁRIAS | CONEXÕES | Registro de Esfera Metálico | 57 | 24 | 0 | 1368 | un |  | 0
TORRE B | PAVIMENTO TIPO | INST. HIDROSSANITÁRIAS | CONEXÕES | União PVC Soldável | 4 | 24 | 0 | 96 | un |  | 0

## HIDROSSANITÁRIO v2
| Projeto | Electra Towers
| Empresa | Thozen
| Origem | CTN-TZN_HID-LM348-R01
| Revisão | R02 — Lista geral precificada (LM348 PDFs Eletrowatts) — 16/abr/2026
Hidrossanitário v2 — Lista Geral Precificada
GRUPO/EAP | SUBGRUPO | Descrição | Dimensões | Marca | Qtd | Unid | Custo unit. | Custo Total | Fonte PU
INST. HIDROSSANITÁRIAS | TUBULAÇÕES ÁGUA FRIA
INST. HIDROSSANITÁRIAS | TUBULAÇÕES ÁGUA FRIA | Tubo PVC rígido, cor marrom, linha soldável (Tubo de 6m) | ø25mm | AMANCO/SIMILAR | 18510 | m | 2.57 | 47570.7 | Belle Ville
INST. HIDROSSANITÁRIAS | TUBULAÇÕES ÁGUA FRIA | Tubo PVC rígido, cor marrom, linha soldável (Tubo de 6m) | ø32mm | AMANCO/SIMILAR | 6360 | m | 7.8 | 49608 | Belle Ville
INST. HIDROSSANITÁRIAS | TUBULAÇÕES ÁGUA FRIA | Tubo PVC rígido, cor marrom, linha soldável (Tubo de 6m) | ø40mm | AMANCO/SIMILAR | 240 | m | 12.83 | 3079.2 | Belle Ville
INST. HIDROSSANITÁRIAS | TUBULAÇÕES ÁGUA FRIA | Tubo PVC rígido, cor marrom, linha soldável (Tubo de 6m) | ø50mm | AMANCO/SIMILAR | 390 | m | 10.47 | 4083.3 | Belle Ville
INST. HIDROSSANITÁRIAS | TUBULAÇÕES ÁGUA FRIA | Tubo PVC rígido, cor marrom, linha soldável (Tubo de 6m) | ø60mm | AMANCO/SIMILAR | 60 | m | 19.05 | 1143 | Belle Ville
INST. HIDROSSANITÁRIAS | TUBULAÇÕES ÁGUA FRIA | Tubo PVC rígido, cor marrom, linha soldável (Tubo de 6m) | ø75mm | AMANCO/SIMILAR | 60 | m | 27.48 | 1648.8 | Belle Ville
| SUBTOTAL TUBULAÇÕES ÁGUA FRIA | [6 empty] | 107133
INST. HIDROSSANITÁRIAS | TUBULAÇÕES ÁGUA QUENTE
INST. HIDROSSANITÁRIAS | TUBULAÇÕES ÁGUA QUENTE | Tubo CPVC FlowGuard, cor branca, linha soldável (Tubo de 3m) | ø15mm | AMANCO/SIMILAR | 615 | m | 17.63 | 10842.45 | Belle Ville
INST. HIDROSSANITÁRIAS | TUBULAÇÕES ÁGUA QUENTE | Tubo CPVC FlowGuard, cor branca, linha soldável (Tubo de 3m) | ø22mm | AMANCO/SIMILAR | 7665 | m | 21.3 | 163264.5 | Belle Ville
INST. HIDROSSANITÁRIAS | TUBULAÇÕES ÁGUA QUENTE | Tubo CPVC FlowGuard, cor branca, linha soldável (Tubo de 3m) | ø28mm | AMANCO/SIMILAR | 3360 | m | 12.88 | 43276.8 | Belle Ville
INST. HIDROSSANITÁRIAS | TUBULAÇÕES ÁGUA QUENTE | Tubo PPR PN 25, linha soldável (Tubo de 3m) | ø90mm | AMANCO/SIMILAR | 390 | m | 85 | 33150 | Belle Ville
| SUBTOTAL TUBULAÇÕES ÁGUA QUENTE | [6 empty] | 250533.75
INST. HIDROSSANITÁRIAS | TUBULAÇÕES ESGOTO NORMAL
INST. HIDROSSANITÁRIAS | TUBULAÇÕES ESGOTO NORMAL | Tubo PVC rígido, cor branca, linha Esgoto Série Normal (Tubo de 6m) | ø40mm | AMANCO/SIMILAR | 3210 | m | 0.94 | 3017.4 | Santa Maria
INST. HIDROSSANITÁRIAS | TUBULAÇÕES ESGOTO NORMAL | Tubo PVC rígido, cor branca, linha Esgoto Série Normal (Tubo de 6m) | ø50mm | AMANCO/SIMILAR | 5970 | m | 1.6 | 9552 | Santa Maria
INST. HIDROSSANITÁRIAS | TUBULAÇÕES ESGOTO NORMAL | Tubo PVC rígido, cor branca, linha Esgoto Série Normal (Tubo de 6m) | ø75mm | AMANCO/SIMILAR | 60 | m | 2.31 | 138.6 | Santa Maria
INST. HIDROSSANITÁRIAS | TUBULAÇÕES ESGOTO NORMAL | Tubo PVC rígido, cor branca, linha Esgoto Série Normal (Tubo de 6m) | ø100mm | AMANCO/SIMILAR | 2790 | m | 2.61 | 7281.9 | Santa Maria
| SUBTOTAL TUBULAÇÕES ESGOTO NORMAL | [6 empty] | 19989.9
INST. HIDROSSANITÁRIAS | TUBULAÇÕES ESGOTO REFORÇADA
INST. HIDROSSANITÁRIAS | TUBULAÇÕES ESGOTO REFORÇADA | Tubo PVC rígido, cor branca, linha Esgoto Série Reforçada (Tubo de 6m) | ø50mm | AMANCO/SIMILAR | 1500 | m | 2.8 | 4200 | Santa Maria
INST. HIDROSSANITÁRIAS | TUBULAÇÕES ESGOTO REFORÇADA | Tubo PVC rígido, cor branca, linha Esgoto Série Reforçada (Tubo de 6m) | ø75mm | AMANCO/SIMILAR | 210 | m | 3.67 | 770.7 | Santa Maria
INST. HIDROSSANITÁRIAS | TUBULAÇÕES ESGOTO REFORÇADA | Tubo PVC rígido, cor branca, linha Esgoto Série Reforçada (Tubo de 6m) | ø100mm | AMANCO/SIMILAR | 7680 | m | 6.43 | 49382.4 | Santa Maria
INST. HIDROSSANITÁRIAS | TUBULAÇÕES ESGOTO REFORÇADA | Tubo PVC rígido, cor branca, linha Esgoto Série Reforçada (Tubo de 6m) | ø150mm | AMANCO/SIMILAR | 2010 | m | 13.08 | 26290.8 | Santa Maria
| SUBTOTAL TUBULAÇÕES ESGOTO REFORÇADA | [6 empty] | 80643.9
INST. HIDROSSANITÁRIAS | CONEXÕES ÁGUA FRIA
INST. HIDROSSANITÁRIAS | CONEXÕES ÁGUA FRIA | Adaptador Soldável Curto, PVC Marrom, Água Fria | 25ø-3/4" | AMANCO/SIMILAR | 2280 | un | 4.08 | 9302.4 | Belle Ville
INST. HIDROSSANITÁRIAS | CONEXÕES ÁGUA FRIA | Adaptador Soldável Curto, PVC Marrom, Água Fria | 32ø-1" | AMANCO/SIMILAR | 195 | un | 4.08 | 795.6 | Belle Ville
INST. HIDROSSANITÁRIAS | CONEXÕES ÁGUA FRIA | Adaptador Soldável Curto, PVC Marrom, Água Fria | 50ø-1 1/2" | AMANCO/SIMILAR | 35 | un | 4.08 | 142.8 | Belle Ville
INST. HIDROSSANITÁRIAS | CONEXÕES ÁGUA FRIA | Bucha de Redução Soldável Curta, PVC Marrom, Água Fria | 32ø-25ø | AMANCO/SIMILAR | 485 | un | 1.66 | 805.1 | Belle Ville
INST. HIDROSSANITÁRIAS | CONEXÕES ÁGUA FRIA | Bucha de Redução Soldável Curta, PVC Marrom, Água Fria | 40ø-32ø | AMANCO/SIMILAR | 5 | un | 1.66 | 8.3 | Belle Ville
INST. HIDROSSANITÁRIAS | CONEXÕES ÁGUA FRIA | Bucha de Redução Soldável Longa, PVC Marrom, Água Fria | 50ø-40ø | AMANCO/SIMILAR | 30 | un | 2.5 | 75 | Belle Ville
INST. HIDROSSANITÁRIAS | CONEXÕES ÁGUA FRIA | Bucha de Redução Soldável Longa, PVC Marrom, Água Fria | 50ø-32ø | AMANCO/SIMILAR | 50 | un | 2.5 | 125 | Belle Ville
INST. HIDROSSANITÁRIAS | CONEXÕES ÁGUA FRIA | Curva de Transposição Soldável, PVC Marrom, Água Fria | 25ø-25ø | AMANCO/SIMILAR | 1075 | un | 9.8 | 10535 | Belle Ville
INST. HIDROSSANITÁRIAS | CONEXÕES ÁGUA FRIA | Curva de Transposição Soldável, PVC Marrom, Água Fria | 32ø-32ø | AMANCO/SIMILAR | 255 | un | 9.8 | 2499 | Belle Ville
INST. HIDROSSANITÁRIAS | CONEXÕES ÁGUA FRIA | Joelho 45º Soldável, PVC Marrom, Água Fria | 25ø-25ø | AMANCO/SIMILAR | 1045 | un | 1.2 | 1254 | Belle Ville
INST. HIDROSSANITÁRIAS | CONEXÕES ÁGUA FRIA | Joelho 45º Soldável, PVC Marrom, Água Fria | 32ø-32ø | AMANCO/SIMILAR | 220 | un | 1.2 | 264 | Belle Ville
INST. HIDROSSANITÁRIAS | CONEXÕES ÁGUA FRIA | Joelho 45º Soldável, PVC Marrom, Água Fria | 40ø-40ø | AMANCO/SIMILAR | 10 | un | 1.2 | 12 | Belle Ville
INST. HIDROSSANITÁRIAS | CONEXÕES ÁGUA FRIA | Joelho 45º Soldável, PVC Marrom, Água Fria | 50ø-50ø | AMANCO/SIMILAR | 15 | un | 1.2 | 18 | Belle Ville
INST. HIDROSSANITÁRIAS | CONEXÕES ÁGUA FRIA | Joelho 45º Soldável, PVC Marrom, Água Fria | 60ø-60ø | AMANCO/SIMILAR | 15 | un | 1.2 | 18 | Belle Ville
INST. HIDROSSANITÁRIAS | CONEXÕES ÁGUA FRIA | Joelho 45º Soldável, PVC Marrom, Água Fria | 75ø-75ø | AMANCO/SIMILAR | 5 | un | 1.2 | 6 | Belle Ville
INST. HIDROSSANITÁRIAS | CONEXÕES ÁGUA FRIA | Joelho 90° Redução Soldável, PVC Marrom, Água Fria | 32ø-25ø | AMANCO/SIMILAR | 10 | un | 1.5 | 15 | Belle Ville
INST. HIDROSSANITÁRIAS | CONEXÕES ÁGUA FRIA | Joelho 90° Roscável, PVC Marrom, Água Fria | 25ø-25ø | AMANCO/SIMILAR | 195 | un | 2.5 | 487.5 | Belle Ville
INST. HIDROSSANITÁRIAS | CONEXÕES ÁGUA FRIA | Joelho 90º Soldável - Bucha Latão, PVC Marrom, Água Fria | 25ø-1/2" | AMANCO/SIMILAR | 2915 | un | 4.5 | 13117.5 | Belle Ville
INST. HIDROSSANITÁRIAS | CONEXÕES ÁGUA FRIA | Joelho 90º Soldável, PVC Marrom, Água Fria | 25ø-25ø | AMANCO/SIMILAR | 7545 | un | 0.78 | 5885.1 | Belle Ville
INST. HIDROSSANITÁRIAS | CONEXÕES ÁGUA FRIA | Joelho 90º Soldável, PVC Marrom, Água Fria | 32ø-32ø | AMANCO/SIMILAR | 1550 | un | 0.78 | 1209 | Belle Ville
INST. HIDROSSANITÁRIAS | CONEXÕES ÁGUA FRIA | Joelho 90º Soldável, PVC Marrom, Água Fria | 40ø-40ø | AMANCO/SIMILAR | 20 | un | 0.78 | 15.6 | Belle Ville
INST. HIDROSSANITÁRIAS | CONEXÕES ÁGUA FRIA | Joelho 90º Soldável, PVC Marrom, Água Fria | 50ø-50ø | AMANCO/SIMILAR | 25 | un | 0.78 | 19.5 | Belle Ville
INST. HIDROSSANITÁRIAS | CONEXÕES ÁGUA FRIA | Joelho 90º Soldável, PVC Marrom, Água Fria | 60ø-60ø | AMANCO/SIMILAR | 20 | un | 0.78 | 15.6 | Belle Ville
INST. HIDROSSANITÁRIAS | CONEXÕES ÁGUA FRIA | Joelho 90º Soldável, PVC Marrom, Água Fria | 75ø-75ø | AMANCO/SIMILAR | 10 | un | 0.78 | 7.8 | Belle Ville
INST. HIDROSSANITÁRIAS | CONEXÕES ÁGUA FRIA | Joelho 90º Soldável/Roscável, PVC Marrom, Água Fria | 25ø-1/2" | AMANCO/SIMILAR | 365 | un | 3.5 | 1277.5 | Belle Ville
INST. HIDROSSANITÁRIAS | CONEXÕES ÁGUA FRIA | Luva Soldável, PVC Marrom, Água Fria | 75ø-75ø | AMANCO/SIMILAR | 5 | un | 2.5 | 12.5 | Belle Ville
INST. HIDROSSANITÁRIAS | CONEXÕES ÁGUA FRIA | Luva Soldável/Roscável, PVC Marrom, Água Fria | 25ø-3/4" | AMANCO/SIMILAR | 660 | un | 2.5 | 1650 | Belle Ville
INST. HIDROSSANITÁRIAS | CONEXÕES ÁGUA FRIA | Luva Soldável/Roscável, PVC Marrom, Água Fria | 32ø-1" | AMANCO/SIMILAR | 395 | un | 2.5 | 987.5 | Belle Ville
INST. HIDROSSANITÁRIAS | CONEXÕES ÁGUA FRIA | Luva Soldável/Roscável, PVC Marrom, Água Fria | 40ø-1 1/4" | AMANCO/SIMILAR | 5 | un | 2.5 | 12.5 | Belle Ville
INST. HIDROSSANITÁRIAS | CONEXÕES ÁGUA FRIA | Luva Soldável/Roscável, PVC Marrom, Água Fria | 50ø-1 1/2" | AMANCO/SIMILAR | 5 | un | 2.5 | 12.5 | Belle Ville
INST. HIDROSSANITÁRIAS | CONEXÕES ÁGUA FRIA | Registro Esfera Soldável, PVC Marrom, Água Fria | 25ø-25ø | AMANCO/SIMILAR | 5 | un | 31.72 | 158.6 | Belle Ville
INST. HIDROSSANITÁRIAS | CONEXÕES ÁGUA FRIA | Registro Esfera Soldável, PVC Marrom, Água Fria | 32ø-32ø | AMANCO/SIMILAR | 205 | un | 31.72 | 6502.6 | Belle Ville
INST. HIDROSSANITÁRIAS | CONEXÕES ÁGUA FRIA | Registro Esfera Soldável, PVC Marrom, Água Fria | 60ø-60ø | AMANCO/SIMILAR | 5 | un | 31.72 | 158.6 | Belle Ville
INST. HIDROSSANITÁRIAS | CONEXÕES ÁGUA FRIA | Terminal de Ventilação | 50ø | AMANCO/SIMILAR | 15 | un | 8 | 120 | Estimativa
INST. HIDROSSANITÁRIAS | CONEXÕES ÁGUA FRIA | Terminal de Ventilação | 100ø | AMANCO/SIMILAR | 100 | un | 12 | 1200 | Estimativa
INST. HIDROSSANITÁRIAS | CONEXÕES ÁGUA FRIA | Tê Soldável - Bucha Latão, PVC Marrom, Água Fria | 25ø-1/2" | AMANCO/SIMILAR | 130 | un | 1.55 | 201.5 | Belle Ville
INST. HIDROSSANITÁRIAS | CONEXÕES ÁGUA FRIA | Tê Soldável, PVC Marrom, Água Fria | 25ø-25ø-25ø | AMANCO/SIMILAR | 1860 | un | 1.55 | 2883 | Belle Ville
INST. HIDROSSANITÁRIAS | CONEXÕES ÁGUA FRIA | Tê Soldável, PVC Marrom, Água Fria | 32ø-32ø-32ø | AMANCO/SIMILAR | 475 | un | 1.55 | 736.25 | Belle Ville
INST. HIDROSSANITÁRIAS | CONEXÕES ÁGUA FRIA | Tê Soldável, PVC Marrom, Água Fria | 40ø-40ø-40ø | AMANCO/SIMILAR | 5 | un | 1.55 | 7.75 | Belle Ville
INST. HIDROSSANITÁRIAS | CONEXÕES ÁGUA FRIA | Tê Soldável, PVC Marrom, Água Fria | 50ø-50ø-50ø | AMANCO/SIMILAR | 70 | un | 1.55 | 108.5 | Belle Ville
INST. HIDROSSANITÁRIAS | CONEXÕES ÁGUA FRIA | Tê Soldável, PVC Marrom, Água Fria | 60ø-60ø-60ø | AMANCO/SIMILAR | 10 | un | 1.55 | 15.5 | Belle Ville
INST. HIDROSSANITÁRIAS | CONEXÕES ÁGUA FRIA | Tê Soldável, PVC Marrom, Água Fria | 75ø-75ø-75ø | AMANCO/SIMILAR | 5 | un | 1.55 | 7.75 | Belle Ville
INST. HIDROSSANITÁRIAS | CONEXÕES ÁGUA FRIA | Tê Soldável/Roscável, PVC Marrom, Água Fria | 25ø-1/2" | AMANCO/SIMILAR | 175 | un | 1.55 | 271.25 | Belle Ville
INST. HIDROSSANITÁRIAS | CONEXÕES ÁGUA FRIA | Tê de Redução Soldável, PVC Marrom, Água Fria | 32ø-25ø | AMANCO/SIMILAR | 935 | un | 2.5 | 2337.5 | Belle Ville
INST. HIDROSSANITÁRIAS | CONEXÕES ÁGUA FRIA | Tê de Redução Soldável, PVC Marrom, Água Fria | 40ø-25ø | AMANCO/SIMILAR | 5 | un | 2.5 | 12.5 | Belle Ville
INST. HIDROSSANITÁRIAS | CONEXÕES ÁGUA FRIA | Tê de Redução Soldável, PVC Marrom, Água Fria | 40ø-32ø | AMANCO/SIMILAR | 35 | un | 2.5 | 87.5 | Belle Ville
INST. HIDROSSANITÁRIAS | CONEXÕES ÁGUA FRIA | Tê de Redução Soldável, PVC Marrom, Água Fria | 50ø-32ø | AMANCO/SIMILAR | 150 | un | 2.5 | 375 | Belle Ville
INST. HIDROSSANITÁRIAS | CONEXÕES ÁGUA FRIA | União Soldável, PVC Marrom, Água Fria | 25ø-25ø | AMANCO/SIMILAR | 10 | un | 4.53 | 45.3 | Belle Ville
INST. HIDROSSANITÁRIAS | CONEXÕES ÁGUA FRIA | União Soldável, PVC Marrom, Água Fria | 32ø-32ø | AMANCO/SIMILAR | 400 | un | 4.53 | 1812 | Belle Ville
INST. HIDROSSANITÁRIAS | CONEXÕES ÁGUA FRIA | União Soldável, PVC Marrom, Água Fria | 50ø-50ø | AMANCO/SIMILAR | 10 | un | 4.53 | 45.3 | Belle Ville
| SUBTOTAL CONEXÕES ÁGUA FRIA | [6 empty] | 67671.7
INST. HIDROSSANITÁRIAS | CONEXÕES ÁGUA QUENTE
INST. HIDROSSANITÁRIAS | CONEXÕES ÁGUA QUENTE | Bucha de Redução MF, Super CPVC FlowGuard, Água Quente | 28ø-22ø | AMANCO/SIMILAR | 345 | un | 5 | 1725 | Estimativa
INST. HIDROSSANITÁRIAS | CONEXÕES ÁGUA QUENTE | Conector de Transição FM, Super CPVC FlowGuard, Água Quente | 22ø-3/4" | AMANCO/SIMILAR | 3895 | un | 4.5 | 17527.5 | Estimativa
INST. HIDROSSANITÁRIAS | CONEXÕES ÁGUA QUENTE | Curva Transposição FF, Super CPVC FlowGuard, Água Quente | 22ø-22ø | AMANCO/SIMILAR | 320 | un | 4.5 | 1440 | Estimativa
INST. HIDROSSANITÁRIAS | CONEXÕES ÁGUA QUENTE | Joelho 45º FF, SuperCPVC FlowGuard, Água Quente | 22ø-22ø | AMANCO/SIMILAR | 485 | un | 2.25 | 1091.25 | Estimativa
INST. HIDROSSANITÁRIAS | CONEXÕES ÁGUA QUENTE | Joelho 45º FF, SuperCPVC FlowGuard, Água Quente | 28ø-28ø | AMANCO/SIMILAR | 265 | un | 2.25 | 596.25 | Estimativa
INST. HIDROSSANITÁRIAS | CONEXÕES ÁGUA QUENTE | Joelho 90º FF, SuperCPVC FlowGuard, Água Quente | 22ø-22ø | AMANCO/SIMILAR | 3860 | un | 3.59 | 13857.4 | Estimativa
INST. HIDROSSANITÁRIAS | CONEXÕES ÁGUA QUENTE | Joelho 90º FF, SuperCPVC FlowGuard, Água Quente | 28ø-28ø | AMANCO/SIMILAR | 905 | un | 3.59 | 3248.95 | Estimativa
INST. HIDROSSANITÁRIAS | CONEXÕES ÁGUA QUENTE | Joelho 90º Transição FF, Super CPVC FlowGuard, Água Quente | 15ø-1/2" | AMANCO/SIMILAR | 580 | un | 5.5 | 3190 | Estimativa
INST. HIDROSSANITÁRIAS | CONEXÕES ÁGUA QUENTE | Joelho 90º Transição FF, Super CPVC FlowGuard, Água Quente | 22ø-1/2" | AMANCO/SIMILAR | 805 | un | 5.5 | 4427.5 | Estimativa
INST. HIDROSSANITÁRIAS | CONEXÕES ÁGUA QUENTE | Joelho 90º Transição FF, Super CPVC FlowGuard, Água Quente | 28ø-1" | AMANCO/SIMILAR | 195 | un | 5.5 | 1072.5 | Estimativa
INST. HIDROSSANITÁRIAS | CONEXÕES ÁGUA QUENTE | Luva Transição FF, Super CPVC FlowGuard, Água Quente | 22ø-25ø | AMANCO/SIMILAR | 490 | un | 4.5 | 2205 | Estimativa
INST. HIDROSSANITÁRIAS | CONEXÕES ÁGUA QUENTE | Tê FFF, Super CPVC FlowGuard, Água Quente | 22ø-22ø | AMANCO/SIMILAR | 1155 | un | 4.5 | 5197.5 | Estimativa
INST. HIDROSSANITÁRIAS | CONEXÕES ÁGUA QUENTE | Tê FFF, Super CPVC FlowGuard, Água Quente | 28ø-28ø | AMANCO/SIMILAR | 150 | un | 4.5 | 675 | Estimativa
INST. HIDROSSANITÁRIAS | CONEXÕES ÁGUA QUENTE | Tê Misturador FFF, Super CPVC FlowGuard, Água Quente | 15ø-1/2" | AMANCO/SIMILAR | 580 | un | 6 | 3480 | Estimativa
INST. HIDROSSANITÁRIAS | CONEXÕES ÁGUA QUENTE | Tê Redução FFF, Super CPVC FlowGuard, Água Quente | 28ø-22ø | AMANCO/SIMILAR | 465 | un | 5 | 2325 | Estimativa
| SUBTOTAL CONEXÕES ÁGUA QUENTE | [6 empty] | 62058.85
INST. HIDROSSANITÁRIAS | CONEXÕES PPR
INST. HIDROSSANITÁRIAS | CONEXÕES PPR | Adaptador Transição Fêmea, PPR PN25 | 90ø-3" | AMANCO/SIMILAR | 5 | un | 20 | 100 | Belle Ville
INST. HIDROSSANITÁRIAS | CONEXÕES PPR | Adaptador Transição Macho, PPR PN25 | 90ø-3" | AMANCO/SIMILAR | 60 | un | 20 | 1200 | Belle Ville
INST. HIDROSSANITÁRIAS | CONEXÕES PPR | Joelho 45°, PPR PN25 | 90ø-90ø | AMANCO/SIMILAR | 35 | un | 12 | 420 | Belle Ville
INST. HIDROSSANITÁRIAS | CONEXÕES PPR | Joelho 90°, PPR PN25 | 90ø-90ø | AMANCO/SIMILAR | 60 | un | 15 | 900 | Belle Ville
INST. HIDROSSANITÁRIAS | CONEXÕES PPR | Tê, PPR PN25 | 90ø-90ø | AMANCO/SIMILAR | 15 | un | 25 | 375 | Belle Ville
| SUBTOTAL CONEXÕES PPR | [6 empty] | 2995
INST. HIDROSSANITÁRIAS | CONEXÕES ESGOTO NORMAL
INST. HIDROSSANITÁRIAS | CONEXÕES ESGOTO NORMAL | Bucha de Redução, Esgoto Série Normal | 50ø-40ø | AMANCO/SIMILAR | 625 | un | 2.47 | 1543.75 | Santa Maria
INST. HIDROSSANITÁRIAS | CONEXÕES ESGOTO NORMAL | Curva 90º Curta, Esgoto Série Normal | 150ø-150ø | AMANCO/SIMILAR | 5 | un | 35 | 175 | Santa Maria
INST. HIDROSSANITÁRIAS | CONEXÕES ESGOTO NORMAL | Curva 90º, Esgoto Série Normal | 50ø-50ø | AMANCO/SIMILAR | 770 | un | 5.8 | 4466 | Santa Maria
INST. HIDROSSANITÁRIAS | CONEXÕES ESGOTO NORMAL | Joelho 45º, Esgoto Série Normal | 40ø-40ø | AMANCO/SIMILAR | 4510 | un | 2.29 | 10327.9 | Santa Maria
INST. HIDROSSANITÁRIAS | CONEXÕES ESGOTO NORMAL | Joelho 45º, Esgoto Série Normal | 50ø-50ø | AMANCO/SIMILAR | 7820 | un | 3.35 | 26197 | Santa Maria
INST. HIDROSSANITÁRIAS | CONEXÕES ESGOTO NORMAL | Joelho 45º, Esgoto Série Normal | 75ø-75ø | AMANCO/SIMILAR | 10 | un | 7.93 | 79.3 | Santa Maria
INST. HIDROSSANITÁRIAS | CONEXÕES ESGOTO NORMAL | Joelho 45º, Esgoto Série Normal | 100ø-100ø | AMANCO/SIMILAR | 1580 | un | 8.83 | 13951.4 | Santa Maria
INST. HIDROSSANITÁRIAS | CONEXÕES ESGOTO NORMAL | Joelho 90º, Esgoto Série Normal | 40ø-40ø | AMANCO/SIMILAR | 2370 | un | 2 | 4740 | Santa Maria
INST. HIDROSSANITÁRIAS | CONEXÕES ESGOTO NORMAL | Joelho 90º, Esgoto Série Normal | 50ø-50ø | AMANCO/SIMILAR | 3865 | un | 2.69 | 10396.85 | Santa Maria
INST. HIDROSSANITÁRIAS | CONEXÕES ESGOTO NORMAL | Joelho 90º, Esgoto Série Normal | 100ø-100ø | AMANCO/SIMILAR | 835 | un | 8.89 | 7423.15 | Santa Maria
INST. HIDROSSANITÁRIAS | CONEXÕES ESGOTO NORMAL | Junção Simples com Redução, Esgoto Série Normal | 75ø-50ø | AMANCO/SIMILAR | 30 | un | 9.1 | 273 | Estimativa
INST. HIDROSSANITÁRIAS | CONEXÕES ESGOTO NORMAL | Junção Simples com Redução, Esgoto Série Normal | 100ø-50ø | AMANCO/SIMILAR | 2075 | un | 23.13 | 47994.75 | Santa Maria (est.)
INST. HIDROSSANITÁRIAS | CONEXÕES ESGOTO NORMAL | Junção Simples, Esgoto Série Normal | 40ø-40ø | AMANCO/SIMILAR | 5 | un | 5 | 25 | Santa Maria
INST. HIDROSSANITÁRIAS | CONEXÕES ESGOTO NORMAL | Junção Simples, Esgoto Série Normal | 50ø-50ø | AMANCO/SIMILAR | 1080 | un | 7.58 | 8186.4 | Santa Maria
INST. HIDROSSANITÁRIAS | CONEXÕES ESGOTO NORMAL | Junção Simples, Esgoto Série Normal | 100ø-100ø | AMANCO/SIMILAR | 700 | un | 23.13 | 16191 | Santa Maria
INST. HIDROSSANITÁRIAS | CONEXÕES ESGOTO NORMAL | Junção Simples, Esgoto Série Normal | 150ø-100ø | AMANCO/SIMILAR | 10 | un | 142.78 | 1427.8 | Santa Maria
INST. HIDROSSANITÁRIAS | CONEXÕES ESGOTO NORMAL | Luva Simples, Esgoto Série Normal | 40ø-40ø | AMANCO/SIMILAR | 10 | un | 2 | 20 | Santa Maria
INST. HIDROSSANITÁRIAS | CONEXÕES ESGOTO NORMAL | Luva Simples, Esgoto Série Normal | 50ø-50ø | AMANCO/SIMILAR | 9670 | un | 3.09 | 29880.3 | Santa Maria
INST. HIDROSSANITÁRIAS | CONEXÕES ESGOTO NORMAL | Luva Simples, Esgoto Série Normal | 75ø-75ø | AMANCO/SIMILAR | 40 | un | 5.84 | 233.6 | Santa Maria
INST. HIDROSSANITÁRIAS | CONEXÕES ESGOTO NORMAL | Luva Simples, Esgoto Série Normal | 100ø-100ø | AMANCO/SIMILAR | 3550 | un | 6.78 | 24069 | Santa Maria
INST. HIDROSSANITÁRIAS | CONEXÕES ESGOTO NORMAL | Luva Simples, Esgoto Série Normal | 150ø-150ø | AMANCO/SIMILAR | 85 | un | 32.81 | 2788.85 | Santa Maria
INST. HIDROSSANITÁRIAS | CONEXÕES ESGOTO NORMAL | Redução Excêntrica, Esgoto Série Normal | 75ø-50ø | AMANCO/SIMILAR | 5 | un | 9.26 | 46.3 | Santa Maria
INST. HIDROSSANITÁRIAS | CONEXÕES ESGOTO NORMAL | Redução Excêntrica, Esgoto Série Normal | 100ø-50ø | AMANCO/SIMILAR | 15 | un | 9.26 | 138.9 | Santa Maria
INST. HIDROSSANITÁRIAS | CONEXÕES ESGOTO NORMAL | Redução Excêntrica, Esgoto Série Normal | 100ø-75ø | AMANCO/SIMILAR | 5 | un | 9.26 | 46.3 | Santa Maria
INST. HIDROSSANITÁRIAS | CONEXÕES ESGOTO NORMAL | Tê de Inspeção, Esgoto Série Normal | 75ø-75ø | AMANCO/SIMILAR | 5 | un | 18 | 90 | Santa Maria
INST. HIDROSSANITÁRIAS | CONEXÕES ESGOTO NORMAL | Tê de Inspeção, Esgoto Série Normal | 100ø-75ø | AMANCO/SIMILAR | 120 | un | 28 | 3360 | Santa Maria
INST. HIDROSSANITÁRIAS | CONEXÕES ESGOTO NORMAL | Tê de Inspeção, Esgoto Série Normal | 150ø-100ø | AMANCO/SIMILAR | 75 | un | 85 | 6375 | Santa Maria
| SUBTOTAL CONEXÕES ESGOTO NORMAL | [6 empty] | 220446.55
INST. HIDROSSANITÁRIAS | CONEXÕES ESGOTO REFORÇADA
INST. HIDROSSANITÁRIAS | CONEXÕES ESGOTO REFORÇADA | Bucha de Redução, Esgoto Série Reforçada | 50ø-40ø | AMANCO/SIMILAR | 150 | un | 4.5 | 675 | Santa Maria
INST. HIDROSSANITÁRIAS | CONEXÕES ESGOTO REFORÇADA | Joelho 45º, Esgoto Série Reforçada | 50ø-50ø | AMANCO/SIMILAR | 525 | un | 7.59 | 3984.75 | Santa Maria
INST. HIDROSSANITÁRIAS | CONEXÕES ESGOTO REFORÇADA | Joelho 45º, Esgoto Série Reforçada | 75ø-75ø | AMANCO/SIMILAR | 20 | un | 17.71 | 354.2 | Santa Maria
INST. HIDROSSANITÁRIAS | CONEXÕES ESGOTO REFORÇADA | Joelho 45º, Esgoto Série Reforçada | 100ø-100ø | AMANCO/SIMILAR | 1080 | un | 24.67 | 26643.6 | Santa Maria
INST. HIDROSSANITÁRIAS | CONEXÕES ESGOTO REFORÇADA | Joelho 45º, Esgoto Série Reforçada | 150ø-150ø | AMANCO/SIMILAR | 460 | un | 85.84 | 39486.4 | Santa Maria
INST. HIDROSSANITÁRIAS | CONEXÕES ESGOTO REFORÇADA | Joelho 90º, Esgoto Série Reforçada | 50ø-50ø | AMANCO/SIMILAR | 50 | un | 9.44 | 472 | Santa Maria
INST. HIDROSSANITÁRIAS | CONEXÕES ESGOTO REFORÇADA | Joelho 90º, Esgoto Série Reforçada | 75ø-75ø | AMANCO/SIMILAR | 5 | un | 20 | 100 | Estimativa
INST. HIDROSSANITÁRIAS | CONEXÕES ESGOTO REFORÇADA | Joelho 90º, Esgoto Série Reforçada | 100ø-100ø | AMANCO/SIMILAR | 120 | un | 33.28 | 3993.6 | Santa Maria
INST. HIDROSSANITÁRIAS | CONEXÕES ESGOTO REFORÇADA | Joelho 90º, Esgoto Série Reforçada | 150ø-150ø | AMANCO/SIMILAR | 80 | un | 110.58 | 8846.4 | Santa Maria
INST. HIDROSSANITÁRIAS | CONEXÕES ESGOTO REFORÇADA | Junção Simples com Redução, Esgoto Série Reforçada | 75ø-50ø | AMANCO/SIMILAR | 5 | un | 25 | 125 | Estimativa
INST. HIDROSSANITÁRIAS | CONEXÕES ESGOTO REFORÇADA | Junção Simples com Redução, Esgoto Série Reforçada | 100ø-50ø | AMANCO/SIMILAR | 340 | un | 62.72 | 21324.8 | Santa Maria (est.)
INST. HIDROSSANITÁRIAS | CONEXÕES ESGOTO REFORÇADA | Junção Simples com Redução, Esgoto Série Reforçada | 100ø-75ø | AMANCO/SIMILAR | 10 | un | 62.72 | 627.2 | Santa Maria (est.)
INST. HIDROSSANITÁRIAS | CONEXÕES ESGOTO REFORÇADA | Junção Simples com Redução, Esgoto Série Reforçada | 150ø-100ø | AMANCO/SIMILAR | 20 | un | 142.78 | 2855.6 | Santa Maria (est.)
INST. HIDROSSANITÁRIAS | CONEXÕES ESGOTO REFORÇADA | Junção Simples, Esgoto Série Reforçada | 50ø-50ø | AMANCO/SIMILAR | 210 | un | 15 | 3150 | Santa Maria
INST. HIDROSSANITÁRIAS | CONEXÕES ESGOTO REFORÇADA | Junção Simples, Esgoto Série Reforçada | 100ø-100ø | AMANCO/SIMILAR | 280 | un | 62.72 | 17561.6 | Santa Maria
INST. HIDROSSANITÁRIAS | CONEXÕES ESGOTO REFORÇADA | Junção Simples, Esgoto Série Reforçada | 150ø-100ø | AMANCO/SIMILAR | 10 | un | 142.78 | 1427.8 | Santa Maria
INST. HIDROSSANITÁRIAS | CONEXÕES ESGOTO REFORÇADA | Luva Simples, Esgoto Série Reforçada | 50ø-50ø | AMANCO/SIMILAR | 450 | un | 9.04 | 4068 | Santa Maria
INST. HIDROSSANITÁRIAS | CONEXÕES ESGOTO REFORÇADA | Luva Simples, Esgoto Série Reforçada | 75ø-75ø | AMANCO/SIMILAR | 20 | un | 12 | 240 | Santa Maria
INST. HIDROSSANITÁRIAS | CONEXÕES ESGOTO REFORÇADA | Luva Simples, Esgoto Série Reforçada | 100ø-100ø | AMANCO/SIMILAR | 1390 | un | 15.52 | 21572.8 | Santa Maria
INST. HIDROSSANITÁRIAS | CONEXÕES ESGOTO REFORÇADA | Luva Simples, Esgoto Série Reforçada | 150ø-150ø | AMANCO/SIMILAR | 475 | un | 46.11 | 21902.25 | Santa Maria
INST. HIDROSSANITÁRIAS | CONEXÕES ESGOTO REFORÇADA | Redução Excêntrica, Esgoto Série Reforçada | 100ø-75ø | AMANCO/SIMILAR | 5 | un | 15 | 75 | Santa Maria
INST. HIDROSSANITÁRIAS | CONEXÕES ESGOTO REFORÇADA | Redução Excêntrica, Esgoto Série Reforçada | 150ø-100ø | AMANCO/SIMILAR | 25 | un | 35 | 875 | Santa Maria
| SUBTOTAL CONEXÕES ESGOTO REFORÇADA | [6 empty] | 180361
INST. HIDROSSANITÁRIAS | ACESSÓRIOS
INST. HIDROSSANITÁRIAS | ACESSÓRIOS | Adaptador Longo com Flanges Livres | 50ø | AMANCO/SIMILAR | 8 | un | 45 | 360 | Estimativa
INST. HIDROSSANITÁRIAS | ACESSÓRIOS | Adaptador Longo com Flanges Livres | 60ø | AMANCO/SIMILAR | 8 | un | 45 | 360 | Estimativa
INST. HIDROSSANITÁRIAS | ACESSÓRIOS | Adaptador Longo com Flanges Livres | 75ø | AMANCO/SIMILAR | 4 | un | 45 | 180 | Estimativa
INST. HIDROSSANITÁRIAS | ACESSÓRIOS | Adaptador Longo com Flanges Livres | 90ø | AMANCO/SIMILAR | 4 | un | 45 | 180 | Estimativa
INST. HIDROSSANITÁRIAS | ACESSÓRIOS | Anel de Vedação Oring | 50ø | AMANCO/SIMILAR | 31440 | un | 1.5 | 47160 | Estimativa
INST. HIDROSSANITÁRIAS | ACESSÓRIOS | Anel de Vedação Oring | 75ø | AMANCO/SIMILAR | 120 | un | 2 | 240 | Estimativa
INST. HIDROSSANITÁRIAS | ACESSÓRIOS | Anel de Vedação Oring | 100ø | AMANCO/SIMILAR | 13035 | un | 2.5 | 32587.5 | Estimativa
INST. HIDROSSANITÁRIAS | ACESSÓRIOS | Anel de Vedação Oring | 150ø | AMANCO/SIMILAR | 1210 | un | 3.5 | 4235 | Estimativa
INST. HIDROSSANITÁRIAS | ACESSÓRIOS | Anel de Vedação P/ Vaso Sanitário | 100ø | AMANCO/SIMILAR | 780 | un | 8 | 6240 | Estimativa
INST. HIDROSSANITÁRIAS | ACESSÓRIOS | Caixa Sifonada Branca | 100ø-100ø-50ø | AMANCO/SIMILAR | 260 | un | 28 | 7280 | Estimativa
INST. HIDROSSANITÁRIAS | ACESSÓRIOS | Caixa Sifonada Branca | 150ø-150ø-50ø | AMANCO/SIMILAR | 1055 | un | 42 | 44310 | Estimativa
INST. HIDROSSANITÁRIAS | ACESSÓRIOS | Ralo Seco Cilíndrico | 100ø-40ø | AMANCO/SIMILAR | 130 | un | 18 | 2340 | Estimativa
| SUBTOTAL ACESSÓRIOS | [6 empty] | 145472.5
INST. HIDROSSANITÁRIAS | EQUIPAMENTOS
INST. HIDROSSANITÁRIAS | EQUIPAMENTOS | Caixa D'Água de Polietileno (7500L) |  | FORTLEV/SIMILAR | 2 | un | 4200 | 8400 | Belle Ville
INST. HIDROSSANITÁRIAS | EQUIPAMENTOS | Chave de Fluxo - Modelo com Palheta |  |  | 2 | un | 250 | 500 | Mercado
INST. HIDROSSANITÁRIAS | EQUIPAMENTOS | Filtro Pluvial Fabricante - Modelo: VF1 |  | 3P TECHNIK | 2 | un | 2800 | 5600 | Mercado
INST. HIDROSSANITÁRIAS | EQUIPAMENTOS | Filtro tipo "T" Compact de 2" |  | BERMAD | 4 | un | 350 | 1400 | Mercado
INST. HIDROSSANITÁRIAS | EQUIPAMENTOS | Hidrômetro Multijato | 3/4" |  | 48 | un | 547.3 | 26270.4 | Belle Ville
INST. HIDROSSANITÁRIAS | EQUIPAMENTOS | Hidrômetro Unijato | 3/4" |  | 144 | un | 350 | 50400 | Mercado
INST. HIDROSSANITÁRIAS | EQUIPAMENTOS | Skid com 01 Pressurizador da Schneider (SP 12 C - 1/2cv) |  | HYDROSYSTEM | 1 | un | 8500 | 8500 | Mercado
INST. HIDROSSANITÁRIAS | EQUIPAMENTOS | Skid com 02 Motobombas de recalque da Schneider (135/18 (C1) - AQUA-UP H02 - 12,5CV) |  | HYDROSYSTEM | 2 | un | 45000 | 90000 | Mercado
INST. HIDROSSANITÁRIAS | EQUIPAMENTOS | Skid com 02 Pressurizadores da Schneider (CA PLUS-H02 - 1.1/2 HP) |  | HYDROSYSTEM | 2 | un | 18500 | 37000 | Mercado
INST. HIDROSSANITÁRIAS | EQUIPAMENTOS | Ventosa Tríplice Função (C30 de 1") |  | BERMAD | 6 | un | 650 | 3900 | Mercado
INST. HIDROSSANITÁRIAS | EQUIPAMENTOS | Ventosa Tríplice Função (C30 de 2") |  | BERMAD | 4 | un | 950 | 3800 | Mercado
INST. HIDROSSANITÁRIAS | EQUIPAMENTOS | Válvula Controladora de Bomba (740Q de 2") |  | BERMAD | 2 | un | 3500 | 7000 | Mercado
INST. HIDROSSANITÁRIAS | EQUIPAMENTOS | Válvula Controladora de Nível (210-3W de 1 1/2") + Controladora + Micro Chave Bóia |  | BERMAD | 2 | un | 2500 | 5000 | Mercado
INST. HIDROSSANITÁRIAS | EQUIPAMENTOS | Válvula Pé de Crivo (3") |  | DOCOL | 4 | un | 180 | 720 | Mercado
INST. HIDROSSANITÁRIAS | EQUIPAMENTOS | Válvula Redutora de Pressão - Modelo: Pilotada 420 - 2" |  | BERMAD | 12 | un | 2800 | 33600 | Mercado
INST. HIDROSSANITÁRIAS | EQUIPAMENTOS | Válvula Redutora de Pressão de Ação Direta (42 LP de 1 1/4") |  | BERMAD | 4 | un | 1200 | 4800 | Mercado
INST. HIDROSSANITÁRIAS | EQUIPAMENTOS | Válvula de Alívio e Segurança (430 de 2") |  | BERMAD | 8 | un | 1800 | 14400 | Mercado
INST. HIDROSSANITÁRIAS | EQUIPAMENTOS | Válvula de Retenção (VA 407-W de 2 1/2") |  | BERMAD | 4 | un | 850 | 3400 | Mercado
| SUBTOTAL EQUIPAMENTOS | [6 empty] | 304690.4
ETE / TRATAMENTO EFLUENTES | ETE / TRATAMENTO
ETE / TRATAMENTO EFLUENTES | ETE / TRATAMENTO | Bomba Retorno de Lodo (BCS-220 - 1/3CV) |  |  | 3 | un | 5500 | 16500 | Estimativa
ETE / TRATAMENTO EFLUENTES | ETE / TRATAMENTO | Caixa de Distribuição, Concreto armado (C: 0,80m x L: 0,80m x P: 0,80m) |  |  | 2 | un | 2500 | 5000 | Estimativa
ETE / TRATAMENTO EFLUENTES | ETE / TRATAMENTO | Caixa de Gordura, Concreto armado - (C: 0,60m x L: 0,60m x P: 0,60m) |  |  | 1 | un | 1800 | 1800 | Estimativa
ETE / TRATAMENTO EFLUENTES | ETE / TRATAMENTO | Caixa de Gordura, Concreto armado - (C: 1,00m x L: 2,00m x P: 0,60m) |  |  | 2 | un | 3500 | 7000 | Estimativa
ETE / TRATAMENTO EFLUENTES | ETE / TRATAMENTO | Compressor Radial/Soprador (CR-6 - 4CV) |  |  | 1 | un | 12000 | 12000 | Estimativa
ETE / TRATAMENTO EFLUENTES | ETE / TRATAMENTO | Contactora (7.5CV) |  |  | 1 | un | 800 | 800 | Estimativa
ETE / TRATAMENTO EFLUENTES | ETE / TRATAMENTO | Difusor de Ar, Tubular (T-60/800) |  |  | 9 | un | 850 | 7650 | Estimativa
ETE / TRATAMENTO EFLUENTES | ETE / TRATAMENTO | Medidor de Vazão de Recirculação - Modelo: MTLC-B |  |  | 2 | un | 3500 | 7000 | Estimativa
ETE / TRATAMENTO EFLUENTES | ETE / TRATAMENTO | Painel de Controle - disjuntor 20A |  |  | 1 | un | 4500 | 4500 | Estimativa
ETE / TRATAMENTO EFLUENTES | ETE / TRATAMENTO | Tampa de Inspeção, Ferro Fundido - Caixa de Distriuição - (0,80m x 0,80m) |  |  | 2 | un | 450 | 900 | Estimativa
ETE / TRATAMENTO EFLUENTES | ETE / TRATAMENTO | Tampa de Inspeção, Ferro Fundido - Caixa de Gordura - (0,60m x 0,60m) |  |  | 1 | un | 1800 | 1800 | Estimativa
ETE / TRATAMENTO EFLUENTES | ETE / TRATAMENTO | Tampa de Inspeção, Ferro Fundido - Caixa de Gordura - (1,0m x 1,0m) |  |  | 4 | un | 1800 | 7200 | Estimativa
ETE / TRATAMENTO EFLUENTES | ETE / TRATAMENTO | Tampa de Inspeção, Ferro Fundido - Tanques - (0,60m x 0,60m) |  |  | 9 | un | 350 | 3150 | Estimativa
ETE / TRATAMENTO EFLUENTES | ETE / TRATAMENTO | Tanque Aeróbio, Concreto armado - (ø útil: 3,0m x altura útil: 2,10m) |  |  | 3 | un | 38000 | 114000 | Estimativa
ETE / TRATAMENTO EFLUENTES | ETE / TRATAMENTO | Tanque Anaeróbio, Concreto armado - (ø útil: 2,70m x altura útil: 2,0m) |  |  | 1 | un | 35000 | 35000 | Estimativa
ETE / TRATAMENTO EFLUENTES | ETE / TRATAMENTO | Tanque Anóxico, Concreto armado - (ø útil: 3,0m x altura útil: 2,10m) |  |  | 1 | un | 38000 | 38000 | Estimativa
ETE / TRATAMENTO EFLUENTES | ETE / TRATAMENTO | Tanque Decantador, Concreto armado - (ø útil: 3,0m x altura útil: 1,5m) |  |  | 2 | un | 32000 | 64000 | Estimativa
ETE / TRATAMENTO EFLUENTES | ETE / TRATAMENTO | Tanque Descarte de Lodo, Concreto armado - (ø útil: 3,0m x altura útil: 2,20m) |  |  | 1 | un | 38000 | 38000 | Estimativa
ETE / TRATAMENTO EFLUENTES | ETE / TRATAMENTO | Tanque Desinfecção, Concreto armado - (ø útil: 2,0m x altura útil: 1,8m) |  |  | 1 | un | 25000 | 25000 | Estimativa
ETE / TRATAMENTO EFLUENTES | ETE / TRATAMENTO | Timer digitar, 16 funções |  |  | 1 | un | 250 | 250 | Estimativa
| SUBTOTAL ETE / TRATAMENTO | [6 empty] | 389550
| TOTAL GERAL HIDROSSANITÁRIO (LM348) | [6 empty] | 1831546.55
Itens: 187 ¦ Precificados: 187 ¦ A precificar: 0
AC Total: 36,092 m² ¦ Fontes: Belle Ville, Santa Maria, Estimativa, Mercado

## Por Pavimento
THOZEN - RES. ELECTRA TOWERS
05 HIDRAULICO - Instalacoes Hidrossanitarias (complemento LM 348)
Revisao: LM348-R01 ¦ Data: 2026-04-15 ¦ AC Total: 36092 m2
Fonte: PDFs 348_LM da Eletrowatts, extracao Gemma local + rateio heuristico por sistema
PDFs processados: 4 ¦ Itens flat: 187
Pavimento | Torre | PDF origem | Numero | Codigo | Qtd | Unid | Descricao | Dimensoes | Marca | Origem rateio
01º Térreo ¦ Torre: AMBAS
TERREO | AMBAS | hidro-conexoes | 13 |  | 4 |  | Joelho 45º Soldável, PVC Marrom, Água Fria | 40ø-40ø | AMANCO/SIMILAR | rateio Gemma: Joelhos de conexão em prumadas principais no subsolo.
TERREO | AMBAS | hidro-conexoes | 14 |  | 5 |  | Joelho 45º Soldável, PVC Marrom, Água Fria | 50ø-50ø | AMANCO/SIMILAR | rateio Gemma: Conexões em ramais de distribuição no subsolo.
TERREO | AMBAS | hidro-conexoes | 17 |  | 300 |  | Tê Soldável, PVC Marrom, Água Fria | 25ø-25ø-25ø | AMANCO/SIMILAR | rateio Gemma: Distribuição principal de água fria nos ramais de subsolo.
TERREO | AMBAS | hidro-conexoes | 18 |  | 100 |  | Tê Soldável, PVC Marrom, Água Fria | 32ø-32ø-32ø | AMANCO/SIMILAR | rateio Gemma: Conexões de ramais de água fria no subsolo.
TERREO | AMBAS | hidro-conexoes | 19 |  | 2 |  | Tê Soldável, PVC Marrom, Água Fria | 40ø-40ø-40ø | AMANCO/SIMILAR | rateio Gemma: Conexões em ramais de água fria no subsolo.
TERREO | AMBAS | hidro-conexoes | 23 |  | 150 |  | Tê de Redução Soldável, PVC Marrom, Água Fria | 32ø-25ø | AMANCO/SIMILAR | rateio Gemma: Conexões de redução de diâmetro em prumadas principais no subsolo.
TERREO | AMBAS | hidro-conexoes | 24 |  | 2 |  | Tê de Redução Soldável, PVC Marrom, Água Fria | 40ø-25ø | AMANCO/SIMILAR | rateio Gemma: Conexões de redução em ramais de água fria no subsolo.
TERREO | AMBAS | hidro-conexoes | 38 |  | 2 |  | Registro Esfera Soldável, PVC Marrom, Água Fria | 60ø-60ø | AMANCO/SIMILAR | rateio Gemma: Registros de serviço no térreo (hidrômetros/ramais)
TERREO | AMBAS | hidro-conexoes | 40 |  | 45 |  | Adaptador Soldável Curto, PVC Marrom, Água Fria | 32ø-1" | AMANCO/SIMILAR | rateio Gemma: Conexões de serviço no térreo
TERREO | AMBAS | hidro-conexoes | 41 |  | 20 |  | Adaptador Soldável Curto, PVC Marrom, Água Fria | 50ø-1 1/2" | AMANCO/SIMILAR | rateio Gemma: Conexões de serviço no térreo
TERREO | AMBAS | hidro-conexoes | 42 |  | 275 |  | Curva de Transposição Soldável, PVC Marrom, Água Fria | 25ø-25ø | AMANCO/SIMILAR | rateio Gemma: Curvas de transposição em áreas de serviço e subsolo
TERREO | AMBAS | hidro-conexoes | 43 |  | 35 |  | Curva de Transposição Soldável, PVC Marrom, Água Fria | 32ø-32ø | AMANCO/SIMILAR | rateio Gemma: Curvas de transposição em áreas de serviço e subsolo
TERREO | AMBAS | hidro-conexoes | 44 |  | 2 |  | Luva Soldável, PVC Marrom, Água Fria | 75ø-75ø | AMANCO/SIMILAR | rateio Gemma: Luvas de conexão em prumadas e serviços no térreo
TERREO | AMBAS | hidro-conexoes | 47 |  | 2 |  | Luva Soldável/Roscável, PVC Marrom, Água Fria | 40ø-1 1/4" | AMANCO/SIMILAR | rateio Gemma: Luvas de conexão em prumadas e serviços no térreo
TERREO | AMBAS | hidro-conexoes | 48 |  | 2 |  | Luva Soldável/Roscável, PVC Marrom, Água Fria | 50ø-1 1/2" | AMANCO/SIMILAR | rateio Gemma: Luvas de conexão em prumadas e serviços no térreo
TERREO | AMBAS | hidro-conexoes | 67 |  | 50 |  | Joelho 90º, Esgoto Série Reforçada | 50ø-50ø | AMANCO/SIMILAR | rateio Gemma: Joelhos de esgoto para prumadas principais e caixas de inspeção no térreo.
TERREO | AMBAS | hidro-conexoes | 70 |  | 80 |  | Joelho 90º, Esgoto Série Reforçada | 150ø-150ø | AMANCO/SIMILAR | rateio Gemma: Joelhos de esgoto para prumadas principais e caixas de inspeção no térreo.
TERREO | AMBAS | hidro-conexoes | 73 |  | 4 |  | Joelho 45º, Esgoto Série Normal | 75ø-75ø | AMANCO/SIMILAR | rateio Gemma: Joelho de conexão na prumada principal do térreo.
TERREO | AMBAS | hidro-conexoes | 74 |  | 200 |  | Joelho 45º, Esgoto Série Normal | 100ø-100ø | AMANCO/SIMILAR | rateio Gemma: Conexões de prumadas e ramais no nível do térreo.
TERREO | AMBAS | hidro-conexoes | 75 |  | 150 |  | Joelho 45º, Esgoto Série Reforçada | 50ø-50ø | AMANCO/SIMILAR | rateio Gemma: Conexões reforçadas na prumada principal do térreo.
TERREO | AMBAS | hidro-conexoes | 76 |  | 10 |  | Joelho 45º, Esgoto Série Reforçada | 75ø-75ø | AMANCO/SIMILAR | rateio Gemma: Conexões de deságue de prumada no subsolo.
TERREO | AMBAS | hidro-conexoes | 77 |  | 250 |  | Joelho 45º, Esgoto Série Reforçada | 100ø-100ø | AMANCO/SIMILAR | rateio Gemma: Conexões reforçadas na prumada principal do térreo.
TERREO | AMBAS | hidro-conexoes | 78 |  | 100 |  | Joelho 45º, Esgoto Série Reforçada | 150ø-150ø | AMANCO/SIMILAR | rateio Gemma: Conexões reforçadas na prumada principal do térreo.
TERREO | AMBAS | hidro-conexoes | 79 |  | 5 |  | Junção Simples, Esgoto Série Normal | 40ø-40ø | AMANCO/SIMILAR | rateio Gemma: Junção simples de ramal de esgoto no subsolo.
TERREO | AMBAS | hidro-conexoes | 80 |  | 200 |  | Junção Simples, Esgoto Série Normal | 50ø-50ø | AMANCO/SIMILAR | rateio Gemma: Junções simples na prumada principal do térreo.
TERREO | AMBAS | hidro-conexoes | 81 |  | 200 |  | Junção Simples, Esgoto Série Normal | 100ø-100ø | AMANCO/SIMILAR | rateio Gemma: Junções simples na prumada principal do térreo.
TERREO | AMBAS | hidro-conexoes | 82 |  | 10 |  | Junção Simples, Esgoto Série Normal | 150ø-100ø | AMANCO/SIMILAR | rateio Gemma: Junção simples de ramal de esgoto no subsolo.
TERREO | AMBAS | hidro-conexoes | 83 |  | 70 |  | Junção Simples, Esgoto Série Reforçada | 50ø-50ø | AMANCO/SIMILAR | rateio Gemma: Junções simples reforçadas na prumada principal do térreo.
TERREO | AMBAS | hidro-conexoes | 84 |  | 80 |  | Junção Simples, Esgoto Série Reforçada | 100ø-100ø | AMANCO/SIMILAR | rateio Gemma: Junções simples reforçadas na prumada principal do térreo.
TERREO | AMBAS | hidro-conexoes | 85 |  | 5 |  | Junção Simples, Esgoto Série Reforçada | 150ø-100ø | AMANCO/SIMILAR | rateio Gemma: Junções críticas na entrada principal do sistema de esgoto no térreo.
TERREO | AMBAS | hidro-conexoes | 86 |  | 10 |  | Junção Simples com Redução, Esgoto Série Normal | 75ø-50ø | AMANCO/SIMILAR | rateio Gemma: Conexões de ramais de esgoto no subsolo/térreo.
TERREO | AMBAS | hidro-conexoes | 88 |  | 3 |  | Junção Simples com Redução, Esgoto Série Reforçada | 75ø-50ø | AMANCO/SIMILAR | rateio Gemma: Conexões reforçadas em pontos críticos de transição no subsolo.
TERREO | AMBAS | hidro-conexoes | 90 |  | 10 |  | Junção Simples com Redução, Esgoto Série Reforçada | 100ø-75ø | AMANCO/SIMILAR | rateio Gemma: Conexões de esgoto reforçadas no subsolo/térreo.
TERREO | AMBAS | hidro-conexoes | 91 |  | 10 |  | Junção Simples com Redução, Esgoto Série Reforçada | 150ø-100ø | AMANCO/SIMILAR | rateio Gemma: Conexões reforçadas em pontos de transição no subsolo.
TERREO | AMBAS | hidro-conexoes | 92 |  | 5 |  | Tê de Inspeção, Esgoto Série Normal | 75ø-75ø | AMANCO/SIMILAR | rateio Gemma: Pontos de inspeção obrigatórios na rede coletora no subsolo.
TERREO | AMBAS | hidro-conexoes | 95 |  | 10 |  | Luva Simples, Esgoto Série Normal | 40ø-40ø | AMANCO/SIMILAR | rateio Gemma: Conexões de luva em pontos de transição no subsolo/térreo.
TERREO | AMBAS | hidro-conexoes | 97 |  | 10 |  | Luva Simples, Esgoto Série Normal | 75ø-75ø | AMANCO/SIMILAR | rateio Gemma: Luvas de conexão em prumadas e ramais prediais no térreo.
TERREO | AMBAS | hidro-conexoes | 99 |  | 20 |  | Luva Simples, Esgoto Série Normal | 150ø-150ø | AMANCO/SIMILAR | rateio Gemma: Luvas de conexão em ramais prediais e caixas de inspeção no térreo.
TERREO | AMBAS | hidro-conexoes | 101 |  | 10 |  | Luva Simples, Esgoto Série Reforçada | 75ø-75ø | AMANCO/SIMILAR | rateio Gemma: Luvas de conexão em prumadas principais no subsolo.
TERREO | AMBAS | hidro-conexoes | 105 |  | 5 |  | Curva 90º Curta, Esgoto Série Normal | 150ø-150ø | AMANCO/SIMILAR | rateio Gemma: Curva de transição em caixas de inspeção no térreo.
TERREO | AMBAS | hidro-conexoes | 108 |  | 20 |  | Anel de Vedação Oring | 75ø | AMANCO/SIMILAR | rateio Gemma: Vedação em caixas de inspeção e ramais prediais no térreo.
TERREO | AMBAS | hidro-conexoes | 109 |  | 3000 |  | Anel de Vedação Oring | 100ø | AMANCO/SIMILAR | rateio Gemma: Vedação de conexões em caixas de inspeção e ramais prediais no subsolo.
TERREO | AMBAS | hidro-conexoes | 110 |  | 280 |  | Anel de Vedação Oring | 150ø | AMANCO/SIMILAR | rateio Gemma: Vedação de conexões em caixas de inspeção e ramais prediais no subsolo.
TERREO | AMBAS | hidro-conexoes | 111 |  | 5 |  | Redução Excêntrica, Esgoto Série Normal | 75ø-50ø | AMANCO/SIMILAR | rateio Gemma: Redução de diâmetro em caixas de inspeção principais no subsolo.
TERREO | AMBAS | hidro-conexoes | 114 |  | 5 |  | Redução Excêntrica, Esgoto Série Reforçada | 100ø-75ø | AMANCO/SIMILAR | rateio Gemma: Redução de diâmetro em pontos críticos de transição de rede no subsolo.
TERREO | AMBAS | hidro-conexoes | 116 |  | 125 |  | Bucha de Redução, Esgoto Série Normal | 50ø-40ø | AMANCO/SIMILAR | rateio Gemma: Bucha de redução em caixas de inspeção e ramais prediais no subsolo.
TERREO | AMBAS | hidro-conexoes | 117 |  | 75 |  | Bucha de Redução, Esgoto Série Reforçada | 50ø-40ø | AMANCO/SIMILAR | rateio Gemma: Bucha de redução em pontos críticos de transição de rede no subsolo.
TERREO | AMBAS | hidro-conexoes | 122 |  | 10 |  | Terminal de Ventilação | 100ø | AMANCO/SIMILAR | rateio Gemma: Distribuição em áreas comuns do térreo (hall, recepção).
TERREO | AMBAS | hidro-conexoes | 124 |  | 4 |  | Adaptador Longo com Flanges Livres | 50ø | AMANCO/SIMILAR | rateio Gemma: Conexões principais no nível do térreo.
TERREO | AMBAS | hidro-conexoes | 126 |  | 4 |  | Adaptador Longo com Flanges Livres | 75ø | AMANCO/SIMILAR | rateio Gemma: Conexões em prumadas e caixas de inspeção no térreo.
TERREO | AMBAS | hidro-conexoes | 128 |  | 8 |  | Joelho 90°, PPR PN25 | 90ø-90ø | AMANCO/SIMILAR | rateio Gemma: Joelhos em caixas de inspeção e ramais de serviço no térreo.
TERREO | AMBAS | hidro-conexoes | 129 |  | 3 |  | Joelho 45°, PPR PN25 | 90ø-90ø | AMANCO/SIMILAR | rateio Gemma: Joelhos em conexões de serviço no térreo.
TERREO | AMBAS | hidro-conexoes | 131 |  | 10 |  | Adaptador Transição Macho, PPR PN25 | 90ø-3" | AMANCO/SIMILAR | rateio Gemma: Transições em caixas de inspeção e ramais de serviço no térreo.
TERREO | AMBAS | hidro-conexoes | 132 |  | 2 |  | Adaptador Transição Fêmea, PPR PN25 | 90ø-3" | AMANCO/SIMILAR | rateio Gemma: Conexões de serviço em prumadas no térreo.
TERREO | AMBAS | hidro-ete | 1 |  | 2 |  | Caixa de Gordura, Concreto armado - (C: 1,00m x L: 2,00m x P: 0,60m) |  |  | rateio Gemma: Caixas de gordura de grande porte e coletor principal, localizados no subsolo/nível térreo.
TERREO | AMBAS | hidro-ete | 2 |  | 1 |  | Caixa de Gordura, Concreto armado - (C: 0,60m x L: 0,60m x P: 0,60m) |  |  | rateio Gemma: Caixa de gordura de pequeno porte, localizada no subsolo/nível térreo.
TERREO | AMBAS | hidro-ete | 3 |  | 2 |  | Caixa de Distribuição, Concreto armado (C: 0,80m x L: 0,80m x P: 0,80m) |  |  | rateio Gemma: Caixas de distribuição e coleta primária, localizadas no subsolo/nível térreo.
TERREO | AMBAS | hidro-ete | 4 |  | 1 |  | Tampa de Inspeção, Ferro Fundido - Caixa de Gordura - (0,60m x 0,60m) |  |  | rateio Gemma: Tampa de inspeção para caixas de gordura, localizada no subsolo/nível térreo.
TERREO | AMBAS | hidro-ete | 5 |  | 4 |  | Tampa de Inspeção, Ferro Fundido - Caixa de Gordura - (1,0m x 1,0m) |  |  | rateio Gemma: Tampas de inspeção para caixas de gordura, localizadas no subsolo/nível térreo.
TERREO | AMBAS | hidro-ete | 6 |  | 2 |  | Tampa de Inspeção, Ferro Fundido - Caixa de Distriuição - (0,80m x 0,80m) |  |  | rateio Gemma: Tampas de inspeção para caixas de distribuição, localizadas no subsolo/nível térreo.
TERREO | AMBAS | hidro-ete | 7 |  | 9 |  | Tampa de Inspeção, Ferro Fundido - Tanques - (0,60m x 0,60m) |  |  | rateio Gemma: Tampas de inspeção para os tanques do sistema ETE, localizadas no subsolo/nível térreo.
TERREO | AMBAS | hidro-ete | 8 |  | 1 |  | Tanque Anaeróbio, Concreto armado - (ø útil: 2,70m x altura útil: 2,0m) |  |  | rateio Gemma: Tanque principal do sistema ETE, localizado no subsolo/nível térreo.
TERREO | AMBAS | hidro-ete | 9 |  | 1 |  | Tanque Anóxico, Concreto armado - (ø útil: 3,0m x altura útil: 2,10m) |  |  | rateio Gemma: Tanque principal do sistema ETE, localizado no subsolo/nível térreo.
TERREO | AMBAS | hidro-ete | 10 |  | 3 |  | Tanque Aeróbio, Concreto armado - (ø útil: 3,0m x altura útil: 2,10m) |  |  | rateio Gemma: Tanques de tratamento aeróbio, parte do sistema ETE, localizados no subsolo/nível térreo.
TERREO | AMBAS | hidro-ete | 11 |  | 2 |  | Tanque Decantador, Concreto armado - (ø útil: 3,0m x altura útil: 1,5m) |  |  | rateio Gemma: Tanques decantadores, parte do sistema ETE, localizados no subsolo/nível térreo.
TERREO | AMBAS | hidro-ete | 12 |  | 1 |  | Tanque Desinfecção, Concreto armado - (ø útil: 2,0m x altura útil: 1,8m) |  |  | rateio Gemma: Tanque final de desinfecção, parte do sistema ETE, localizado no subsolo/nível térreo.
TERREO | AMBAS | hidro-ete | 13 |  | 1 |  | Tanque Descarte de Lodo, Concreto armado - (ø útil: 3,0m x altura útil: 2,20m) |  |  | rateio Gemma: Tanque de descarte de lodo é parte da infraestrutura de ETE compartilhada no subsolo/térreo.
TERREO | AMBAS | hidro-ete | 14 |  | 9 |  | Difusor de Ar, Tubular (T-60/800) |  |  | rateio Gemma: Difusores de ar fazem parte do sistema de aeração da ETE, localizado no subsolo/térreo.
TERREO | AMBAS | hidro-ete | 15 |  | 1 |  | Compressor Radial/Soprador (CR-6 - 4CV) |  |  | rateio Gemma: O compressor principal da ETE é um equipamento de sistema compartilhado, instalado no subsolo/térreo.
TERREO | AMBAS | hidro-ete | 16 |  | 2 |  | Medidor de Vazão de Recirculação - Modelo: MTLC-B |  |  | rateio Gemma: Medidores de vazão são equipamentos de medição da infraestrutura de ETE, localizados no subsolo/térreo.
TERREO | AMBAS | hidro-ete | 17 |  | 1 |  | Painel de Controle - disjuntor 20A |  |  | rateio Gemma: Painel de controle elétrico para o sistema ETE, instalado na área de serviço/subsolo.
TERREO | AMBAS | hidro-ete | 18 |  | 1 |  | Contactora (7.5CV) |  |  | rateio Gemma: Componente elétrico de controle para o sistema ETE, instalado no subsolo/térreo.
TERREO | AMBAS | hidro-ete | 19 |  | 1 |  | Timer digitar, 16 funções |  |  | rateio Gemma: Timer de controle para o sistema ETE, instalado no subsolo/térreo.
TERREO | AMBAS | hidro-ete | 20 |  | 3 |  | Bomba Retorno de Lodo (BCS-220 - 1/3CV) |  |  | rateio Gemma: Bombas de retorno de lodo são equipamentos de sistema compartilhado, instalados no subsolo/térreo.
TERREO | AMBAS | hidro-tubulacoes | 1 |  | 53.5 |  | Tubo PVC rígido, cor branca, linha Esgoto Série Normal (Tubo de 6m) | ø40mm | AMANCO/SIMILAR | rateio Gemma: 10% do total para caixas de inspeção e ramais de ligação no térreo.
TERREO | AMBAS | hidro-tubulacoes | 2 |  | 99.5 |  | Tubo PVC rígido, cor branca, linha Esgoto Série Normal (Tubo de 6m) | ø50mm | AMANCO/SIMILAR | rateio Gemma: 10% do total para caixas de inspeção e ramais de ligação no térreo.
TERREO | AMBAS | hidro-tubulacoes | 3 |  | 1 |  | Tubo PVC rígido, cor branca, linha Esgoto Série Normal (Tubo de 6m) | ø75mm | AMANCO/SIMILAR | rateio Gemma: Ramal de ligação no térreo.
TERREO | AMBAS | hidro-tubulacoes | 4 |  | 46.5 |  | Tubo PVC rígido, cor branca, linha Esgoto Série Normal (Tubo de 6m) | ø100mm | AMANCO/SIMILAR | rateio Gemma: 10% do total para caixas de inspeção e ramais de ligação no térreo.
TERREO | AMBAS | hidro-tubulacoes | 5 |  | 25 |  | Tubo PVC rígido, cor branca, linha Esgoto Série Reforçada (Tubo de 6m) | ø50mm | AMANCO/SIMILAR | rateio Gemma: 10% do total para caixas de inspeção e ramais de ligação no térreo.
TERREO | AMBAS | hidro-tubulacoes | 6 |  | 3.5 |  | Tubo PVC rígido, cor branca, linha Esgoto Série Reforçada (Tubo de 6m) | ø75mm | AMANCO/SIMILAR | rateio Gemma: 10% do total para caixas de inspeção e ramais de ligação no térreo.
TERREO | AMBAS | hidro-tubulacoes | 7 |  | 128 |  | Tubo PVC rígido, cor branca, linha Esgoto Série Reforçada (Tubo de 6m) | ø100mm | AMANCO/SIMILAR | rateio Gemma: 10% do total para caixas de inspeção e ramais de ligação no térreo.
TERREO | AMBAS | hidro-tubulacoes | 8 |  | 33.5 |  | Tubo PVC rígido, cor branca, linha Esgoto Série Reforçada (Tubo de 6m) | ø150mm | AMANCO/SIMILAR | rateio Gemma: 10% do total para caixas de inspeção e ramais de ligação no térreo.
TERREO | AMBAS | hidro-tubulacoes | 9 |  | 308.5 |  | Tubo PVC rígido, cor marrom, linha soldável (Tubo de 6m) | ø25mm | AMANCO/SIMILAR | rateio Gemma: 10% do total para caixas de inspeção e ramais de ligação no térreo.
TERREO | AMBAS | hidro-tubulacoes | 10 |  | 106 |  | Tubo PVC rígido, cor marrom, linha soldável (Tubo de 6m) | ø32mm | AMANCO/SIMILAR | rateio Gemma: 10% do total para caixas de inspeção e ramais de ligação no térreo.
TERREO | AMBAS | hidro-tubulacoes | 11 |  | 4 |  | Tubo PVC rígido, cor marrom, linha soldável (Tubo de 6m) | ø40mm | AMANCO/SIMILAR | rateio Gemma: 10% do total para caixas de inspeção e ramais de ligação no térreo.
TERREO | AMBAS | hidro-tubulacoes | 12 |  | 6.5 |  | Tubo PVC rígido, cor marrom, linha soldável (Tubo de 6m) | ø50mm | AMANCO/SIMILAR | rateio Gemma: 10% do total para caixas de inspeção e ramais de ligação no térreo.
TERREO | AMBAS | hidro-tubulacoes | 13 |  | 1 |  | Tubo PVC rígido, cor marrom, linha soldável (Tubo de 6m) | ø60mm | AMANCO/SIMILAR | rateio Gemma: Rateio de esgoto para caixas de inspeção e ramais no térreo.
TERREO | AMBAS | hidro-tubulacoes | 14 |  | 1 |  | Tubo PVC rígido, cor marrom, linha soldável (Tubo de 6m) | ø75mm | AMANCO/SIMILAR | rateio Gemma: Rateio de esgoto para caixas de inspeção e ramais no térreo.
TERREO | AMBAS | hidro-tubulacoes | 15 |  | 20.5 |  | Tubo CPVC FlowGuard, cor branca, linha soldável (Tubo de 3m) | ø15mm | AMANCO/SIMILAR | rateio Gemma: Alimentação e ramais de água fria no térreo (10% do total).
TERREO | AMBAS | hidro-tubulacoes | 16 |  | 255.5 |  | Tubo CPVC FlowGuard, cor branca, linha soldável (Tubo de 3m) | ø22mm | AMANCO/SIMILAR | rateio Gemma: Alimentação e ramais de água fria no térreo (10% do total).
TERREO | AMBAS | hidro-tubulacoes | 17 |  | 112 |  | Tubo CPVC FlowGuard, cor branca, linha soldável (Tubo de 3m) | ø28mm | AMANCO/SIMILAR | rateio Gemma: Alimentação e ramais de água fria no térreo (10% do total).
TERREO | AMBAS | hidro-tubulacoes | 18 |  | 13 |  | Tubo PPR PN 25, linha soldável (Tubo de 3m) | ø90mm | AMANCO/SIMILAR | rateio Gemma: Ramal de água quente no térreo (20% do total).
TERREO | AMBAS | hidro-valvulas | 2 |  | 24 |  | Hidrômetro Multijato | 3/4" |  | rateio Gemma: Medição de consumo em áreas comuns e shafts no subsolo.
TERREO | AMBAS | hidro-valvulas | 3 |  | 2 |  | Filtro Pluvial Fabricante - Modelo: VF1 |  | 3P TECHNIK | rateio Gemma: Filtros de drenagem pluvial no nível do subsolo.
TERREO | AMBAS | hidro-valvulas | 4 |  | 2 |  | Chave de Fluxo - Modelo com Palheta |  |  | rateio Gemma: Instalação em pontos de medição ou controle de fluxo no subsolo.
TERREO | AMBAS | hidro-valvulas | 8 |  | 2 |  | Válvula Redutora de Pressão de Ação Direta (42 LP de 1 1/4") |  | BERMAD | rateio Gemma: Controle de pressão na entrada principal do edifício.
TERREO | AMBAS | hidro-valvulas | 9 |  | 4 |  | Válvula Redutora de Pressão - Modelo: Pilotada 420 - 2" |  | BERMAD | rateio Gemma: Controle de pressão em ramais principais no subsolo.
TERREO | AMBAS | hidro-valvulas | 12 |  | 4 |  | Válvula de Alívio e Segurança (430 de 2") |  | BERMAD | rateio Gemma: Dispositivos de segurança em pontos de alta pressão no subsolo.
Subtotal TERREO AMBAS: 98 itens
02º G1 ¦ Torre: A
G1 | A | hidro-tubulacoes | 15 |  | 20.5 |  | Tubo CPVC FlowGuard, cor branca, linha soldável (Tubo de 3m) | ø15mm | AMANCO/SIMILAR | rateio Gemma: Ramal vertical de água fria (20% do total) para a garagem G1, Torre A.
G1 | A | hidro-tubulacoes | 16 |  | 255.5 |  | Tubo CPVC FlowGuard, cor branca, linha soldável (Tubo de 3m) | ø22mm | AMANCO/SIMILAR | rateio Gemma: Ramal vertical de água fria (20% do total) para a garagem G1, Torre A.
G1 | A | hidro-tubulacoes | 17 |  | 112 |  | Tubo CPVC FlowGuard, cor branca, linha soldável (Tubo de 3m) | ø28mm | AMANCO/SIMILAR | rateio Gemma: Ramal vertical de água fria (20% do total) para a garagem G1, Torre A.
G1 | A | hidro-tubulacoes | 18 |  | 13 |  | Tubo PPR PN 25, linha soldável (Tubo de 3m) | ø90mm | AMANCO/SIMILAR | rateio Gemma: Ramal de água quente (20% do total) para a garagem G1, Torre A.
Subtotal G1 A: 4 itens
02º G1 ¦ Torre: B
G1 | B | hidro-tubulacoes | 15 |  | 20.5 |  | Tubo CPVC FlowGuard, cor branca, linha soldável (Tubo de 3m) | ø15mm | AMANCO/SIMILAR | rateio Gemma: Ramal vertical de água fria (20% do total) para a garagem G1, Torre B.
G1 | B | hidro-tubulacoes | 16 |  | 255.5 |  | Tubo CPVC FlowGuard, cor branca, linha soldável (Tubo de 3m) | ø22mm | AMANCO/SIMILAR | rateio Gemma: Ramal vertical de água fria (20% do total) para a garagem G1, Torre B.
G1 | B | hidro-tubulacoes | 17 |  | 112 |  | Tubo CPVC FlowGuard, cor branca, linha soldável (Tubo de 3m) | ø28mm | AMANCO/SIMILAR | rateio Gemma: Ramal vertical de água fria (20% do total) para a garagem G1, Torre B.
G1 | B | hidro-tubulacoes | 18 |  | 13 |  | Tubo PPR PN 25, linha soldável (Tubo de 3m) | ø90mm | AMANCO/SIMILAR | rateio Gemma: Ramal de água quente (20% do total) para a garagem G1, Torre B.
Subtotal G1 B: 4 itens
02º G1 ¦ Torre: AMBAS
G1 | AMBAS | hidro-conexoes | 15 |  | 5 |  | Joelho 45º Soldável, PVC Marrom, Água Fria | 60ø-60ø | AMANCO/SIMILAR | rateio Gemma: Conexões em ramais de distribuição na garagem 1.
G1 | AMBAS | hidro-conexoes | 17 |  | 200 |  | Tê Soldável, PVC Marrom, Água Fria | 25ø-25ø-25ø | AMANCO/SIMILAR | rateio Gemma: Distribuição de água fria na garagem 1.
G1 | AMBAS | hidro-conexoes | 64 |  | 74 |  | Joelho 90º, Esgoto Série Normal | 40ø-40ø | AMANCO/SIMILAR | rateio Gemma: Joelhos de esgoto para drenagem de garagem no pavimento G1.
G1 | AMBAS | hidro-conexoes | 65 |  | 200 |  | Joelho 90º, Esgoto Série Normal | 50ø-50ø | AMANCO/SIMILAR | rateio Gemma: Joelhos de esgoto para drenagem de garagem no pavimento G1.
G1 | AMBAS | hidro-conexoes | 74 |  | 100 |  | Joelho 45º, Esgoto Série Normal | 100ø-100ø | AMANCO/SIMILAR | rateio Gemma: Conexões de esgoto na garagem do primeiro pavimento.
G1 | AMBAS | hidro-conexoes | 75 |  | 50 |  | Joelho 45º, Esgoto Série Reforçada | 50ø-50ø | AMANCO/SIMILAR | rateio Gemma: Conexões reforçadas na garagem do primeiro pavimento.
G1 | AMBAS | hidro-conexoes | 77 |  | 100 |  | Joelho 45º, Esgoto Série Reforçada | 100ø-100ø | AMANCO/SIMILAR | rateio Gemma: Conexões reforçadas na garagem do primeiro pavimento.
G1 | AMBAS | hidro-conexoes | 78 |  | 60 |  | Joelho 45º, Esgoto Série Reforçada | 150ø-150ø | AMANCO/SIMILAR | rateio Gemma: Conexões reforçadas na garagem do primeiro pavimento.
G1 | AMBAS | hidro-conexoes | 81 |  | 100 |  | Junção Simples, Esgoto Série Normal | 100ø-100ø | AMANCO/SIMILAR | rateio Gemma: Junções simples na garagem do primeiro pavimento.
G1 | AMBAS | hidro-conexoes | 98 |  | 500 |  | Luva Simples, Esgoto Série Normal | 100ø-100ø | AMANCO/SIMILAR | rateio Gemma: Luvas de conexão na rede de esgoto do pavimento de garagem 1.
G1 | AMBAS | hidro-conexoes | 100 |  | 50 |  | Luva Simples, Esgoto Série Reforçada | 50ø-50ø | AMANCO/SIMILAR | rateio Gemma: Luvas de conexão na rede de esgoto reforçada do pavimento de garagem 1.
G1 | AMBAS | hidro-conexoes | 102 |  | 200 |  | Luva Simples, Esgoto Série Reforçada | 100ø-100ø | AMANCO/SIMILAR | rateio Gemma: Luvas de conexão na rede de esgoto reforçada do pavimento de garagem 1.
G1 | AMBAS | hidro-conexoes | 103 |  | 50 |  | Luva Simples, Esgoto Série Reforçada | 150ø-150ø | AMANCO/SIMILAR | rateio Gemma: Luvas de conexão na rede de esgoto reforçada do pavimento de garagem 1.
G1 | AMBAS | hidro-conexoes | 104 |  | 100 |  | Curva 90º, Esgoto Série Normal | 50ø-50ø | AMANCO/SIMILAR | rateio Gemma: Curvas de direção na rede de esgoto do pavimento de garagem 1.
Subtotal G1 AMBAS: 14 itens
03º G2 ¦ Torre: A
G2 | A | hidro-tubulacoes | 15 |  | 20.5 |  | Tubo CPVC FlowGuard, cor branca, linha soldável (Tubo de 3m) | ø15mm | AMANCO/SIMILAR | rateio Gemma: Ramal vertical de água fria (20% do total) para a garagem G2, Torre A.
G2 | A | hidro-tubulacoes | 16 |  | 255.5 |  | Tubo CPVC FlowGuard, cor branca, linha soldável (Tubo de 3m) | ø22mm | AMANCO/SIMILAR | rateio Gemma: Ramal vertical de água fria (20% do total) para a garagem G2, Torre A.
G2 | A | hidro-tubulacoes | 17 |  | 112 |  | Tubo CPVC FlowGuard, cor branca, linha soldável (Tubo de 3m) | ø28mm | AMANCO/SIMILAR | rateio Gemma: Ramal vertical de água fria (20% do total) para a garagem G2, Torre A.
G2 | A | hidro-tubulacoes | 18 |  | 13 |  | Tubo PPR PN 25, linha soldável (Tubo de 3m) | ø90mm | AMANCO/SIMILAR | rateio Gemma: Ramal de água quente (20% do total) para a garagem G2, Torre A.
Subtotal G2 A: 4 itens
03º G2 ¦ Torre: B
G2 | B | hidro-tubulacoes | 15 |  | 20.5 |  | Tubo CPVC FlowGuard, cor branca, linha soldável (Tubo de 3m) | ø15mm | AMANCO/SIMILAR | rateio Gemma: Ramal vertical de água fria (20% do total) para a garagem G2, Torre B.
G2 | B | hidro-tubulacoes | 16 |  | 255.5 |  | Tubo CPVC FlowGuard, cor branca, linha soldável (Tubo de 3m) | ø22mm | AMANCO/SIMILAR | rateio Gemma: Ramal vertical de água fria (20% do total) para a garagem G2, Torre B.
G2 | B | hidro-tubulacoes | 17 |  | 112 |  | Tubo CPVC FlowGuard, cor branca, linha soldável (Tubo de 3m) | ø28mm | AMANCO/SIMILAR | rateio Gemma: Ramal vertical de água fria (20% do total) para a garagem G2, Torre B.
G2 | B | hidro-tubulacoes | 18 |  | 13 |  | Tubo PPR PN 25, linha soldável (Tubo de 3m) | ø90mm | AMANCO/SIMILAR | rateio Gemma: Ramal de água quente (20% do total) para a garagem G2, Torre B.
Subtotal G2 B: 4 itens
03º G2 ¦ Torre: AMBAS
G2 | AMBAS | hidro-conexoes | 15 |  | 5 |  | Joelho 45º Soldável, PVC Marrom, Água Fria | 60ø-60ø | AMANCO/SIMILAR | rateio Gemma: Conexões em ramais de distribuição na garagem 2.
G2 | AMBAS | hidro-conexoes | 64 |  | 74 |  | Joelho 90º, Esgoto Série Normal | 40ø-40ø | AMANCO/SIMILAR | rateio Gemma: Joelhos de esgoto para drenagem de garagem no pavimento G2.
G2 | AMBAS | hidro-conexoes | 65 |  | 200 |  | Joelho 90º, Esgoto Série Normal | 50ø-50ø | AMANCO/SIMILAR | rateio Gemma: Joelhos de esgoto para drenagem de garagem no pavimento G2.
G2 | AMBAS | hidro-conexoes | 74 |  | 80 |  | Joelho 45º, Esgoto Série Normal | 100ø-100ø | AMANCO/SIMILAR | rateio Gemma: Conexões de esgoto na garagem do segundo pavimento.
G2 | AMBAS | hidro-conexoes | 98 |  | 500 |  | Luva Simples, Esgoto Série Normal | 100ø-100ø | AMANCO/SIMILAR | rateio Gemma: Luvas de conexão na rede de esgoto do pavimento de garagem 2.
G2 | AMBAS | hidro-conexoes | 100 |  | 50 |  | Luva Simples, Esgoto Série Reforçada | 50ø-50ø | AMANCO/SIMILAR | rateio Gemma: Luvas de conexão na rede de esgoto reforçada do pavimento de garagem 2.
G2 | AMBAS | hidro-conexoes | 102 |  | 200 |  | Luva Simples, Esgoto Série Reforçada | 100ø-100ø | AMANCO/SIMILAR | rateio Gemma: Luvas de conexão na rede de esgoto reforçada do pavimento de garagem 2.
G2 | AMBAS | hidro-conexoes | 103 |  | 50 |  | Luva Simples, Esgoto Série Reforçada | 150ø-150ø | AMANCO/SIMILAR | rateio Gemma: Luvas de conexão na rede de esgoto reforçada do pavimento de garagem 2.
G2 | AMBAS | hidro-conexoes | 104 |  | 100 |  | Curva 90º, Esgoto Série Normal | 50ø-50ø | AMANCO/SIMILAR | rateio Gemma: Curvas de direção na rede de esgoto do pavimento de garagem 2.
Subtotal G2 AMBAS: 9 itens
04º G3 ¦ Torre: A
G3 | A | hidro-tubulacoes | 15 |  | 20.5 |  | Tubo CPVC FlowGuard, cor branca, linha soldável (Tubo de 3m) | ø15mm | AMANCO/SIMILAR | rateio Gemma: Ramal vertical de água fria (20% do total) para a garagem G3, Torre A.
G3 | A | hidro-tubulacoes | 16 |  | 255.5 |  | Tubo CPVC FlowGuard, cor branca, linha soldável (Tubo de 3m) | ø22mm | AMANCO/SIMILAR | rateio Gemma: Ramal vertical de água fria (20% do total) para a garagem G3, Torre A.
G3 | A | hidro-tubulacoes | 17 |  | 112 |  | Tubo CPVC FlowGuard, cor branca, linha soldável (Tubo de 3m) | ø28mm | AMANCO/SIMILAR | rateio Gemma: Ramal vertical de água fria (20% do total) para a garagem G3, Torre A.
G3 | A | hidro-tubulacoes | 18 |  | 13 |  | Tubo PPR PN 25, linha soldável (Tubo de 3m) | ø90mm | AMANCO/SIMILAR | rateio Gemma: Ramal de água quente (20% do total) para a garagem G3, Torre A.
Subtotal G3 A: 4 itens
04º G3 ¦ Torre: B
G3 | B | hidro-tubulacoes | 15 |  | 20.5 |  | Tubo CPVC FlowGuard, cor branca, linha soldável (Tubo de 3m) | ø15mm | AMANCO/SIMILAR | rateio Gemma: Ramal vertical de água fria (20% do total) para a garagem G3, Torre B.
G3 | B | hidro-tubulacoes | 16 |  | 255.5 |  | Tubo CPVC FlowGuard, cor branca, linha soldável (Tubo de 3m) | ø22mm | AMANCO/SIMILAR | rateio Gemma: Ramal vertical de água fria (20% do total) para a garagem G3, Torre B.
G3 | B | hidro-tubulacoes | 17 |  | 112 |  | Tubo CPVC FlowGuard, cor branca, linha soldável (Tubo de 3m) | ø28mm | AMANCO/SIMILAR | rateio Gemma: Ramal vertical de água fria (20% do total) para a garagem G3, Torre B.
G3 | B | hidro-tubulacoes | 18 |  | 13 |  | Tubo PPR PN 25, linha soldável (Tubo de 3m) | ø90mm | AMANCO/SIMILAR | rateio Gemma: Ramal de água quente (20% do total) para a garagem G3, Torre B.
Subtotal G3 B: 4 itens
04º G3 ¦ Torre: AMBAS
G3 | AMBAS | hidro-conexoes | 20 |  | 20 |  | Tê Soldável, PVC Marrom, Água Fria | 50ø-50ø-50ø | AMANCO/SIMILAR | rateio Gemma: Conexões em ramais de distribuição na garagem 3.
G3 | AMBAS | hidro-conexoes | 64 |  | 74 |  | Joelho 90º, Esgoto Série Normal | 40ø-40ø | AMANCO/SIMILAR | rateio Gemma: Joelhos de esgoto para drenagem de garagem no pavimento G3.
G3 | AMBAS | hidro-conexoes | 74 |  | 50 |  | Joelho 45º, Esgoto Série Normal | 100ø-100ø | AMANCO/SIMILAR | rateio Gemma: Conexões de esgoto na garagem do terceiro pavimento.
G3 | AMBAS | hidro-conexoes | 98 |  | 500 |  | Luva Simples, Esgoto Série Normal | 100ø-100ø | AMANCO/SIMILAR | rateio Gemma: Luvas de conexão na rede de esgoto do pavimento de garagem 3.
G3 | AMBAS | hidro-conexoes | 100 |  | 50 |  | Luva Simples, Esgoto Série Reforçada | 50ø-50ø | AMANCO/SIMILAR | rateio Gemma: Luvas de conexão na rede de esgoto reforçada do pavimento de garagem 3.
G3 | AMBAS | hidro-conexoes | 102 |  | 200 |  | Luva Simples, Esgoto Série Reforçada | 100ø-100ø | AMANCO/SIMILAR | rateio Gemma: Luvas de conexão na rede de esgoto reforçada do pavimento de garagem 3.
G3 | AMBAS | hidro-conexoes | 103 |  | 50 |  | Luva Simples, Esgoto Série Reforçada | 150ø-150ø | AMANCO/SIMILAR | rateio Gemma: Luvas de conexão na rede de esgoto reforçada do pavimento de garagem 3.
G3 | AMBAS | hidro-conexoes | 104 |  | 100 |  | Curva 90º, Esgoto Série Normal | 50ø-50ø | AMANCO/SIMILAR | rateio Gemma: Curvas de direção na rede de esgoto do pavimento de garagem 3.
Subtotal G3 AMBAS: 8 itens
05º G4 ¦ Torre: A
G4 | A | hidro-tubulacoes | 15 |  | 20.5 |  | Tubo CPVC FlowGuard, cor branca, linha soldável (Tubo de 3m) | ø15mm | AMANCO/SIMILAR | rateio Gemma: Ramal vertical de água fria (20% do total) para a garagem G4, Torre A.
G4 | A | hidro-tubulacoes | 16 |  | 255.5 |  | Tubo CPVC FlowGuard, cor branca, linha soldável (Tubo de 3m) | ø22mm | AMANCO/SIMILAR | rateio Gemma: Ramal vertical de água fria (20% do total) para a garagem G4, Torre A.
G4 | A | hidro-tubulacoes | 17 |  | 112 |  | Tubo CPVC FlowGuard, cor branca, linha soldável (Tubo de 3m) | ø28mm | AMANCO/SIMILAR | rateio Gemma: Ramal vertical de água fria (20% do total) para a garagem G4, Torre A.
G4 | A | hidro-tubulacoes | 18 |  | 13 |  | Tubo PPR PN 25, linha soldável (Tubo de 3m) | ø90mm | AMANCO/SIMILAR | rateio Gemma: Ramal de água quente (20% do total) para a garagem G4, Torre A.
Subtotal G4 A: 4 itens
05º G4 ¦ Torre: B
G4 | B | hidro-tubulacoes | 15 |  | 20.5 |  | Tubo CPVC FlowGuard, cor branca, linha soldável (Tubo de 3m) | ø15mm | AMANCO/SIMILAR | rateio Gemma: Ramal vertical de água fria (20% do total) para a garagem G4, Torre B.
G4 | B | hidro-tubulacoes | 16 |  | 255.5 |  | Tubo CPVC FlowGuard, cor branca, linha soldável (Tubo de 3m) | ø22mm | AMANCO/SIMILAR | rateio Gemma: Ramal vertical de água fria (20% do total) para a garagem G4, Torre B.
G4 | B | hidro-tubulacoes | 17 |  | 112 |  | Tubo CPVC FlowGuard, cor branca, linha soldável (Tubo de 3m) | ø28mm | AMANCO/SIMILAR | rateio Gemma: Ramal vertical de água fria (20% do total) para a garagem G4, Torre B.
G4 | B | hidro-tubulacoes | 18 |  | 13 |  | Tubo PPR PN 25, linha soldável (Tubo de 3m) | ø90mm | AMANCO/SIMILAR | rateio Gemma: Ramal de água quente (20% do total) para a garagem G4, Torre B.
Subtotal G4 B: 4 itens
05º G4 ¦ Torre: AMBAS
G4 | AMBAS | hidro-conexoes | 20 |  | 20 |  | Tê Soldável, PVC Marrom, Água Fria | 50ø-50ø-50ø | AMANCO/SIMILAR | rateio Gemma: Conexões em ramais de distribuição na garagem 4.
G4 | AMBAS | hidro-conexoes | 64 |  | 74 |  | Joelho 90º, Esgoto Série Normal | 40ø-40ø | AMANCO/SIMILAR | rateio Gemma: Joelhos de esgoto para drenagem de garagem no pavimento G4.
G4 | AMBAS | hidro-conexoes | 98 |  | 500 |  | Luva Simples, Esgoto Série Normal | 100ø-100ø | AMANCO/SIMILAR | rateio Gemma: Luvas de conexão na rede de esgoto do pavimento de garagem 4.
G4 | AMBAS | hidro-conexoes | 100 |  | 50 |  | Luva Simples, Esgoto Série Reforçada | 50ø-50ø | AMANCO/SIMILAR | rateio Gemma: Luvas de conexão na rede de esgoto reforçada do pavimento de garagem 4.
G4 | AMBAS | hidro-conexoes | 102 |  | 200 |  | Luva Simples, Esgoto Série Reforçada | 100ø-100ø | AMANCO/SIMILAR | rateio Gemma: Luvas de conexão na rede de esgoto reforçada do pavimento de garagem 4.
G4 | AMBAS | hidro-conexoes | 103 |  | 50 |  | Luva Simples, Esgoto Série Reforçada | 150ø-150ø | AMANCO/SIMILAR | rateio Gemma: Luvas de conexão na rede de esgoto reforçada do pavimento de garagem 4.
G4 | AMBAS | hidro-conexoes | 104 |  | 100 |  | Curva 90º, Esgoto Série Normal | 50ø-50ø | AMANCO/SIMILAR | rateio Gemma: Curvas de direção na rede de esgoto do pavimento de garagem 4.
Subtotal G4 AMBAS: 7 itens
06º G5 ¦ Torre: A
G5 | A | hidro-tubulacoes | 15 |  | 20.5 |  | Tubo CPVC FlowGuard, cor branca, linha soldável (Tubo de 3m) | ø15mm | AMANCO/SIMILAR | rateio Gemma: Ramal vertical de água fria (20% do total) para a garagem G5, Torre A.
G5 | A | hidro-tubulacoes | 16 |  | 255.5 |  | Tubo CPVC FlowGuard, cor branca, linha soldável (Tubo de 3m) | ø22mm | AMANCO/SIMILAR | rateio Gemma: Ramal vertical de água fria (20% do total) para a garagem G5, Torre A.
G5 | A | hidro-tubulacoes | 17 |  | 112 |  | Tubo CPVC FlowGuard, cor branca, linha soldável (Tubo de 3m) | ø28mm | AMANCO/SIMILAR | rateio Gemma: Ramal vertical de água fria (20% do total) para a garagem G5, Torre A.
G5 | A | hidro-tubulacoes | 18 |  | 13 |  | Tubo PPR PN 25, linha soldável (Tubo de 3m) | ø90mm | AMANCO/SIMILAR | rateio Gemma: Ramal de água quente (20% do total) para a garagem G5, Torre A.
Subtotal G5 A: 4 itens
06º G5 ¦ Torre: B
G5 | B | hidro-tubulacoes | 15 |  | 20.5 |  | Tubo CPVC FlowGuard, cor branca, linha soldável (Tubo de 3m) | ø15mm | AMANCO/SIMILAR | rateio Gemma: Ramal vertical de água fria (20% do total) para a garagem G5, Torre B.
G5 | B | hidro-tubulacoes | 16 |  | 255.5 |  | Tubo CPVC FlowGuard, cor branca, linha soldável (Tubo de 3m) | ø22mm | AMANCO/SIMILAR | rateio Gemma: Ramal vertical de água fria (20% do total) para a garagem G5, Torre B.
G5 | B | hidro-tubulacoes | 17 |  | 112 |  | Tubo CPVC FlowGuard, cor branca, linha soldável (Tubo de 3m) | ø28mm | AMANCO/SIMILAR | rateio Gemma: Ramal vertical de água fria (20% do total) para a garagem G5, Torre B.
G5 | B | hidro-tubulacoes | 18 |  | 13 |  | Tubo PPR PN 25, linha soldável (Tubo de 3m) | ø90mm | AMANCO/SIMILAR | rateio Gemma: Ramal de água quente (20% do total) para a garagem G5, Torre B.
Subtotal G5 B: 4 itens
06º G5 ¦ Torre: AMBAS
G5 | AMBAS | hidro-conexoes | 20 |  | 15 |  | Tê Soldável, PVC Marrom, Água Fria | 50ø-50ø-50ø | AMANCO/SIMILAR | rateio Gemma: Conexões em ramais de distribuição na garagem 5.
G5 | AMBAS | hidro-conexoes | 64 |  | 74 |  | Joelho 90º, Esgoto Série Normal | 40ø-40ø | AMANCO/SIMILAR | rateio Gemma: Joelhos de esgoto para drenagem de garagem no pavimento G5.
G5 | AMBAS | hidro-conexoes | 98 |  | 500 |  | Luva Simples, Esgoto Série Normal | 100ø-100ø | AMANCO/SIMILAR | rateio Gemma: Luvas de conexão na rede de esgoto do pavimento de garagem 5.
G5 | AMBAS | hidro-conexoes | 100 |  | 50 |  | Luva Simples, Esgoto Série Reforçada | 50ø-50ø | AMANCO/SIMILAR | rateio Gemma: Luvas de conexão na rede de esgoto reforçada do pavimento de garagem 5.
G5 | AMBAS | hidro-conexoes | 102 |  | 200 |  | Luva Simples, Esgoto Série Reforçada | 100ø-100ø | AMANCO/SIMILAR | rateio Gemma: Luvas de conexão na rede de esgoto reforçada do pavimento de garagem 5.
G5 | AMBAS | hidro-conexoes | 103 |  | 50 |  | Luva Simples, Esgoto Série Reforçada | 150ø-150ø | AMANCO/SIMILAR | rateio Gemma: Luvas de conexão na rede de esgoto reforçada do pavimento de garagem 5.
G5 | AMBAS | hidro-conexoes | 104 |  | 100 |  | Curva 90º, Esgoto Série Normal | 50ø-50ø | AMANCO/SIMILAR | rateio Gemma: Curvas de direção na rede de esgoto do pavimento de garagem 5.
Subtotal G5 AMBAS: 7 itens
07º Lazer ¦ Torre: AMBAS
LAZER | AMBAS | hidro-conexoes | 13 |  | 3 |  | Joelho 45º Soldável, PVC Marrom, Água Fria | 40ø-40ø | AMANCO/SIMILAR | rateio Gemma: Conexões em áreas sociais e lazer.
LAZER | AMBAS | hidro-conexoes | 16 |  | 2 |  | Joelho 45º Soldável, PVC Marrom, Água Fria | 75ø-75ø | AMANCO/SIMILAR | rateio Gemma: Conexões em áreas de lazer e piscina.
LAZER | AMBAS | hidro-conexoes | 18 |  | 50 |  | Tê Soldável, PVC Marrom, Água Fria | 32ø-32ø-32ø | AMANCO/SIMILAR | rateio Gemma: Conexões em áreas sociais e lazer.
LAZER | AMBAS | hidro-conexoes | 21 |  | 4 |  | Tê Soldável, PVC Marrom, Água Fria | 60ø-60ø-60ø | AMANCO/SIMILAR | rateio Gemma: Conexões em áreas sociais e lazer.
LAZER | AMBAS | hidro-conexoes | 23 |  | 100 |  | Tê de Redução Soldável, PVC Marrom, Água Fria | 32ø-25ø | AMANCO/SIMILAR | rateio Gemma: Conexões de redução de diâmetro em áreas sociais e lazer.
LAZER | AMBAS | hidro-conexoes | 24 |  | 2 |  | Tê de Redução Soldável, PVC Marrom, Água Fria | 40ø-25ø | AMANCO/SIMILAR | rateio Gemma: Conexões de redução em áreas sociais e lazer.
LAZER | AMBAS | hidro-conexoes | 40 |  | 50 |  | Adaptador Soldável Curto, PVC Marrom, Água Fria | 32ø-1" | AMANCO/SIMILAR | rateio Gemma: Conexões em áreas sociais e piscina
LAZER | AMBAS | hidro-conexoes | 42 |  | 200 |  | Curva de Transposição Soldável, PVC Marrom, Água Fria | 25ø-25ø | AMANCO/SIMILAR | rateio Gemma: Curvas em áreas sociais e lazer
LAZER | AMBAS | hidro-conexoes | 43 |  | 60 |  | Curva de Transposição Soldável, PVC Marrom, Água Fria | 32ø-32ø | AMANCO/SIMILAR | rateio Gemma: Curvas em áreas sociais e lazer
LAZER | AMBAS | hidro-conexoes | 46 |  | 95 |  | Luva Soldável/Roscável, PVC Marrom, Água Fria | 32ø-1" | AMANCO/SIMILAR | rateio Gemma: Luvas de conexão em áreas sociais e lazer
LAZER | AMBAS | hidro-conexoes | 65 |  | 865 |  | Joelho 90º, Esgoto Série Normal | 50ø-50ø | AMANCO/SIMILAR | rateio Gemma: Joelhos de esgoto para drenagem de áreas sociais e piscina.
LAZER | AMBAS | hidro-conexoes | 69 |  | 120 |  | Joelho 90º, Esgoto Série Reforçada | 100ø-100ø | AMANCO/SIMILAR | rateio Gemma: Joelhos de esgoto para drenagem de áreas comuns e piscina no pavimento lazer.
LAZER | AMBAS | hidro-conexoes | 97 |  | 10 |  | Luva Simples, Esgoto Série Normal | 75ø-75ø | AMANCO/SIMILAR | rateio Gemma: Luvas de conexão em áreas sociais e de lazer.
LAZER | AMBAS | hidro-conexoes | 98 |  | 500 |  | Luva Simples, Esgoto Série Normal | 100ø-100ø | AMANCO/SIMILAR | rateio Gemma: Luvas de conexão em áreas sociais e de lazer.
LAZER | AMBAS | hidro-conexoes | 99 |  | 30 |  | Luva Simples, Esgoto Série Normal | 150ø-150ø | AMANCO/SIMILAR | rateio Gemma: Luvas de conexão em áreas sociais e de lazer.
LAZER | AMBAS | hidro-conexoes | 100 |  | 100 |  | Luva Simples, Esgoto Série Reforçada | 50ø-50ø | AMANCO/SIMILAR | rateio Gemma: Luvas de conexão em áreas sociais e de lazer.
LAZER | AMBAS | hidro-conexoes | 102 |  | 200 |  | Luva Simples, Esgoto Série Reforçada | 100ø-100ø | AMANCO/SIMILAR | rateio Gemma: Luvas de conexão em áreas sociais e de lazer.
LAZER | AMBAS | hidro-conexoes | 103 |  | 100 |  | Luva Simples, Esgoto Série Reforçada | 150ø-150ø | AMANCO/SIMILAR | rateio Gemma: Luvas de conexão em áreas sociais e de lazer.
LAZER | AMBAS | hidro-conexoes | 104 |  | 100 |  | Curva 90º, Esgoto Série Normal | 50ø-50ø | AMANCO/SIMILAR | rateio Gemma: Curvas de direção em áreas sociais e de lazer.
LAZER | AMBAS | hidro-conexoes | 121 |  | 5 |  | Terminal de Ventilação | 50ø | AMANCO/SIMILAR | rateio Gemma: Distribuição em áreas sociais e lazer.
LAZER | AMBAS | hidro-conexoes | 122 |  | 20 |  | Terminal de Ventilação | 100ø | AMANCO/SIMILAR | rateio Gemma: Distribuição em áreas sociais e lazer (piscina, academia, etc.).
LAZER | AMBAS | hidro-conexoes | 124 |  | 4 |  | Adaptador Longo com Flanges Livres | 50ø | AMANCO/SIMILAR | rateio Gemma: Conexões em áreas de lazer.
LAZER | AMBAS | hidro-conexoes | 125 |  | 4 |  | Adaptador Longo com Flanges Livres | 60ø | AMANCO/SIMILAR | rateio Gemma: Conexões em áreas de lazer.
LAZER | AMBAS | hidro-conexoes | 128 |  | 8 |  | Joelho 90°, PPR PN25 | 90ø-90ø | AMANCO/SIMILAR | rateio Gemma: Joelhos em áreas sociais e de lazer.
LAZER | AMBAS | hidro-conexoes | 129 |  | 8 |  | Joelho 45°, PPR PN25 | 90ø-90ø | AMANCO/SIMILAR | rateio Gemma: Joelhos em áreas sociais e de lazer.
LAZER | AMBAS | hidro-conexoes | 130 |  | 5 |  | Tê, PPR PN25 | 90ø-90ø | AMANCO/SIMILAR | rateio Gemma: Ramais de alimentação em áreas de lazer.
LAZER | AMBAS | hidro-conexoes | 131 |  | 10 |  | Adaptador Transição Macho, PPR PN25 | 90ø-3" | AMANCO/SIMILAR | rateio Gemma: Transições em áreas comuns de lazer.
LAZER | AMBAS | hidro-conexoes | 132 |  | 3 |  | Adaptador Transição Fêmea, PPR PN25 | 90ø-3" | AMANCO/SIMILAR | rateio Gemma: Conexões em áreas comuns de lazer.
LAZER | AMBAS | hidro-tubulacoes | 18 |  | 13 |  | Tubo PPR PN 25, linha soldável (Tubo de 3m) | ø90mm | AMANCO/SIMILAR | rateio Gemma: Distribuição de água quente para áreas sociais e lazer.
LAZER | AMBAS | hidro-valvulas | 2 |  | 24 |  | Hidrômetro Multijato | 3/4" |  | rateio Gemma: Medição de consumo em áreas sociais e lazer.
Subtotal LAZER AMBAS: 30 itens
08º-31º Tipo (×24) ¦ Torre: A
TIPO | A | hidro-conexoes | 1 |  | 3773 |  | Joelho 90º Soldável, PVC Marrom, Água Fria | 25ø-25ø | AMANCO/SIMILAR | rateio Gemma: Distribuição 50% para a rede interna da Torre A (TIPO).
TIPO | A | hidro-conexoes | 2 |  | 775 |  | Joelho 90º Soldável, PVC Marrom, Água Fria | 32ø-32ø | AMANCO/SIMILAR | rateio Gemma: Distribuição 50% para a rede interna da Torre A (TIPO).
TIPO | A | hidro-conexoes | 3 |  | 10 |  | Joelho 90º Soldável, PVC Marrom, Água Fria | 40ø-40ø | AMANCO/SIMILAR | rateio Gemma: Distribuição 50% para a rede interna da Torre A (TIPO).
TIPO | A | hidro-conexoes | 4 |  | 13 |  | Joelho 90º Soldável, PVC Marrom, Água Fria | 50ø-50ø | AMANCO/SIMILAR | rateio Gemma: Distribuição ligeiramente maior para Torre A (TIPO).
TIPO | A | hidro-conexoes | 5 |  | 10 |  | Joelho 90º Soldável, PVC Marrom, Água Fria | 60ø-60ø | AMANCO/SIMILAR | rateio Gemma: Distribuição 50% para a rede interna da Torre A (TIPO).
TIPO | A | hidro-conexoes | 6 |  | 5 |  | Joelho 90º Soldável, PVC Marrom, Água Fria | 75ø-75ø | AMANCO/SIMILAR | rateio Gemma: Distribuição 50% para a rede interna da Torre A (TIPO).
TIPO | A | hidro-conexoes | 7 |  | 5 |  | Joelho 90° Redução Soldável, PVC Marrom, Água Fria | 32ø-25ø | AMANCO/SIMILAR | rateio Gemma: Distribuição 50% para a rede interna da Torre A (TIPO).
TIPO | A | hidro-conexoes | 8 |  | 98 |  | Joelho 90° Roscável, PVC Marrom, Água Fria | 25ø-25ø | AMANCO/SIMILAR | rateio Gemma: Distribuição 50% para a rede interna da Torre A (TIPO).
TIPO | A | hidro-conexoes | 9 |  | 1458 |  | Joelho 90º Soldável - Bucha Latão, PVC Marrom, Água Fria | 25ø-1/2" | AMANCO/SIMILAR | rateio Gemma: Distribuição 50% para a rede interna da Torre A (TIPO).
TIPO | A | hidro-conexoes | 10 |  | 183 |  | Joelho 90º Soldável/Roscável, PVC Marrom, Água Fria | 25ø-1/2" | AMANCO/SIMILAR | rateio Gemma: Distribuição 50% para a rede interna da Torre A (TIPO).
TIPO | A | hidro-conexoes | 11 |  | 523 |  | Joelho 45º Soldável, PVC Marrom, Água Fria | 25ø-25ø | AMANCO/SIMILAR | rateio Gemma: Distribuição 50% para a rede interna da Torre A (TIPO).
TIPO | A | hidro-conexoes | 12 |  | 110 |  | Joelho 45º Soldável, PVC Marrom, Água Fria | 32ø-32ø | AMANCO/SIMILAR | rateio Gemma: Distribuição 50% para a rede interna da Torre A (TIPO).
TIPO | A | hidro-conexoes | 13 |  | 2 |  | Joelho 45º Soldável, PVC Marrom, Água Fria | 40ø-40ø | AMANCO/SIMILAR | rateio Gemma: Conexões em pontos de água fria do apartamento tipo A.
TIPO | A | hidro-conexoes | 14 |  | 5 |  | Joelho 45º Soldável, PVC Marrom, Água Fria | 50ø-50ø | AMANCO/SIMILAR | rateio Gemma: Conexões em pontos de água fria do apartamento tipo A.
TIPO | A | hidro-conexoes | 15 |  | 5 |  | Joelho 45º Soldável, PVC Marrom, Água Fria | 60ø-60ø | AMANCO/SIMILAR | rateio Gemma: Conexões em pontos de água fria do apartamento tipo A.
TIPO | A | hidro-conexoes | 16 |  | 2 |  | Joelho 45º Soldável, PVC Marrom, Água Fria | 75ø-75ø | AMANCO/SIMILAR | rateio Gemma: Conexões em pontos de água fria do apartamento tipo A.
TIPO | A | hidro-conexoes | 17 |  | 530 |  | Tê Soldável, PVC Marrom, Água Fria | 25ø-25ø-25ø | AMANCO/SIMILAR | rateio Gemma: Distribuição de água fria nos ramais verticais e horizontais dos apartamentos tipo A.
TIPO | A | hidro-conexoes | 18 |  | 125 |  | Tê Soldável, PVC Marrom, Água Fria | 32ø-32ø-32ø | AMANCO/SIMILAR | rateio Gemma: Distribuição de água fria nos ramais verticais e horizontais dos apartamentos tipo A.
TIPO | A | hidro-conexoes | 19 |  | 2 |  | Tê Soldável, PVC Marrom, Água Fria | 40ø-40ø-40ø | AMANCO/SIMILAR | rateio Gemma: Conexão em ponto de água fria do apartamento tipo A.
TIPO | A | hidro-conexoes | 20 |  | 10 |  | Tê Soldável, PVC Marrom, Água Fria | 50ø-50ø-50ø | AMANCO/SIMILAR | rateio Gemma: Distribuição de água fria nos ramais verticais e horizontais dos apartamentos tipo A.
TIPO | A | hidro-conexoes | 21 |  | 3 |  | Tê Soldável, PVC Marrom, Água Fria | 60ø-60ø-60ø | AMANCO/SIMILAR | rateio Gemma: Conexão em ponto de água fria do apartamento tipo A.
TIPO | A | hidro-conexoes | 22 |  | 1 |  | Tê Soldável, PVC Marrom, Água Fria | 75ø-75ø-75ø | AMANCO/SIMILAR | rateio Gemma: Conexão em ponto de água fria do apartamento tipo A.
TIPO | A | hidro-conexoes | 23 |  | 268 |  | Tê de Redução Soldável, PVC Marrom, Água Fria | 32ø-25ø | AMANCO/SIMILAR | rateio Gemma: Conexões de redução de diâmetro nos ramais verticais e horizontais dos apartamentos tipo A.
TIPO | A | hidro-conexoes | 25 |  | 18 |  | Tê de Redução Soldável, PVC Marrom, Água Fria | 40ø-32ø | AMANCO/SIMILAR | rateio Gemma: Distribuição em TIPO (Torre A) para conexões de ramais e prumadas.
TIPO | A | hidro-conexoes | 26 |  | 75 |  | Tê de Redução Soldável, PVC Marrom, Água Fria | 50ø-32ø | AMANCO/SIMILAR | rateio Gemma: Alta concentração em TIPO (Torre A) para conexões de ramais e pontos de consumo.
TIPO | A | hidro-conexoes | 27 |  | 65 |  | Tê Soldável - Bucha Latão, PVC Marrom, Água Fria | 25ø-1/2" | AMANCO/SIMILAR | rateio Gemma: Distribuição em TIPO (Torre A) para conexões de ramais e prumadas.
TIPO | A | hidro-conexoes | 28 |  | 87.5 |  | Tê Soldável/Roscável, PVC Marrom, Água Fria | 25ø-1/2" | AMANCO/SIMILAR | rateio Gemma: Distribuição em TIPO (Torre A) para conexões de ramais e pontos de consumo.
TIPO | A | hidro-conexoes | 30 |  | 150 |  | União Soldável, PVC Marrom, Água Fria | 32ø-32ø | AMANCO/SIMILAR | rateio Gemma: Alto volume de conexões em TIPO (Torre A) para distribuição de água fria.
TIPO | A | hidro-conexoes | 32 |  | 242.5 |  | Bucha de Redução Soldável Curta, PVC Marrom, Água Fria | 32ø-25ø | AMANCO/SIMILAR | rateio Gemma: Distribuição em TIPO (Torre A) para conexões de diferentes diâmetros em ramais e prumadas.
TIPO | A | hidro-conexoes | 35 |  | 25 |  | Bucha de Redução Soldável Longa, PVC Marrom, Água Fria | 50ø-32ø | AMANCO/SIMILAR | rateio Gemma: Distribuição em TIPO (Torre A) para conexões de diferentes diâmetros em ramais e prumadas.
TIPO | A | hidro-conexoes | 37 |  | 102 |  | Registro Esfera Soldável, PVC Marrom, Água Fria | 32ø-32ø | AMANCO/SIMILAR | rateio Gemma: Distribuição residencial (metade da demanda em TIPO A)
TIPO | A | hidro-conexoes | 39 |  | 1140 |  | Adaptador Soldável Curto, PVC Marrom, Água Fria | 25ø-3/4" | AMANCO/SIMILAR | rateio Gemma: Adaptadores para ramais e conexões internas em TIPO A
TIPO | A | hidro-conexoes | 42 |  | 300 |  | Curva de Transposição Soldável, PVC Marrom, Água Fria | 25ø-25ø | AMANCO/SIMILAR | rateio Gemma: Curvas de transposição em TIPO A (risers e ramais)
TIPO | A | hidro-conexoes | 43 |  | 80 |  | Curva de Transposição Soldável, PVC Marrom, Água Fria | 32ø-32ø | AMANCO/SIMILAR | rateio Gemma: Curvas de transposição em TIPO A
TIPO | A | hidro-conexoes | 45 |  | 330 |  | Luva Soldável/Roscável, PVC Marrom, Água Fria | 25ø-3/4" | AMANCO/SIMILAR | rateio Gemma: Luvas de conexão em TIPO A (banheiros/cozinha)
TIPO | A | hidro-conexoes | 46 |  | 150 |  | Luva Soldável/Roscável, PVC Marrom, Água Fria | 32ø-1" | AMANCO/SIMILAR | rateio Gemma: Luvas de conexão em TIPO A (banheiros/cozinha)
TIPO | A | hidro-conexoes | 49 |  | 173 |  | Bucha de Redução MF, Super CPVC FlowGuard, Água Quente | 28ø-22ø | AMANCO/SIMILAR | rateio Gemma: Bucha de conexão principal para a Torre A, distribuída nos pavimentos tipo.
TIPO | A | hidro-conexoes | 50 |  | 1948 |  | Conector de Transição FM, Super CPVC FlowGuard, Água Quente | 22ø-3/4" | AMANCO/SIMILAR | rateio Gemma: Conector de transição para a Torre A, usado em pontos de derivação e conexões principais nos apartamentos.
TIPO | A | hidro-conexoes | 51 |  | 160 |  | Curva Transposição FF, Super CPVC FlowGuard, Água Quente | 22ø-22ø | AMANCO/SIMILAR | rateio Gemma: Curvas de transposição para a Torre A, seguindo o traçado das tubulações internas.
TIPO | A | hidro-conexoes | 52 |  | 1930 |  | Joelho 90º FF, SuperCPVC FlowGuard, Água Quente | 22ø-22ø | AMANCO/SIMILAR | rateio Gemma: Joelho 90º para a Torre A, utilizado em curvas de bancadas e paredes dos apartamentos tipo.
TIPO | A | hidro-conexoes | 53 |  | 453 |  | Joelho 90º FF, SuperCPVC FlowGuard, Água Quente | 28ø-28ø | AMANCO/SIMILAR | rateio Gemma: Joelho 90º para a Torre A, distribuído em pontos de mudança de direção nos apartamentos tipo.
TIPO | A | hidro-conexoes | 54 |  | 243 |  | Joelho 45º FF, SuperCPVC FlowGuard, Água Quente | 22ø-22ø | AMANCO/SIMILAR | rateio Gemma: Joelho 45º para a Torre A, usado em curvas suaves de distribuição interna.
TIPO | A | hidro-conexoes | 55 |  | 133 |  | Joelho 45º FF, SuperCPVC FlowGuard, Água Quente | 28ø-28ø | AMANCO/SIMILAR | rateio Gemma: Joelho 45º para a Torre A, usado em curvas suaves de distribuição interna.
TIPO | A | hidro-conexoes | 56 |  | 290 |  | Joelho 90º Transição FF, Super CPVC FlowGuard, Água Quente | 15ø-1/2" | AMANCO/SIMILAR | rateio Gemma: Joelho de transição para a Torre A, usado em mudanças de direção nas redes internas.
TIPO | A | hidro-conexoes | 57 |  | 403 |  | Joelho 90º Transição FF, Super CPVC FlowGuard, Água Quente | 22ø-1/2" | AMANCO/SIMILAR | rateio Gemma: Joelho de transição para a Torre A, usado em mudanças de direção nas redes principais.
TIPO | A | hidro-conexoes | 58 |  | 98 |  | Joelho 90º Transição FF, Super CPVC FlowGuard, Água Quente | 28ø-1" | AMANCO/SIMILAR | rateio Gemma: Joelho de transição para a Torre A, usado em conexões de derivação.
TIPO | A | hidro-conexoes | 59 |  | 578 |  | Tê FFF, Super CPVC FlowGuard, Água Quente | 22ø-22ø | AMANCO/SIMILAR | rateio Gemma: Tê para a Torre A, usado em pontos de derivação de ramais de água quente nos apartamentos tipo.
TIPO | A | hidro-conexoes | 60 |  | 75 |  | Tê FFF, Super CPVC FlowGuard, Água Quente | 28ø-28ø | AMANCO/SIMILAR | rateio Gemma: Tê para a Torre A, usado em pontos de derivação de ramais de água quente nos apartamentos tipo.
TIPO | A | hidro-conexoes | 61 |  | 290 |  | Tê Misturador FFF, Super CPVC FlowGuard, Água Quente | 15ø-1/2" | AMANCO/SIMILAR | rateio Gemma: Conexões de água quente em banheiros e cozinhas da Torre A.
TIPO | A | hidro-conexoes | 62 |  | 232 |  | Tê Redução FFF, Super CPVC FlowGuard, Água Quente | 28ø-22ø | AMANCO/SIMILAR | rateio Gemma: Conexões de redução de água quente em pontos de consumo da Torre A.
TIPO | A | hidro-conexoes | 63 |  | 245 |  | Luva Transição FF, Super CPVC FlowGuard, Água Quente | 22ø-25ø | AMANCO/SIMILAR | rateio Gemma: Luvas de transição para água quente em pontos de consumo da Torre A.
TIPO | A | hidro-conexoes | 64 |  | 1000 |  | Joelho 90º, Esgoto Série Normal | 40ø-40ø | AMANCO/SIMILAR | rateio Gemma: Joelhos de esgoto em banheiros e áreas molhadas da Torre A.
TIPO | A | hidro-conexoes | 65 |  | 1500 |  | Joelho 90º, Esgoto Série Normal | 50ø-50ø | AMANCO/SIMILAR | rateio Gemma: Joelhos de esgoto em banheiros e áreas molhadas da Torre A.
TIPO | A | hidro-conexoes | 66 |  | 420 |  | Joelho 90º, Esgoto Série Normal | 100ø-100ø | AMANCO/SIMILAR | rateio Gemma: Joelhos de esgoto em ramais e conexões secundárias da Torre A.
TIPO | A | hidro-conexoes | 71 |  | 2255 |  | Joelho 45º, Esgoto Série Normal | 40ø-40ø | AMANCO/SIMILAR | rateio Gemma: Joelhos de 45º para transições de esgoto em ramais e linhas principais da Torre A.
TIPO | A | hidro-conexoes | 72 |  | 3910 |  | Joelho 45º, Esgoto Série Normal | 50ø-50ø | AMANCO/SIMILAR | rateio Gemma: Joelhos de 45º para transições de esgoto em ramais e linhas principais da Torre A.
TIPO | A | hidro-conexoes | 86 |  | 10 |  | Junção Simples com Redução, Esgoto Série Normal | 75ø-50ø | AMANCO/SIMILAR | rateio Gemma: Distribuição em pontos de conexão nos apartamentos da Torre A.
TIPO | A | hidro-conexoes | 87 |  | 1038 |  | Junção Simples com Redução, Esgoto Série Normal | 100ø-50ø | AMANCO/SIMILAR | rateio Gemma: Maior parte das conexões de esgoto nos apartamentos da Torre A (96 aptos).
TIPO | A | hidro-conexoes | 89 |  | 170 |  | Junção Simples com Redução, Esgoto Série Reforçada | 100ø-50ø | AMANCO/SIMILAR | rateio Gemma: Junções reforçadas nas prumadas principais da Torre A.
TIPO | A | hidro-conexoes | 93 |  | 60 |  | Tê de Inspeção, Esgoto Série Normal | 100ø-75ø | AMANCO/SIMILAR | rateio Gemma: Pontos de inspeção distribuídos nos ramais de esgoto da Torre A.
TIPO | A | hidro-conexoes | 94 |  | 38 |  | Tê de Inspeção, Esgoto Série Normal | 150ø-100ø | AMANCO/SIMILAR | rateio Gemma: Pontos de inspeção distribuídos nos ramais de esgoto da Torre A.
TIPO | A | hidro-conexoes | 96 |  | 4835 |  | Luva Simples, Esgoto Série Normal | 50ø-50ø | AMANCO/SIMILAR | rateio Gemma: Luvas de conexão em todos os ramais de esgoto dos 96 apartamentos da Torre A.
TIPO | A | hidro-conexoes | 106 |  | 390 |  | Anel de Vedação P/ Vaso Sanitário | 100ø | AMANCO/SIMILAR | rateio Gemma: Anéis de vedação para vasos sanitários na Torre A.
TIPO | A | hidro-conexoes | 109 |  | 3000 |  | Anel de Vedação Oring | 100ø | AMANCO/SIMILAR | rateio Gemma: Vedação de conexões em prumadas e ramais de apartamentos (Torre A).
TIPO | A | hidro-conexoes | 110 |  | 280 |  | Anel de Vedação Oring | 150ø | AMANCO/SIMILAR | rateio Gemma: Vedação de conexões em prumadas e ramais de apartamentos (Torre A).
TIPO | A | hidro-conexoes | 112 |  | 8 |  | Redução Excêntrica, Esgoto Série Normal | 100ø-50ø | AMANCO/SIMILAR | rateio Gemma: Redução de diâmetro em ramais de apartamentos (Torre A).
TIPO | A | hidro-conexoes | 115 |  | 15 |  | Redução Excêntrica, Esgoto Série Reforçada | 150ø-100ø | AMANCO/SIMILAR | rateio Gemma: Redução de diâmetro em ramais de apartamentos (Torre A) em pontos de alta carga.
TIPO | A | hidro-conexoes | 116 |  | 250 |  | Bucha de Redução, Esgoto Série Normal | 50ø-40ø | AMANCO/SIMILAR | rateio Gemma: Bucha de redução em ramais de apartamentos (Torre A).
TIPO | A | hidro-conexoes | 118 |  | 130 |  | Caixa Sifonada Branca | 100ø-100ø-50ø | AMANCO/SIMILAR | rateio Gemma: Caixa sifonada em banheiros e áreas molhadas dos apartamentos (Torre A).
TIPO | A | hidro-conexoes | 119 |  | 527.5 |  | Caixa Sifonada Branca | 150ø-150ø-50ø | AMANCO/SIMILAR | rateio Gemma: Caixa sifonada em banheiros e áreas molhadas dos apartamentos (Torre A).
TIPO | A | hidro-conexoes | 120 |  | 65 |  | Ralo Seco Cilíndrico | 100ø-40ø | AMANCO/SIMILAR | rateio Gemma: Ralo de piso em áreas molhadas (banheiros/lavanderias) dos apartamentos (Torre A).
TIPO | A | hidro-conexoes | 122 |  | 35 |  | Terminal de Ventilação | 100ø | AMANCO/SIMILAR | rateio Gemma: Distribuição em apartamentos tipo da Torre A.
TIPO | A | hidro-conexoes | 128 |  | 18 |  | Joelho 90°, PPR PN25 | 90ø-90ø | AMANCO/SIMILAR | rateio Gemma: Joelhos em prumadas e ramais da Torre A.
TIPO | A | hidro-conexoes | 129 |  | 12 |  | Joelho 45°, PPR PN25 | 90ø-90ø | AMANCO/SIMILAR | rateio Gemma: Joelhos em ramais de apartamentos tipo da Torre A.
TIPO | A | hidro-conexoes | 130 |  | 5 |  | Tê, PPR PN25 | 90ø-90ø | AMANCO/SIMILAR | rateio Gemma: Ramais de alimentação em apartamentos tipo da Torre A.
TIPO | A | hidro-conexoes | 131 |  | 20 |  | Adaptador Transição Macho, PPR PN25 | 90ø-3" | AMANCO/SIMILAR | rateio Gemma: Transições de ramais principais em apartamentos tipo da Torre A.
TIPO | A | hidro-tubulacoes | 1 |  | 214 |  | Tubo PVC rígido, cor branca, linha Esgoto Série Normal (Tubo de 6m) | ø40mm | AMANCO/SIMILAR | rateio Gemma: 80% do total de esgoto para a prumada vertical da Torre A.
TIPO | A | hidro-tubulacoes | 2 |  | 398 |  | Tubo PVC rígido, cor branca, linha Esgoto Série Normal (Tubo de 6m) | ø50mm | AMANCO/SIMILAR | rateio Gemma: 80% do total de esgoto para a prumada vertical da Torre A.
TIPO | A | hidro-tubulacoes | 4 |  | 186 |  | Tubo PVC rígido, cor branca, linha Esgoto Série Normal (Tubo de 6m) | ø100mm | AMANCO/SIMILAR | rateio Gemma: 80% do total de esgoto para a prumada vertical da Torre A.
TIPO | A | hidro-tubulacoes | 5 |  | 100 |  | Tubo PVC rígido, cor branca, linha Esgoto Série Reforçada (Tubo de 6m) | ø50mm | AMANCO/SIMILAR | rateio Gemma: 80% do total de esgoto para a prumada vertical da Torre A.
TIPO | A | hidro-tubulacoes | 6 |  | 14 |  | Tubo PVC rígido, cor branca, linha Esgoto Série Reforçada (Tubo de 6m) | ø75mm | AMANCO/SIMILAR | rateio Gemma: 80% do total de esgoto para a prumada vertical da Torre A.
TIPO | A | hidro-tubulacoes | 7 |  | 512 |  | Tubo PVC rígido, cor branca, linha Esgoto Série Reforçada (Tubo de 6m) | ø100mm | AMANCO/SIMILAR | rateio Gemma: 80% do total de esgoto para a prumada vertical da Torre A.
TIPO | A | hidro-tubulacoes | 8 |  | 134 |  | Tubo PVC rígido, cor branca, linha Esgoto Série Reforçada (Tubo de 6m) | ø150mm | AMANCO/SIMILAR | rateio Gemma: 80% do total de esgoto para a prumada vertical da Torre A.
TIPO | A | hidro-tubulacoes | 9 |  | 1234 |  | Tubo PVC rígido, cor marrom, linha soldável (Tubo de 6m) | ø25mm | AMANCO/SIMILAR | rateio Gemma: 80% do total de esgoto para a prumada vertical da Torre A.
TIPO | A | hidro-tubulacoes | 10 |  | 424 |  | Tubo PVC rígido, cor marrom, linha soldável (Tubo de 6m) | ø32mm | AMANCO/SIMILAR | rateio Gemma: 80% do total de esgoto para a prumada vertical da Torre A.
TIPO | A | hidro-tubulacoes | 11 |  | 16 |  | Tubo PVC rígido, cor marrom, linha soldável (Tubo de 6m) | ø40mm | AMANCO/SIMILAR | rateio Gemma: 80% do total de esgoto para a prumada vertical da Torre A.
TIPO | A | hidro-tubulacoes | 12 |  | 26 |  | Tubo PVC rígido, cor marrom, linha soldável (Tubo de 6m) | ø50mm | AMANCO/SIMILAR | rateio Gemma: 80% do total de esgoto para a prumada vertical da Torre A.
TIPO | A | hidro-tubulacoes | 15 |  | 71.75 |  | Tubo CPVC FlowGuard, cor branca, linha soldável (Tubo de 3m) | ø15mm | AMANCO/SIMILAR | rateio Gemma: Prumada vertical de água fria (70% do total) para a Torre A.
TIPO | A | hidro-tubulacoes | 16 |  | 894.25 |  | Tubo CPVC FlowGuard, cor branca, linha soldável (Tubo de 3m) | ø22mm | AMANCO/SIMILAR | rateio Gemma: Prumada vertical de água fria (70% do total) para a Torre A.
TIPO | A | hidro-tubulacoes | 17 |  | 392 |  | Tubo CPVC FlowGuard, cor branca, linha soldável (Tubo de 3m) | ø28mm | AMANCO/SIMILAR | rateio Gemma: Prumada vertical de água fria (70% do total) para a Torre A.
TIPO | A | hidro-tubulacoes | 18 |  | 39 |  | Tubo PPR PN 25, linha soldável (Tubo de 3m) | ø90mm | AMANCO/SIMILAR | rateio Gemma: Distribuição de água quente (60% do total) para a Torre A.
TIPO | A | hidro-valvulas | 1 |  | 72 |  | Hidrômetro Unijato | 3/4" |  | rateio Gemma: Distribuição de medidores por apartamento (4 aptos/pav x 18 pav)
Subtotal TIPO A: 92 itens
08º-31º Tipo (×24) ¦ Torre: B
TIPO | B | hidro-conexoes | 1 |  | 3772 |  | Joelho 90º Soldável, PVC Marrom, Água Fria | 25ø-25ø | AMANCO/SIMILAR | rateio Gemma: Distribuição 50% para a rede interna da Torre B (TIPO).
TIPO | B | hidro-conexoes | 2 |  | 775 |  | Joelho 90º Soldável, PVC Marrom, Água Fria | 32ø-32ø | AMANCO/SIMILAR | rateio Gemma: Distribuição 50% para a rede interna da Torre B (TIPO).
TIPO | B | hidro-conexoes | 3 |  | 10 |  | Joelho 90º Soldável, PVC Marrom, Água Fria | 40ø-40ø | AMANCO/SIMILAR | rateio Gemma: Distribuição 50% para a rede interna da Torre B (TIPO).
TIPO | B | hidro-conexoes | 4 |  | 12 |  | Joelho 90º Soldável, PVC Marrom, Água Fria | 50ø-50ø | AMANCO/SIMILAR | rateio Gemma: Distribuição ligeiramente menor para Torre B (TIPO).
TIPO | B | hidro-conexoes | 5 |  | 10 |  | Joelho 90º Soldável, PVC Marrom, Água Fria | 60ø-60ø | AMANCO/SIMILAR | rateio Gemma: Distribuição 50% para a rede interna da Torre B (TIPO).
TIPO | B | hidro-conexoes | 6 |  | 5 |  | Joelho 90º Soldável, PVC Marrom, Água Fria | 75ø-75ø | AMANCO/SIMILAR | rateio Gemma: Distribuição 50% para a rede interna da Torre B (TIPO).
TIPO | B | hidro-conexoes | 7 |  | 5 |  | Joelho 90° Redução Soldável, PVC Marrom, Água Fria | 32ø-25ø | AMANCO/SIMILAR | rateio Gemma: Distribuição 50% para a rede interna da Torre B (TIPO).
TIPO | B | hidro-conexoes | 8 |  | 97 |  | Joelho 90° Roscável, PVC Marrom, Água Fria | 25ø-25ø | AMANCO/SIMILAR | rateio Gemma: Distribuição 50% para a rede interna da Torre B (TIPO).
TIPO | B | hidro-conexoes | 9 |  | 1457 |  | Joelho 90º Soldável - Bucha Latão, PVC Marrom, Água Fria | 25ø-1/2" | AMANCO/SIMILAR | rateio Gemma: Distribuição 50% para a rede interna da Torre B (TIPO).
TIPO | B | hidro-conexoes | 10 |  | 182 |  | Joelho 90º Soldável/Roscável, PVC Marrom, Água Fria | 25ø-1/2" | AMANCO/SIMILAR | rateio Gemma: Distribuição 50% para a rede interna da Torre B (TIPO).
TIPO | B | hidro-conexoes | 11 |  | 522 |  | Joelho 45º Soldável, PVC Marrom, Água Fria | 25ø-25ø | AMANCO/SIMILAR | rateio Gemma: Distribuição 50% para a rede interna da Torre B (TIPO).
TIPO | B | hidro-conexoes | 12 |  | 110 |  | Joelho 45º Soldável, PVC Marrom, Água Fria | 32ø-32ø | AMANCO/SIMILAR | rateio Gemma: Distribuição 50% para a rede interna da Torre B (TIPO).
TIPO | B | hidro-conexoes | 13 |  | 1 |  | Joelho 45º Soldável, PVC Marrom, Água Fria | 40ø-40ø | AMANCO/SIMILAR | rateio Gemma: Conexão em ponto de água fria do apartamento tipo B.
TIPO | B | hidro-conexoes | 14 |  | 5 |  | Joelho 45º Soldável, PVC Marrom, Água Fria | 50ø-50ø | AMANCO/SIMILAR | rateio Gemma: Conexões em pontos de água fria do apartamento tipo B.
TIPO | B | hidro-conexoes | 16 |  | 1 |  | Joelho 45º Soldável, PVC Marrom, Água Fria | 75ø-75ø | AMANCO/SIMILAR | rateio Gemma: Conexão em ponto de água fria do apartamento tipo B.
TIPO | B | hidro-conexoes | 17 |  | 530 |  | Tê Soldável, PVC Marrom, Água Fria | 25ø-25ø-25ø | AMANCO/SIMILAR | rateio Gemma: Distribuição de água fria nos ramais verticais e horizontais dos apartamentos tipo B.
TIPO | B | hidro-conexoes | 18 |  | 125 |  | Tê Soldável, PVC Marrom, Água Fria | 32ø-32ø-32ø | AMANCO/SIMILAR | rateio Gemma: Distribuição de água fria nos ramais verticais e horizontais dos apartamentos tipo B.
TIPO | B | hidro-conexoes | 19 |  | 1 |  | Tê Soldável, PVC Marrom, Água Fria | 40ø-40ø-40ø | AMANCO/SIMILAR | rateio Gemma: Conexão em ponto de água fria do apartamento tipo B.
TIPO | B | hidro-conexoes | 20 |  | 5 |  | Tê Soldável, PVC Marrom, Água Fria | 50ø-50ø-50ø | AMANCO/SIMILAR | rateio Gemma: Distribuição de água fria nos ramais verticais e horizontais dos apartamentos tipo B.
TIPO | B | hidro-conexoes | 21 |  | 3 |  | Tê Soldável, PVC Marrom, Água Fria | 60ø-60ø-60ø | AMANCO/SIMILAR | rateio Gemma: Conexão em ponto de água fria do apartamento tipo B.
TIPO | B | hidro-conexoes | 22 |  | 1 |  | Tê Soldável, PVC Marrom, Água Fria | 75ø-75ø-75ø | AMANCO/SIMILAR | rateio Gemma: Conexão em ponto de água fria do apartamento tipo B.
TIPO | B | hidro-conexoes | 23 |  | 267 |  | Tê de Redução Soldável, PVC Marrom, Água Fria | 32ø-25ø | AMANCO/SIMILAR | rateio Gemma: Conexões de redução de diâmetro nos ramais verticais e horizontais dos apartamentos tipo B.
TIPO | B | hidro-conexoes | 25 |  | 17 |  | Tê de Redução Soldável, PVC Marrom, Água Fria | 40ø-32ø | AMANCO/SIMILAR | rateio Gemma: Distribuição em TIPO (Torre B) para conexões de ramais e prumadas.
TIPO | B | hidro-conexoes | 26 |  | 75 |  | Tê de Redução Soldável, PVC Marrom, Água Fria | 50ø-32ø | AMANCO/SIMILAR | rateio Gemma: Alta concentração em TIPO (Torre B) para conexões de ramais e pontos de consumo.
TIPO | B | hidro-conexoes | 27 |  | 65 |  | Tê Soldável - Bucha Latão, PVC Marrom, Água Fria | 25ø-1/2" | AMANCO/SIMILAR | rateio Gemma: Distribuição em TIPO (Torre B) para conexões de ramais e prumadas.
TIPO | B | hidro-conexoes | 28 |  | 87.5 |  | Tê Soldável/Roscável, PVC Marrom, Água Fria | 25ø-1/2" | AMANCO/SIMILAR | rateio Gemma: Distribuição em TIPO (Torre B) para conexões de ramais e pontos de consumo.
TIPO | B | hidro-conexoes | 30 |  | 150 |  | União Soldável, PVC Marrom, Água Fria | 32ø-32ø | AMANCO/SIMILAR | rateio Gemma: Alto volume de conexões em TIPO (Torre B) para distribuição de água fria.
TIPO | B | hidro-conexoes | 32 |  | 242.5 |  | Bucha de Redução Soldável Curta, PVC Marrom, Água Fria | 32ø-25ø | AMANCO/SIMILAR | rateio Gemma: Distribuição em TIPO (Torre B) para conexões de diferentes diâmetros em ramais e prumadas.
TIPO | B | hidro-conexoes | 35 |  | 25 |  | Bucha de Redução Soldável Longa, PVC Marrom, Água Fria | 50ø-32ø | AMANCO/SIMILAR | rateio Gemma: Distribuição em TIPO (Torre B) para conexões de diferentes diâmetros em ramais e prumadas.
TIPO | B | hidro-conexoes | 37 |  | 103 |  | Registro Esfera Soldável, PVC Marrom, Água Fria | 32ø-32ø | AMANCO/SIMILAR | rateio Gemma: Distribuição residencial (metade da demanda em TIPO B)
TIPO | B | hidro-conexoes | 39 |  | 1140 |  | Adaptador Soldável Curto, PVC Marrom, Água Fria | 25ø-3/4" | AMANCO/SIMILAR | rateio Gemma: Adaptadores para ramais e conexões internas em TIPO B
TIPO | B | hidro-conexoes | 42 |  | 300 |  | Curva de Transposição Soldável, PVC Marrom, Água Fria | 25ø-25ø | AMANCO/SIMILAR | rateio Gemma: Curvas de transposição em TIPO B (risers e ramais)
TIPO | B | hidro-conexoes | 43 |  | 80 |  | Curva de Transposição Soldável, PVC Marrom, Água Fria | 32ø-32ø | AMANCO/SIMILAR | rateio Gemma: Curvas de transposição em TIPO B
TIPO | B | hidro-conexoes | 45 |  | 330 |  | Luva Soldável/Roscável, PVC Marrom, Água Fria | 25ø-3/4" | AMANCO/SIMILAR | rateio Gemma: Luvas de conexão em TIPO B (banheiros/cozinha)
TIPO | B | hidro-conexoes | 46 |  | 150 |  | Luva Soldável/Roscável, PVC Marrom, Água Fria | 32ø-1" | AMANCO/SIMILAR | rateio Gemma: Luvas de conexão em TIPO B (banheiros/cozinha)
TIPO | B | hidro-conexoes | 49 |  | 172 |  | Bucha de Redução MF, Super CPVC FlowGuard, Água Quente | 28ø-22ø | AMANCO/SIMILAR | rateio Gemma: Bucha de conexão principal para a Torre B, distribuída nos pavimentos tipo.
TIPO | B | hidro-conexoes | 50 |  | 1947 |  | Conector de Transição FM, Super CPVC FlowGuard, Água Quente | 22ø-3/4" | AMANCO/SIMILAR | rateio Gemma: Conector de transição para a Torre B, usado em pontos de derivação e conexões principais nos apartamentos.
TIPO | B | hidro-conexoes | 51 |  | 160 |  | Curva Transposição FF, Super CPVC FlowGuard, Água Quente | 22ø-22ø | AMANCO/SIMILAR | rateio Gemma: Curvas de transposição para a Torre B, seguindo o traçado das tubulações internas.
TIPO | B | hidro-conexoes | 52 |  | 1930 |  | Joelho 90º FF, SuperCPVC FlowGuard, Água Quente | 22ø-22ø | AMANCO/SIMILAR | rateio Gemma: Joelho 90º para a Torre B, utilizado em curvas de bancadas e paredes dos apartamentos tipo.
TIPO | B | hidro-conexoes | 53 |  | 452 |  | Joelho 90º FF, SuperCPVC FlowGuard, Água Quente | 28ø-28ø | AMANCO/SIMILAR | rateio Gemma: Joelho 90º para a Torre B, distribuído em pontos de mudança de direção nos apartamentos tipo.
TIPO | B | hidro-conexoes | 54 |  | 242 |  | Joelho 45º FF, SuperCPVC FlowGuard, Água Quente | 22ø-22ø | AMANCO/SIMILAR | rateio Gemma: Joelho 45º para a Torre B, usado em curvas suaves de distribuição interna.
TIPO | B | hidro-conexoes | 55 |  | 132 |  | Joelho 45º FF, SuperCPVC FlowGuard, Água Quente | 28ø-28ø | AMANCO/SIMILAR | rateio Gemma: Joelho 45º para a Torre B, usado em curvas suaves de distribuição interna.
TIPO | B | hidro-conexoes | 56 |  | 290 |  | Joelho 90º Transição FF, Super CPVC FlowGuard, Água Quente | 15ø-1/2" | AMANCO/SIMILAR | rateio Gemma: Joelho de transição para a Torre B, usado em mudanças de direção nas redes internas.
TIPO | B | hidro-conexoes | 57 |  | 402 |  | Joelho 90º Transição FF, Super CPVC FlowGuard, Água Quente | 22ø-1/2" | AMANCO/SIMILAR | rateio Gemma: Joelho de transição para a Torre B, usado em mudanças de direção nas redes principais.
TIPO | B | hidro-conexoes | 58 |  | 97 |  | Joelho 90º Transição FF, Super CPVC FlowGuard, Água Quente | 28ø-1" | AMANCO/SIMILAR | rateio Gemma: Joelho de transição para a Torre B, usado em conexões de derivação.
TIPO | B | hidro-conexoes | 59 |  | 577 |  | Tê FFF, Super CPVC FlowGuard, Água Quente | 22ø-22ø | AMANCO/SIMILAR | rateio Gemma: Tê para a Torre B, usado em pontos de derivação de ramais de água quente nos apartamentos tipo.
TIPO | B | hidro-conexoes | 60 |  | 75 |  | Tê FFF, Super CPVC FlowGuard, Água Quente | 28ø-28ø | AMANCO/SIMILAR | rateio Gemma: Tê para a Torre B, usado em pontos de derivação de ramais de água quente nos apartamentos tipo.
TIPO | B | hidro-conexoes | 61 |  | 290 |  | Tê Misturador FFF, Super CPVC FlowGuard, Água Quente | 15ø-1/2" | AMANCO/SIMILAR | rateio Gemma: Conexões de água quente em banheiros e cozinhas da Torre B.
TIPO | B | hidro-conexoes | 62 |  | 233 |  | Tê Redução FFF, Super CPVC FlowGuard, Água Quente | 28ø-22ø | AMANCO/SIMILAR | rateio Gemma: Conexões de redução de água quente em pontos de consumo da Torre B.
TIPO | B | hidro-conexoes | 63 |  | 245 |  | Luva Transição FF, Super CPVC FlowGuard, Água Quente | 22ø-25ø | AMANCO/SIMILAR | rateio Gemma: Luvas de transição para água quente em pontos de consumo da Torre B.
TIPO | B | hidro-conexoes | 64 |  | 1000 |  | Joelho 90º, Esgoto Série Normal | 40ø-40ø | AMANCO/SIMILAR | rateio Gemma: Joelhos de esgoto em banheiros e áreas molhadas da Torre B.
TIPO | B | hidro-conexoes | 65 |  | 1500 |  | Joelho 90º, Esgoto Série Normal | 50ø-50ø | AMANCO/SIMILAR | rateio Gemma: Joelhos de esgoto em banheiros e áreas molhadas da Torre B.
TIPO | B | hidro-conexoes | 66 |  | 415 |  | Joelho 90º, Esgoto Série Normal | 100ø-100ø | AMANCO/SIMILAR | rateio Gemma: Joelhos de esgoto em ramais e conexões secundárias da Torre B.
TIPO | B | hidro-conexoes | 71 |  | 2255 |  | Joelho 45º, Esgoto Série Normal | 40ø-40ø | AMANCO/SIMILAR | rateio Gemma: Joelhos de 45º para transições de esgoto em ramais e linhas principais da Torre B.
TIPO | B | hidro-conexoes | 72 |  | 3910 |  | Joelho 45º, Esgoto Série Normal | 50ø-50ø | AMANCO/SIMILAR | rateio Gemma: Joelhos de 45º para transições de esgoto em ramais e linhas principais da Torre B.
TIPO | B | hidro-conexoes | 86 |  | 10 |  | Junção Simples com Redução, Esgoto Série Normal | 75ø-50ø | AMANCO/SIMILAR | rateio Gemma: Distribuição em pontos de conexão nos apartamentos da Torre B.
TIPO | B | hidro-conexoes | 87 |  | 1037 |  | Junção Simples com Redução, Esgoto Série Normal | 100ø-50ø | AMANCO/SIMILAR | rateio Gemma: Maior parte das conexões de esgoto nos apartamentos da Torre B (96 aptos).
TIPO | B | hidro-conexoes | 89 |  | 170 |  | Junção Simples com Redução, Esgoto Série Reforçada | 100ø-50ø | AMANCO/SIMILAR | rateio Gemma: Junções reforçadas nas prumadas principais da Torre B.
TIPO | B | hidro-conexoes | 93 |  | 60 |  | Tê de Inspeção, Esgoto Série Normal | 100ø-75ø | AMANCO/SIMILAR | rateio Gemma: Pontos de inspeção distribuídos nos ramais de esgoto da Torre B.
TIPO | B | hidro-conexoes | 94 |  | 37 |  | Tê de Inspeção, Esgoto Série Normal | 150ø-100ø | AMANCO/SIMILAR | rateio Gemma: Pontos de inspeção distribuídos nos ramais de esgoto da Torre B.
TIPO | B | hidro-conexoes | 96 |  | 4835 |  | Luva Simples, Esgoto Série Normal | 50ø-50ø | AMANCO/SIMILAR | rateio Gemma: Luvas de conexão em todos os ramais de esgoto dos 96 apartamentos da Torre B.
TIPO | B | hidro-conexoes | 106 |  | 390 |  | Anel de Vedação P/ Vaso Sanitário | 100ø | AMANCO/SIMILAR | rateio Gemma: Anéis de vedação para vasos sanitários na Torre B.
TIPO | B | hidro-conexoes | 109 |  | 3000 |  | Anel de Vedação Oring | 100ø | AMANCO/SIMILAR | rateio Gemma: Vedação de conexões em prumadas e ramais de apartamentos (Torre B).
TIPO | B | hidro-conexoes | 110 |  | 280 |  | Anel de Vedação Oring | 150ø | AMANCO/SIMILAR | rateio Gemma: Vedação de conexões em prumadas e ramais de apartamentos (Torre B).
TIPO | B | hidro-conexoes | 112 |  | 7 |  | Redução Excêntrica, Esgoto Série Normal | 100ø-50ø | AMANCO/SIMILAR | rateio Gemma: Redução de diâmetro em ramais de apartamentos (Torre B).
TIPO | B | hidro-conexoes | 115 |  | 10 |  | Redução Excêntrica, Esgoto Série Reforçada | 150ø-100ø | AMANCO/SIMILAR | rateio Gemma: Redução de diâmetro em ramais de apartamentos (Torre B) em pontos de alta carga.
TIPO | B | hidro-conexoes | 116 |  | 250 |  | Bucha de Redução, Esgoto Série Normal | 50ø-40ø | AMANCO/SIMILAR | rateio Gemma: Bucha de redução em ramais de apartamentos (Torre B).
TIPO | B | hidro-conexoes | 118 |  | 130 |  | Caixa Sifonada Branca | 100ø-100ø-50ø | AMANCO/SIMILAR | rateio Gemma: Caixa sifonada em banheiros e áreas molhadas dos apartamentos (Torre B).
TIPO | B | hidro-conexoes | 119 |  | 527.5 |  | Caixa Sifonada Branca | 150ø-150ø-50ø | AMANCO/SIMILAR | rateio Gemma: Caixa sifonada em banheiros e áreas molhadas dos apartamentos (Torre B).
TIPO | B | hidro-conexoes | 120 |  | 65 |  | Ralo Seco Cilíndrico | 100ø-40ø | AMANCO/SIMILAR | rateio Gemma: Ralo de piso em áreas molhadas (banheiros/lavanderias) dos apartamentos (Torre B).
TIPO | B | hidro-conexoes | 122 |  | 35 |  | Terminal de Ventilação | 100ø | AMANCO/SIMILAR | rateio Gemma: Distribuição em apartamentos tipo da Torre B.
TIPO | B | hidro-conexoes | 128 |  | 18 |  | Joelho 90°, PPR PN25 | 90ø-90ø | AMANCO/SIMILAR | rateio Gemma: Joelhos em prumadas e ramais da Torre B.
TIPO | B | hidro-conexoes | 129 |  | 12 |  | Joelho 45°, PPR PN25 | 90ø-90ø | AMANCO/SIMILAR | rateio Gemma: Joelhos em ramais de apartamentos tipo da Torre B.
TIPO | B | hidro-conexoes | 130 |  | 5 |  | Tê, PPR PN25 | 90ø-90ø | AMANCO/SIMILAR | rateio Gemma: Ramais de alimentação em apartamentos tipo da Torre B.
TIPO | B | hidro-conexoes | 131 |  | 20 |  | Adaptador Transição Macho, PPR PN25 | 90ø-3" | AMANCO/SIMILAR | rateio Gemma: Transições de ramais principais em apartamentos tipo da Torre B.
TIPO | B | hidro-tubulacoes | 1 |  | 214 |  | Tubo PVC rígido, cor branca, linha Esgoto Série Normal (Tubo de 6m) | ø40mm | AMANCO/SIMILAR | rateio Gemma: 80% do total de esgoto para a prumada vertical da Torre B.
TIPO | B | hidro-tubulacoes | 2 |  | 398 |  | Tubo PVC rígido, cor branca, linha Esgoto Série Normal (Tubo de 6m) | ø50mm | AMANCO/SIMILAR | rateio Gemma: 80% do total de esgoto para a prumada vertical da Torre B.
TIPO | B | hidro-tubulacoes | 4 |  | 186 |  | Tubo PVC rígido, cor branca, linha Esgoto Série Normal (Tubo de 6m) | ø100mm | AMANCO/SIMILAR | rateio Gemma: 80% do total de esgoto para a prumada vertical da Torre B.
TIPO | B | hidro-tubulacoes | 5 |  | 100 |  | Tubo PVC rígido, cor branca, linha Esgoto Série Reforçada (Tubo de 6m) | ø50mm | AMANCO/SIMILAR | rateio Gemma: 80% do total de esgoto para a prumada vertical da Torre B.
TIPO | B | hidro-tubulacoes | 6 |  | 14 |  | Tubo PVC rígido, cor branca, linha Esgoto Série Reforçada (Tubo de 6m) | ø75mm | AMANCO/SIMILAR | rateio Gemma: 80% do total de esgoto para a prumada vertical da Torre B.
TIPO | B | hidro-tubulacoes | 7 |  | 512 |  | Tubo PVC rígido, cor branca, linha Esgoto Série Reforçada (Tubo de 6m) | ø100mm | AMANCO/SIMILAR | rateio Gemma: 80% do total de esgoto para a prumada vertical da Torre B.
TIPO | B | hidro-tubulacoes | 8 |  | 134 |  | Tubo PVC rígido, cor branca, linha Esgoto Série Reforçada (Tubo de 6m) | ø150mm | AMANCO/SIMILAR | rateio Gemma: 80% do total de esgoto para a prumada vertical da Torre B.
TIPO | B | hidro-tubulacoes | 9 |  | 1234 |  | Tubo PVC rígido, cor marrom, linha soldável (Tubo de 6m) | ø25mm | AMANCO/SIMILAR | rateio Gemma: 80% do total de esgoto para a prumada vertical da Torre B.
TIPO | B | hidro-tubulacoes | 10 |  | 424 |  | Tubo PVC rígido, cor marrom, linha soldável (Tubo de 6m) | ø32mm | AMANCO/SIMILAR | rateio Gemma: 80% do total de esgoto para a prumada vertical da Torre B.
TIPO | B | hidro-tubulacoes | 11 |  | 16 |  | Tubo PVC rígido, cor marrom, linha soldável (Tubo de 6m) | ø40mm | AMANCO/SIMILAR | rateio Gemma: 80% do total de esgoto para a prumada vertical da Torre B.
TIPO | B | hidro-tubulacoes | 12 |  | 26 |  | Tubo PVC rígido, cor marrom, linha soldável (Tubo de 6m) | ø50mm | AMANCO/SIMILAR | rateio Gemma: 80% do total de esgoto para a prumada vertical da Torre B.
TIPO | B | hidro-tubulacoes | 15 |  | 71.75 |  | Tubo CPVC FlowGuard, cor branca, linha soldável (Tubo de 3m) | ø15mm | AMANCO/SIMILAR | rateio Gemma: Prumada vertical de água fria (70% do total) para a Torre B.
TIPO | B | hidro-tubulacoes | 16 |  | 894.25 |  | Tubo CPVC FlowGuard, cor branca, linha soldável (Tubo de 3m) | ø22mm | AMANCO/SIMILAR | rateio Gemma: Prumada vertical de água fria (70% do total) para a Torre B.
TIPO | B | hidro-tubulacoes | 17 |  | 392 |  | Tubo CPVC FlowGuard, cor branca, linha soldável (Tubo de 3m) | ø28mm | AMANCO/SIMILAR | rateio Gemma: Prumada vertical de água fria (70% do total) para a Torre B.
TIPO | B | hidro-tubulacoes | 18 |  | 39 |  | Tubo PPR PN 25, linha soldável (Tubo de 3m) | ø90mm | AMANCO/SIMILAR | rateio Gemma: Distribuição de água quente (60% do total) para a Torre B.
TIPO | B | hidro-valvulas | 1 |  | 72 |  | Hidrômetro Unijato | 3/4" |  | rateio Gemma: Distribuição de medidores por apartamento (4 aptos/pav x 18 pav)
Subtotal TIPO B: 91 itens
08º-31º Tipo (×24) ¦ Torre: AMBAS
TIPO | AMBAS | hidro-conexoes | 29 |  | 5 |  | União Soldável, PVC Marrom, Água Fria | 25ø-25ø | AMANCO/SIMILAR | rateio Gemma: Conexões de ramais principais em TIPO (metade para A, metade para B).
TIPO | AMBAS | hidro-conexoes | 31 |  | 10 |  | União Soldável, PVC Marrom, Água Fria | 50ø-50ø | AMANCO/SIMILAR | rateio Gemma: Conexões de sistema em TIPO, servindo ambas as torres (ramais principais).
TIPO | AMBAS | hidro-conexoes | 34 |  | 15 |  | Bucha de Redução Soldável Longa, PVC Marrom, Água Fria | 50ø-40ø | AMANCO/SIMILAR | rateio Gemma: Conexões de ramais principais em TIPO, servindo ambas as torres.
TIPO | AMBAS | hidro-conexoes | 36 |  | 3 |  | Registro Esfera Soldável, PVC Marrom, Água Fria | 25ø-25ø | AMANCO/SIMILAR | rateio Gemma: Registros de isolamento em TIPO (ramais principais, servindo ambas as torres).
TIPO | AMBAS | hidro-conexoes | 40 |  | 100 |  | Adaptador Soldável Curto, PVC Marrom, Água Fria | 32ø-1" | AMANCO/SIMILAR | rateio Gemma: Conexões gerais nos pavimentos tipo (risers e ramais)
TIPO | AMBAS | hidro-conexoes | 74 |  | 1200 |  | Joelho 45º, Esgoto Série Normal | 100ø-100ø | AMANCO/SIMILAR | rateio Gemma: Maior concentração em unidades tipo (banheiros/cozinhas) dos 96 apartamentos.
TIPO | AMBAS | hidro-conexoes | 75 |  | 250 |  | Joelho 45º, Esgoto Série Reforçada | 50ø-50ø | AMANCO/SIMILAR | rateio Gemma: Conexões reforçadas em unidades tipo (banheiros/cozinhas).
TIPO | AMBAS | hidro-conexoes | 77 |  | 700 |  | Joelho 45º, Esgoto Série Reforçada | 100ø-100ø | AMANCO/SIMILAR | rateio Gemma: Maior concentração em unidades tipo (banheiros/cozinhas) dos 96 apartamentos.
TIPO | AMBAS | hidro-conexoes | 78 |  | 200 |  | Joelho 45º, Esgoto Série Reforçada | 150ø-150ø | AMANCO/SIMILAR | rateio Gemma: Conexões reforçadas em unidades tipo (banheiros/cozinhas).
TIPO | AMBAS | hidro-conexoes | 80 |  | 800 |  | Junção Simples, Esgoto Série Normal | 50ø-50ø | AMANCO/SIMILAR | rateio Gemma: Junções simples em unidades tipo (banheiros/cozinhas).
TIPO | AMBAS | hidro-conexoes | 81 |  | 400 |  | Junção Simples, Esgoto Série Normal | 100ø-100ø | AMANCO/SIMILAR | rateio Gemma: Junções simples em unidades tipo (banheiros/cozinhas).
TIPO | AMBAS | hidro-conexoes | 83 |  | 100 |  | Junção Simples, Esgoto Série Reforçada | 50ø-50ø | AMANCO/SIMILAR | rateio Gemma: Junções simples reforçadas em unidades tipo (banheiros/cozinhas).
TIPO | AMBAS | hidro-conexoes | 84 |  | 150 |  | Junção Simples, Esgoto Série Reforçada | 100ø-100ø | AMANCO/SIMILAR | rateio Gemma: Junções simples reforçadas em unidades tipo (banheiros/cozinhas).
TIPO | AMBAS | hidro-conexoes | 97 |  | 20 |  | Luva Simples, Esgoto Série Normal | 75ø-75ø | AMANCO/SIMILAR | rateio Gemma: Luvas de conexão em banheiros e áreas molhadas dos apartamentos tipo.
TIPO | AMBAS | hidro-conexoes | 98 |  | 1050 |  | Luva Simples, Esgoto Série Normal | 100ø-100ø | AMANCO/SIMILAR | rateio Gemma: Luvas de conexão em banheiros e áreas molhadas dos apartamentos tipo.
TIPO | AMBAS | hidro-conexoes | 99 |  | 35 |  | Luva Simples, Esgoto Série Normal | 150ø-150ø | AMANCO/SIMILAR | rateio Gemma: Luvas de conexão em banheiros e áreas molhadas dos apartamentos tipo.
TIPO | AMBAS | hidro-conexoes | 100 |  | 100 |  | Luva Simples, Esgoto Série Reforçada | 50ø-50ø | AMANCO/SIMILAR | rateio Gemma: Luvas de conexão em banheiros e áreas molhadas dos apartamentos tipo.
TIPO | AMBAS | hidro-conexoes | 102 |  | 190 |  | Luva Simples, Esgoto Série Reforçada | 100ø-100ø | AMANCO/SIMILAR | rateio Gemma: Luvas de conexão em banheiros e áreas molhadas dos apartamentos tipo.
TIPO | AMBAS | hidro-conexoes | 103 |  | 225 |  | Luva Simples, Esgoto Série Reforçada | 150ø-150ø | AMANCO/SIMILAR | rateio Gemma: Luvas de conexão em banheiros e áreas molhadas dos apartamentos tipo.
TIPO | AMBAS | hidro-conexoes | 104 |  | 170 |  | Curva 90º, Esgoto Série Normal | 50ø-50ø | AMANCO/SIMILAR | rateio Gemma: Curvas de direção em banheiros e áreas molhadas dos apartamentos tipo.
TIPO | AMBAS | hidro-conexoes | 107 |  | 31440 |  | Anel de Vedação Oring | 50ø | AMANCO/SIMILAR | rateio Gemma: Anéis de vedação para conexões de esgoto em todos os apartamentos tipo (conexões de alta frequência).
TIPO | AMBAS | hidro-conexoes | 108 |  | 90 |  | Anel de Vedação Oring | 75ø | AMANCO/SIMILAR | rateio Gemma: Vedação em conexões de esgoto em banheiros e áreas molhadas dos apartamentos tipo.
TIPO | AMBAS | hidro-conexoes | 121 |  | 10 |  | Terminal de Ventilação | 50ø | AMANCO/SIMILAR | rateio Gemma: Distribuição em apartamentos tipo (TIPO) em ambas as torres.
TIPO | AMBAS | hidro-conexoes | 125 |  | 4 |  | Adaptador Longo com Flanges Livres | 60ø | AMANCO/SIMILAR | rateio Gemma: Conexões internas nos apartamentos tipo.
TIPO | AMBAS | hidro-tubulacoes | 3 |  | 8 |  | Tubo PVC rígido, cor branca, linha Esgoto Série Normal (Tubo de 6m) | ø75mm | AMANCO/SIMILAR | rateio Gemma: Maior parte do material para ramais e prumadas tipo.
TIPO | AMBAS | hidro-tubulacoes | 13 |  | 8 |  | Tubo PVC rígido, cor marrom, linha soldável (Tubo de 6m) | ø60mm | AMANCO/SIMILAR | rateio Gemma: Rateio de esgoto principal (80% do total) para os pavimentos tipo.
TIPO | AMBAS | hidro-tubulacoes | 14 |  | 8 |  | Tubo PVC rígido, cor marrom, linha soldável (Tubo de 6m) | ø75mm | AMANCO/SIMILAR | rateio Gemma: Rateio de esgoto principal (80% do total) para os pavimentos tipo.
TIPO | AMBAS | hidro-valvulas | 9 |  | 8 |  | Válvula Redutora de Pressão - Modelo: Pilotada 420 - 2" |  | BERMAD | rateio Gemma: Controle de pressão em shafts verticais de distribuição por pavimento.
Subtotal TIPO AMBAS: 28 itens
Casa de Máquinas ¦ Torre: AMBAS
C_MAQ | AMBAS | hidro-conexoes | 17 |  | 300 |  | Tê Soldável, PVC Marrom, Água Fria | 25ø-25ø-25ø | AMANCO/SIMILAR | rateio Gemma: Conexões em equipamentos e reservatórios na casa de máquinas.
C_MAQ | AMBAS | hidro-conexoes | 18 |  | 75 |  | Tê Soldável, PVC Marrom, Água Fria | 32ø-32ø-32ø | AMANCO/SIMILAR | rateio Gemma: Conexões em equipamentos e reservatórios na casa de máquinas.
C_MAQ | AMBAS | hidro-conexoes | 22 |  | 3 |  | Tê Soldável, PVC Marrom, Água Fria | 75ø-75ø-75ø | AMANCO/SIMILAR | rateio Gemma: Conexões em equipamentos e reservatórios na casa de máquinas.
C_MAQ | AMBAS | hidro-conexoes | 23 |  | 150 |  | Tê de Redução Soldável, PVC Marrom, Água Fria | 32ø-25ø | AMANCO/SIMILAR | rateio Gemma: Conexões de redução de diâmetro em equipamentos e reservatórios na casa de máquinas.
C_MAQ | AMBAS | hidro-conexoes | 24 |  | 1 |  | Tê de Redução Soldável, PVC Marrom, Água Fria | 40ø-25ø | AMANCO/SIMILAR | rateio Gemma: Conexão de redução em equipamentos ou ramais de serviço na casa de máquinas.
C_MAQ | AMBAS | hidro-conexoes | 29 |  | 5 |  | União Soldável, PVC Marrom, Água Fria | 25ø-25ø | AMANCO/SIMILAR | rateio Gemma: Conexões de sistema em C_MAQ (barrilete/reservatório).
C_MAQ | AMBAS | hidro-conexoes | 30 |  | 100 |  | União Soldável, PVC Marrom, Água Fria | 32ø-32ø | AMANCO/SIMILAR | rateio Gemma: Conexões de sistema em C_MAQ (barrilete, reservatórios e alimentação principal).
C_MAQ | AMBAS | hidro-conexoes | 33 |  | 5 |  | Bucha de Redução Soldável Curta, PVC Marrom, Água Fria | 40ø-32ø | AMANCO/SIMILAR | rateio Gemma: Localização em C_MAQ para conexões de equipamentos e sistemas de reserva.
C_MAQ | AMBAS | hidro-conexoes | 34 |  | 15 |  | Bucha de Redução Soldável Longa, PVC Marrom, Água Fria | 50ø-40ø | AMANCO/SIMILAR | rateio Gemma: Conexões de sistema em C_MAQ (alimentação principal).
C_MAQ | AMBAS | hidro-conexoes | 36 |  | 2 |  | Registro Esfera Soldável, PVC Marrom, Água Fria | 25ø-25ø | AMANCO/SIMILAR | rateio Gemma: Registros de isolamento em C_MAQ (alimentação geral e barrilete).
C_MAQ | AMBAS | hidro-conexoes | 38 |  | 3 |  | Registro Esfera Soldável, PVC Marrom, Água Fria | 60ø-60ø | AMANCO/SIMILAR | rateio Gemma: Registros principais na Casa de Máquinas (barrilete)
C_MAQ | AMBAS | hidro-conexoes | 41 |  | 15 |  | Adaptador Soldável Curto, PVC Marrom, Água Fria | 50ø-1 1/2" | AMANCO/SIMILAR | rateio Gemma: Conexões principais na Casa de Máquinas
C_MAQ | AMBAS | hidro-conexoes | 44 |  | 3 |  | Luva Soldável, PVC Marrom, Água Fria | 75ø-75ø | AMANCO/SIMILAR | rateio Gemma: Luvas de conexão em equipamentos principais na Casa de Máquinas
C_MAQ | AMBAS | hidro-conexoes | 47 |  | 3 |  | Luva Soldável/Roscável, PVC Marrom, Água Fria | 40ø-1 1/4" | AMANCO/SIMILAR | rateio Gemma: Luvas de conexão em equipamentos principais na Casa de Máquinas
C_MAQ | AMBAS | hidro-conexoes | 48 |  | 3 |  | Luva Soldável/Roscável, PVC Marrom, Água Fria | 50ø-1 1/2" | AMANCO/SIMILAR | rateio Gemma: Luvas de conexão em equipamentos principais na Casa de Máquinas
C_MAQ | AMBAS | hidro-conexoes | 68 |  | 5 |  | Joelho 90º, Esgoto Série Reforçada | 75ø-75ø | AMANCO/SIMILAR | rateio Gemma: Joelho de esgoto para conexão do barrilete e prumada principal na casa de máquinas.
C_MAQ | AMBAS | hidro-conexoes | 73 |  | 6 |  | Joelho 45º, Esgoto Série Normal | 75ø-75ø | AMANCO/SIMILAR | rateio Gemma: Joelho de conexão na saída do barrilete/casa de máquinas.
C_MAQ | AMBAS | hidro-conexoes | 74 |  | 180 |  | Joelho 45º, Esgoto Série Normal | 100ø-100ø | AMANCO/SIMILAR | rateio Gemma: Conexões e desvios na casa de máquinas e barrilete.
C_MAQ | AMBAS | hidro-conexoes | 75 |  | 125 |  | Joelho 45º, Esgoto Série Reforçada | 50ø-50ø | AMANCO/SIMILAR | rateio Gemma: Conexões reforçadas na casa de máquinas e barrilete.
C_MAQ | AMBAS | hidro-conexoes | 76 |  | 10 |  | Joelho 45º, Esgoto Série Reforçada | 75ø-75ø | AMANCO/SIMILAR | rateio Gemma: Conexões de deságue na casa de máquinas.
C_MAQ | AMBAS | hidro-conexoes | 77 |  | 130 |  | Joelho 45º, Esgoto Série Reforçada | 100ø-100ø | AMANCO/SIMILAR | rateio Gemma: Conexões reforçadas na casa de máquinas e barrilete.
C_MAQ | AMBAS | hidro-conexoes | 78 |  | 100 |  | Joelho 45º, Esgoto Série Reforçada | 150ø-150ø | AMANCO/SIMILAR | rateio Gemma: Conexões reforçadas na casa de máquinas e barrilete.
C_MAQ | AMBAS | hidro-conexoes | 80 |  | 80 |  | Junção Simples, Esgoto Série Normal | 50ø-50ø | AMANCO/SIMILAR | rateio Gemma: Junções simples na casa de máquinas e barrilete.
C_MAQ | AMBAS | hidro-conexoes | 81 |  | 100 |  | Junção Simples, Esgoto Série Normal | 100ø-100ø | AMANCO/SIMILAR | rateio Gemma: Junções simples na casa de máquinas e barrilete.
C_MAQ | AMBAS | hidro-conexoes | 83 |  | 40 |  | Junção Simples, Esgoto Série Reforçada | 50ø-50ø | AMANCO/SIMILAR | rateio Gemma: Junções simples reforçadas na casa de máquinas e barrilete.
C_MAQ | AMBAS | hidro-conexoes | 84 |  | 50 |  | Junção Simples, Esgoto Série Reforçada | 100ø-100ø | AMANCO/SIMILAR | rateio Gemma: Junções simples reforçadas na casa de máquinas e barrilete.
C_MAQ | AMBAS | hidro-conexoes | 85 |  | 5 |  | Junção Simples, Esgoto Série Reforçada | 150ø-100ø | AMANCO/SIMILAR | rateio Gemma: Junções em pontos de coleta ou transição no sistema de reservatórios/máquinas.
C_MAQ | AMBAS | hidro-conexoes | 88 |  | 2 |  | Junção Simples com Redução, Esgoto Série Reforçada | 75ø-50ø | AMANCO/SIMILAR | rateio Gemma: Conexões reforçadas na área de máquinas/reservatórios.
C_MAQ | AMBAS | hidro-conexoes | 91 |  | 10 |  | Junção Simples com Redução, Esgoto Série Reforçada | 150ø-100ø | AMANCO/SIMILAR | rateio Gemma: Conexões reforçadas na área de máquinas/reservatórios.
C_MAQ | AMBAS | hidro-conexoes | 101 |  | 10 |  | Luva Simples, Esgoto Série Reforçada | 75ø-75ø | AMANCO/SIMILAR | rateio Gemma: Luvas de conexão em caixas de inspeção e descarte de equipamentos na casa de máquinas.
C_MAQ | AMBAS | hidro-conexoes | 108 |  | 10 |  | Anel de Vedação Oring | 75ø | AMANCO/SIMILAR | rateio Gemma: Vedação em conexões de equipamentos na casa de máquinas.
C_MAQ | AMBAS | hidro-conexoes | 109 |  | 2000 |  | Anel de Vedação Oring | 100ø | AMANCO/SIMILAR | rateio Gemma: Vedação de conexões em reservatórios e caixas de passagem de equipamentos.
C_MAQ | AMBAS | hidro-conexoes | 110 |  | 200 |  | Anel de Vedação Oring | 150ø | AMANCO/SIMILAR | rateio Gemma: Vedação de conexões em reservatórios e caixas de passagem de equipamentos.
C_MAQ | AMBAS | hidro-conexoes | 113 |  | 5 |  | Redução Excêntrica, Esgoto Série Normal | 100ø-75ø | AMANCO/SIMILAR | rateio Gemma: Redução de diâmetro na saída de equipamentos ou caixas de passagem em C_MAQ.
C_MAQ | AMBAS | hidro-conexoes | 117 |  | 75 |  | Bucha de Redução, Esgoto Série Reforçada | 50ø-40ø | AMANCO/SIMILAR | rateio Gemma: Bucha de redução em conexões de equipamentos ou caixas de passagem em C_MAQ.
C_MAQ | AMBAS | hidro-conexoes | 123 |  | 2 |  | Caixa D'Água de Polietileno (7500L) |  | FORTLEV/SIMILAR | rateio Gemma: Localização em área de máquinas/reservatórios.
C_MAQ | AMBAS | hidro-conexoes | 127 |  | 4 |  | Adaptador Longo com Flanges Livres | 90ø | AMANCO/SIMILAR | rateio Gemma: Conexões em área de máquinas e reservatórios.
C_MAQ | AMBAS | hidro-conexoes | 128 |  | 6 |  | Joelho 90°, PPR PN25 | 90ø-90ø | AMANCO/SIMILAR | rateio Gemma: Joelhos em conexões de equipamentos e reservatórios.
C_MAQ | AMBAS | hidro-tubulacoes | 1 |  | 53.5 |  | Tubo PVC rígido, cor branca, linha Esgoto Série Normal (Tubo de 6m) | ø40mm | AMANCO/SIMILAR | rateio Gemma: 10% do total para ventilação e medição em casa de máquinas.
C_MAQ | AMBAS | hidro-tubulacoes | 2 |  | 99.5 |  | Tubo PVC rígido, cor branca, linha Esgoto Série Normal (Tubo de 6m) | ø50mm | AMANCO/SIMILAR | rateio Gemma: 10% do total para ventilação e medição em casa de máquinas.
C_MAQ | AMBAS | hidro-tubulacoes | 3 |  | 1 |  | Tubo PVC rígido, cor branca, linha Esgoto Série Normal (Tubo de 6m) | ø75mm | AMANCO/SIMILAR | rateio Gemma: Ventilação ou ramal de inspeção em casa de máquinas.
C_MAQ | AMBAS | hidro-tubulacoes | 4 |  | 46.5 |  | Tubo PVC rígido, cor branca, linha Esgoto Série Normal (Tubo de 6m) | ø100mm | AMANCO/SIMILAR | rateio Gemma: 10% do total para ventilação e medição em casa de máquinas.
C_MAQ | AMBAS | hidro-tubulacoes | 5 |  | 25 |  | Tubo PVC rígido, cor branca, linha Esgoto Série Reforçada (Tubo de 6m) | ø50mm | AMANCO/SIMILAR | rateio Gemma: 10% do total para ventilação e medição em casa de máquinas.
C_MAQ | AMBAS | hidro-tubulacoes | 6 |  | 3.5 |  | Tubo PVC rígido, cor branca, linha Esgoto Série Reforçada (Tubo de 6m) | ø75mm | AMANCO/SIMILAR | rateio Gemma: 10% do total para ventilação e medição em casa de máquinas.
C_MAQ | AMBAS | hidro-tubulacoes | 7 |  | 128 |  | Tubo PVC rígido, cor branca, linha Esgoto Série Reforçada (Tubo de 6m) | ø100mm | AMANCO/SIMILAR | rateio Gemma: 10% do total para ventilação e medição em casa de máquinas.
C_MAQ | AMBAS | hidro-tubulacoes | 8 |  | 33.5 |  | Tubo PVC rígido, cor branca, linha Esgoto Série Reforçada (Tubo de 6m) | ø150mm | AMANCO/SIMILAR | rateio Gemma: 10% do total para ventilação e medição em casa de máquinas.
C_MAQ | AMBAS | hidro-tubulacoes | 9 |  | 308.5 |  | Tubo PVC rígido, cor marrom, linha soldável (Tubo de 6m) | ø25mm | AMANCO/SIMILAR | rateio Gemma: 10% do total para ventilação e medição em casa de máquinas.
C_MAQ | AMBAS | hidro-tubulacoes | 10 |  | 106 |  | Tubo PVC rígido, cor marrom, linha soldável (Tubo de 6m) | ø32mm | AMANCO/SIMILAR | rateio Gemma: 10% do total para ventilação e medição em casa de máquinas.
C_MAQ | AMBAS | hidro-tubulacoes | 11 |  | 4 |  | Tubo PVC rígido, cor marrom, linha soldável (Tubo de 6m) | ø40mm | AMANCO/SIMILAR | rateio Gemma: 10% do total para ventilação e medição em casa de máquinas.
C_MAQ | AMBAS | hidro-tubulacoes | 12 |  | 6.5 |  | Tubo PVC rígido, cor marrom, linha soldável (Tubo de 6m) | ø50mm | AMANCO/SIMILAR | rateio Gemma: 10% do total para ventilação e medição em casa de máquinas.
C_MAQ | AMBAS | hidro-tubulacoes | 13 |  | 1 |  | Tubo PVC rígido, cor marrom, linha soldável (Tubo de 6m) | ø60mm | AMANCO/SIMILAR | rateio Gemma: Rateio de esgoto para ventilação de prumadas em casa de máquinas.
C_MAQ | AMBAS | hidro-tubulacoes | 14 |  | 1 |  | Tubo PVC rígido, cor marrom, linha soldável (Tubo de 6m) | ø75mm | AMANCO/SIMILAR | rateio Gemma: Rateio de esgoto para ventilação de prumadas em casa de máquinas.
C_MAQ | AMBAS | hidro-valvulas | 5 |  | 2 |  | Skid com 02 Pressurizadores da Schneider (CA PLUS-H02 - 1.1/2 HP) |  | HYDROSYSTEM | rateio Gemma: Equipamento de pressurização principal na casa de máquinas.
C_MAQ | AMBAS | hidro-valvulas | 6 |  | 1 |  | Skid com 01 Pressurizador da Schneider (SP 12 C - 1/2cv) |  | HYDROSYSTEM | rateio Gemma: Pressurizador auxiliar ou específico na casa de máquinas.
C_MAQ | AMBAS | hidro-valvulas | 7 |  | 2 |  | Skid com 02 Motobombas de recalque da Schneider (135/18 (C1) - AQUA-UP H02 - 12,5CV) |  | HYDROSYSTEM | rateio Gemma: Sistema principal de recalque de água na casa de máquinas.
C_MAQ | AMBAS | hidro-valvulas | 8 |  | 2 |  | Válvula Redutora de Pressão de Ação Direta (42 LP de 1 1/4") |  | BERMAD | rateio Gemma: Controle de pressão na saída do sistema de bombeamento.
C_MAQ | AMBAS | hidro-valvulas | 10 |  | 2 |  | Válvula Controladora de Bomba (740Q de 2") |  | BERMAD | rateio Gemma: Controle de acionamento das bombas na casa de máquinas.
C_MAQ | AMBAS | hidro-valvulas | 11 |  | 2 |  | Válvula Controladora de Nível (210-3W de 1 1/2") + Controladora + Micro Chave Bóia |  | BERMAD | rateio Gemma: Monitoramento de nível em reservatórios e caixas d'água na casa de máquinas.
C_MAQ | AMBAS | hidro-valvulas | 12 |  | 4 |  | Válvula de Alívio e Segurança (430 de 2") |  | BERMAD | rateio Gemma: Dispositivos de segurança e alívio no sistema de bombeamento.
C_MAQ | AMBAS | hidro-valvulas | 13 |  | 4 |  | Filtro tipo "T" Compact de 2" |  | BERMAD | rateio Gemma: Filtros de linha principal, localizados na casa de máquinas (C_MAQ) para tratamento de água.
C_MAQ | AMBAS | hidro-valvulas | 14 |  | 6 |  | Ventosa Tríplice Função (C30 de 1") |  | BERMAD | rateio Gemma: Dispositivos de proteção e controle de fluxo instalados na casa de máquinas (C_MAQ) ou shafts principais.
C_MAQ | AMBAS | hidro-valvulas | 15 |  | 4 |  | Ventosa Tríplice Função (C30 de 2") |  | BERMAD | rateio Gemma: Dispositivos de proteção e controle de fluxo instalados na casa de máquinas (C_MAQ) ou shafts principais.
C_MAQ | AMBAS | hidro-valvulas | 16 |  | 4 |  | Válvula de Retenção (VA 407-W de 2 1/2") |  | BERMAD | rateio Gemma: Válvulas de retenção em pontos críticos de interconexão ou na casa de máquinas (C_MAQ) para evitar refluxo.
C_MAQ | AMBAS | hidro-valvulas | 17 |  | 4 |  | Válvula Pé de Crivo (3") |  | DOCOL | rateio Gemma: Válvulas de proteção e filtragem de grandes diâmetros, localizadas na casa de máquinas (C_MAQ) ou subsolo.
Subtotal C_MAQ AMBAS: 64 itens
Cobertura ¦ Torre: AMBAS
COBERTURA | AMBAS | hidro-conexoes | 109 |  | 2035 |  | Anel de Vedação Oring | 100ø | AMANCO/SIMILAR | rateio Gemma: Vedação de conexões de drenagem e SPDA na laje de cobertura.
COBERTURA | AMBAS | hidro-conexoes | 110 |  | 170 |  | Anel de Vedação Oring | 150ø | AMANCO/SIMILAR | rateio Gemma: Vedação de conexões de drenagem e SPDA na laje de cobertura.
Subtotal COBERTURA AMBAS: 2 itens

## Flat por PDF
Flat (ordem original do PDF) - 187 itens
PDF slug | PDF original | Doc cod QT-MAT | Doc localizacao | Numero | Codigo | Qtd | Unid | Descricao | Dimensoes | Marca | Formato
hidro-conexoes | 348_LM - HIDRO - rev.00_ELC - CONEXÕES TUBOS.pdf |  |  | 1 |  | 7545 |  | Joelho 90º Soldável, PVC Marrom, Água Fria | 25ø-25ø | AMANCO/SIMILAR | A
hidro-conexoes | 348_LM - HIDRO - rev.00_ELC - CONEXÕES TUBOS.pdf |  |  | 2 |  | 1550 |  | Joelho 90º Soldável, PVC Marrom, Água Fria | 32ø-32ø | AMANCO/SIMILAR | A
hidro-conexoes | 348_LM - HIDRO - rev.00_ELC - CONEXÕES TUBOS.pdf |  |  | 3 |  | 20 |  | Joelho 90º Soldável, PVC Marrom, Água Fria | 40ø-40ø | AMANCO/SIMILAR | A
hidro-conexoes | 348_LM - HIDRO - rev.00_ELC - CONEXÕES TUBOS.pdf |  |  | 4 |  | 25 |  | Joelho 90º Soldável, PVC Marrom, Água Fria | 50ø-50ø | AMANCO/SIMILAR | A
hidro-conexoes | 348_LM - HIDRO - rev.00_ELC - CONEXÕES TUBOS.pdf |  |  | 5 |  | 20 |  | Joelho 90º Soldável, PVC Marrom, Água Fria | 60ø-60ø | AMANCO/SIMILAR | A
hidro-conexoes | 348_LM - HIDRO - rev.00_ELC - CONEXÕES TUBOS.pdf |  |  | 6 |  | 10 |  | Joelho 90º Soldável, PVC Marrom, Água Fria | 75ø-75ø | AMANCO/SIMILAR | A
hidro-conexoes | 348_LM - HIDRO - rev.00_ELC - CONEXÕES TUBOS.pdf |  |  | 7 |  | 10 |  | Joelho 90° Redução Soldável, PVC Marrom, Água Fria | 32ø-25ø | AMANCO/SIMILAR | A
hidro-conexoes | 348_LM - HIDRO - rev.00_ELC - CONEXÕES TUBOS.pdf |  |  | 8 |  | 195 |  | Joelho 90° Roscável, PVC Marrom, Água Fria | 25ø-25ø | AMANCO/SIMILAR | A
hidro-conexoes | 348_LM - HIDRO - rev.00_ELC - CONEXÕES TUBOS.pdf |  |  | 9 |  | 2915 |  | Joelho 90º Soldável - Bucha Latão, PVC Marrom, Água Fria | 25ø-1/2" | AMANCO/SIMILAR | A
hidro-conexoes | 348_LM - HIDRO - rev.00_ELC - CONEXÕES TUBOS.pdf |  |  | 10 |  | 365 |  | Joelho 90º Soldável/Roscável, PVC Marrom, Água Fria | 25ø-1/2" | AMANCO/SIMILAR | A
hidro-conexoes | 348_LM - HIDRO - rev.00_ELC - CONEXÕES TUBOS.pdf |  |  | 11 |  | 1045 |  | Joelho 45º Soldável, PVC Marrom, Água Fria | 25ø-25ø | AMANCO/SIMILAR | A
hidro-conexoes | 348_LM - HIDRO - rev.00_ELC - CONEXÕES TUBOS.pdf |  |  | 12 |  | 220 |  | Joelho 45º Soldável, PVC Marrom, Água Fria | 32ø-32ø | AMANCO/SIMILAR | A
hidro-conexoes | 348_LM - HIDRO - rev.00_ELC - CONEXÕES TUBOS.pdf |  |  | 13 |  | 10 |  | Joelho 45º Soldável, PVC Marrom, Água Fria | 40ø-40ø | AMANCO/SIMILAR | A
hidro-conexoes | 348_LM - HIDRO - rev.00_ELC - CONEXÕES TUBOS.pdf |  |  | 14 |  | 15 |  | Joelho 45º Soldável, PVC Marrom, Água Fria | 50ø-50ø | AMANCO/SIMILAR | A
hidro-conexoes | 348_LM - HIDRO - rev.00_ELC - CONEXÕES TUBOS.pdf |  |  | 15 |  | 15 |  | Joelho 45º Soldável, PVC Marrom, Água Fria | 60ø-60ø | AMANCO/SIMILAR | A
hidro-conexoes | 348_LM - HIDRO - rev.00_ELC - CONEXÕES TUBOS.pdf |  |  | 16 |  | 5 |  | Joelho 45º Soldável, PVC Marrom, Água Fria | 75ø-75ø | AMANCO/SIMILAR | A
hidro-conexoes | 348_LM - HIDRO - rev.00_ELC - CONEXÕES TUBOS.pdf |  |  | 17 |  | 1860 |  | Tê Soldável, PVC Marrom, Água Fria | 25ø-25ø-25ø | AMANCO/SIMILAR | A
hidro-conexoes | 348_LM - HIDRO - rev.00_ELC - CONEXÕES TUBOS.pdf |  |  | 18 |  | 475 |  | Tê Soldável, PVC Marrom, Água Fria | 32ø-32ø-32ø | AMANCO/SIMILAR | A
hidro-conexoes | 348_LM - HIDRO - rev.00_ELC - CONEXÕES TUBOS.pdf |  |  | 19 |  | 5 |  | Tê Soldável, PVC Marrom, Água Fria | 40ø-40ø-40ø | AMANCO/SIMILAR | A
hidro-conexoes | 348_LM - HIDRO - rev.00_ELC - CONEXÕES TUBOS.pdf |  |  | 20 |  | 70 |  | Tê Soldável, PVC Marrom, Água Fria | 50ø-50ø-50ø | AMANCO/SIMILAR | A
hidro-conexoes | 348_LM - HIDRO - rev.00_ELC - CONEXÕES TUBOS.pdf |  |  | 21 |  | 10 |  | Tê Soldável, PVC Marrom, Água Fria | 60ø-60ø-60ø | AMANCO/SIMILAR | A
hidro-conexoes | 348_LM - HIDRO - rev.00_ELC - CONEXÕES TUBOS.pdf |  |  | 22 |  | 5 |  | Tê Soldável, PVC Marrom, Água Fria | 75ø-75ø-75ø | AMANCO/SIMILAR | A
hidro-conexoes | 348_LM - HIDRO - rev.00_ELC - CONEXÕES TUBOS.pdf |  |  | 23 |  | 935 |  | Tê de Redução Soldável, PVC Marrom, Água Fria | 32ø-25ø | AMANCO/SIMILAR | A
hidro-conexoes | 348_LM - HIDRO - rev.00_ELC - CONEXÕES TUBOS.pdf |  |  | 24 |  | 5 |  | Tê de Redução Soldável, PVC Marrom, Água Fria | 40ø-25ø | AMANCO/SIMILAR | A
hidro-conexoes | 348_LM - HIDRO - rev.00_ELC - CONEXÕES TUBOS.pdf |  |  | 25 |  | 35 |  | Tê de Redução Soldável, PVC Marrom, Água Fria | 40ø-32ø | AMANCO/SIMILAR | A
hidro-conexoes | 348_LM - HIDRO - rev.00_ELC - CONEXÕES TUBOS.pdf |  |  | 26 |  | 150 |  | Tê de Redução Soldável, PVC Marrom, Água Fria | 50ø-32ø | AMANCO/SIMILAR | A
hidro-conexoes | 348_LM - HIDRO - rev.00_ELC - CONEXÕES TUBOS.pdf |  |  | 27 |  | 130 |  | Tê Soldável - Bucha Latão, PVC Marrom, Água Fria | 25ø-1/2" | AMANCO/SIMILAR | A
hidro-conexoes | 348_LM - HIDRO - rev.00_ELC - CONEXÕES TUBOS.pdf |  |  | 28 |  | 175 |  | Tê Soldável/Roscável, PVC Marrom, Água Fria | 25ø-1/2" | AMANCO/SIMILAR | A
hidro-conexoes | 348_LM - HIDRO - rev.00_ELC - CONEXÕES TUBOS.pdf |  |  | 29 |  | 10 |  | União Soldável, PVC Marrom, Água Fria | 25ø-25ø | AMANCO/SIMILAR | A
hidro-conexoes | 348_LM - HIDRO - rev.00_ELC - CONEXÕES TUBOS.pdf |  |  | 30 |  | 400 |  | União Soldável, PVC Marrom, Água Fria | 32ø-32ø | AMANCO/SIMILAR | A
hidro-conexoes | 348_LM - HIDRO - rev.00_ELC - CONEXÕES TUBOS.pdf |  |  | 31 |  | 10 |  | União Soldável, PVC Marrom, Água Fria | 50ø-50ø | AMANCO/SIMILAR | A
hidro-conexoes | 348_LM - HIDRO - rev.00_ELC - CONEXÕES TUBOS.pdf |  |  | 32 |  | 485 |  | Bucha de Redução Soldável Curta, PVC Marrom, Água Fria | 32ø-25ø | AMANCO/SIMILAR | A
hidro-conexoes | 348_LM - HIDRO - rev.00_ELC - CONEXÕES TUBOS.pdf |  |  | 33 |  | 5 |  | Bucha de Redução Soldável Curta, PVC Marrom, Água Fria | 40ø-32ø | AMANCO/SIMILAR | A
hidro-conexoes | 348_LM - HIDRO - rev.00_ELC - CONEXÕES TUBOS.pdf |  |  | 34 |  | 30 |  | Bucha de Redução Soldável Longa, PVC Marrom, Água Fria | 50ø-40ø | AMANCO/SIMILAR | A
hidro-conexoes | 348_LM - HIDRO - rev.00_ELC - CONEXÕES TUBOS.pdf |  |  | 35 |  | 50 |  | Bucha de Redução Soldável Longa, PVC Marrom, Água Fria | 50ø-32ø | AMANCO/SIMILAR | A
hidro-conexoes | 348_LM - HIDRO - rev.00_ELC - CONEXÕES TUBOS.pdf |  |  | 36 |  | 5 |  | Registro Esfera Soldável, PVC Marrom, Água Fria | 25ø-25ø | AMANCO/SIMILAR | A
hidro-conexoes | 348_LM - HIDRO - rev.00_ELC - CONEXÕES TUBOS.pdf |  |  | 37 |  | 205 |  | Registro Esfera Soldável, PVC Marrom, Água Fria | 32ø-32ø | AMANCO/SIMILAR | A
hidro-conexoes | 348_LM - HIDRO - rev.00_ELC - CONEXÕES TUBOS.pdf |  |  | 38 |  | 5 |  | Registro Esfera Soldável, PVC Marrom, Água Fria | 60ø-60ø | AMANCO/SIMILAR | A
hidro-conexoes | 348_LM - HIDRO - rev.00_ELC - CONEXÕES TUBOS.pdf |  |  | 39 |  | 2280 |  | Adaptador Soldável Curto, PVC Marrom, Água Fria | 25ø-3/4" | AMANCO/SIMILAR | A
hidro-conexoes | 348_LM - HIDRO - rev.00_ELC - CONEXÕES TUBOS.pdf |  |  | 40 |  | 195 |  | Adaptador Soldável Curto, PVC Marrom, Água Fria | 32ø-1" | AMANCO/SIMILAR | A
hidro-conexoes | 348_LM - HIDRO - rev.00_ELC - CONEXÕES TUBOS.pdf |  |  | 41 |  | 35 |  | Adaptador Soldável Curto, PVC Marrom, Água Fria | 50ø-1 1/2" | AMANCO/SIMILAR | A
hidro-conexoes | 348_LM - HIDRO - rev.00_ELC - CONEXÕES TUBOS.pdf |  |  | 42 |  | 1075 |  | Curva de Transposição Soldável, PVC Marrom, Água Fria | 25ø-25ø | AMANCO/SIMILAR | A
hidro-conexoes | 348_LM - HIDRO - rev.00_ELC - CONEXÕES TUBOS.pdf |  |  | 43 |  | 255 |  | Curva de Transposição Soldável, PVC Marrom, Água Fria | 32ø-32ø | AMANCO/SIMILAR | A
hidro-conexoes | 348_LM - HIDRO - rev.00_ELC - CONEXÕES TUBOS.pdf |  |  | 44 |  | 5 |  | Luva Soldável, PVC Marrom, Água Fria | 75ø-75ø | AMANCO/SIMILAR | A
hidro-conexoes | 348_LM - HIDRO - rev.00_ELC - CONEXÕES TUBOS.pdf |  |  | 45 |  | 660 |  | Luva Soldável/Roscável, PVC Marrom, Água Fria | 25ø-3/4" | AMANCO/SIMILAR | A
hidro-conexoes | 348_LM - HIDRO - rev.00_ELC - CONEXÕES TUBOS.pdf |  |  | 46 |  | 395 |  | Luva Soldável/Roscável, PVC Marrom, Água Fria | 32ø-1" | AMANCO/SIMILAR | A
hidro-conexoes | 348_LM - HIDRO - rev.00_ELC - CONEXÕES TUBOS.pdf |  |  | 47 |  | 5 |  | Luva Soldável/Roscável, PVC Marrom, Água Fria | 40ø-1 1/4" | AMANCO/SIMILAR | A
hidro-conexoes | 348_LM - HIDRO - rev.00_ELC - CONEXÕES TUBOS.pdf |  |  | 48 |  | 5 |  | Luva Soldável/Roscável, PVC Marrom, Água Fria | 50ø-1 1/2" | AMANCO/SIMILAR | A
hidro-conexoes | 348_LM - HIDRO - rev.00_ELC - CONEXÕES TUBOS.pdf |  |  | 49 |  | 345 |  | Bucha de Redução MF, Super CPVC FlowGuard, Água Quente | 28ø-22ø | AMANCO/SIMILAR | A
hidro-conexoes | 348_LM - HIDRO - rev.00_ELC - CONEXÕES TUBOS.pdf |  |  | 50 |  | 3895 |  | Conector de Transição FM, Super CPVC FlowGuard, Água Quente | 22ø-3/4" | AMANCO/SIMILAR | A
hidro-conexoes | 348_LM - HIDRO - rev.00_ELC - CONEXÕES TUBOS.pdf |  |  | 51 |  | 320 |  | Curva Transposição FF, Super CPVC FlowGuard, Água Quente | 22ø-22ø | AMANCO/SIMILAR | A
hidro-conexoes | 348_LM - HIDRO - rev.00_ELC - CONEXÕES TUBOS.pdf |  |  | 52 |  | 3860 |  | Joelho 90º FF, SuperCPVC FlowGuard, Água Quente | 22ø-22ø | AMANCO/SIMILAR | A
hidro-conexoes | 348_LM - HIDRO - rev.00_ELC - CONEXÕES TUBOS.pdf |  |  | 53 |  | 905 |  | Joelho 90º FF, SuperCPVC FlowGuard, Água Quente | 28ø-28ø | AMANCO/SIMILAR | A
hidro-conexoes | 348_LM - HIDRO - rev.00_ELC - CONEXÕES TUBOS.pdf |  |  | 54 |  | 485 |  | Joelho 45º FF, SuperCPVC FlowGuard, Água Quente | 22ø-22ø | AMANCO/SIMILAR | A
hidro-conexoes | 348_LM - HIDRO - rev.00_ELC - CONEXÕES TUBOS.pdf |  |  | 55 |  | 265 |  | Joelho 45º FF, SuperCPVC FlowGuard, Água Quente | 28ø-28ø | AMANCO/SIMILAR | A
hidro-conexoes | 348_LM - HIDRO - rev.00_ELC - CONEXÕES TUBOS.pdf |  |  | 56 |  | 580 |  | Joelho 90º Transição FF, Super CPVC FlowGuard, Água Quente | 15ø-1/2" | AMANCO/SIMILAR | A
hidro-conexoes | 348_LM - HIDRO - rev.00_ELC - CONEXÕES TUBOS.pdf |  |  | 57 |  | 805 |  | Joelho 90º Transição FF, Super CPVC FlowGuard, Água Quente | 22ø-1/2" | AMANCO/SIMILAR | A
hidro-conexoes | 348_LM - HIDRO - rev.00_ELC - CONEXÕES TUBOS.pdf |  |  | 58 |  | 195 |  | Joelho 90º Transição FF, Super CPVC FlowGuard, Água Quente | 28ø-1" | AMANCO/SIMILAR | A
hidro-conexoes | 348_LM - HIDRO - rev.00_ELC - CONEXÕES TUBOS.pdf |  |  | 59 |  | 1155 |  | Tê FFF, Super CPVC FlowGuard, Água Quente | 22ø-22ø | AMANCO/SIMILAR | A
hidro-conexoes | 348_LM - HIDRO - rev.00_ELC - CONEXÕES TUBOS.pdf |  |  | 60 |  | 150 |  | Tê FFF, Super CPVC FlowGuard, Água Quente | 28ø-28ø | AMANCO/SIMILAR | A
hidro-conexoes | 348_LM - HIDRO - rev.00_ELC - CONEXÕES TUBOS.pdf |  |  | 61 |  | 580 |  | Tê Misturador FFF, Super CPVC FlowGuard, Água Quente | 15ø-1/2" | AMANCO/SIMILAR | A
hidro-conexoes | 348_LM - HIDRO - rev.00_ELC - CONEXÕES TUBOS.pdf |  |  | 62 |  | 465 |  | Tê Redução FFF, Super CPVC FlowGuard, Água Quente | 28ø-22ø | AMANCO/SIMILAR | A
hidro-conexoes | 348_LM - HIDRO - rev.00_ELC - CONEXÕES TUBOS.pdf |  |  | 63 |  | 490 |  | Luva Transição FF, Super CPVC FlowGuard, Água Quente | 22ø-25ø | AMANCO/SIMILAR | A
hidro-conexoes | 348_LM - HIDRO - rev.00_ELC - CONEXÕES TUBOS.pdf |  |  | 64 |  | 2370 |  | Joelho 90º, Esgoto Série Normal | 40ø-40ø | AMANCO/SIMILAR | A
hidro-conexoes | 348_LM - HIDRO - rev.00_ELC - CONEXÕES TUBOS.pdf |  |  | 65 |  | 3865 |  | Joelho 90º, Esgoto Série Normal | 50ø-50ø | AMANCO/SIMILAR | A
hidro-conexoes | 348_LM - HIDRO - rev.00_ELC - CONEXÕES TUBOS.pdf |  |  | 66 |  | 835 |  | Joelho 90º, Esgoto Série Normal | 100ø-100ø | AMANCO/SIMILAR | A
hidro-conexoes | 348_LM - HIDRO - rev.00_ELC - CONEXÕES TUBOS.pdf |  |  | 67 |  | 50 |  | Joelho 90º, Esgoto Série Reforçada | 50ø-50ø | AMANCO/SIMILAR | A
hidro-conexoes | 348_LM - HIDRO - rev.00_ELC - CONEXÕES TUBOS.pdf |  |  | 68 |  | 5 |  | Joelho 90º, Esgoto Série Reforçada | 75ø-75ø | AMANCO/SIMILAR | A
hidro-conexoes | 348_LM - HIDRO - rev.00_ELC - CONEXÕES TUBOS.pdf |  |  | 69 |  | 120 |  | Joelho 90º, Esgoto Série Reforçada | 100ø-100ø | AMANCO/SIMILAR | A
hidro-conexoes | 348_LM - HIDRO - rev.00_ELC - CONEXÕES TUBOS.pdf |  |  | 70 |  | 80 |  | Joelho 90º, Esgoto Série Reforçada | 150ø-150ø | AMANCO/SIMILAR | A
hidro-conexoes | 348_LM - HIDRO - rev.00_ELC - CONEXÕES TUBOS.pdf |  |  | 71 |  | 4510 |  | Joelho 45º, Esgoto Série Normal | 40ø-40ø | AMANCO/SIMILAR | A
hidro-conexoes | 348_LM - HIDRO - rev.00_ELC - CONEXÕES TUBOS.pdf |  |  | 72 |  | 7820 |  | Joelho 45º, Esgoto Série Normal | 50ø-50ø | AMANCO/SIMILAR | A
hidro-conexoes | 348_LM - HIDRO - rev.00_ELC - CONEXÕES TUBOS.pdf |  |  | 73 |  | 10 |  | Joelho 45º, Esgoto Série Normal | 75ø-75ø | AMANCO/SIMILAR | A
hidro-conexoes | 348_LM - HIDRO - rev.00_ELC - CONEXÕES TUBOS.pdf |  |  | 74 |  | 1580 |  | Joelho 45º, Esgoto Série Normal | 100ø-100ø | AMANCO/SIMILAR | A
hidro-conexoes | 348_LM - HIDRO - rev.00_ELC - CONEXÕES TUBOS.pdf |  |  | 75 |  | 525 |  | Joelho 45º, Esgoto Série Reforçada | 50ø-50ø | AMANCO/SIMILAR | A
hidro-conexoes | 348_LM - HIDRO - rev.00_ELC - CONEXÕES TUBOS.pdf |  |  | 76 |  | 20 |  | Joelho 45º, Esgoto Série Reforçada | 75ø-75ø | AMANCO/SIMILAR | A
hidro-conexoes | 348_LM - HIDRO - rev.00_ELC - CONEXÕES TUBOS.pdf |  |  | 77 |  | 1080 |  | Joelho 45º, Esgoto Série Reforçada | 100ø-100ø | AMANCO/SIMILAR | A
hidro-conexoes | 348_LM - HIDRO - rev.00_ELC - CONEXÕES TUBOS.pdf |  |  | 78 |  | 460 |  | Joelho 45º, Esgoto Série Reforçada | 150ø-150ø | AMANCO/SIMILAR | A
hidro-conexoes | 348_LM - HIDRO - rev.00_ELC - CONEXÕES TUBOS.pdf |  |  | 79 |  | 5 |  | Junção Simples, Esgoto Série Normal | 40ø-40ø | AMANCO/SIMILAR | A
hidro-conexoes | 348_LM - HIDRO - rev.00_ELC - CONEXÕES TUBOS.pdf |  |  | 80 |  | 1080 |  | Junção Simples, Esgoto Série Normal | 50ø-50ø | AMANCO/SIMILAR | A
hidro-conexoes | 348_LM - HIDRO - rev.00_ELC - CONEXÕES TUBOS.pdf |  |  | 81 |  | 700 |  | Junção Simples, Esgoto Série Normal | 100ø-100ø | AMANCO/SIMILAR | A
hidro-conexoes | 348_LM - HIDRO - rev.00_ELC - CONEXÕES TUBOS.pdf |  |  | 82 |  | 10 |  | Junção Simples, Esgoto Série Normal | 150ø-100ø | AMANCO/SIMILAR | A
hidro-conexoes | 348_LM - HIDRO - rev.00_ELC - CONEXÕES TUBOS.pdf |  |  | 83 |  | 210 |  | Junção Simples, Esgoto Série Reforçada | 50ø-50ø | AMANCO/SIMILAR | A
hidro-conexoes | 348_LM - HIDRO - rev.00_ELC - CONEXÕES TUBOS.pdf |  |  | 84 |  | 280 |  | Junção Simples, Esgoto Série Reforçada | 100ø-100ø | AMANCO/SIMILAR | A
hidro-conexoes | 348_LM - HIDRO - rev.00_ELC - CONEXÕES TUBOS.pdf |  |  | 85 |  | 10 |  | Junção Simples, Esgoto Série Reforçada | 150ø-100ø | AMANCO/SIMILAR | A
hidro-conexoes | 348_LM - HIDRO - rev.00_ELC - CONEXÕES TUBOS.pdf |  |  | 86 |  | 30 |  | Junção Simples com Redução, Esgoto Série Normal | 75ø-50ø | AMANCO/SIMILAR | A
hidro-conexoes | 348_LM - HIDRO - rev.00_ELC - CONEXÕES TUBOS.pdf |  |  | 87 |  | 2075 |  | Junção Simples com Redução, Esgoto Série Normal | 100ø-50ø | AMANCO/SIMILAR | A
hidro-conexoes | 348_LM - HIDRO - rev.00_ELC - CONEXÕES TUBOS.pdf |  |  | 88 |  | 5 |  | Junção Simples com Redução, Esgoto Série Reforçada | 75ø-50ø | AMANCO/SIMILAR | A
hidro-conexoes | 348_LM - HIDRO - rev.00_ELC - CONEXÕES TUBOS.pdf |  |  | 89 |  | 340 |  | Junção Simples com Redução, Esgoto Série Reforçada | 100ø-50ø | AMANCO/SIMILAR | A
hidro-conexoes | 348_LM - HIDRO - rev.00_ELC - CONEXÕES TUBOS.pdf |  |  | 90 |  | 10 |  | Junção Simples com Redução, Esgoto Série Reforçada | 100ø-75ø | AMANCO/SIMILAR | A
hidro-conexoes | 348_LM - HIDRO - rev.00_ELC - CONEXÕES TUBOS.pdf |  |  | 91 |  | 20 |  | Junção Simples com Redução, Esgoto Série Reforçada | 150ø-100ø | AMANCO/SIMILAR | A
hidro-conexoes | 348_LM - HIDRO - rev.00_ELC - CONEXÕES TUBOS.pdf |  |  | 92 |  | 5 |  | Tê de Inspeção, Esgoto Série Normal | 75ø-75ø | AMANCO/SIMILAR | A
hidro-conexoes | 348_LM - HIDRO - rev.00_ELC - CONEXÕES TUBOS.pdf |  |  | 93 |  | 120 |  | Tê de Inspeção, Esgoto Série Normal | 100ø-75ø | AMANCO/SIMILAR | A
hidro-conexoes | 348_LM - HIDRO - rev.00_ELC - CONEXÕES TUBOS.pdf |  |  | 94 |  | 75 |  | Tê de Inspeção, Esgoto Série Normal | 150ø-100ø | AMANCO/SIMILAR | A
hidro-conexoes | 348_LM - HIDRO - rev.00_ELC - CONEXÕES TUBOS.pdf |  |  | 95 |  | 10 |  | Luva Simples, Esgoto Série Normal | 40ø-40ø | AMANCO/SIMILAR | A
hidro-conexoes | 348_LM - HIDRO - rev.00_ELC - CONEXÕES TUBOS.pdf |  |  | 96 |  | 9670 |  | Luva Simples, Esgoto Série Normal | 50ø-50ø | AMANCO/SIMILAR | A
hidro-conexoes | 348_LM - HIDRO - rev.00_ELC - CONEXÕES TUBOS.pdf |  |  | 97 |  | 40 |  | Luva Simples, Esgoto Série Normal | 75ø-75ø | AMANCO/SIMILAR | A
hidro-conexoes | 348_LM - HIDRO - rev.00_ELC - CONEXÕES TUBOS.pdf |  |  | 98 |  | 3550 |  | Luva Simples, Esgoto Série Normal | 100ø-100ø | AMANCO/SIMILAR | A
hidro-conexoes | 348_LM - HIDRO - rev.00_ELC - CONEXÕES TUBOS.pdf |  |  | 99 |  | 85 |  | Luva Simples, Esgoto Série Normal | 150ø-150ø | AMANCO/SIMILAR | A
hidro-conexoes | 348_LM - HIDRO - rev.00_ELC - CONEXÕES TUBOS.pdf |  |  | 100 |  | 450 |  | Luva Simples, Esgoto Série Reforçada | 50ø-50ø | AMANCO/SIMILAR | A
hidro-conexoes | 348_LM - HIDRO - rev.00_ELC - CONEXÕES TUBOS.pdf |  |  | 101 |  | 20 |  | Luva Simples, Esgoto Série Reforçada | 75ø-75ø | AMANCO/SIMILAR | A
hidro-conexoes | 348_LM - HIDRO - rev.00_ELC - CONEXÕES TUBOS.pdf |  |  | 102 |  | 1390 |  | Luva Simples, Esgoto Série Reforçada | 100ø-100ø | AMANCO/SIMILAR | A
hidro-conexoes | 348_LM - HIDRO - rev.00_ELC - CONEXÕES TUBOS.pdf |  |  | 103 |  | 475 |  | Luva Simples, Esgoto Série Reforçada | 150ø-150ø | AMANCO/SIMILAR | A
hidro-conexoes | 348_LM - HIDRO - rev.00_ELC - CONEXÕES TUBOS.pdf |  |  | 104 |  | 770 |  | Curva 90º, Esgoto Série Normal | 50ø-50ø | AMANCO/SIMILAR | A
hidro-conexoes | 348_LM - HIDRO - rev.00_ELC - CONEXÕES TUBOS.pdf |  |  | 105 |  | 5 |  | Curva 90º Curta, Esgoto Série Normal | 150ø-150ø | AMANCO/SIMILAR | A
hidro-conexoes | 348_LM - HIDRO - rev.00_ELC - CONEXÕES TUBOS.pdf |  |  | 106 |  | 780 |  | Anel de Vedação P/ Vaso Sanitário | 100ø | AMANCO/SIMILAR | A
hidro-conexoes | 348_LM - HIDRO - rev.00_ELC - CONEXÕES TUBOS.pdf |  |  | 107 |  | 31440 |  | Anel de Vedação Oring | 50ø | AMANCO/SIMILAR | A
hidro-conexoes | 348_LM - HIDRO - rev.00_ELC - CONEXÕES TUBOS.pdf |  |  | 108 |  | 120 |  | Anel de Vedação Oring | 75ø | AMANCO/SIMILAR | A
hidro-conexoes | 348_LM - HIDRO - rev.00_ELC - CONEXÕES TUBOS.pdf |  |  | 109 |  | 13035 |  | Anel de Vedação Oring | 100ø | AMANCO/SIMILAR | A
hidro-conexoes | 348_LM - HIDRO - rev.00_ELC - CONEXÕES TUBOS.pdf |  |  | 110 |  | 1210 |  | Anel de Vedação Oring | 150ø | AMANCO/SIMILAR | A
hidro-conexoes | 348_LM - HIDRO - rev.00_ELC - CONEXÕES TUBOS.pdf |  |  | 111 |  | 5 |  | Redução Excêntrica, Esgoto Série Normal | 75ø-50ø | AMANCO/SIMILAR | A
hidro-conexoes | 348_LM - HIDRO - rev.00_ELC - CONEXÕES TUBOS.pdf |  |  | 112 |  | 15 |  | Redução Excêntrica, Esgoto Série Normal | 100ø-50ø | AMANCO/SIMILAR | A
hidro-conexoes | 348_LM - HIDRO - rev.00_ELC - CONEXÕES TUBOS.pdf |  |  | 113 |  | 5 |  | Redução Excêntrica, Esgoto Série Normal | 100ø-75ø | AMANCO/SIMILAR | A
hidro-conexoes | 348_LM - HIDRO - rev.00_ELC - CONEXÕES TUBOS.pdf |  |  | 114 |  | 5 |  | Redução Excêntrica, Esgoto Série Reforçada | 100ø-75ø | AMANCO/SIMILAR | A
hidro-conexoes | 348_LM - HIDRO - rev.00_ELC - CONEXÕES TUBOS.pdf |  |  | 115 |  | 25 |  | Redução Excêntrica, Esgoto Série Reforçada | 150ø-100ø | AMANCO/SIMILAR | A
hidro-conexoes | 348_LM - HIDRO - rev.00_ELC - CONEXÕES TUBOS.pdf |  |  | 116 |  | 625 |  | Bucha de Redução, Esgoto Série Normal | 50ø-40ø | AMANCO/SIMILAR | A
hidro-conexoes | 348_LM - HIDRO - rev.00_ELC - CONEXÕES TUBOS.pdf |  |  | 117 |  | 150 |  | Bucha de Redução, Esgoto Série Reforçada | 50ø-40ø | AMANCO/SIMILAR | A
hidro-conexoes | 348_LM - HIDRO - rev.00_ELC - CONEXÕES TUBOS.pdf |  |  | 118 |  | 260 |  | Caixa Sifonada Branca | 100ø-100ø-50ø | AMANCO/SIMILAR | A
hidro-conexoes | 348_LM - HIDRO - rev.00_ELC - CONEXÕES TUBOS.pdf |  |  | 119 |  | 1055 |  | Caixa Sifonada Branca | 150ø-150ø-50ø | AMANCO/SIMILAR | A
hidro-conexoes | 348_LM - HIDRO - rev.00_ELC - CONEXÕES TUBOS.pdf |  |  | 120 |  | 130 |  | Ralo Seco Cilíndrico | 100ø-40ø | AMANCO/SIMILAR | A
hidro-conexoes | 348_LM - HIDRO - rev.00_ELC - CONEXÕES TUBOS.pdf |  |  | 121 |  | 15 |  | Terminal de Ventilação | 50ø | AMANCO/SIMILAR | A
hidro-conexoes | 348_LM - HIDRO - rev.00_ELC - CONEXÕES TUBOS.pdf |  |  | 122 |  | 100 |  | Terminal de Ventilação | 100ø | AMANCO/SIMILAR | A
hidro-conexoes | 348_LM - HIDRO - rev.00_ELC - CONEXÕES TUBOS.pdf |  |  | 123 |  | 2 |  | Caixa D'Água de Polietileno (7500L) |  | FORTLEV/SIMILAR | A
hidro-conexoes | 348_LM - HIDRO - rev.00_ELC - CONEXÕES TUBOS.pdf |  |  | 124 |  | 8 |  | Adaptador Longo com Flanges Livres | 50ø | AMANCO/SIMILAR | A
hidro-conexoes | 348_LM - HIDRO - rev.00_ELC - CONEXÕES TUBOS.pdf |  |  | 125 |  | 8 |  | Adaptador Longo com Flanges Livres | 60ø | AMANCO/SIMILAR | A
hidro-conexoes | 348_LM - HIDRO - rev.00_ELC - CONEXÕES TUBOS.pdf |  |  | 126 |  | 4 |  | Adaptador Longo com Flanges Livres | 75ø | AMANCO/SIMILAR | A
hidro-conexoes | 348_LM - HIDRO - rev.00_ELC - CONEXÕES TUBOS.pdf |  |  | 127 |  | 4 |  | Adaptador Longo com Flanges Livres | 90ø | AMANCO/SIMILAR | A
hidro-conexoes | 348_LM - HIDRO - rev.00_ELC - CONEXÕES TUBOS.pdf |  |  | 128 |  | 60 |  | Joelho 90°, PPR PN25 | 90ø-90ø | AMANCO/SIMILAR | A
hidro-conexoes | 348_LM - HIDRO - rev.00_ELC - CONEXÕES TUBOS.pdf |  |  | 129 |  | 35 |  | Joelho 45°, PPR PN25 | 90ø-90ø | AMANCO/SIMILAR | A
hidro-conexoes | 348_LM - HIDRO - rev.00_ELC - CONEXÕES TUBOS.pdf |  |  | 130 |  | 15 |  | Tê, PPR PN25 | 90ø-90ø | AMANCO/SIMILAR | A
hidro-conexoes | 348_LM - HIDRO - rev.00_ELC - CONEXÕES TUBOS.pdf |  |  | 131 |  | 60 |  | Adaptador Transição Macho, PPR PN25 | 90ø-3" | AMANCO/SIMILAR | A
hidro-conexoes | 348_LM - HIDRO - rev.00_ELC - CONEXÕES TUBOS.pdf |  |  | 132 |  | 5 |  | Adaptador Transição Fêmea, PPR PN25 | 90ø-3" | AMANCO/SIMILAR | A
hidro-ete | 348_LM - HIDRO - rev.00_ELC - ETE e CX. GORDURA.pdf |  |  | 1 |  | 2 |  | Caixa de Gordura, Concreto armado - (C: 1,00m x L: 2,00m x P: 0,60m) |  |  | A
hidro-ete | 348_LM - HIDRO - rev.00_ELC - ETE e CX. GORDURA.pdf |  |  | 2 |  | 1 |  | Caixa de Gordura, Concreto armado - (C: 0,60m x L: 0,60m x P: 0,60m) |  |  | A
hidro-ete | 348_LM - HIDRO - rev.00_ELC - ETE e CX. GORDURA.pdf |  |  | 3 |  | 2 |  | Caixa de Distribuição, Concreto armado (C: 0,80m x L: 0,80m x P: 0,80m) |  |  | A
hidro-ete | 348_LM - HIDRO - rev.00_ELC - ETE e CX. GORDURA.pdf |  |  | 4 |  | 1 |  | Tampa de Inspeção, Ferro Fundido - Caixa de Gordura - (0,60m x 0,60m) |  |  | A
hidro-ete | 348_LM - HIDRO - rev.00_ELC - ETE e CX. GORDURA.pdf |  |  | 5 |  | 4 |  | Tampa de Inspeção, Ferro Fundido - Caixa de Gordura - (1,0m x 1,0m) |  |  | A
hidro-ete | 348_LM - HIDRO - rev.00_ELC - ETE e CX. GORDURA.pdf |  |  | 6 |  | 2 |  | Tampa de Inspeção, Ferro Fundido - Caixa de Distriuição - (0,80m x 0,80m) |  |  | A
hidro-ete | 348_LM - HIDRO - rev.00_ELC - ETE e CX. GORDURA.pdf |  |  | 7 |  | 9 |  | Tampa de Inspeção, Ferro Fundido - Tanques - (0,60m x 0,60m) |  |  | A
hidro-ete | 348_LM - HIDRO - rev.00_ELC - ETE e CX. GORDURA.pdf |  |  | 8 |  | 1 |  | Tanque Anaeróbio, Concreto armado - (ø útil: 2,70m x altura útil: 2,0m) |  |  | A
hidro-ete | 348_LM - HIDRO - rev.00_ELC - ETE e CX. GORDURA.pdf |  |  | 9 |  | 1 |  | Tanque Anóxico, Concreto armado - (ø útil: 3,0m x altura útil: 2,10m) |  |  | A
hidro-ete | 348_LM - HIDRO - rev.00_ELC - ETE e CX. GORDURA.pdf |  |  | 10 |  | 3 |  | Tanque Aeróbio, Concreto armado - (ø útil: 3,0m x altura útil: 2,10m) |  |  | A
hidro-ete | 348_LM - HIDRO - rev.00_ELC - ETE e CX. GORDURA.pdf |  |  | 11 |  | 2 |  | Tanque Decantador, Concreto armado - (ø útil: 3,0m x altura útil: 1,5m) |  |  | A
hidro-ete | 348_LM - HIDRO - rev.00_ELC - ETE e CX. GORDURA.pdf |  |  | 12 |  | 1 |  | Tanque Desinfecção, Concreto armado - (ø útil: 2,0m x altura útil: 1,8m) |  |  | A
hidro-ete | 348_LM - HIDRO - rev.00_ELC - ETE e CX. GORDURA.pdf |  |  | 13 |  | 1 |  | Tanque Descarte de Lodo, Concreto armado - (ø útil: 3,0m x altura útil: 2,20m) |  |  | A
hidro-ete | 348_LM - HIDRO - rev.00_ELC - ETE e CX. GORDURA.pdf |  |  | 14 |  | 9 |  | Difusor de Ar, Tubular (T-60/800) |  |  | A
hidro-ete | 348_LM - HIDRO - rev.00_ELC - ETE e CX. GORDURA.pdf |  |  | 15 |  | 1 |  | Compressor Radial/Soprador (CR-6 - 4CV) |  |  | A
hidro-ete | 348_LM - HIDRO - rev.00_ELC - ETE e CX. GORDURA.pdf |  |  | 16 |  | 2 |  | Medidor de Vazão de Recirculação - Modelo: MTLC-B |  |  | A
hidro-ete | 348_LM - HIDRO - rev.00_ELC - ETE e CX. GORDURA.pdf |  |  | 17 |  | 1 |  | Painel de Controle - disjuntor 20A |  |  | A
hidro-ete | 348_LM - HIDRO - rev.00_ELC - ETE e CX. GORDURA.pdf |  |  | 18 |  | 1 |  | Contactora (7.5CV) |  |  | A
hidro-ete | 348_LM - HIDRO - rev.00_ELC - ETE e CX. GORDURA.pdf |  |  | 19 |  | 1 |  | Timer digitar, 16 funções |  |  | A
hidro-ete | 348_LM - HIDRO - rev.00_ELC - ETE e CX. GORDURA.pdf |  |  | 20 |  | 3 |  | Bomba Retorno de Lodo (BCS-220 - 1/3CV) |  |  | A
hidro-tubulacoes | 348_LM - HIDRO - rev.00_ELC - TUBULAÇÕES.pdf |  |  | 1 |  | 535 |  | Tubo PVC rígido, cor branca, linha Esgoto Série Normal (Tubo de 6m) | ø40mm | AMANCO/SIMILAR | A
hidro-tubulacoes | 348_LM - HIDRO - rev.00_ELC - TUBULAÇÕES.pdf |  |  | 2 |  | 995 |  | Tubo PVC rígido, cor branca, linha Esgoto Série Normal (Tubo de 6m) | ø50mm | AMANCO/SIMILAR | A
hidro-tubulacoes | 348_LM - HIDRO - rev.00_ELC - TUBULAÇÕES.pdf |  |  | 3 |  | 10 |  | Tubo PVC rígido, cor branca, linha Esgoto Série Normal (Tubo de 6m) | ø75mm | AMANCO/SIMILAR | A
hidro-tubulacoes | 348_LM - HIDRO - rev.00_ELC - TUBULAÇÕES.pdf |  |  | 4 |  | 465 |  | Tubo PVC rígido, cor branca, linha Esgoto Série Normal (Tubo de 6m) | ø100mm | AMANCO/SIMILAR | A
hidro-tubulacoes | 348_LM - HIDRO - rev.00_ELC - TUBULAÇÕES.pdf |  |  | 5 |  | 250 |  | Tubo PVC rígido, cor branca, linha Esgoto Série Reforçada (Tubo de 6m) | ø50mm | AMANCO/SIMILAR | A
hidro-tubulacoes | 348_LM - HIDRO - rev.00_ELC - TUBULAÇÕES.pdf |  |  | 6 |  | 35 |  | Tubo PVC rígido, cor branca, linha Esgoto Série Reforçada (Tubo de 6m) | ø75mm | AMANCO/SIMILAR | A
hidro-tubulacoes | 348_LM - HIDRO - rev.00_ELC - TUBULAÇÕES.pdf |  |  | 7 |  | 1280 |  | Tubo PVC rígido, cor branca, linha Esgoto Série Reforçada (Tubo de 6m) | ø100mm | AMANCO/SIMILAR | A
hidro-tubulacoes | 348_LM - HIDRO - rev.00_ELC - TUBULAÇÕES.pdf |  |  | 8 |  | 335 |  | Tubo PVC rígido, cor branca, linha Esgoto Série Reforçada (Tubo de 6m) | ø150mm | AMANCO/SIMILAR | A
hidro-tubulacoes | 348_LM - HIDRO - rev.00_ELC - TUBULAÇÕES.pdf |  |  | 9 |  | 3085 |  | Tubo PVC rígido, cor marrom, linha soldável (Tubo de 6m) | ø25mm | AMANCO/SIMILAR | A
hidro-tubulacoes | 348_LM - HIDRO - rev.00_ELC - TUBULAÇÕES.pdf |  |  | 10 |  | 1060 |  | Tubo PVC rígido, cor marrom, linha soldável (Tubo de 6m) | ø32mm | AMANCO/SIMILAR | A
hidro-tubulacoes | 348_LM - HIDRO - rev.00_ELC - TUBULAÇÕES.pdf |  |  | 11 |  | 40 |  | Tubo PVC rígido, cor marrom, linha soldável (Tubo de 6m) | ø40mm | AMANCO/SIMILAR | A
hidro-tubulacoes | 348_LM - HIDRO - rev.00_ELC - TUBULAÇÕES.pdf |  |  | 12 |  | 65 |  | Tubo PVC rígido, cor marrom, linha soldável (Tubo de 6m) | ø50mm | AMANCO/SIMILAR | A
hidro-tubulacoes | 348_LM - HIDRO - rev.00_ELC - TUBULAÇÕES.pdf |  |  | 13 |  | 10 |  | Tubo PVC rígido, cor marrom, linha soldável (Tubo de 6m) | ø60mm | AMANCO/SIMILAR | A
hidro-tubulacoes | 348_LM - HIDRO - rev.00_ELC - TUBULAÇÕES.pdf |  |  | 14 |  | 10 |  | Tubo PVC rígido, cor marrom, linha soldável (Tubo de 6m) | ø75mm | AMANCO/SIMILAR | A
hidro-tubulacoes | 348_LM - HIDRO - rev.00_ELC - TUBULAÇÕES.pdf |  |  | 15 |  | 205 |  | Tubo CPVC FlowGuard, cor branca, linha soldável (Tubo de 3m) | ø15mm | AMANCO/SIMILAR | A
hidro-tubulacoes | 348_LM - HIDRO - rev.00_ELC - TUBULAÇÕES.pdf |  |  | 16 |  | 2555 |  | Tubo CPVC FlowGuard, cor branca, linha soldável (Tubo de 3m) | ø22mm | AMANCO/SIMILAR | A
hidro-tubulacoes | 348_LM - HIDRO - rev.00_ELC - TUBULAÇÕES.pdf |  |  | 17 |  | 1120 |  | Tubo CPVC FlowGuard, cor branca, linha soldável (Tubo de 3m) | ø28mm | AMANCO/SIMILAR | A
hidro-tubulacoes | 348_LM - HIDRO - rev.00_ELC - TUBULAÇÕES.pdf |  |  | 18 |  | 130 |  | Tubo PPR PN 25, linha soldável (Tubo de 3m) | ø90mm | AMANCO/SIMILAR | A
hidro-valvulas | 348_LM - HIDRO - rev.00_ELC - VÁLVULAS, MOTOBOMBAS.pdf |  |  | 1 |  | 144 |  | Hidrômetro Unijato | 3/4" |  | A
hidro-valvulas | 348_LM - HIDRO - rev.00_ELC - VÁLVULAS, MOTOBOMBAS.pdf |  |  | 2 |  | 48 |  | Hidrômetro Multijato | 3/4" |  | A
hidro-valvulas | 348_LM - HIDRO - rev.00_ELC - VÁLVULAS, MOTOBOMBAS.pdf |  |  | 3 |  | 2 |  | Filtro Pluvial Fabricante - Modelo: VF1 |  | 3P TECHNIK | A
hidro-valvulas | 348_LM - HIDRO - rev.00_ELC - VÁLVULAS, MOTOBOMBAS.pdf |  |  | 4 |  | 2 |  | Chave de Fluxo - Modelo com Palheta |  |  | A
hidro-valvulas | 348_LM - HIDRO - rev.00_ELC - VÁLVULAS, MOTOBOMBAS.pdf |  |  | 5 |  | 2 |  | Skid com 02 Pressurizadores da Schneider (CA PLUS-H02 - 1.1/2 HP) |  | HYDROSYSTEM | A
hidro-valvulas | 348_LM - HIDRO - rev.00_ELC - VÁLVULAS, MOTOBOMBAS.pdf |  |  | 6 |  | 1 |  | Skid com 01 Pressurizador da Schneider (SP 12 C - 1/2cv) |  | HYDROSYSTEM | A
hidro-valvulas | 348_LM - HIDRO - rev.00_ELC - VÁLVULAS, MOTOBOMBAS.pdf |  |  | 7 |  | 2 |  | Skid com 02 Motobombas de recalque da Schneider (135/18 (C1) - AQUA-UP H02 - 12,5CV) |  | HYDROSYSTEM | A
hidro-valvulas | 348_LM - HIDRO - rev.00_ELC - VÁLVULAS, MOTOBOMBAS.pdf |  |  | 8 |  | 4 |  | Válvula Redutora de Pressão de Ação Direta (42 LP de 1 1/4") |  | BERMAD | A
hidro-valvulas | 348_LM - HIDRO - rev.00_ELC - VÁLVULAS, MOTOBOMBAS.pdf |  |  | 9 |  | 12 |  | Válvula Redutora de Pressão - Modelo: Pilotada 420 - 2" |  | BERMAD | A
hidro-valvulas | 348_LM - HIDRO - rev.00_ELC - VÁLVULAS, MOTOBOMBAS.pdf |  |  | 10 |  | 2 |  | Válvula Controladora de Bomba (740Q de 2") |  | BERMAD | A
hidro-valvulas | 348_LM - HIDRO - rev.00_ELC - VÁLVULAS, MOTOBOMBAS.pdf |  |  | 11 |  | 2 |  | Válvula Controladora de Nível (210-3W de 1 1/2") + Controladora + Micro Chave Bóia |  | BERMAD | A
hidro-valvulas | 348_LM - HIDRO - rev.00_ELC - VÁLVULAS, MOTOBOMBAS.pdf |  |  | 12 |  | 8 |  | Válvula de Alívio e Segurança (430 de 2") |  | BERMAD | A
hidro-valvulas | 348_LM - HIDRO - rev.00_ELC - VÁLVULAS, MOTOBOMBAS.pdf |  |  | 13 |  | 4 |  | Filtro tipo "T" Compact de 2" |  | BERMAD | A
hidro-valvulas | 348_LM - HIDRO - rev.00_ELC - VÁLVULAS, MOTOBOMBAS.pdf |  |  | 14 |  | 6 |  | Ventosa Tríplice Função (C30 de 1") |  | BERMAD | A
hidro-valvulas | 348_LM - HIDRO - rev.00_ELC - VÁLVULAS, MOTOBOMBAS.pdf |  |  | 15 |  | 4 |  | Ventosa Tríplice Função (C30 de 2") |  | BERMAD | A
hidro-valvulas | 348_LM - HIDRO - rev.00_ELC - VÁLVULAS, MOTOBOMBAS.pdf |  |  | 16 |  | 4 |  | Válvula de Retenção (VA 407-W de 2 1/2") |  | BERMAD | A
hidro-valvulas | 348_LM - HIDRO - rev.00_ELC - VÁLVULAS, MOTOBOMBAS.pdf |  |  | 17 |  | 4 |  | Válvula Pé de Crivo (3") |  | DOCOL | A

## Rateio
Rateio por pavimento (format A) - 490 distribuicoes
Gerado por Gemma usando heuristica tecnica por sistema (ver gemma_rateio_pavimento.py)
PDF slug | Num | Codigo | Descricao | Qtd total | Pavimento | Torre | Qtd rateada | % | Justificativa
hidro-conexoes | 1 |  | Joelho 90º Soldável, PVC Marrom, Água Fria | 7545 | TIPO | A | 3773 | 49.9% | Distribuição 50% para a rede interna da Torre A (TIPO).
hidro-conexoes | 1 |  | Joelho 90º Soldável, PVC Marrom, Água Fria | 7545 | TIPO | B | 3772 | 49.9% | Distribuição 50% para a rede interna da Torre B (TIPO).
hidro-conexoes | 2 |  | Joelho 90º Soldável, PVC Marrom, Água Fria | 1550 | TIPO | A | 775 | 50% | Distribuição 50% para a rede interna da Torre A (TIPO).
hidro-conexoes | 2 |  | Joelho 90º Soldável, PVC Marrom, Água Fria | 1550 | TIPO | B | 775 | 50% | Distribuição 50% para a rede interna da Torre B (TIPO).
hidro-conexoes | 3 |  | Joelho 90º Soldável, PVC Marrom, Água Fria | 20 | TIPO | A | 10 | 50% | Distribuição 50% para a rede interna da Torre A (TIPO).
hidro-conexoes | 3 |  | Joelho 90º Soldável, PVC Marrom, Água Fria | 20 | TIPO | B | 10 | 50% | Distribuição 50% para a rede interna da Torre B (TIPO).
hidro-conexoes | 4 |  | Joelho 90º Soldável, PVC Marrom, Água Fria | 25 | TIPO | A | 13 | 52% | Distribuição ligeiramente maior para Torre A (TIPO).
hidro-conexoes | 4 |  | Joelho 90º Soldável, PVC Marrom, Água Fria | 25 | TIPO | B | 12 | 48% | Distribuição ligeiramente menor para Torre B (TIPO).
hidro-conexoes | 5 |  | Joelho 90º Soldável, PVC Marrom, Água Fria | 20 | TIPO | A | 10 | 50% | Distribuição 50% para a rede interna da Torre A (TIPO).
hidro-conexoes | 5 |  | Joelho 90º Soldável, PVC Marrom, Água Fria | 20 | TIPO | B | 10 | 50% | Distribuição 50% para a rede interna da Torre B (TIPO).
hidro-conexoes | 6 |  | Joelho 90º Soldável, PVC Marrom, Água Fria | 10 | TIPO | A | 5 | 50% | Distribuição 50% para a rede interna da Torre A (TIPO).
hidro-conexoes | 6 |  | Joelho 90º Soldável, PVC Marrom, Água Fria | 10 | TIPO | B | 5 | 50% | Distribuição 50% para a rede interna da Torre B (TIPO).
hidro-conexoes | 7 |  | Joelho 90° Redução Soldável, PVC Marrom, Água Fria | 10 | TIPO | A | 5 | 50% | Distribuição 50% para a rede interna da Torre A (TIPO).
hidro-conexoes | 7 |  | Joelho 90° Redução Soldável, PVC Marrom, Água Fria | 10 | TIPO | B | 5 | 50% | Distribuição 50% para a rede interna da Torre B (TIPO).
hidro-conexoes | 8 |  | Joelho 90° Roscável, PVC Marrom, Água Fria | 195 | TIPO | A | 98 | 50% | Distribuição 50% para a rede interna da Torre A (TIPO).
hidro-conexoes | 8 |  | Joelho 90° Roscável, PVC Marrom, Água Fria | 195 | TIPO | B | 97 | 50% | Distribuição 50% para a rede interna da Torre B (TIPO).
hidro-conexoes | 9 |  | Joelho 90º Soldável - Bucha Latão, PVC Marrom, Água Fria | 2915 | TIPO | A | 1458 | 50% | Distribuição 50% para a rede interna da Torre A (TIPO).
hidro-conexoes | 9 |  | Joelho 90º Soldável - Bucha Latão, PVC Marrom, Água Fria | 2915 | TIPO | B | 1457 | 50% | Distribuição 50% para a rede interna da Torre B (TIPO).
hidro-conexoes | 10 |  | Joelho 90º Soldável/Roscável, PVC Marrom, Água Fria | 365 | TIPO | A | 183 | 50% | Distribuição 50% para a rede interna da Torre A (TIPO).
hidro-conexoes | 10 |  | Joelho 90º Soldável/Roscável, PVC Marrom, Água Fria | 365 | TIPO | B | 182 | 50% | Distribuição 50% para a rede interna da Torre B (TIPO).
hidro-conexoes | 11 |  | Joelho 45º Soldável, PVC Marrom, Água Fria | 1045 | TIPO | A | 523 | 50% | Distribuição 50% para a rede interna da Torre A (TIPO).
hidro-conexoes | 11 |  | Joelho 45º Soldável, PVC Marrom, Água Fria | 1045 | TIPO | B | 522 | 50% | Distribuição 50% para a rede interna da Torre B (TIPO).
hidro-conexoes | 12 |  | Joelho 45º Soldável, PVC Marrom, Água Fria | 220 | TIPO | A | 110 | 50% | Distribuição 50% para a rede interna da Torre A (TIPO).
hidro-conexoes | 12 |  | Joelho 45º Soldável, PVC Marrom, Água Fria | 220 | TIPO | B | 110 | 50% | Distribuição 50% para a rede interna da Torre B (TIPO).
hidro-conexoes | 13 |  | Joelho 45º Soldável, PVC Marrom, Água Fria | 10 | TERREO | AMBAS | 4 | 40% | Joelhos de conexão em prumadas principais no subsolo.
hidro-conexoes | 13 |  | Joelho 45º Soldável, PVC Marrom, Água Fria | 10 | LAZER | AMBAS | 3 | 30% | Conexões em áreas sociais e lazer.
hidro-conexoes | 13 |  | Joelho 45º Soldável, PVC Marrom, Água Fria | 10 | TIPO | A | 2 | 20% | Conexões em pontos de água fria do apartamento tipo A.
hidro-conexoes | 13 |  | Joelho 45º Soldável, PVC Marrom, Água Fria | 10 | TIPO | B | 1 | 10% | Conexão em ponto de água fria do apartamento tipo B.
hidro-conexoes | 14 |  | Joelho 45º Soldável, PVC Marrom, Água Fria | 15 | TERREO | AMBAS | 5 | 33.3% | Conexões em ramais de distribuição no subsolo.
hidro-conexoes | 14 |  | Joelho 45º Soldável, PVC Marrom, Água Fria | 15 | TIPO | A | 5 | 33.3% | Conexões em pontos de água fria do apartamento tipo A.
hidro-conexoes | 14 |  | Joelho 45º Soldável, PVC Marrom, Água Fria | 15 | TIPO | B | 5 | 33.3% | Conexões em pontos de água fria do apartamento tipo B.
hidro-conexoes | 15 |  | Joelho 45º Soldável, PVC Marrom, Água Fria | 15 | G1 | AMBAS | 5 | 33.3% | Conexões em ramais de distribuição na garagem 1.
hidro-conexoes | 15 |  | Joelho 45º Soldável, PVC Marrom, Água Fria | 15 | G2 | AMBAS | 5 | 33.3% | Conexões em ramais de distribuição na garagem 2.
hidro-conexoes | 15 |  | Joelho 45º Soldável, PVC Marrom, Água Fria | 15 | TIPO | A | 5 | 33.3% | Conexões em pontos de água fria do apartamento tipo A.
hidro-conexoes | 16 |  | Joelho 45º Soldável, PVC Marrom, Água Fria | 5 | LAZER | AMBAS | 2 | 40% | Conexões em áreas de lazer e piscina.
hidro-conexoes | 16 |  | Joelho 45º Soldável, PVC Marrom, Água Fria | 5 | TIPO | A | 2 | 40% | Conexões em pontos de água fria do apartamento tipo A.
hidro-conexoes | 16 |  | Joelho 45º Soldável, PVC Marrom, Água Fria | 5 | TIPO | B | 1 | 20% | Conexão em ponto de água fria do apartamento tipo B.
hidro-conexoes | 17 |  | Tê Soldável, PVC Marrom, Água Fria | 1860 | TERREO | AMBAS | 300 | 16.1% | Distribuição principal de água fria nos ramais de subsolo.
hidro-conexoes | 17 |  | Tê Soldável, PVC Marrom, Água Fria | 1860 | G1 | AMBAS | 200 | 10.7% | Distribuição de água fria na garagem 1.
hidro-conexoes | 17 |  | Tê Soldável, PVC Marrom, Água Fria | 1860 | C_MAQ | AMBAS | 300 | 16.1% | Conexões em equipamentos e reservatórios na casa de máquinas.
hidro-conexoes | 17 |  | Tê Soldável, PVC Marrom, Água Fria | 1860 | TIPO | A | 530 | 28.5% | Distribuição de água fria nos ramais verticais e horizontais dos apartamentos tipo A.
hidro-conexoes | 17 |  | Tê Soldável, PVC Marrom, Água Fria | 1860 | TIPO | B | 530 | 28.5% | Distribuição de água fria nos ramais verticais e horizontais dos apartamentos tipo B.
hidro-conexoes | 18 |  | Tê Soldável, PVC Marrom, Água Fria | 475 | TERREO | AMBAS | 100 | 21.1% | Conexões de ramais de água fria no subsolo.
hidro-conexoes | 18 |  | Tê Soldável, PVC Marrom, Água Fria | 475 | LAZER | AMBAS | 50 | 10.5% | Conexões em áreas sociais e lazer.
hidro-conexoes | 18 |  | Tê Soldável, PVC Marrom, Água Fria | 475 | C_MAQ | AMBAS | 75 | 15.8% | Conexões em equipamentos e reservatórios na casa de máquinas.
hidro-conexoes | 18 |  | Tê Soldável, PVC Marrom, Água Fria | 475 | TIPO | A | 125 | 26.3% | Distribuição de água fria nos ramais verticais e horizontais dos apartamentos tipo A.
hidro-conexoes | 18 |  | Tê Soldável, PVC Marrom, Água Fria | 475 | TIPO | B | 125 | 26.3% | Distribuição de água fria nos ramais verticais e horizontais dos apartamentos tipo B.
hidro-conexoes | 19 |  | Tê Soldável, PVC Marrom, Água Fria | 5 | TERREO | AMBAS | 2 | 40% | Conexões em ramais de água fria no subsolo.
hidro-conexoes | 19 |  | Tê Soldável, PVC Marrom, Água Fria | 5 | TIPO | A | 2 | 40% | Conexão em ponto de água fria do apartamento tipo A.
hidro-conexoes | 19 |  | Tê Soldável, PVC Marrom, Água Fria | 5 | TIPO | B | 1 | 20% | Conexão em ponto de água fria do apartamento tipo B.
hidro-conexoes | 20 |  | Tê Soldável, PVC Marrom, Água Fria | 70 | G3 | AMBAS | 20 | 28.6% | Conexões em ramais de distribuição na garagem 3.
hidro-conexoes | 20 |  | Tê Soldável, PVC Marrom, Água Fria | 70 | G4 | AMBAS | 20 | 28.6% | Conexões em ramais de distribuição na garagem 4.
hidro-conexoes | 20 |  | Tê Soldável, PVC Marrom, Água Fria | 70 | G5 | AMBAS | 15 | 21.4% | Conexões em ramais de distribuição na garagem 5.
hidro-conexoes | 20 |  | Tê Soldável, PVC Marrom, Água Fria | 70 | TIPO | A | 10 | 14.3% | Distribuição de água fria nos ramais verticais e horizontais dos apartamentos tipo A.
hidro-conexoes | 20 |  | Tê Soldável, PVC Marrom, Água Fria | 70 | TIPO | B | 5 | 7.1% | Distribuição de água fria nos ramais verticais e horizontais dos apartamentos tipo B.
hidro-conexoes | 21 |  | Tê Soldável, PVC Marrom, Água Fria | 10 | LAZER | AMBAS | 4 | 40% | Conexões em áreas sociais e lazer.
hidro-conexoes | 21 |  | Tê Soldável, PVC Marrom, Água Fria | 10 | TIPO | A | 3 | 30% | Conexão em ponto de água fria do apartamento tipo A.
hidro-conexoes | 21 |  | Tê Soldável, PVC Marrom, Água Fria | 10 | TIPO | B | 3 | 30% | Conexão em ponto de água fria do apartamento tipo B.
hidro-conexoes | 22 |  | Tê Soldável, PVC Marrom, Água Fria | 5 | C_MAQ | AMBAS | 3 | 60% | Conexões em equipamentos e reservatórios na casa de máquinas.
hidro-conexoes | 22 |  | Tê Soldável, PVC Marrom, Água Fria | 5 | TIPO | A | 1 | 20% | Conexão em ponto de água fria do apartamento tipo A.
hidro-conexoes | 22 |  | Tê Soldável, PVC Marrom, Água Fria | 5 | TIPO | B | 1 | 20% | Conexão em ponto de água fria do apartamento tipo B.
hidro-conexoes | 23 |  | Tê de Redução Soldável, PVC Marrom, Água Fria | 935 | TERREO | AMBAS | 150 | 16% | Conexões de redução de diâmetro em prumadas principais no subsolo.
hidro-conexoes | 23 |  | Tê de Redução Soldável, PVC Marrom, Água Fria | 935 | LAZER | AMBAS | 100 | 10.7% | Conexões de redução de diâmetro em áreas sociais e lazer.
hidro-conexoes | 23 |  | Tê de Redução Soldável, PVC Marrom, Água Fria | 935 | C_MAQ | AMBAS | 150 | 16% | Conexões de redução de diâmetro em equipamentos e reservatórios na casa de máquinas.
hidro-conexoes | 23 |  | Tê de Redução Soldável, PVC Marrom, Água Fria | 935 | TIPO | A | 268 | 28.7% | Conexões de redução de diâmetro nos ramais verticais e horizontais dos apartamentos tipo A.
hidro-conexoes | 23 |  | Tê de Redução Soldável, PVC Marrom, Água Fria | 935 | TIPO | B | 267 | 28.6% | Conexões de redução de diâmetro nos ramais verticais e horizontais dos apartamentos tipo B.
hidro-conexoes | 24 |  | Tê de Redução Soldável, PVC Marrom, Água Fria | 5 | TERREO | AMBAS | 2 | 40% | Conexões de redução em ramais de água fria no subsolo.
hidro-conexoes | 24 |  | Tê de Redução Soldável, PVC Marrom, Água Fria | 5 | LAZER | AMBAS | 2 | 40% | Conexões de redução em áreas sociais e lazer.
hidro-conexoes | 24 |  | Tê de Redução Soldável, PVC Marrom, Água Fria | 5 | C_MAQ | AMBAS | 1 | 20% | Conexão de redução em equipamentos ou ramais de serviço na casa de máquinas.
hidro-conexoes | 25 |  | Tê de Redução Soldável, PVC Marrom, Água Fria | 35 | TIPO | A | 18 | 51.4% | Distribuição em TIPO (Torre A) para conexões de ramais e prumadas.
hidro-conexoes | 25 |  | Tê de Redução Soldável, PVC Marrom, Água Fria | 35 | TIPO | B | 17 | 48.6% | Distribuição em TIPO (Torre B) para conexões de ramais e prumadas.
hidro-conexoes | 26 |  | Tê de Redução Soldável, PVC Marrom, Água Fria | 150 | TIPO | A | 75 | 50% | Alta concentração em TIPO (Torre A) para conexões de ramais e pontos de consumo.
hidro-conexoes | 26 |  | Tê de Redução Soldável, PVC Marrom, Água Fria | 150 | TIPO | B | 75 | 50% | Alta concentração em TIPO (Torre B) para conexões de ramais e pontos de consumo.
hidro-conexoes | 27 |  | Tê Soldável - Bucha Latão, PVC Marrom, Água Fria | 130 | TIPO | A | 65 | 50% | Distribuição em TIPO (Torre A) para conexões de ramais e prumadas.
hidro-conexoes | 27 |  | Tê Soldável - Bucha Latão, PVC Marrom, Água Fria | 130 | TIPO | B | 65 | 50% | Distribuição em TIPO (Torre B) para conexões de ramais e prumadas.
hidro-conexoes | 28 |  | Tê Soldável/Roscável, PVC Marrom, Água Fria | 175 | TIPO | A | 87.5 | 50% | Distribuição em TIPO (Torre A) para conexões de ramais e pontos de consumo.
hidro-conexoes | 28 |  | Tê Soldável/Roscável, PVC Marrom, Água Fria | 175 | TIPO | B | 87.5 | 50% | Distribuição em TIPO (Torre B) para conexões de ramais e pontos de consumo.
hidro-conexoes | 29 |  | União Soldável, PVC Marrom, Água Fria | 10 | TIPO | AMBAS | 5 | 50% | Conexões de ramais principais em TIPO (metade para A, metade para B).
hidro-conexoes | 29 |  | União Soldável, PVC Marrom, Água Fria | 10 | C_MAQ | AMBAS | 5 | 50% | Conexões de sistema em C_MAQ (barrilete/reservatório).
hidro-conexoes | 30 |  | União Soldável, PVC Marrom, Água Fria | 400 | TIPO | A | 150 | 37.5% | Alto volume de conexões em TIPO (Torre A) para distribuição de água fria.
hidro-conexoes | 30 |  | União Soldável, PVC Marrom, Água Fria | 400 | TIPO | B | 150 | 37.5% | Alto volume de conexões em TIPO (Torre B) para distribuição de água fria.
hidro-conexoes | 30 |  | União Soldável, PVC Marrom, Água Fria | 400 | C_MAQ | AMBAS | 100 | 25% | Conexões de sistema em C_MAQ (barrilete, reservatórios e alimentação principal).
hidro-conexoes | 31 |  | União Soldável, PVC Marrom, Água Fria | 10 | TIPO | AMBAS | 10 | 100% | Conexões de sistema em TIPO, servindo ambas as torres (ramais principais).
hidro-conexoes | 32 |  | Bucha de Redução Soldável Curta, PVC Marrom, Água Fria | 485 | TIPO | A | 242.5 | 50% | Distribuição em TIPO (Torre A) para conexões de diferentes diâmetros em ramais e prumadas.
hidro-conexoes | 32 |  | Bucha de Redução Soldável Curta, PVC Marrom, Água Fria | 485 | TIPO | B | 242.5 | 50% | Distribuição em TIPO (Torre B) para conexões de diferentes diâmetros em ramais e prumadas.
hidro-conexoes | 33 |  | Bucha de Redução Soldável Curta, PVC Marrom, Água Fria | 5 | C_MAQ | AMBAS | 5 | 100% | Localização em C_MAQ para conexões de equipamentos e sistemas de reserva.
hidro-conexoes | 34 |  | Bucha de Redução Soldável Longa, PVC Marrom, Água Fria | 30 | TIPO | AMBAS | 15 | 50% | Conexões de ramais principais em TIPO, servindo ambas as torres.
hidro-conexoes | 34 |  | Bucha de Redução Soldável Longa, PVC Marrom, Água Fria | 30 | C_MAQ | AMBAS | 15 | 50% | Conexões de sistema em C_MAQ (alimentação principal).
hidro-conexoes | 35 |  | Bucha de Redução Soldável Longa, PVC Marrom, Água Fria | 50 | TIPO | A | 25 | 50% | Distribuição em TIPO (Torre A) para conexões de diferentes diâmetros em ramais e prumadas.
hidro-conexoes | 35 |  | Bucha de Redução Soldável Longa, PVC Marrom, Água Fria | 50 | TIPO | B | 25 | 50% | Distribuição em TIPO (Torre B) para conexões de diferentes diâmetros em ramais e prumadas.
hidro-conexoes | 36 |  | Registro Esfera Soldável, PVC Marrom, Água Fria | 5 | TIPO | AMBAS | 3 | 60% | Registros de isolamento em TIPO (ramais principais, servindo ambas as torres).
hidro-conexoes | 36 |  | Registro Esfera Soldável, PVC Marrom, Água Fria | 5 | C_MAQ | AMBAS | 2 | 40% | Registros de isolamento em C_MAQ (alimentação geral e barrilete).
hidro-conexoes | 37 |  | Registro Esfera Soldável, PVC Marrom, Água Fria | 205 | TIPO | A | 102 | 50% | Distribuição residencial (metade da demanda em TIPO A)
hidro-conexoes | 37 |  | Registro Esfera Soldável, PVC Marrom, Água Fria | 205 | TIPO | B | 103 | 50% | Distribuição residencial (metade da demanda em TIPO B)
hidro-conexoes | 38 |  | Registro Esfera Soldável, PVC Marrom, Água Fria | 5 | C_MAQ | AMBAS | 3 | 60% | Registros principais na Casa de Máquinas (barrilete)
hidro-conexoes | 38 |  | Registro Esfera Soldável, PVC Marrom, Água Fria | 5 | TERREO | AMBAS | 2 | 40% | Registros de serviço no térreo (hidrômetros/ramais)
hidro-conexoes | 39 |  | Adaptador Soldável Curto, PVC Marrom, Água Fria | 2280 | TIPO | A | 1140 | 50% | Adaptadores para ramais e conexões internas em TIPO A
hidro-conexoes | 39 |  | Adaptador Soldável Curto, PVC Marrom, Água Fria | 2280 | TIPO | B | 1140 | 50% | Adaptadores para ramais e conexões internas em TIPO B
hidro-conexoes | 40 |  | Adaptador Soldável Curto, PVC Marrom, Água Fria | 195 | TIPO | AMBAS | 100 | 51% | Conexões gerais nos pavimentos tipo (risers e ramais)
hidro-conexoes | 40 |  | Adaptador Soldável Curto, PVC Marrom, Água Fria | 195 | LAZER | AMBAS | 50 | 26% | Conexões em áreas sociais e piscina
hidro-conexoes | 40 |  | Adaptador Soldável Curto, PVC Marrom, Água Fria | 195 | TERREO | AMBAS | 45 | 23% | Conexões de serviço no térreo
hidro-conexoes | 41 |  | Adaptador Soldável Curto, PVC Marrom, Água Fria | 35 | C_MAQ | AMBAS | 15 | 43% | Conexões principais na Casa de Máquinas
hidro-conexoes | 41 |  | Adaptador Soldável Curto, PVC Marrom, Água Fria | 35 | TERREO | AMBAS | 20 | 57% | Conexões de serviço no térreo
hidro-conexoes | 42 |  | Curva de Transposição Soldável, PVC Marrom, Água Fria | 1075 | TIPO | A | 300 | 28% | Curvas de transposição em TIPO A (risers e ramais)
hidro-conexoes | 42 |  | Curva de Transposição Soldável, PVC Marrom, Água Fria | 1075 | TIPO | B | 300 | 28% | Curvas de transposição em TIPO B (risers e ramais)
hidro-conexoes | 42 |  | Curva de Transposição Soldável, PVC Marrom, Água Fria | 1075 | LAZER | AMBAS | 200 | 18% | Curvas em áreas sociais e lazer
hidro-conexoes | 42 |  | Curva de Transposição Soldável, PVC Marrom, Água Fria | 1075 | TERREO | AMBAS | 275 | 26% | Curvas de transposição em áreas de serviço e subsolo
hidro-conexoes | 43 |  | Curva de Transposição Soldável, PVC Marrom, Água Fria | 255 | TIPO | A | 80 | 31% | Curvas de transposição em TIPO A
hidro-conexoes | 43 |  | Curva de Transposição Soldável, PVC Marrom, Água Fria | 255 | TIPO | B | 80 | 31% | Curvas de transposição em TIPO B
hidro-conexoes | 43 |  | Curva de Transposição Soldável, PVC Marrom, Água Fria | 255 | LAZER | AMBAS | 60 | 24% | Curvas em áreas sociais e lazer
hidro-conexoes | 43 |  | Curva de Transposição Soldável, PVC Marrom, Água Fria | 255 | TERREO | AMBAS | 35 | 14% | Curvas de transposição em áreas de serviço e subsolo
hidro-conexoes | 44 |  | Luva Soldável, PVC Marrom, Água Fria | 5 | C_MAQ | AMBAS | 3 | 60% | Luvas de conexão em equipamentos principais na Casa de Máquinas
hidro-conexoes | 44 |  | Luva Soldável, PVC Marrom, Água Fria | 5 | TERREO | AMBAS | 2 | 40% | Luvas de conexão em prumadas e serviços no térreo
hidro-conexoes | 45 |  | Luva Soldável/Roscável, PVC Marrom, Água Fria | 660 | TIPO | A | 330 | 50% | Luvas de conexão em TIPO A (banheiros/cozinha)
hidro-conexoes | 45 |  | Luva Soldável/Roscável, PVC Marrom, Água Fria | 660 | TIPO | B | 330 | 50% | Luvas de conexão em TIPO B (banheiros/cozinha)
hidro-conexoes | 46 |  | Luva Soldável/Roscável, PVC Marrom, Água Fria | 395 | TIPO | A | 150 | 38% | Luvas de conexão em TIPO A (banheiros/cozinha)
hidro-conexoes | 46 |  | Luva Soldável/Roscável, PVC Marrom, Água Fria | 395 | TIPO | B | 150 | 38% | Luvas de conexão em TIPO B (banheiros/cozinha)
hidro-conexoes | 46 |  | Luva Soldável/Roscável, PVC Marrom, Água Fria | 395 | LAZER | AMBAS | 95 | 24% | Luvas de conexão em áreas sociais e lazer
hidro-conexoes | 47 |  | Luva Soldável/Roscável, PVC Marrom, Água Fria | 5 | C_MAQ | AMBAS | 3 | 60% | Luvas de conexão em equipamentos principais na Casa de Máquinas
hidro-conexoes | 47 |  | Luva Soldável/Roscável, PVC Marrom, Água Fria | 5 | TERREO | AMBAS | 2 | 40% | Luvas de conexão em prumadas e serviços no térreo
hidro-conexoes | 48 |  | Luva Soldável/Roscável, PVC Marrom, Água Fria | 5 | C_MAQ | AMBAS | 3 | 60% | Luvas de conexão em equipamentos principais na Casa de Máquinas
hidro-conexoes | 48 |  | Luva Soldável/Roscável, PVC Marrom, Água Fria | 5 | TERREO | AMBAS | 2 | 40% | Luvas de conexão em prumadas e serviços no térreo
hidro-conexoes | 49 |  | Bucha de Redução MF, Super CPVC FlowGuard, Água Quente | 345 | TIPO | A | 173 | 50.1% | Bucha de conexão principal para a Torre A, distribuída nos pavimentos tipo.
hidro-conexoes | 49 |  | Bucha de Redução MF, Super CPVC FlowGuard, Água Quente | 345 | TIPO | B | 172 | 49.9% | Bucha de conexão principal para a Torre B, distribuída nos pavimentos tipo.
hidro-conexoes | 50 |  | Conector de Transição FM, Super CPVC FlowGuard, Água Quente | 3895 | TIPO | A | 1948 | 50% | Conector de transição para a Torre A, usado em pontos de derivação e conexões principais nos apartamentos.
hidro-conexoes | 50 |  | Conector de Transição FM, Super CPVC FlowGuard, Água Quente | 3895 | TIPO | B | 1947 | 50% | Conector de transição para a Torre B, usado em pontos de derivação e conexões principais nos apartamentos.
hidro-conexoes | 51 |  | Curva Transposição FF, Super CPVC FlowGuard, Água Quente | 320 | TIPO | A | 160 | 50% | Curvas de transposição para a Torre A, seguindo o traçado das tubulações internas.
hidro-conexoes | 51 |  | Curva Transposição FF, Super CPVC FlowGuard, Água Quente | 320 | TIPO | B | 160 | 50% | Curvas de transposição para a Torre B, seguindo o traçado das tubulações internas.
hidro-conexoes | 52 |  | Joelho 90º FF, SuperCPVC FlowGuard, Água Quente | 3860 | TIPO | A | 1930 | 50% | Joelho 90º para a Torre A, utilizado em curvas de bancadas e paredes dos apartamentos tipo.
hidro-conexoes | 52 |  | Joelho 90º FF, SuperCPVC FlowGuard, Água Quente | 3860 | TIPO | B | 1930 | 50% | Joelho 90º para a Torre B, utilizado em curvas de bancadas e paredes dos apartamentos tipo.
hidro-conexoes | 53 |  | Joelho 90º FF, SuperCPVC FlowGuard, Água Quente | 905 | TIPO | A | 453 | 50% | Joelho 90º para a Torre A, distribuído em pontos de mudança de direção nos apartamentos tipo.
hidro-conexoes | 53 |  | Joelho 90º FF, SuperCPVC FlowGuard, Água Quente | 905 | TIPO | B | 452 | 50% | Joelho 90º para a Torre B, distribuído em pontos de mudança de direção nos apartamentos tipo.
hidro-conexoes | 54 |  | Joelho 45º FF, SuperCPVC FlowGuard, Água Quente | 485 | TIPO | A | 243 | 50% | Joelho 45º para a Torre A, usado em curvas suaves de distribuição interna.
hidro-conexoes | 54 |  | Joelho 45º FF, SuperCPVC FlowGuard, Água Quente | 485 | TIPO | B | 242 | 50% | Joelho 45º para a Torre B, usado em curvas suaves de distribuição interna.
hidro-conexoes | 55 |  | Joelho 45º FF, SuperCPVC FlowGuard, Água Quente | 265 | TIPO | A | 133 | 50% | Joelho 45º para a Torre A, usado em curvas suaves de distribuição interna.
hidro-conexoes | 55 |  | Joelho 45º FF, SuperCPVC FlowGuard, Água Quente | 265 | TIPO | B | 132 | 50% | Joelho 45º para a Torre B, usado em curvas suaves de distribuição interna.
hidro-conexoes | 56 |  | Joelho 90º Transição FF, Super CPVC FlowGuard, Água Quente | 580 | TIPO | A | 290 | 50% | Joelho de transição para a Torre A, usado em mudanças de direção nas redes internas.
hidro-conexoes | 56 |  | Joelho 90º Transição FF, Super CPVC FlowGuard, Água Quente | 580 | TIPO | B | 290 | 50% | Joelho de transição para a Torre B, usado em mudanças de direção nas redes internas.
hidro-conexoes | 57 |  | Joelho 90º Transição FF, Super CPVC FlowGuard, Água Quente | 805 | TIPO | A | 403 | 50% | Joelho de transição para a Torre A, usado em mudanças de direção nas redes principais.
hidro-conexoes | 57 |  | Joelho 90º Transição FF, Super CPVC FlowGuard, Água Quente | 805 | TIPO | B | 402 | 50% | Joelho de transição para a Torre B, usado em mudanças de direção nas redes principais.
hidro-conexoes | 58 |  | Joelho 90º Transição FF, Super CPVC FlowGuard, Água Quente | 195 | TIPO | A | 98 | 50% | Joelho de transição para a Torre A, usado em conexões de derivação.
hidro-conexoes | 58 |  | Joelho 90º Transição FF, Super CPVC FlowGuard, Água Quente | 195 | TIPO | B | 97 | 50% | Joelho de transição para a Torre B, usado em conexões de derivação.
hidro-conexoes | 59 |  | Tê FFF, Super CPVC FlowGuard, Água Quente | 1155 | TIPO | A | 578 | 50% | Tê para a Torre A, usado em pontos de derivação de ramais de água quente nos apartamentos tipo.
hidro-conexoes | 59 |  | Tê FFF, Super CPVC FlowGuard, Água Quente | 1155 | TIPO | B | 577 | 50% | Tê para a Torre B, usado em pontos de derivação de ramais de água quente nos apartamentos tipo.
hidro-conexoes | 60 |  | Tê FFF, Super CPVC FlowGuard, Água Quente | 150 | TIPO | A | 75 | 50% | Tê para a Torre A, usado em pontos de derivação de ramais de água quente nos apartamentos tipo.
hidro-conexoes | 60 |  | Tê FFF, Super CPVC FlowGuard, Água Quente | 150 | TIPO | B | 75 | 50% | Tê para a Torre B, usado em pontos de derivação de ramais de água quente nos apartamentos tipo.
hidro-conexoes | 61 |  | Tê Misturador FFF, Super CPVC FlowGuard, Água Quente | 580 | TIPO | A | 290 | 50% | Conexões de água quente em banheiros e cozinhas da Torre A.
hidro-conexoes | 61 |  | Tê Misturador FFF, Super CPVC FlowGuard, Água Quente | 580 | TIPO | B | 290 | 50% | Conexões de água quente em banheiros e cozinhas da Torre B.
hidro-conexoes | 62 |  | Tê Redução FFF, Super CPVC FlowGuard, Água Quente | 465 | TIPO | A | 232 | 49.7% | Conexões de redução de água quente em pontos de consumo da Torre A.
hidro-conexoes | 62 |  | Tê Redução FFF, Super CPVC FlowGuard, Água Quente | 465 | TIPO | B | 233 | 50.3% | Conexões de redução de água quente em pontos de consumo da Torre B.
hidro-conexoes | 63 |  | Luva Transição FF, Super CPVC FlowGuard, Água Quente | 490 | TIPO | A | 245 | 50% | Luvas de transição para água quente em pontos de consumo da Torre A.
hidro-conexoes | 63 |  | Luva Transição FF, Super CPVC FlowGuard, Água Quente | 490 | TIPO | B | 245 | 50% | Luvas de transição para água quente em pontos de consumo da Torre B.
hidro-conexoes | 64 |  | Joelho 90º, Esgoto Série Normal | 2370 | TIPO | A | 1000 | 42.1% | Joelhos de esgoto em banheiros e áreas molhadas da Torre A.
hidro-conexoes | 64 |  | Joelho 90º, Esgoto Série Normal | 2370 | TIPO | B | 1000 | 42.1% | Joelhos de esgoto em banheiros e áreas molhadas da Torre B.
hidro-conexoes | 64 |  | Joelho 90º, Esgoto Série Normal | 2370 | G1 | AMBAS | 74 | 3.1% | Joelhos de esgoto para drenagem de garagem no pavimento G1.
hidro-conexoes | 64 |  | Joelho 90º, Esgoto Série Normal | 2370 | G2 | AMBAS | 74 | 3.1% | Joelhos de esgoto para drenagem de garagem no pavimento G2.
hidro-conexoes | 64 |  | Joelho 90º, Esgoto Série Normal | 2370 | G3 | AMBAS | 74 | 3.1% | Joelhos de esgoto para drenagem de garagem no pavimento G3.
hidro-conexoes | 64 |  | Joelho 90º, Esgoto Série Normal | 2370 | G4 | AMBAS | 74 | 3.1% | Joelhos de esgoto para drenagem de garagem no pavimento G4.
hidro-conexoes | 64 |  | Joelho 90º, Esgoto Série Normal | 2370 | G5 | AMBAS | 74 | 3.1% | Joelhos de esgoto para drenagem de garagem no pavimento G5.
hidro-conexoes | 65 |  | Joelho 90º, Esgoto Série Normal | 3865 | TIPO | A | 1500 | 38.8% | Joelhos de esgoto em banheiros e áreas molhadas da Torre A.
hidro-conexoes | 65 |  | Joelho 90º, Esgoto Série Normal | 3865 | TIPO | B | 1500 | 38.8% | Joelhos de esgoto em banheiros e áreas molhadas da Torre B.
hidro-conexoes | 65 |  | Joelho 90º, Esgoto Série Normal | 3865 | G1 | AMBAS | 200 | 0.5% | Joelhos de esgoto para drenagem de garagem no pavimento G1.
hidro-conexoes | 65 |  | Joelho 90º, Esgoto Série Normal | 3865 | G2 | AMBAS | 200 | 0.5% | Joelhos de esgoto para drenagem de garagem no pavimento G2.
hidro-conexoes | 65 |  | Joelho 90º, Esgoto Série Normal | 3865 | LAZER | AMBAS | 865 | 22.4% | Joelhos de esgoto para drenagem de áreas sociais e piscina.
hidro-conexoes | 66 |  | Joelho 90º, Esgoto Série Normal | 835 | TIPO | A | 420 | 50.3% | Joelhos de esgoto em ramais e conexões secundárias da Torre A.
hidro-conexoes | 66 |  | Joelho 90º, Esgoto Série Normal | 835 | TIPO | B | 415 | 49.7% | Joelhos de esgoto em ramais e conexões secundárias da Torre B.
hidro-conexoes | 67 |  | Joelho 90º, Esgoto Série Reforçada | 50 | TERREO | AMBAS | 50 | 100% | Joelhos de esgoto para prumadas principais e caixas de inspeção no térreo.
hidro-conexoes | 68 |  | Joelho 90º, Esgoto Série Reforçada | 5 | C_MAQ | AMBAS | 5 | 100% | Joelho de esgoto para conexão do barrilete e prumada principal na casa de máquinas.
hidro-conexoes | 69 |  | Joelho 90º, Esgoto Série Reforçada | 120 | LAZER | AMBAS | 120 | 100% | Joelhos de esgoto para drenagem de áreas comuns e piscina no pavimento lazer.
hidro-conexoes | 70 |  | Joelho 90º, Esgoto Série Reforçada | 80 | TERREO | AMBAS | 80 | 100% | Joelhos de esgoto para prumadas principais e caixas de inspeção no térreo.
hidro-conexoes | 71 |  | Joelho 45º, Esgoto Série Normal | 4510 | TIPO | A | 2255 | 50% | Joelhos de 45º para transições de esgoto em ramais e linhas principais da Torre A.
hidro-conexoes | 71 |  | Joelho 45º, Esgoto Série Normal | 4510 | TIPO | B | 2255 | 50% | Joelhos de 45º para transições de esgoto em ramais e linhas principais da Torre B.
hidro-conexoes | 72 |  | Joelho 45º, Esgoto Série Normal | 7820 | TIPO | A | 3910 | 50% | Joelhos de 45º para transições de esgoto em ramais e linhas principais da Torre A.
hidro-conexoes | 72 |  | Joelho 45º, Esgoto Série Normal | 7820 | TIPO | B | 3910 | 50% | Joelhos de 45º para transições de esgoto em ramais e linhas principais da Torre B.
hidro-conexoes | 73 |  | Joelho 45º, Esgoto Série Normal | 10 | TERREO | AMBAS | 4 | 40% | Joelho de conexão na prumada principal do térreo.
hidro-conexoes | 73 |  | Joelho 45º, Esgoto Série Normal | 10 | C_MAQ | AMBAS | 6 | 60% | Joelho de conexão na saída do barrilete/casa de máquinas.
hidro-conexoes | 74 |  | Joelho 45º, Esgoto Série Normal | 1580 | TIPO | AMBAS | 1200 | 75.9% | Maior concentração em unidades tipo (banheiros/cozinhas) dos 96 apartamentos.
hidro-conexoes | 74 |  | Joelho 45º, Esgoto Série Normal | 1580 | TERREO | AMBAS | 200 | 12.6% | Conexões de prumadas e ramais no nível do térreo.
hidro-conexoes | 74 |  | Joelho 45º, Esgoto Série Normal | 1580 | C_MAQ | AMBAS | 180 | 11.3% | Conexões e desvios na casa de máquinas e barrilete.
hidro-conexoes | 74 |  | Joelho 45º, Esgoto Série Normal | 1580 | G1 | AMBAS | 100 | 6.3% | Conexões de esgoto na garagem do primeiro pavimento.
hidro-conexoes | 74 |  | Joelho 45º, Esgoto Série Normal | 1580 | G2 | AMBAS | 80 | 5.1% | Conexões de esgoto na garagem do segundo pavimento.
hidro-conexoes | 74 |  | Joelho 45º, Esgoto Série Normal | 1580 | G3 | AMBAS | 50 | 3.2% | Conexões de esgoto na garagem do terceiro pavimento.
hidro-conexoes | 75 |  | Joelho 45º, Esgoto Série Reforçada | 525 | TIPO | AMBAS | 250 | 47.6% | Conexões reforçadas em unidades tipo (banheiros/cozinhas).
hidro-conexoes | 75 |  | Joelho 45º, Esgoto Série Reforçada | 525 | TERREO | AMBAS | 150 | 28.6% | Conexões reforçadas na prumada principal do térreo.
hidro-conexoes | 75 |  | Joelho 45º, Esgoto Série Reforçada | 525 | C_MAQ | AMBAS | 125 | 23.8% | Conexões reforçadas na casa de máquinas e barrilete.
hidro-conexoes | 75 |  | Joelho 45º, Esgoto Série Reforçada | 525 | G1 | AMBAS | 50 | 9.5% | Conexões reforçadas na garagem do primeiro pavimento.
hidro-conexoes | 76 |  | Joelho 45º, Esgoto Série Reforçada | 20 | TERREO | AMBAS | 10 | 50% | Conexões de deságue de prumada no subsolo.
hidro-conexoes | 76 |  | Joelho 45º, Esgoto Série Reforçada | 20 | C_MAQ | AMBAS | 10 | 50% | Conexões de deságue na casa de máquinas.
hidro-conexoes | 77 |  | Joelho 45º, Esgoto Série Reforçada | 1080 | TIPO | AMBAS | 700 | 65% | Maior concentração em unidades tipo (banheiros/cozinhas) dos 96 apartamentos.
hidro-conexoes | 77 |  | Joelho 45º, Esgoto Série Reforçada | 1080 | TERREO | AMBAS | 250 | 23.1% | Conexões reforçadas na prumada principal do térreo.
hidro-conexoes | 77 |  | Joelho 45º, Esgoto Série Reforçada | 1080 | C_MAQ | AMBAS | 130 | 12% | Conexões reforçadas na casa de máquinas e barrilete.
hidro-conexoes | 77 |  | Joelho 45º, Esgoto Série Reforçada | 1080 | G1 | AMBAS | 100 | 9.3% | Conexões reforçadas na garagem do primeiro pavimento.
hidro-conexoes | 78 |  | Joelho 45º, Esgoto Série Reforçada | 460 | TIPO | AMBAS | 200 | 43.5% | Conexões reforçadas em unidades tipo (banheiros/cozinhas).
hidro-conexoes | 78 |  | Joelho 45º, Esgoto Série Reforçada | 460 | TERREO | AMBAS | 100 | 21.7% | Conexões reforçadas na prumada principal do térreo.
hidro-conexoes | 78 |  | Joelho 45º, Esgoto Série Reforçada | 460 | C_MAQ | AMBAS | 100 | 21.7% | Conexões reforçadas na casa de máquinas e barrilete.
hidro-conexoes | 78 |  | Joelho 45º, Esgoto Série Reforçada | 460 | G1 | AMBAS | 60 | 13% | Conexões reforçadas na garagem do primeiro pavimento.
hidro-conexoes | 79 |  | Junção Simples, Esgoto Série Normal | 5 | TERREO | AMBAS | 5 | 100% | Junção simples de ramal de esgoto no subsolo.
hidro-conexoes | 80 |  | Junção Simples, Esgoto Série Normal | 1080 | TIPO | AMBAS | 800 | 74.1% | Junções simples em unidades tipo (banheiros/cozinhas).
hidro-conexoes | 80 |  | Junção Simples, Esgoto Série Normal | 1080 | TERREO | AMBAS | 200 | 18.5% | Junções simples na prumada principal do térreo.
hidro-conexoes | 80 |  | Junção Simples, Esgoto Série Normal | 1080 | C_MAQ | AMBAS | 80 | 7.4% | Junções simples na casa de máquinas e barrilete.
hidro-conexoes | 81 |  | Junção Simples, Esgoto Série Normal | 700 | TIPO | AMBAS | 400 | 57.1% | Junções simples em unidades tipo (banheiros/cozinhas).
hidro-conexoes | 81 |  | Junção Simples, Esgoto Série Normal | 700 | TERREO | AMBAS | 200 | 28.6% | Junções simples na prumada principal do térreo.
hidro-conexoes | 81 |  | Junção Simples, Esgoto Série Normal | 700 | C_MAQ | AMBAS | 100 | 14.3% | Junções simples na casa de máquinas e barrilete.
hidro-conexoes | 81 |  | Junção Simples, Esgoto Série Normal | 700 | G1 | AMBAS | 100 | 14.3% | Junções simples na garagem do primeiro pavimento.
hidro-conexoes | 82 |  | Junção Simples, Esgoto Série Normal | 10 | TERREO | AMBAS | 10 | 100% | Junção simples de ramal de esgoto no subsolo.
hidro-conexoes | 83 |  | Junção Simples, Esgoto Série Reforçada | 210 | TIPO | AMBAS | 100 | 47.6% | Junções simples reforçadas em unidades tipo (banheiros/cozinhas).
hidro-conexoes | 83 |  | Junção Simples, Esgoto Série Reforçada | 210 | TERREO | AMBAS | 70 | 33.3% | Junções simples reforçadas na prumada principal do térreo.
hidro-conexoes | 83 |  | Junção Simples, Esgoto Série Reforçada | 210 | C_MAQ | AMBAS | 40 | 19% | Junções simples reforçadas na casa de máquinas e barrilete.
hidro-conexoes | 84 |  | Junção Simples, Esgoto Série Reforçada | 280 | TIPO | AMBAS | 150 | 53.6% | Junções simples reforçadas em unidades tipo (banheiros/cozinhas).
hidro-conexoes | 84 |  | Junção Simples, Esgoto Série Reforçada | 280 | TERREO | AMBAS | 80 | 28.6% | Junções simples reforçadas na prumada principal do térreo.
hidro-conexoes | 84 |  | Junção Simples, Esgoto Série Reforçada | 280 | C_MAQ | AMBAS | 50 | 17.9% | Junções simples reforçadas na casa de máquinas e barrilete.
hidro-conexoes | 85 |  | Junção Simples, Esgoto Série Reforçada | 10 | TERREO | AMBAS | 5 | 50% | Junções críticas na entrada principal do sistema de esgoto no térreo.
hidro-conexoes | 85 |  | Junção Simples, Esgoto Série Reforçada | 10 | C_MAQ | AMBAS | 5 | 50% | Junções em pontos de coleta ou transição no sistema de reservatórios/máquinas.
hidro-conexoes | 86 |  | Junção Simples com Redução, Esgoto Série Normal | 30 | TIPO | A | 10 | 33.3% | Distribuição em pontos de conexão nos apartamentos da Torre A.
hidro-conexoes | 86 |  | Junção Simples com Redução, Esgoto Série Normal | 30 | TIPO | B | 10 | 33.3% | Distribuição em pontos de conexão nos apartamentos da Torre B.
hidro-conexoes | 86 |  | Junção Simples com Redução, Esgoto Série Normal | 30 | TERREO | AMBAS | 10 | 33.4% | Conexões de ramais de esgoto no subsolo/térreo.
hidro-conexoes | 87 |  | Junção Simples com Redução, Esgoto Série Normal | 2075 | TIPO | A | 1038 | 50% | Maior parte das conexões de esgoto nos apartamentos da Torre A (96 aptos).
hidro-conexoes | 87 |  | Junção Simples com Redução, Esgoto Série Normal | 2075 | TIPO | B | 1037 | 50% | Maior parte das conexões de esgoto nos apartamentos da Torre B (96 aptos).
hidro-conexoes | 88 |  | Junção Simples com Redução, Esgoto Série Reforçada | 5 | TERREO | AMBAS | 3 | 60% | Conexões reforçadas em pontos críticos de transição no subsolo.
hidro-conexoes | 88 |  | Junção Simples com Redução, Esgoto Série Reforçada | 5 | C_MAQ | AMBAS | 2 | 40% | Conexões reforçadas na área de máquinas/reservatórios.
hidro-conexoes | 89 |  | Junção Simples com Redução, Esgoto Série Reforçada | 340 | TIPO | A | 170 | 50% | Junções reforçadas nas prumadas principais da Torre A.
hidro-conexoes | 89 |  | Junção Simples com Redução, Esgoto Série Reforçada | 340 | TIPO | B | 170 | 50% | Junções reforçadas nas prumadas principais da Torre B.
hidro-conexoes | 90 |  | Junção Simples com Redução, Esgoto Série Reforçada | 10 | TERREO | AMBAS | 10 | 100% | Conexões de esgoto reforçadas no subsolo/térreo.
hidro-conexoes | 91 |  | Junção Simples com Redução, Esgoto Série Reforçada | 20 | TERREO | AMBAS | 10 | 50% | Conexões reforçadas em pontos de transição no subsolo.
hidro-conexoes | 91 |  | Junção Simples com Redução, Esgoto Série Reforçada | 20 | C_MAQ | AMBAS | 10 | 50% | Conexões reforçadas na área de máquinas/reservatórios.
hidro-conexoes | 92 |  | Tê de Inspeção, Esgoto Série Normal | 5 | TERREO | AMBAS | 5 | 100% | Pontos de inspeção obrigatórios na rede coletora no subsolo.
hidro-conexoes | 93 |  | Tê de Inspeção, Esgoto Série Normal | 120 | TIPO | A | 60 | 50% | Pontos de inspeção distribuídos nos ramais de esgoto da Torre A.
hidro-conexoes | 93 |  | Tê de Inspeção, Esgoto Série Normal | 120 | TIPO | B | 60 | 50% | Pontos de inspeção distribuídos nos ramais de esgoto da Torre B.
hidro-conexoes | 94 |  | Tê de Inspeção, Esgoto Série Normal | 75 | TIPO | A | 38 | 50.6% | Pontos de inspeção distribuídos nos ramais de esgoto da Torre A.
hidro-conexoes | 94 |  | Tê de Inspeção, Esgoto Série Normal | 75 | TIPO | B | 37 | 49.3% | Pontos de inspeção distribuídos nos ramais de esgoto da Torre B.
hidro-conexoes | 95 |  | Luva Simples, Esgoto Série Normal | 10 | TERREO | AMBAS | 10 | 100% | Conexões de luva em pontos de transição no subsolo/térreo.
hidro-conexoes | 96 |  | Luva Simples, Esgoto Série Normal | 9670 | TIPO | A | 4835 | 50% | Luvas de conexão em todos os ramais de esgoto dos 96 apartamentos da Torre A.
hidro-conexoes | 96 |  | Luva Simples, Esgoto Série Normal | 9670 | TIPO | B | 4835 | 50% | Luvas de conexão em todos os ramais de esgoto dos 96 apartamentos da Torre B.
hidro-conexoes | 97 |  | Luva Simples, Esgoto Série Normal | 40 | TERREO | AMBAS | 10 | 25% | Luvas de conexão em prumadas e ramais prediais no térreo.
hidro-conexoes | 97 |  | Luva Simples, Esgoto Série Normal | 40 | LAZER | AMBAS | 10 | 25% | Luvas de conexão em áreas sociais e de lazer.
hidro-conexoes | 97 |  | Luva Simples, Esgoto Série Normal | 40 | TIPO | AMBAS | 20 | 50% | Luvas de conexão em banheiros e áreas molhadas dos apartamentos tipo.
hidro-conexoes | 98 |  | Luva Simples, Esgoto Série Normal | 3550 | G1 | AMBAS | 500 | 14.1% | Luvas de conexão na rede de esgoto do pavimento de garagem 1.
hidro-conexoes | 98 |  | Luva Simples, Esgoto Série Normal | 3550 | G2 | AMBAS | 500 | 14.1% | Luvas de conexão na rede de esgoto do pavimento de garagem 2.
hidro-conexoes | 98 |  | Luva Simples, Esgoto Série Normal | 3550 | G3 | AMBAS | 500 | 14.1% | Luvas de conexão na rede de esgoto do pavimento de garagem 3.
hidro-conexoes | 98 |  | Luva Simples, Esgoto Série Normal | 3550 | G4 | AMBAS | 500 | 14.1% | Luvas de conexão na rede de esgoto do pavimento de garagem 4.
hidro-conexoes | 98 |  | Luva Simples, Esgoto Série Normal | 3550 | G5 | AMBAS | 500 | 14.1% | Luvas de conexão na rede de esgoto do pavimento de garagem 5.
hidro-conexoes | 98 |  | Luva Simples, Esgoto Série Normal | 3550 | LAZER | AMBAS | 500 | 14.1% | Luvas de conexão em áreas sociais e de lazer.
hidro-conexoes | 98 |  | Luva Simples, Esgoto Série Normal | 3550 | TIPO | AMBAS | 1050 | 29.9% | Luvas de conexão em banheiros e áreas molhadas dos apartamentos tipo.
hidro-conexoes | 99 |  | Luva Simples, Esgoto Série Normal | 85 | TERREO | AMBAS | 20 | 23.5% | Luvas de conexão em ramais prediais e caixas de inspeção no térreo.
hidro-conexoes | 99 |  | Luva Simples, Esgoto Série Normal | 85 | LAZER | AMBAS | 30 | 35.3% | Luvas de conexão em áreas sociais e de lazer.
hidro-conexoes | 99 |  | Luva Simples, Esgoto Série Normal | 85 | TIPO | AMBAS | 35 | 41.2% | Luvas de conexão em banheiros e áreas molhadas dos apartamentos tipo.
hidro-conexoes | 100 |  | Luva Simples, Esgoto Série Reforçada | 450 | G1 | AMBAS | 50 | 11.1% | Luvas de conexão na rede de esgoto reforçada do pavimento de garagem 1.
hidro-conexoes | 100 |  | Luva Simples, Esgoto Série Reforçada | 450 | G2 | AMBAS | 50 | 11.1% | Luvas de conexão na rede de esgoto reforçada do pavimento de garagem 2.
hidro-conexoes | 100 |  | Luva Simples, Esgoto Série Reforçada | 450 | G3 | AMBAS | 50 | 11.1% | Luvas de conexão na rede de esgoto reforçada do pavimento de garagem 3.
hidro-conexoes | 100 |  | Luva Simples, Esgoto Série Reforçada | 450 | G4 | AMBAS | 50 | 11.1% | Luvas de conexão na rede de esgoto reforçada do pavimento de garagem 4.
hidro-conexoes | 100 |  | Luva Simples, Esgoto Série Reforçada | 450 | G5 | AMBAS | 50 | 11.1% | Luvas de conexão na rede de esgoto reforçada do pavimento de garagem 5.
hidro-conexoes | 100 |  | Luva Simples, Esgoto Série Reforçada | 450 | LAZER | AMBAS | 100 | 22.2% | Luvas de conexão em áreas sociais e de lazer.
hidro-conexoes | 100 |  | Luva Simples, Esgoto Série Reforçada | 450 | TIPO | AMBAS | 100 | 22.2% | Luvas de conexão em banheiros e áreas molhadas dos apartamentos tipo.
hidro-conexoes | 101 |  | Luva Simples, Esgoto Série Reforçada | 20 | TERREO | AMBAS | 10 | 50% | Luvas de conexão em prumadas principais no subsolo.
hidro-conexoes | 101 |  | Luva Simples, Esgoto Série Reforçada | 20 | C_MAQ | AMBAS | 10 | 50% | Luvas de conexão em caixas de inspeção e descarte de equipamentos na casa de máquinas.
hidro-conexoes | 102 |  | Luva Simples, Esgoto Série Reforçada | 1390 | G1 | AMBAS | 200 | 14.4% | Luvas de conexão na rede de esgoto reforçada do pavimento de garagem 1.
hidro-conexoes | 102 |  | Luva Simples, Esgoto Série Reforçada | 1390 | G2 | AMBAS | 200 | 14.4% | Luvas de conexão na rede de esgoto reforçada do pavimento de garagem 2.
hidro-conexoes | 102 |  | Luva Simples, Esgoto Série Reforçada | 1390 | G3 | AMBAS | 200 | 14.4% | Luvas de conexão na rede de esgoto reforçada do pavimento de garagem 3.
hidro-conexoes | 102 |  | Luva Simples, Esgoto Série Reforçada | 1390 | G4 | AMBAS | 200 | 14.4% | Luvas de conexão na rede de esgoto reforçada do pavimento de garagem 4.
hidro-conexoes | 102 |  | Luva Simples, Esgoto Série Reforçada | 1390 | G5 | AMBAS | 200 | 14.4% | Luvas de conexão na rede de esgoto reforçada do pavimento de garagem 5.
hidro-conexoes | 102 |  | Luva Simples, Esgoto Série Reforçada | 1390 | LAZER | AMBAS | 200 | 14.4% | Luvas de conexão em áreas sociais e de lazer.
hidro-conexoes | 102 |  | Luva Simples, Esgoto Série Reforçada | 1390 | TIPO | AMBAS | 190 | 13.4% | Luvas de conexão em banheiros e áreas molhadas dos apartamentos tipo.
hidro-conexoes | 103 |  | Luva Simples, Esgoto Série Reforçada | 475 | G1 | AMBAS | 50 | 10.5% | Luvas de conexão na rede de esgoto reforçada do pavimento de garagem 1.
hidro-conexoes | 103 |  | Luva Simples, Esgoto Série Reforçada | 475 | G2 | AMBAS | 50 | 10.5% | Luvas de conexão na rede de esgoto reforçada do pavimento de garagem 2.
hidro-conexoes | 103 |  | Luva Simples, Esgoto Série Reforçada | 475 | G3 | AMBAS | 50 | 10.5% | Luvas de conexão na rede de esgoto reforçada do pavimento de garagem 3.
hidro-conexoes | 103 |  | Luva Simples, Esgoto Série Reforçada | 475 | G4 | AMBAS | 50 | 10.5% | Luvas de conexão na rede de esgoto reforçada do pavimento de garagem 4.
hidro-conexoes | 103 |  | Luva Simples, Esgoto Série Reforçada | 475 | G5 | AMBAS | 50 | 10.5% | Luvas de conexão na rede de esgoto reforçada do pavimento de garagem 5.
hidro-conexoes | 103 |  | Luva Simples, Esgoto Série Reforçada | 475 | LAZER | AMBAS | 100 | 21.1% | Luvas de conexão em áreas sociais e de lazer.
hidro-conexoes | 103 |  | Luva Simples, Esgoto Série Reforçada | 475 | TIPO | AMBAS | 225 | 47.5% | Luvas de conexão em banheiros e áreas molhadas dos apartamentos tipo.
hidro-conexoes | 104 |  | Curva 90º, Esgoto Série Normal | 770 | G1 | AMBAS | 100 | 13% | Curvas de direção na rede de esgoto do pavimento de garagem 1.
hidro-conexoes | 104 |  | Curva 90º, Esgoto Série Normal | 770 | G2 | AMBAS | 100 | 13% | Curvas de direção na rede de esgoto do pavimento de garagem 2.
hidro-conexoes | 104 |  | Curva 90º, Esgoto Série Normal | 770 | G3 | AMBAS | 100 | 13% | Curvas de direção na rede de esgoto do pavimento de garagem 3.
hidro-conexoes | 104 |  | Curva 90º, Esgoto Série Normal | 770 | G4 | AMBAS | 100 | 13% | Curvas de direção na rede de esgoto do pavimento de garagem 4.
hidro-conexoes | 104 |  | Curva 90º, Esgoto Série Normal | 770 | G5 | AMBAS | 100 | 13% | Curvas de direção na rede de esgoto do pavimento de garagem 5.
hidro-conexoes | 104 |  | Curva 90º, Esgoto Série Normal | 770 | LAZER | AMBAS | 100 | 13% | Curvas de direção em áreas sociais e de lazer.
hidro-conexoes | 104 |  | Curva 90º, Esgoto Série Normal | 770 | TIPO | AMBAS | 170 | 22.2% | Curvas de direção em banheiros e áreas molhadas dos apartamentos tipo.
hidro-conexoes | 105 |  | Curva 90º Curta, Esgoto Série Normal | 5 | TERREO | AMBAS | 5 | 100% | Curva de transição em caixas de inspeção no térreo.
hidro-conexoes | 106 |  | Anel de Vedação P/ Vaso Sanitário | 780 | TIPO | A | 390 | 50% | Anéis de vedação para vasos sanitários na Torre A.
hidro-conexoes | 106 |  | Anel de Vedação P/ Vaso Sanitário | 780 | TIPO | B | 390 | 50% | Anéis de vedação para vasos sanitários na Torre B.
hidro-conexoes | 107 |  | Anel de Vedação Oring | 31440 | TIPO | AMBAS | 31440 | 100% | Anéis de vedação para conexões de esgoto em todos os apartamentos tipo (conexões de alta frequência).
hidro-conexoes | 108 |  | Anel de Vedação Oring | 120 | TERREO | AMBAS | 20 | 16.7% | Vedação em caixas de inspeção e ramais prediais no térreo.
hidro-conexoes | 108 |  | Anel de Vedação Oring | 120 | C_MAQ | AMBAS | 10 | 8.3% | Vedação em conexões de equipamentos na casa de máquinas.
hidro-conexoes | 108 |  | Anel de Vedação Oring | 120 | TIPO | AMBAS | 90 | 75% | Vedação em conexões de esgoto em banheiros e áreas molhadas dos apartamentos tipo.
hidro-conexoes | 109 |  | Anel de Vedação Oring | 13035 | TIPO | A | 3000 | 23% | Vedação de conexões em prumadas e ramais de apartamentos (Torre A).
hidro-conexoes | 109 |  | Anel de Vedação Oring | 13035 | TIPO | B | 3000 | 23% | Vedação de conexões em prumadas e ramais de apartamentos (Torre B).
hidro-conexoes | 109 |  | Anel de Vedação Oring | 13035 | TERREO | AMBAS | 3000 | 23% | Vedação de conexões em caixas de inspeção e ramais prediais no subsolo.
hidro-conexoes | 109 |  | Anel de Vedação Oring | 13035 | C_MAQ | AMBAS | 2000 | 15.3% | Vedação de conexões em reservatórios e caixas de passagem de equipamentos.
hidro-conexoes | 109 |  | Anel de Vedação Oring | 13035 | COBERTURA | AMBAS | 2035 | 15.6% | Vedação de conexões de drenagem e SPDA na laje de cobertura.
hidro-conexoes | 110 |  | Anel de Vedação Oring | 1210 | TIPO | A | 280 | 11.6% | Vedação de conexões em prumadas e ramais de apartamentos (Torre A).
hidro-conexoes | 110 |  | Anel de Vedação Oring | 1210 | TIPO | B | 280 | 11.6% | Vedação de conexões em prumadas e ramais de apartamentos (Torre B).
hidro-conexoes | 110 |  | Anel de Vedação Oring | 1210 | TERREO | AMBAS | 280 | 11.6% | Vedação de conexões em caixas de inspeção e ramais prediais no subsolo.
hidro-conexoes | 110 |  | Anel de Vedação Oring | 1210 | C_MAQ | AMBAS | 200 | 8.3% | Vedação de conexões em reservatórios e caixas de passagem de equipamentos.
hidro-conexoes | 110 |  | Anel de Vedação Oring | 1210 | COBERTURA | AMBAS | 170 | 7.1% | Vedação de conexões de drenagem e SPDA na laje de cobertura.
hidro-conexoes | 111 |  | Redução Excêntrica, Esgoto Série Normal | 5 | TERREO | AMBAS | 5 | 100% | Redução de diâmetro em caixas de inspeção principais no subsolo.
hidro-conexoes | 112 |  | Redução Excêntrica, Esgoto Série Normal | 15 | TIPO | A | 8 | 53.3% | Redução de diâmetro em ramais de apartamentos (Torre A).
hidro-conexoes | 112 |  | Redução Excêntrica, Esgoto Série Normal | 15 | TIPO | B | 7 | 46.7% | Redução de diâmetro em ramais de apartamentos (Torre B).
hidro-conexoes | 113 |  | Redução Excêntrica, Esgoto Série Normal | 5 | C_MAQ | AMBAS | 5 | 100% | Redução de diâmetro na saída de equipamentos ou caixas de passagem em C_MAQ.
hidro-conexoes | 114 |  | Redução Excêntrica, Esgoto Série Reforçada | 5 | TERREO | AMBAS | 5 | 100% | Redução de diâmetro em pontos críticos de transição de rede no subsolo.
hidro-conexoes | 115 |  | Redução Excêntrica, Esgoto Série Reforçada | 25 | TIPO | A | 15 | 60% | Redução de diâmetro em ramais de apartamentos (Torre A) em pontos de alta carga.
hidro-conexoes | 115 |  | Redução Excêntrica, Esgoto Série Reforçada | 25 | TIPO | B | 10 | 40% | Redução de diâmetro em ramais de apartamentos (Torre B) em pontos de alta carga.
hidro-conexoes | 116 |  | Bucha de Redução, Esgoto Série Normal | 625 | TIPO | A | 250 | 40% | Bucha de redução em ramais de apartamentos (Torre A).
hidro-conexoes | 116 |  | Bucha de Redução, Esgoto Série Normal | 625 | TIPO | B | 250 | 40% | Bucha de redução em ramais de apartamentos (Torre B).
hidro-conexoes | 116 |  | Bucha de Redução, Esgoto Série Normal | 625 | TERREO | AMBAS | 125 | 20% | Bucha de redução em caixas de inspeção e ramais prediais no subsolo.
hidro-conexoes | 117 |  | Bucha de Redução, Esgoto Série Reforçada | 150 | TERREO | AMBAS | 75 | 50% | Bucha de redução em pontos críticos de transição de rede no subsolo.
hidro-conexoes | 117 |  | Bucha de Redução, Esgoto Série Reforçada | 150 | C_MAQ | AMBAS | 75 | 50% | Bucha de redução em conexões de equipamentos ou caixas de passagem em C_MAQ.
hidro-conexoes | 118 |  | Caixa Sifonada Branca | 260 | TIPO | A | 130 | 50% | Caixa sifonada em banheiros e áreas molhadas dos apartamentos (Torre A).
hidro-conexoes | 118 |  | Caixa Sifonada Branca | 260 | TIPO | B | 130 | 50% | Caixa sifonada em banheiros e áreas molhadas dos apartamentos (Torre B).
hidro-conexoes | 119 |  | Caixa Sifonada Branca | 1055 | TIPO | A | 527.5 | 50% | Caixa sifonada em banheiros e áreas molhadas dos apartamentos (Torre A).
hidro-conexoes | 119 |  | Caixa Sifonada Branca | 1055 | TIPO | B | 527.5 | 50% | Caixa sifonada em banheiros e áreas molhadas dos apartamentos (Torre B).
hidro-conexoes | 120 |  | Ralo Seco Cilíndrico | 130 | TIPO | A | 65 | 50% | Ralo de piso em áreas molhadas (banheiros/lavanderias) dos apartamentos (Torre A).
hidro-conexoes | 120 |  | Ralo Seco Cilíndrico | 130 | TIPO | B | 65 | 50% | Ralo de piso em áreas molhadas (banheiros/lavanderias) dos apartamentos (Torre B).
hidro-conexoes | 121 |  | Terminal de Ventilação | 15 | TIPO | AMBAS | 10 | 66.7% | Distribuição em apartamentos tipo (TIPO) em ambas as torres.
hidro-conexoes | 121 |  | Terminal de Ventilação | 15 | LAZER | AMBAS | 5 | 33.3% | Distribuição em áreas sociais e lazer.
hidro-conexoes | 122 |  | Terminal de Ventilação | 100 | TIPO | A | 35 | 35% | Distribuição em apartamentos tipo da Torre A.
hidro-conexoes | 122 |  | Terminal de Ventilação | 100 | TIPO | B | 35 | 35% | Distribuição em apartamentos tipo da Torre B.
hidro-conexoes | 122 |  | Terminal de Ventilação | 100 | LAZER | AMBAS | 20 | 20% | Distribuição em áreas sociais e lazer (piscina, academia, etc.).
hidro-conexoes | 122 |  | Terminal de Ventilação | 100 | TERREO | AMBAS | 10 | 10% | Distribuição em áreas comuns do térreo (hall, recepção).
hidro-conexoes | 123 |  | Caixa D'Água de Polietileno (7500L) | 2 | C_MAQ | AMBAS | 2 | 100% | Localização em área de máquinas/reservatórios.
hidro-conexoes | 124 |  | Adaptador Longo com Flanges Livres | 8 | TERREO | AMBAS | 4 | 50% | Conexões principais no nível do térreo.
hidro-conexoes | 124 |  | Adaptador Longo com Flanges Livres | 8 | LAZER | AMBAS | 4 | 50% | Conexões em áreas de lazer.
hidro-conexoes | 125 |  | Adaptador Longo com Flanges Livres | 8 | TIPO | AMBAS | 4 | 50% | Conexões internas nos apartamentos tipo.
hidro-conexoes | 125 |  | Adaptador Longo com Flanges Livres | 8 | LAZER | AMBAS | 4 | 50% | Conexões em áreas de lazer.
hidro-conexoes | 126 |  | Adaptador Longo com Flanges Livres | 4 | TERREO | AMBAS | 4 | 100% | Conexões em prumadas e caixas de inspeção no térreo.
hidro-conexoes | 127 |  | Adaptador Longo com Flanges Livres | 4 | C_MAQ | AMBAS | 4 | 100% | Conexões em área de máquinas e reservatórios.
hidro-conexoes | 128 |  | Joelho 90°, PPR PN25 | 60 | TIPO | A | 18 | 30% | Joelhos em prumadas e ramais da Torre A.
hidro-conexoes | 128 |  | Joelho 90°, PPR PN25 | 60 | TIPO | B | 18 | 30% | Joelhos em prumadas e ramais da Torre B.
hidro-conexoes | 128 |  | Joelho 90°, PPR PN25 | 60 | LAZER | AMBAS | 8 | 13.3% | Joelhos em áreas sociais e de lazer.
hidro-conexoes | 128 |  | Joelho 90°, PPR PN25 | 60 | TERREO | AMBAS | 8 | 13.3% | Joelhos em caixas de inspeção e ramais de serviço no térreo.
hidro-conexoes | 128 |  | Joelho 90°, PPR PN25 | 60 | C_MAQ | AMBAS | 6 | 10% | Joelhos em conexões de equipamentos e reservatórios.
hidro-conexoes | 129 |  | Joelho 45°, PPR PN25 | 35 | TIPO | A | 12 | 34.3% | Joelhos em ramais de apartamentos tipo da Torre A.
hidro-conexoes | 129 |  | Joelho 45°, PPR PN25 | 35 | TIPO | B | 12 | 34.3% | Joelhos em ramais de apartamentos tipo da Torre B.
hidro-conexoes | 129 |  | Joelho 45°, PPR PN25 | 35 | LAZER | AMBAS | 8 | 22.9% | Joelhos em áreas sociais e de lazer.
hidro-conexoes | 129 |  | Joelho 45°, PPR PN25 | 35 | TERREO | AMBAS | 3 | 8.6% | Joelhos em conexões de serviço no térreo.
hidro-conexoes | 130 |  | Tê, PPR PN25 | 15 | TIPO | A | 5 | 33.3% | Ramais de alimentação em apartamentos tipo da Torre A.
hidro-conexoes | 130 |  | Tê, PPR PN25 | 15 | TIPO | B | 5 | 33.3% | Ramais de alimentação em apartamentos tipo da Torre B.
hidro-conexoes | 130 |  | Tê, PPR PN25 | 15 | LAZER | AMBAS | 5 | 33.3% | Ramais de alimentação em áreas de lazer.
hidro-conexoes | 131 |  | Adaptador Transição Macho, PPR PN25 | 60 | TIPO | A | 20 | 33.3% | Transições de ramais principais em apartamentos tipo da Torre A.
hidro-conexoes | 131 |  | Adaptador Transição Macho, PPR PN25 | 60 | TIPO | B | 20 | 33.3% | Transições de ramais principais em apartamentos tipo da Torre B.
hidro-conexoes | 131 |  | Adaptador Transição Macho, PPR PN25 | 60 | LAZER | AMBAS | 10 | 16.7% | Transições em áreas comuns de lazer.
hidro-conexoes | 131 |  | Adaptador Transição Macho, PPR PN25 | 60 | TERREO | AMBAS | 10 | 16.7% | Transições em caixas de inspeção e ramais de serviço no térreo.
hidro-conexoes | 132 |  | Adaptador Transição Fêmea, PPR PN25 | 5 | TERREO | AMBAS | 2 | 40% | Conexões de serviço em prumadas no térreo.
hidro-conexoes | 132 |  | Adaptador Transição Fêmea, PPR PN25 | 5 | LAZER | AMBAS | 3 | 60% | Conexões em áreas comuns de lazer.
hidro-ete | 1 |  | Caixa de Gordura, Concreto armado - (C: 1,00m x L: 2,00m x P: 0,60m) | 2 | TERREO | AMBAS | 2 | 100% | Caixas de gordura de grande porte e coletor principal, localizados no subsolo/nível térreo.
hidro-ete | 2 |  | Caixa de Gordura, Concreto armado - (C: 0,60m x L: 0,60m x P: 0,60m) | 1 | TERREO | AMBAS | 1 | 100% | Caixa de gordura de pequeno porte, localizada no subsolo/nível térreo.
hidro-ete | 3 |  | Caixa de Distribuição, Concreto armado (C: 0,80m x L: 0,80m x P: 0,80m) | 2 | TERREO | AMBAS | 2 | 100% | Caixas de distribuição e coleta primária, localizadas no subsolo/nível térreo.
hidro-ete | 4 |  | Tampa de Inspeção, Ferro Fundido - Caixa de Gordura - (0,60m x 0,60m) | 1 | TERREO | AMBAS | 1 | 100% | Tampa de inspeção para caixas de gordura, localizada no subsolo/nível térreo.
hidro-ete | 5 |  | Tampa de Inspeção, Ferro Fundido - Caixa de Gordura - (1,0m x 1,0m) | 4 | TERREO | AMBAS | 4 | 100% | Tampas de inspeção para caixas de gordura, localizadas no subsolo/nível térreo.
hidro-ete | 6 |  | Tampa de Inspeção, Ferro Fundido - Caixa de Distriuição - (0,80m x 0,80m) | 2 | TERREO | AMBAS | 2 | 100% | Tampas de inspeção para caixas de distribuição, localizadas no subsolo/nível térreo.
hidro-ete | 7 |  | Tampa de Inspeção, Ferro Fundido - Tanques - (0,60m x 0,60m) | 9 | TERREO | AMBAS | 9 | 100% | Tampas de inspeção para os tanques do sistema ETE, localizadas no subsolo/nível térreo.
hidro-ete | 8 |  | Tanque Anaeróbio, Concreto armado - (ø útil: 2,70m x altura útil: 2,0m) | 1 | TERREO | AMBAS | 1 | 100% | Tanque principal do sistema ETE, localizado no subsolo/nível térreo.
hidro-ete | 9 |  | Tanque Anóxico, Concreto armado - (ø útil: 3,0m x altura útil: 2,10m) | 1 | TERREO | AMBAS | 1 | 100% | Tanque principal do sistema ETE, localizado no subsolo/nível térreo.
hidro-ete | 10 |  | Tanque Aeróbio, Concreto armado - (ø útil: 3,0m x altura útil: 2,10m) | 3 | TERREO | AMBAS | 3 | 100% | Tanques de tratamento aeróbio, parte do sistema ETE, localizados no subsolo/nível térreo.
hidro-ete | 11 |  | Tanque Decantador, Concreto armado - (ø útil: 3,0m x altura útil: 1,5m) | 2 | TERREO | AMBAS | 2 | 100% | Tanques decantadores, parte do sistema ETE, localizados no subsolo/nível térreo.
hidro-ete | 12 |  | Tanque Desinfecção, Concreto armado - (ø útil: 2,0m x altura útil: 1,8m) | 1 | TERREO | AMBAS | 1 | 100% | Tanque final de desinfecção, parte do sistema ETE, localizado no subsolo/nível térreo.
hidro-ete | 13 |  | Tanque Descarte de Lodo, Concreto armado - (ø útil: 3,0m x altura útil: 2,20m) | 1 | TERREO | AMBAS | 1 | 100% | Tanque de descarte de lodo é parte da infraestrutura de ETE compartilhada no subsolo/térreo.
hidro-ete | 14 |  | Difusor de Ar, Tubular (T-60/800) | 9 | TERREO | AMBAS | 9 | 100% | Difusores de ar fazem parte do sistema de aeração da ETE, localizado no subsolo/térreo.
hidro-ete | 15 |  | Compressor Radial/Soprador (CR-6 - 4CV) | 1 | TERREO | AMBAS | 1 | 100% | O compressor principal da ETE é um equipamento de sistema compartilhado, instalado no subsolo/térreo.
hidro-ete | 16 |  | Medidor de Vazão de Recirculação - Modelo: MTLC-B | 2 | TERREO | AMBAS | 2 | 100% | Medidores de vazão são equipamentos de medição da infraestrutura de ETE, localizados no subsolo/térreo.
hidro-ete | 17 |  | Painel de Controle - disjuntor 20A | 1 | TERREO | AMBAS | 1 | 100% | Painel de controle elétrico para o sistema ETE, instalado na área de serviço/subsolo.
hidro-ete | 18 |  | Contactora (7.5CV) | 1 | TERREO | AMBAS | 1 | 100% | Componente elétrico de controle para o sistema ETE, instalado no subsolo/térreo.
hidro-ete | 19 |  | Timer digitar, 16 funções | 1 | TERREO | AMBAS | 1 | 100% | Timer de controle para o sistema ETE, instalado no subsolo/térreo.
hidro-ete | 20 |  | Bomba Retorno de Lodo (BCS-220 - 1/3CV) | 3 | TERREO | AMBAS | 3 | 100% | Bombas de retorno de lodo são equipamentos de sistema compartilhado, instalados no subsolo/térreo.
hidro-tubulacoes | 1 |  | Tubo PVC rígido, cor branca, linha Esgoto Série Normal (Tubo de 6m) | 535 | TIPO | A | 214 | 40% | 80% do total de esgoto para a prumada vertical da Torre A.
hidro-tubulacoes | 1 |  | Tubo PVC rígido, cor branca, linha Esgoto Série Normal (Tubo de 6m) | 535 | TIPO | B | 214 | 40% | 80% do total de esgoto para a prumada vertical da Torre B.
hidro-tubulacoes | 1 |  | Tubo PVC rígido, cor branca, linha Esgoto Série Normal (Tubo de 6m) | 535 | TERREO | AMBAS | 53.5 | 10% | 10% do total para caixas de inspeção e ramais de ligação no térreo.
hidro-tubulacoes | 1 |  | Tubo PVC rígido, cor branca, linha Esgoto Série Normal (Tubo de 6m) | 535 | C_MAQ | AMBAS | 53.5 | 10% | 10% do total para ventilação e medição em casa de máquinas.
hidro-tubulacoes | 2 |  | Tubo PVC rígido, cor branca, linha Esgoto Série Normal (Tubo de 6m) | 995 | TIPO | A | 398 | 40% | 80% do total de esgoto para a prumada vertical da Torre A.
hidro-tubulacoes | 2 |  | Tubo PVC rígido, cor branca, linha Esgoto Série Normal (Tubo de 6m) | 995 | TIPO | B | 398 | 40% | 80% do total de esgoto para a prumada vertical da Torre B.
hidro-tubulacoes | 2 |  | Tubo PVC rígido, cor branca, linha Esgoto Série Normal (Tubo de 6m) | 995 | TERREO | AMBAS | 99.5 | 10% | 10% do total para caixas de inspeção e ramais de ligação no térreo.
hidro-tubulacoes | 2 |  | Tubo PVC rígido, cor branca, linha Esgoto Série Normal (Tubo de 6m) | 995 | C_MAQ | AMBAS | 99.5 | 10% | 10% do total para ventilação e medição em casa de máquinas.
hidro-tubulacoes | 3 |  | Tubo PVC rígido, cor branca, linha Esgoto Série Normal (Tubo de 6m) | 10 | TIPO | AMBAS | 8 | 80% | Maior parte do material para ramais e prumadas tipo.
hidro-tubulacoes | 3 |  | Tubo PVC rígido, cor branca, linha Esgoto Série Normal (Tubo de 6m) | 10 | TERREO | AMBAS | 1 | 10% | Ramal de ligação no térreo.
hidro-tubulacoes | 3 |  | Tubo PVC rígido, cor branca, linha Esgoto Série Normal (Tubo de 6m) | 10 | C_MAQ | AMBAS | 1 | 10% | Ventilação ou ramal de inspeção em casa de máquinas.
hidro-tubulacoes | 4 |  | Tubo PVC rígido, cor branca, linha Esgoto Série Normal (Tubo de 6m) | 465 | TIPO | A | 186 | 39.9% | 80% do total de esgoto para a prumada vertical da Torre A.
hidro-tubulacoes | 4 |  | Tubo PVC rígido, cor branca, linha Esgoto Série Normal (Tubo de 6m) | 465 | TIPO | B | 186 | 39.9% | 80% do total de esgoto para a prumada vertical da Torre B.
hidro-tubulacoes | 4 |  | Tubo PVC rígido, cor branca, linha Esgoto Série Normal (Tubo de 6m) | 465 | TERREO | AMBAS | 46.5 | 10% | 10% do total para caixas de inspeção e ramais de ligação no térreo.
hidro-tubulacoes | 4 |  | Tubo PVC rígido, cor branca, linha Esgoto Série Normal (Tubo de 6m) | 465 | C_MAQ | AMBAS | 46.5 | 10% | 10% do total para ventilação e medição em casa de máquinas.
hidro-tubulacoes | 5 |  | Tubo PVC rígido, cor branca, linha Esgoto Série Reforçada (Tubo de 6m) | 250 | TIPO | A | 100 | 20% | 80% do total de esgoto para a prumada vertical da Torre A.
hidro-tubulacoes | 5 |  | Tubo PVC rígido, cor branca, linha Esgoto Série Reforçada (Tubo de 6m) | 250 | TIPO | B | 100 | 20% | 80% do total de esgoto para a prumada vertical da Torre B.
hidro-tubulacoes | 5 |  | Tubo PVC rígido, cor branca, linha Esgoto Série Reforçada (Tubo de 6m) | 250 | TERREO | AMBAS | 25 | 10% | 10% do total para caixas de inspeção e ramais de ligação no térreo.
hidro-tubulacoes | 5 |  | Tubo PVC rígido, cor branca, linha Esgoto Série Reforçada (Tubo de 6m) | 250 | C_MAQ | AMBAS | 25 | 10% | 10% do total para ventilação e medição em casa de máquinas.
hidro-tubulacoes | 6 |  | Tubo PVC rígido, cor branca, linha Esgoto Série Reforçada (Tubo de 6m) | 35 | TIPO | A | 14 | 20% | 80% do total de esgoto para a prumada vertical da Torre A.
hidro-tubulacoes | 6 |  | Tubo PVC rígido, cor branca, linha Esgoto Série Reforçada (Tubo de 6m) | 35 | TIPO | B | 14 | 20% | 80% do total de esgoto para a prumada vertical da Torre B.
hidro-tubulacoes | 6 |  | Tubo PVC rígido, cor branca, linha Esgoto Série Reforçada (Tubo de 6m) | 35 | TERREO | AMBAS | 3.5 | 10% | 10% do total para caixas de inspeção e ramais de ligação no térreo.
hidro-tubulacoes | 6 |  | Tubo PVC rígido, cor branca, linha Esgoto Série Reforçada (Tubo de 6m) | 35 | C_MAQ | AMBAS | 3.5 | 10% | 10% do total para ventilação e medição em casa de máquinas.
hidro-tubulacoes | 7 |  | Tubo PVC rígido, cor branca, linha Esgoto Série Reforçada (Tubo de 6m) | 1280 | TIPO | A | 512 | 40% | 80% do total de esgoto para a prumada vertical da Torre A.
hidro-tubulacoes | 7 |  | Tubo PVC rígido, cor branca, linha Esgoto Série Reforçada (Tubo de 6m) | 1280 | TIPO | B | 512 | 40% | 80% do total de esgoto para a prumada vertical da Torre B.
hidro-tubulacoes | 7 |  | Tubo PVC rígido, cor branca, linha Esgoto Série Reforçada (Tubo de 6m) | 1280 | TERREO | AMBAS | 128 | 10% | 10% do total para caixas de inspeção e ramais de ligação no térreo.
hidro-tubulacoes | 7 |  | Tubo PVC rígido, cor branca, linha Esgoto Série Reforçada (Tubo de 6m) | 1280 | C_MAQ | AMBAS | 128 | 10% | 10% do total para ventilação e medição em casa de máquinas.
hidro-tubulacoes | 8 |  | Tubo PVC rígido, cor branca, linha Esgoto Série Reforçada (Tubo de 6m) | 335 | TIPO | A | 134 | 40% | 80% do total de esgoto para a prumada vertical da Torre A.
hidro-tubulacoes | 8 |  | Tubo PVC rígido, cor branca, linha Esgoto Série Reforçada (Tubo de 6m) | 335 | TIPO | B | 134 | 40% | 80% do total de esgoto para a prumada vertical da Torre B.
hidro-tubulacoes | 8 |  | Tubo PVC rígido, cor branca, linha Esgoto Série Reforçada (Tubo de 6m) | 335 | TERREO | AMBAS | 33.5 | 10% | 10% do total para caixas de inspeção e ramais de ligação no térreo.
hidro-tubulacoes | 8 |  | Tubo PVC rígido, cor branca, linha Esgoto Série Reforçada (Tubo de 6m) | 335 | C_MAQ | AMBAS | 33.5 | 10% | 10% do total para ventilação e medição em casa de máquinas.
hidro-tubulacoes | 9 |  | Tubo PVC rígido, cor marrom, linha soldável (Tubo de 6m) | 3085 | TIPO | A | 1234 | 40% | 80% do total de esgoto para a prumada vertical da Torre A.
hidro-tubulacoes | 9 |  | Tubo PVC rígido, cor marrom, linha soldável (Tubo de 6m) | 3085 | TIPO | B | 1234 | 40% | 80% do total de esgoto para a prumada vertical da Torre B.
hidro-tubulacoes | 9 |  | Tubo PVC rígido, cor marrom, linha soldável (Tubo de 6m) | 3085 | TERREO | AMBAS | 308.5 | 10% | 10% do total para caixas de inspeção e ramais de ligação no térreo.
hidro-tubulacoes | 9 |  | Tubo PVC rígido, cor marrom, linha soldável (Tubo de 6m) | 3085 | C_MAQ | AMBAS | 308.5 | 10% | 10% do total para ventilação e medição em casa de máquinas.
hidro-tubulacoes | 10 |  | Tubo PVC rígido, cor marrom, linha soldável (Tubo de 6m) | 1060 | TIPO | A | 424 | 40% | 80% do total de esgoto para a prumada vertical da Torre A.
hidro-tubulacoes | 10 |  | Tubo PVC rígido, cor marrom, linha soldável (Tubo de 6m) | 1060 | TIPO | B | 424 | 40% | 80% do total de esgoto para a prumada vertical da Torre B.
hidro-tubulacoes | 10 |  | Tubo PVC rígido, cor marrom, linha soldável (Tubo de 6m) | 1060 | TERREO | AMBAS | 106 | 10% | 10% do total para caixas de inspeção e ramais de ligação no térreo.
hidro-tubulacoes | 10 |  | Tubo PVC rígido, cor marrom, linha soldável (Tubo de 6m) | 1060 | C_MAQ | AMBAS | 106 | 10% | 10% do total para ventilação e medição em casa de máquinas.
hidro-tubulacoes | 11 |  | Tubo PVC rígido, cor marrom, linha soldável (Tubo de 6m) | 40 | TIPO | A | 16 | 20% | 80% do total de esgoto para a prumada vertical da Torre A.
hidro-tubulacoes | 11 |  | Tubo PVC rígido, cor marrom, linha soldável (Tubo de 6m) | 40 | TIPO | B | 16 | 20% | 80% do total de esgoto para a prumada vertical da Torre B.
hidro-tubulacoes | 11 |  | Tubo PVC rígido, cor marrom, linha soldável (Tubo de 6m) | 40 | TERREO | AMBAS | 4 | 10% | 10% do total para caixas de inspeção e ramais de ligação no térreo.
hidro-tubulacoes | 11 |  | Tubo PVC rígido, cor marrom, linha soldável (Tubo de 6m) | 40 | C_MAQ | AMBAS | 4 | 10% | 10% do total para ventilação e medição em casa de máquinas.
hidro-tubulacoes | 12 |  | Tubo PVC rígido, cor marrom, linha soldável (Tubo de 6m) | 65 | TIPO | A | 26 | 20% | 80% do total de esgoto para a prumada vertical da Torre A.
hidro-tubulacoes | 12 |  | Tubo PVC rígido, cor marrom, linha soldável (Tubo de 6m) | 65 | TIPO | B | 26 | 20% | 80% do total de esgoto para a prumada vertical da Torre B.
hidro-tubulacoes | 12 |  | Tubo PVC rígido, cor marrom, linha soldável (Tubo de 6m) | 65 | TERREO | AMBAS | 6.5 | 10% | 10% do total para caixas de inspeção e ramais de ligação no térreo.
hidro-tubulacoes | 12 |  | Tubo PVC rígido, cor marrom, linha soldável (Tubo de 6m) | 65 | C_MAQ | AMBAS | 6.5 | 10% | 10% do total para ventilação e medição em casa de máquinas.
hidro-tubulacoes | 13 |  | Tubo PVC rígido, cor marrom, linha soldável (Tubo de 6m) | 10 | TIPO | AMBAS | 8 | 80% | Rateio de esgoto principal (80% do total) para os pavimentos tipo.
hidro-tubulacoes | 13 |  | Tubo PVC rígido, cor marrom, linha soldável (Tubo de 6m) | 10 | TERREO | AMBAS | 1 | 10% | Rateio de esgoto para caixas de inspeção e ramais no térreo.
hidro-tubulacoes | 13 |  | Tubo PVC rígido, cor marrom, linha soldável (Tubo de 6m) | 10 | C_MAQ | AMBAS | 1 | 10% | Rateio de esgoto para ventilação de prumadas em casa de máquinas.
hidro-tubulacoes | 14 |  | Tubo PVC rígido, cor marrom, linha soldável (Tubo de 6m) | 10 | TIPO | AMBAS | 8 | 80% | Rateio de esgoto principal (80% do total) para os pavimentos tipo.
hidro-tubulacoes | 14 |  | Tubo PVC rígido, cor marrom, linha soldável (Tubo de 6m) | 10 | TERREO | AMBAS | 1 | 10% | Rateio de esgoto para caixas de inspeção e ramais no térreo.
hidro-tubulacoes | 14 |  | Tubo PVC rígido, cor marrom, linha soldável (Tubo de 6m) | 10 | C_MAQ | AMBAS | 1 | 10% | Rateio de esgoto para ventilação de prumadas em casa de máquinas.
hidro-tubulacoes | 15 |  | Tubo CPVC FlowGuard, cor branca, linha soldável (Tubo de 3m) | 205 | TIPO | A | 71.75 | 35% | Prumada vertical de água fria (70% do total) para a Torre A.
hidro-tubulacoes | 15 |  | Tubo CPVC FlowGuard, cor branca, linha soldável (Tubo de 3m) | 205 | TIPO | B | 71.75 | 35% | Prumada vertical de água fria (70% do total) para a Torre B.
hidro-tubulacoes | 15 |  | Tubo CPVC FlowGuard, cor branca, linha soldável (Tubo de 3m) | 205 | G1 | A | 20.5 | 10% | Ramal vertical de água fria (20% do total) para a garagem G1, Torre A.
hidro-tubulacoes | 15 |  | Tubo CPVC FlowGuard, cor branca, linha soldável (Tubo de 3m) | 205 | G2 | A | 20.5 | 10% | Ramal vertical de água fria (20% do total) para a garagem G2, Torre A.
hidro-tubulacoes | 15 |  | Tubo CPVC FlowGuard, cor branca, linha soldável (Tubo de 3m) | 205 | G3 | A | 20.5 | 10% | Ramal vertical de água fria (20% do total) para a garagem G3, Torre A.
hidro-tubulacoes | 15 |  | Tubo CPVC FlowGuard, cor branca, linha soldável (Tubo de 3m) | 205 | G4 | A | 20.5 | 10% | Ramal vertical de água fria (20% do total) para a garagem G4, Torre A.
hidro-tubulacoes | 15 |  | Tubo CPVC FlowGuard, cor branca, linha soldável (Tubo de 3m) | 205 | G5 | A | 20.5 | 10% | Ramal vertical de água fria (20% do total) para a garagem G5, Torre A.
hidro-tubulacoes | 15 |  | Tubo CPVC FlowGuard, cor branca, linha soldável (Tubo de 3m) | 205 | G1 | B | 20.5 | 10% | Ramal vertical de água fria (20% do total) para a garagem G1, Torre B.
hidro-tubulacoes | 15 |  | Tubo CPVC FlowGuard, cor branca, linha soldável (Tubo de 3m) | 205 | G2 | B | 20.5 | 10% | Ramal vertical de água fria (20% do total) para a garagem G2, Torre B.
hidro-tubulacoes | 15 |  | Tubo CPVC FlowGuard, cor branca, linha soldável (Tubo de 3m) | 205 | G3 | B | 20.5 | 10% | Ramal vertical de água fria (20% do total) para a garagem G3, Torre B.
hidro-tubulacoes | 15 |  | Tubo CPVC FlowGuard, cor branca, linha soldável (Tubo de 3m) | 205 | G4 | B | 20.5 | 10% | Ramal vertical de água fria (20% do total) para a garagem G4, Torre B.
hidro-tubulacoes | 15 |  | Tubo CPVC FlowGuard, cor branca, linha soldável (Tubo de 3m) | 205 | G5 | B | 20.5 | 10% | Ramal vertical de água fria (20% do total) para a garagem G5, Torre B.
hidro-tubulacoes | 15 |  | Tubo CPVC FlowGuard, cor branca, linha soldável (Tubo de 3m) | 205 | TERREO | AMBAS | 20.5 | 10% | Alimentação e ramais de água fria no térreo (10% do total).
hidro-tubulacoes | 16 |  | Tubo CPVC FlowGuard, cor branca, linha soldável (Tubo de 3m) | 2555 | TIPO | A | 894.25 | 35% | Prumada vertical de água fria (70% do total) para a Torre A.
hidro-tubulacoes | 16 |  | Tubo CPVC FlowGuard, cor branca, linha soldável (Tubo de 3m) | 2555 | TIPO | B | 894.25 | 35% | Prumada vertical de água fria (70% do total) para a Torre B.
hidro-tubulacoes | 16 |  | Tubo CPVC FlowGuard, cor branca, linha soldável (Tubo de 3m) | 2555 | G1 | A | 255.5 | 10% | Ramal vertical de água fria (20% do total) para a garagem G1, Torre A.
hidro-tubulacoes | 16 |  | Tubo CPVC FlowGuard, cor branca, linha soldável (Tubo de 3m) | 2555 | G2 | A | 255.5 | 10% | Ramal vertical de água fria (20% do total) para a garagem G2, Torre A.
hidro-tubulacoes | 16 |  | Tubo CPVC FlowGuard, cor branca, linha soldável (Tubo de 3m) | 2555 | G3 | A | 255.5 | 10% | Ramal vertical de água fria (20% do total) para a garagem G3, Torre A.
hidro-tubulacoes | 16 |  | Tubo CPVC FlowGuard, cor branca, linha soldável (Tubo de 3m) | 2555 | G4 | A | 255.5 | 10% | Ramal vertical de água fria (20% do total) para a garagem G4, Torre A.
hidro-tubulacoes | 16 |  | Tubo CPVC FlowGuard, cor branca, linha soldável (Tubo de 3m) | 2555 | G5 | A | 255.5 | 10% | Ramal vertical de água fria (20% do total) para a garagem G5, Torre A.
hidro-tubulacoes | 16 |  | Tubo CPVC FlowGuard, cor branca, linha soldável (Tubo de 3m) | 2555 | G1 | B | 255.5 | 10% | Ramal vertical de água fria (20% do total) para a garagem G1, Torre B.
hidro-tubulacoes | 16 |  | Tubo CPVC FlowGuard, cor branca, linha soldável (Tubo de 3m) | 2555 | G2 | B | 255.5 | 10% | Ramal vertical de água fria (20% do total) para a garagem G2, Torre B.
hidro-tubulacoes | 16 |  | Tubo CPVC FlowGuard, cor branca, linha soldável (Tubo de 3m) | 2555 | G3 | B | 255.5 | 10% | Ramal vertical de água fria (20% do total) para a garagem G3, Torre B.
hidro-tubulacoes | 16 |  | Tubo CPVC FlowGuard, cor branca, linha soldável (Tubo de 3m) | 2555 | G4 | B | 255.5 | 10% | Ramal vertical de água fria (20% do total) para a garagem G4, Torre B.
hidro-tubulacoes | 16 |  | Tubo CPVC FlowGuard, cor branca, linha soldável (Tubo de 3m) | 2555 | G5 | B | 255.5 | 10% | Ramal vertical de água fria (20% do total) para a garagem G5, Torre B.
hidro-tubulacoes | 16 |  | Tubo CPVC FlowGuard, cor branca, linha soldável (Tubo de 3m) | 2555 | TERREO | AMBAS | 255.5 | 10% | Alimentação e ramais de água fria no térreo (10% do total).
hidro-tubulacoes | 17 |  | Tubo CPVC FlowGuard, cor branca, linha soldável (Tubo de 3m) | 1120 | TIPO | A | 392 | 35% | Prumada vertical de água fria (70% do total) para a Torre A.
hidro-tubulacoes | 17 |  | Tubo CPVC FlowGuard, cor branca, linha soldável (Tubo de 3m) | 1120 | TIPO | B | 392 | 35% | Prumada vertical de água fria (70% do total) para a Torre B.
hidro-tubulacoes | 17 |  | Tubo CPVC FlowGuard, cor branca, linha soldável (Tubo de 3m) | 1120 | G1 | A | 112 | 10% | Ramal vertical de água fria (20% do total) para a garagem G1, Torre A.
hidro-tubulacoes | 17 |  | Tubo CPVC FlowGuard, cor branca, linha soldável (Tubo de 3m) | 1120 | G2 | A | 112 | 10% | Ramal vertical de água fria (20% do total) para a garagem G2, Torre A.
hidro-tubulacoes | 17 |  | Tubo CPVC FlowGuard, cor branca, linha soldável (Tubo de 3m) | 1120 | G3 | A | 112 | 10% | Ramal vertical de água fria (20% do total) para a garagem G3, Torre A.
hidro-tubulacoes | 17 |  | Tubo CPVC FlowGuard, cor branca, linha soldável (Tubo de 3m) | 1120 | G4 | A | 112 | 10% | Ramal vertical de água fria (20% do total) para a garagem G4, Torre A.
hidro-tubulacoes | 17 |  | Tubo CPVC FlowGuard, cor branca, linha soldável (Tubo de 3m) | 1120 | G5 | A | 112 | 10% | Ramal vertical de água fria (20% do total) para a garagem G5, Torre A.
hidro-tubulacoes | 17 |  | Tubo CPVC FlowGuard, cor branca, linha soldável (Tubo de 3m) | 1120 | G1 | B | 112 | 10% | Ramal vertical de água fria (20% do total) para a garagem G1, Torre B.
hidro-tubulacoes | 17 |  | Tubo CPVC FlowGuard, cor branca, linha soldável (Tubo de 3m) | 1120 | G2 | B | 112 | 10% | Ramal vertical de água fria (20% do total) para a garagem G2, Torre B.
hidro-tubulacoes | 17 |  | Tubo CPVC FlowGuard, cor branca, linha soldável (Tubo de 3m) | 1120 | G3 | B | 112 | 10% | Ramal vertical de água fria (20% do total) para a garagem G3, Torre B.
hidro-tubulacoes | 17 |  | Tubo CPVC FlowGuard, cor branca, linha soldável (Tubo de 3m) | 1120 | G4 | B | 112 | 10% | Ramal vertical de água fria (20% do total) para a garagem G4, Torre B.
hidro-tubulacoes | 17 |  | Tubo CPVC FlowGuard, cor branca, linha soldável (Tubo de 3m) | 1120 | G5 | B | 112 | 10% | Ramal vertical de água fria (20% do total) para a garagem G5, Torre B.
hidro-tubulacoes | 17 |  | Tubo CPVC FlowGuard, cor branca, linha soldável (Tubo de 3m) | 1120 | TERREO | AMBAS | 112 | 10% | Alimentação e ramais de água fria no térreo (10% do total).
hidro-tubulacoes | 18 |  | Tubo PPR PN 25, linha soldável (Tubo de 3m) | 130 | TIPO | A | 39 | 30% | Distribuição de água quente (60% do total) para a Torre A.
hidro-tubulacoes | 18 |  | Tubo PPR PN 25, linha soldável (Tubo de 3m) | 130 | TIPO | B | 39 | 30% | Distribuição de água quente (60% do total) para a Torre B.
hidro-tubulacoes | 18 |  | Tubo PPR PN 25, linha soldável (Tubo de 3m) | 130 | G1 | A | 13 | 10% | Ramal de água quente (20% do total) para a garagem G1, Torre A.
hidro-tubulacoes | 18 |  | Tubo PPR PN 25, linha soldável (Tubo de 3m) | 130 | G2 | A | 13 | 10% | Ramal de água quente (20% do total) para a garagem G2, Torre A.
hidro-tubulacoes | 18 |  | Tubo PPR PN 25, linha soldável (Tubo de 3m) | 130 | G3 | A | 13 | 10% | Ramal de água quente (20% do total) para a garagem G3, Torre A.
hidro-tubulacoes | 18 |  | Tubo PPR PN 25, linha soldável (Tubo de 3m) | 130 | G4 | A | 13 | 10% | Ramal de água quente (20% do total) para a garagem G4, Torre A.
hidro-tubulacoes | 18 |  | Tubo PPR PN 25, linha soldável (Tubo de 3m) | 130 | G5 | A | 13 | 10% | Ramal de água quente (20% do total) para a garagem G5, Torre A.
hidro-tubulacoes | 18 |  | Tubo PPR PN 25, linha soldável (Tubo de 3m) | 130 | G1 | B | 13 | 10% | Ramal de água quente (20% do total) para a garagem G1, Torre B.
hidro-tubulacoes | 18 |  | Tubo PPR PN 25, linha soldável (Tubo de 3m) | 130 | G2 | B | 13 | 10% | Ramal de água quente (20% do total) para a garagem G2, Torre B.
hidro-tubulacoes | 18 |  | Tubo PPR PN 25, linha soldável (Tubo de 3m) | 130 | G3 | B | 13 | 10% | Ramal de água quente (20% do total) para a garagem G3, Torre B.
hidro-tubulacoes | 18 |  | Tubo PPR PN 25, linha soldável (Tubo de 3m) | 130 | G4 | B | 13 | 10% | Ramal de água quente (20% do total) para a garagem G4, Torre B.
hidro-tubulacoes | 18 |  | Tubo PPR PN 25, linha soldável (Tubo de 3m) | 130 | G5 | B | 13 | 10% | Ramal de água quente (20% do total) para a garagem G5, Torre B.
hidro-tubulacoes | 18 |  | Tubo PPR PN 25, linha soldável (Tubo de 3m) | 130 | TERREO | AMBAS | 13 | 10% | Ramal de água quente no térreo (20% do total).
hidro-tubulacoes | 18 |  | Tubo PPR PN 25, linha soldável (Tubo de 3m) | 130 | LAZER | AMBAS | 13 | 10% | Distribuição de água quente para áreas sociais e lazer.
hidro-valvulas | 1 |  | Hidrômetro Unijato | 144 | TIPO | A | 72 | 50% | Distribuição de medidores por apartamento (4 aptos/pav x 18 pav)
hidro-valvulas | 1 |  | Hidrômetro Unijato | 144 | TIPO | B | 72 | 50% | Distribuição de medidores por apartamento (4 aptos/pav x 18 pav)
hidro-valvulas | 2 |  | Hidrômetro Multijato | 48 | TERREO | AMBAS | 24 | 50% | Medição de consumo em áreas comuns e shafts no subsolo.
hidro-valvulas | 2 |  | Hidrômetro Multijato | 48 | LAZER | AMBAS | 24 | 50% | Medição de consumo em áreas sociais e lazer.
hidro-valvulas | 3 |  | Filtro Pluvial Fabricante - Modelo: VF1 | 2 | TERREO | AMBAS | 2 | 100% | Filtros de drenagem pluvial no nível do subsolo.
hidro-valvulas | 4 |  | Chave de Fluxo - Modelo com Palheta | 2 | TERREO | AMBAS | 2 | 100% | Instalação em pontos de medição ou controle de fluxo no subsolo.
hidro-valvulas | 5 |  | Skid com 02 Pressurizadores da Schneider (CA PLUS-H02 - 1.1/2 HP) | 2 | C_MAQ | AMBAS | 2 | 100% | Equipamento de pressurização principal na casa de máquinas.
hidro-valvulas | 6 |  | Skid com 01 Pressurizador da Schneider (SP 12 C - 1/2cv) | 1 | C_MAQ | AMBAS | 1 | 100% | Pressurizador auxiliar ou específico na casa de máquinas.
hidro-valvulas | 7 |  | Skid com 02 Motobombas de recalque da Schneider (135/18 (C1) - AQUA-UP H02 - 12,5CV) | 2 | C_MAQ | AMBAS | 2 | 100% | Sistema principal de recalque de água na casa de máquinas.
hidro-valvulas | 8 |  | Válvula Redutora de Pressão de Ação Direta (42 LP de 1 1/4") | 4 | TERREO | AMBAS | 2 | 50% | Controle de pressão na entrada principal do edifício.
hidro-valvulas | 8 |  | Válvula Redutora de Pressão de Ação Direta (42 LP de 1 1/4") | 4 | C_MAQ | AMBAS | 2 | 50% | Controle de pressão na saída do sistema de bombeamento.
hidro-valvulas | 9 |  | Válvula Redutora de Pressão - Modelo: Pilotada 420 - 2" | 12 | TERREO | AMBAS | 4 | 33.3% | Controle de pressão em ramais principais no subsolo.
hidro-valvulas | 9 |  | Válvula Redutora de Pressão - Modelo: Pilotada 420 - 2" | 12 | TIPO | AMBAS | 8 | 66.7% | Controle de pressão em shafts verticais de distribuição por pavimento.
hidro-valvulas | 10 |  | Válvula Controladora de Bomba (740Q de 2") | 2 | C_MAQ | AMBAS | 2 | 100% | Controle de acionamento das bombas na casa de máquinas.
hidro-valvulas | 11 |  | Válvula Controladora de Nível (210-3W de 1 1/2") + Controladora + Micro Chave Bóia | 2 | C_MAQ | AMBAS | 2 | 100% | Monitoramento de nível em reservatórios e caixas d'água na casa de máquinas.
hidro-valvulas | 12 |  | Válvula de Alívio e Segurança (430 de 2") | 8 | TERREO | AMBAS | 4 | 50% | Dispositivos de segurança em pontos de alta pressão no subsolo.
hidro-valvulas | 12 |  | Válvula de Alívio e Segurança (430 de 2") | 8 | C_MAQ | AMBAS | 4 | 50% | Dispositivos de segurança e alívio no sistema de bombeamento.
hidro-valvulas | 13 |  | Filtro tipo "T" Compact de 2" | 4 | C_MAQ | AMBAS | 4 | 100% | Filtros de linha principal, localizados na casa de máquinas (C_MAQ) para tratamento de água.
hidro-valvulas | 14 |  | Ventosa Tríplice Função (C30 de 1") | 6 | C_MAQ | AMBAS | 6 | 100% | Dispositivos de proteção e controle de fluxo instalados na casa de máquinas (C_MAQ) ou shafts principais.
hidro-valvulas | 15 |  | Ventosa Tríplice Função (C30 de 2") | 4 | C_MAQ | AMBAS | 4 | 100% | Dispositivos de proteção e controle de fluxo instalados na casa de máquinas (C_MAQ) ou shafts principais.
hidro-valvulas | 16 |  | Válvula de Retenção (VA 407-W de 2 1/2") | 4 | C_MAQ | AMBAS | 4 | 100% | Válvulas de retenção em pontos críticos de interconexão ou na casa de máquinas (C_MAQ) para evitar refluxo.
hidro-valvulas | 17 |  | Válvula Pé de Crivo (3") | 4 | C_MAQ | AMBAS | 4 | 100% | Válvulas de proteção e filtragem de grandes diâmetros, localizadas na casa de máquinas (C_MAQ) ou subsolo.

## Resumo
RESUMO - 05 HIDRAULICO - Instalacoes Hidrossanitarias (complemento LM 348)
Lote LM348 - processado em 2026-04-15 03:33
Metrica | Valor
PDFs processados | 4
Total itens extraidos (flat) | 187
Itens distribuidos por pavimento | 490
Rateios detalhados (format A) | 490
AC Total Torre A+B (m2) | 36092
Benchmark mediana disciplina (R$/m2) | 48.32
Benchmark estimado (R$) | 1743965.44
Distribuicao por pavimento
Pavimento | Torre | Itens
TERREO | AMBAS | 98
G1 | A | 4
G1 | B | 4
G1 | AMBAS | 14
G2 | A | 4
G2 | B | 4
G2 | AMBAS | 9
G3 | A | 4
G3 | B | 4
G3 | AMBAS | 8
G4 | A | 4
G4 | B | 4
G4 | AMBAS | 7
G5 | A | 4
G5 | B | 4
G5 | AMBAS | 7
LAZER | AMBAS | 30
TIPO | A | 92
TIPO | B | 91
TIPO | AMBAS | 28
C_MAQ | AMBAS | 64
COBERTURA | AMBAS | 2
PDFs processados
Slug | PDF origem | Formato | Docs | Itens
hidro-conexoes | 348_LM - HIDRO - rev.00_ELC - CONEXÕES TUBOS.pdf | A | 1 | 132
hidro-ete | 348_LM - HIDRO - rev.00_ELC - ETE e CX. GORDURA.pdf | A | 1 | 20
hidro-tubulacoes | 348_LM - HIDRO - rev.00_ELC - TUBULAÇÕES.pdf | A | 1 | 18
hidro-valvulas | 348_LM - HIDRO - rev.00_ELC - VÁLVULAS, MOTOBOMBAS.pdf | A | 1 | 17

## HIDROSSANITÁRIO v3
| Projeto | Electra Towers
| Empresa | Thozen
| Origem | CTN-TZN_HID-LM348-R01
| Revisão | R03 — 8 subetapas orçamento — 17/abr/2026
Hidrossanitário v3 — 8 Subetapas (Lista Geral)
Subetapa | Descrição | Dimensões | Marca | Qtd | Unid | Custo unit. | Custo Total | Fonte PU
Instalações de água fria | 58 itens
Instalações de água fria | Adaptador Longo com Flanges Livres | 50ø | AMANCO/SIMILAR | 8 | un | 45 | 360 | Estimativa
Instalações de água fria | Adaptador Longo com Flanges Livres | 60ø | AMANCO/SIMILAR | 8 | un | 45 | 360 | Estimativa
Instalações de água fria | Adaptador Longo com Flanges Livres | 75ø | AMANCO/SIMILAR | 4 | un | 45 | 180 | Estimativa
Instalações de água fria | Adaptador Longo com Flanges Livres | 90ø | AMANCO/SIMILAR | 4 | un | 45 | 180 | Estimativa
Instalações de água fria | Adaptador Soldável Curto, PVC Marrom, Água Fria | 25ø-3/4" | AMANCO/SIMILAR | 2280 | un | 4.08 | 9302.4 | Belle Ville
Instalações de água fria | Adaptador Soldável Curto, PVC Marrom, Água Fria | 32ø-1" | AMANCO/SIMILAR | 195 | un | 4.08 | 795.6 | Belle Ville
Instalações de água fria | Adaptador Soldável Curto, PVC Marrom, Água Fria | 50ø-1 1/2" | AMANCO/SIMILAR | 35 | un | 4.08 | 142.8 | Belle Ville
Instalações de água fria | Bucha de Redução Soldável Curta, PVC Marrom, Água Fria | 32ø-25ø | AMANCO/SIMILAR | 485 | un | 1.66 | 805.1 | Belle Ville
Instalações de água fria | Bucha de Redução Soldável Curta, PVC Marrom, Água Fria | 40ø-32ø | AMANCO/SIMILAR | 5 | un | 1.66 | 8.3 | Belle Ville
Instalações de água fria | Bucha de Redução Soldável Longa, PVC Marrom, Água Fria | 50ø-40ø | AMANCO/SIMILAR | 30 | un | 2.5 | 75 | Belle Ville
Instalações de água fria | Bucha de Redução Soldável Longa, PVC Marrom, Água Fria | 50ø-32ø | AMANCO/SIMILAR | 50 | un | 2.5 | 125 | Belle Ville
Instalações de água fria | Curva de Transposição Soldável, PVC Marrom, Água Fria | 25ø-25ø | AMANCO/SIMILAR | 1075 | un | 9.8 | 10535 | Belle Ville
Instalações de água fria | Curva de Transposição Soldável, PVC Marrom, Água Fria | 32ø-32ø | AMANCO/SIMILAR | 255 | un | 9.8 | 2499 | Belle Ville
Instalações de água fria | Joelho 45º Soldável, PVC Marrom, Água Fria | 25ø-25ø | AMANCO/SIMILAR | 1045 | un | 1.2 | 1254 | Belle Ville
Instalações de água fria | Joelho 45º Soldável, PVC Marrom, Água Fria | 32ø-32ø | AMANCO/SIMILAR | 220 | un | 1.2 | 264 | Belle Ville
Instalações de água fria | Joelho 45º Soldável, PVC Marrom, Água Fria | 40ø-40ø | AMANCO/SIMILAR | 10 | un | 1.2 | 12 | Belle Ville
Instalações de água fria | Joelho 45º Soldável, PVC Marrom, Água Fria | 50ø-50ø | AMANCO/SIMILAR | 15 | un | 1.2 | 18 | Belle Ville
Instalações de água fria | Joelho 45º Soldável, PVC Marrom, Água Fria | 60ø-60ø | AMANCO/SIMILAR | 15 | un | 1.2 | 18 | Belle Ville
Instalações de água fria | Joelho 45º Soldável, PVC Marrom, Água Fria | 75ø-75ø | AMANCO/SIMILAR | 5 | un | 1.2 | 6 | Belle Ville
Instalações de água fria | Joelho 90° Redução Soldável, PVC Marrom, Água Fria | 32ø-25ø | AMANCO/SIMILAR | 10 | un | 1.5 | 15 | Belle Ville
Instalações de água fria | Joelho 90° Roscável, PVC Marrom, Água Fria | 25ø-25ø | AMANCO/SIMILAR | 195 | un | 2.5 | 487.5 | Belle Ville
Instalações de água fria | Joelho 90º Soldável - Bucha Latão, PVC Marrom, Água Fria | 25ø-1/2" | AMANCO/SIMILAR | 2915 | un | 4.5 | 13117.5 | Belle Ville
Instalações de água fria | Joelho 90º Soldável, PVC Marrom, Água Fria | 25ø-25ø | AMANCO/SIMILAR | 7545 | un | 0.78 | 5885.1 | Belle Ville
Instalações de água fria | Joelho 90º Soldável, PVC Marrom, Água Fria | 32ø-32ø | AMANCO/SIMILAR | 1550 | un | 0.78 | 1209 | Belle Ville
Instalações de água fria | Joelho 90º Soldável, PVC Marrom, Água Fria | 40ø-40ø | AMANCO/SIMILAR | 20 | un | 0.78 | 15.6 | Belle Ville
Instalações de água fria | Joelho 90º Soldável, PVC Marrom, Água Fria | 50ø-50ø | AMANCO/SIMILAR | 25 | un | 0.78 | 19.5 | Belle Ville
Instalações de água fria | Joelho 90º Soldável, PVC Marrom, Água Fria | 60ø-60ø | AMANCO/SIMILAR | 20 | un | 0.78 | 15.6 | Belle Ville
Instalações de água fria | Joelho 90º Soldável, PVC Marrom, Água Fria | 75ø-75ø | AMANCO/SIMILAR | 10 | un | 0.78 | 7.8 | Belle Ville
Instalações de água fria | Joelho 90º Soldável/Roscável, PVC Marrom, Água Fria | 25ø-1/2" | AMANCO/SIMILAR | 365 | un | 3.5 | 1277.5 | Belle Ville
Instalações de água fria | Luva Soldável, PVC Marrom, Água Fria | 75ø-75ø | AMANCO/SIMILAR | 5 | un | 2.5 | 12.5 | Belle Ville
Instalações de água fria | Luva Soldável/Roscável, PVC Marrom, Água Fria | 25ø-3/4" | AMANCO/SIMILAR | 660 | un | 2.5 | 1650 | Belle Ville
Instalações de água fria | Luva Soldável/Roscável, PVC Marrom, Água Fria | 32ø-1" | AMANCO/SIMILAR | 395 | un | 2.5 | 987.5 | Belle Ville
Instalações de água fria | Luva Soldável/Roscável, PVC Marrom, Água Fria | 40ø-1 1/4" | AMANCO/SIMILAR | 5 | un | 2.5 | 12.5 | Belle Ville
Instalações de água fria | Luva Soldável/Roscável, PVC Marrom, Água Fria | 50ø-1 1/2" | AMANCO/SIMILAR | 5 | un | 2.5 | 12.5 | Belle Ville
Instalações de água fria | Registro Esfera Soldável, PVC Marrom, Água Fria | 25ø-25ø | AMANCO/SIMILAR | 5 | un | 31.72 | 158.6 | Belle Ville
Instalações de água fria | Registro Esfera Soldável, PVC Marrom, Água Fria | 32ø-32ø | AMANCO/SIMILAR | 205 | un | 31.72 | 6502.6 | Belle Ville
Instalações de água fria | Registro Esfera Soldável, PVC Marrom, Água Fria | 60ø-60ø | AMANCO/SIMILAR | 5 | un | 31.72 | 158.6 | Belle Ville
Instalações de água fria | Tubo PVC rígido, cor marrom, linha soldável (Tubo de 6m) | ø25mm | AMANCO/SIMILAR | 18510 | m | 2.57 | 47570.7 | Belle Ville
Instalações de água fria | Tubo PVC rígido, cor marrom, linha soldável (Tubo de 6m) | ø32mm | AMANCO/SIMILAR | 6360 | m | 7.8 | 49608 | Belle Ville
Instalações de água fria | Tubo PVC rígido, cor marrom, linha soldável (Tubo de 6m) | ø40mm | AMANCO/SIMILAR | 240 | m | 12.83 | 3079.2 | Belle Ville
Instalações de água fria | Tubo PVC rígido, cor marrom, linha soldável (Tubo de 6m) | ø50mm | AMANCO/SIMILAR | 390 | m | 10.47 | 4083.3 | Belle Ville
Instalações de água fria | Tubo PVC rígido, cor marrom, linha soldável (Tubo de 6m) | ø60mm | AMANCO/SIMILAR | 60 | m | 19.05 | 1143 | Belle Ville
Instalações de água fria | Tubo PVC rígido, cor marrom, linha soldável (Tubo de 6m) | ø75mm | AMANCO/SIMILAR | 60 | m | 27.48 | 1648.8 | Belle Ville
Instalações de água fria | Tê Soldável - Bucha Latão, PVC Marrom, Água Fria | 25ø-1/2" | AMANCO/SIMILAR | 130 | un | 1.55 | 201.5 | Belle Ville
Instalações de água fria | Tê Soldável, PVC Marrom, Água Fria | 25ø-25ø-25ø | AMANCO/SIMILAR | 1860 | un | 1.55 | 2883 | Belle Ville
Instalações de água fria | Tê Soldável, PVC Marrom, Água Fria | 32ø-32ø-32ø | AMANCO/SIMILAR | 475 | un | 1.55 | 736.25 | Belle Ville
Instalações de água fria | Tê Soldável, PVC Marrom, Água Fria | 40ø-40ø-40ø | AMANCO/SIMILAR | 5 | un | 1.55 | 7.75 | Belle Ville
Instalações de água fria | Tê Soldável, PVC Marrom, Água Fria | 50ø-50ø-50ø | AMANCO/SIMILAR | 70 | un | 1.55 | 108.5 | Belle Ville
Instalações de água fria | Tê Soldável, PVC Marrom, Água Fria | 60ø-60ø-60ø | AMANCO/SIMILAR | 10 | un | 1.55 | 15.5 | Belle Ville
Instalações de água fria | Tê Soldável, PVC Marrom, Água Fria | 75ø-75ø-75ø | AMANCO/SIMILAR | 5 | un | 1.55 | 7.75 | Belle Ville
Instalações de água fria | Tê Soldável/Roscável, PVC Marrom, Água Fria | 25ø-1/2" | AMANCO/SIMILAR | 175 | un | 1.55 | 271.25 | Belle Ville
Instalações de água fria | Tê de Redução Soldável, PVC Marrom, Água Fria | 32ø-25ø | AMANCO/SIMILAR | 935 | un | 2.5 | 2337.5 | Belle Ville
Instalações de água fria | Tê de Redução Soldável, PVC Marrom, Água Fria | 40ø-25ø | AMANCO/SIMILAR | 5 | un | 2.5 | 12.5 | Belle Ville
Instalações de água fria | Tê de Redução Soldável, PVC Marrom, Água Fria | 40ø-32ø | AMANCO/SIMILAR | 35 | un | 2.5 | 87.5 | Belle Ville
Instalações de água fria | Tê de Redução Soldável, PVC Marrom, Água Fria | 50ø-32ø | AMANCO/SIMILAR | 150 | un | 2.5 | 375 | Belle Ville
Instalações de água fria | União Soldável, PVC Marrom, Água Fria | 25ø-25ø | AMANCO/SIMILAR | 10 | un | 4.53 | 45.3 | Belle Ville
Instalações de água fria | União Soldável, PVC Marrom, Água Fria | 32ø-32ø | AMANCO/SIMILAR | 400 | un | 4.53 | 1812 | Belle Ville
Instalações de água fria | União Soldável, PVC Marrom, Água Fria | 50ø-50ø | AMANCO/SIMILAR | 10 | un | 4.53 | 45.3 | Belle Ville
SUBTOTAL Instalações de água fria | [6 empty] | 174564.7
Instalações de água quente | 24 itens
Instalações de água quente | Adaptador Transição Fêmea, PPR PN25 | 90ø-3" | AMANCO/SIMILAR | 5 | un | 20 | 100 | Belle Ville
Instalações de água quente | Adaptador Transição Macho, PPR PN25 | 90ø-3" | AMANCO/SIMILAR | 60 | un | 20 | 1200 | Belle Ville
Instalações de água quente | Bucha de Redução MF, Super CPVC FlowGuard, Água Quente | 28ø-22ø | AMANCO/SIMILAR | 345 | un | 5 | 1725 | Estimativa
Instalações de água quente | Conector de Transição FM, Super CPVC FlowGuard, Água Quente | 22ø-3/4" | AMANCO/SIMILAR | 3895 | un | 4.5 | 17527.5 | Estimativa
Instalações de água quente | Curva Transposição FF, Super CPVC FlowGuard, Água Quente | 22ø-22ø | AMANCO/SIMILAR | 320 | un | 4.5 | 1440 | Estimativa
Instalações de água quente | Joelho 45°, PPR PN25 | 90ø-90ø | AMANCO/SIMILAR | 35 | un | 12 | 420 | Belle Ville
Instalações de água quente | Joelho 45º FF, SuperCPVC FlowGuard, Água Quente | 22ø-22ø | AMANCO/SIMILAR | 485 | un | 2.25 | 1091.25 | Estimativa
Instalações de água quente | Joelho 45º FF, SuperCPVC FlowGuard, Água Quente | 28ø-28ø | AMANCO/SIMILAR | 265 | un | 2.25 | 596.25 | Estimativa
Instalações de água quente | Joelho 90°, PPR PN25 | 90ø-90ø | AMANCO/SIMILAR | 60 | un | 15 | 900 | Belle Ville
Instalações de água quente | Joelho 90º FF, SuperCPVC FlowGuard, Água Quente | 22ø-22ø | AMANCO/SIMILAR | 3860 | un | 3.59 | 13857.4 | Estimativa
Instalações de água quente | Joelho 90º FF, SuperCPVC FlowGuard, Água Quente | 28ø-28ø | AMANCO/SIMILAR | 905 | un | 3.59 | 3248.95 | Estimativa
Instalações de água quente | Joelho 90º Transição FF, Super CPVC FlowGuard, Água Quente | 15ø-1/2" | AMANCO/SIMILAR | 580 | un | 5.5 | 3190 | Estimativa
Instalações de água quente | Joelho 90º Transição FF, Super CPVC FlowGuard, Água Quente | 22ø-1/2" | AMANCO/SIMILAR | 805 | un | 5.5 | 4427.5 | Estimativa
Instalações de água quente | Joelho 90º Transição FF, Super CPVC FlowGuard, Água Quente | 28ø-1" | AMANCO/SIMILAR | 195 | un | 5.5 | 1072.5 | Estimativa
Instalações de água quente | Luva Transição FF, Super CPVC FlowGuard, Água Quente | 22ø-25ø | AMANCO/SIMILAR | 490 | un | 4.5 | 2205 | Estimativa
Instalações de água quente | Tubo CPVC FlowGuard, cor branca, linha soldável (Tubo de 3m) | ø15mm | AMANCO/SIMILAR | 615 | m | 17.63 | 10842.45 | Belle Ville
Instalações de água quente | Tubo CPVC FlowGuard, cor branca, linha soldável (Tubo de 3m) | ø22mm | AMANCO/SIMILAR | 7665 | m | 21.3 | 163264.5 | Belle Ville
Instalações de água quente | Tubo CPVC FlowGuard, cor branca, linha soldável (Tubo de 3m) | ø28mm | AMANCO/SIMILAR | 3360 | m | 12.88 | 43276.8 | Belle Ville
Instalações de água quente | Tubo PPR PN 25, linha soldável (Tubo de 3m) | ø90mm | AMANCO/SIMILAR | 390 | m | 85 | 33150 | Belle Ville
Instalações de água quente | Tê FFF, Super CPVC FlowGuard, Água Quente | 22ø-22ø | AMANCO/SIMILAR | 1155 | un | 4.5 | 5197.5 | Estimativa
Instalações de água quente | Tê FFF, Super CPVC FlowGuard, Água Quente | 28ø-28ø | AMANCO/SIMILAR | 150 | un | 4.5 | 675 | Estimativa
Instalações de água quente | Tê Misturador FFF, Super CPVC FlowGuard, Água Quente | 15ø-1/2" | AMANCO/SIMILAR | 580 | un | 6 | 3480 | Estimativa
Instalações de água quente | Tê Redução FFF, Super CPVC FlowGuard, Água Quente | 28ø-22ø | AMANCO/SIMILAR | 465 | un | 5 | 2325 | Estimativa
Instalações de água quente | Tê, PPR PN25 | 90ø-90ø | AMANCO/SIMILAR | 15 | un | 25 | 375 | Belle Ville
SUBTOTAL Instalações de água quente | [6 empty] | 315587.6
Instalações de esgoto e pluviais | 68 itens
Instalações de esgoto e pluviais | Anel de Vedação Oring | 50ø | AMANCO/SIMILAR | 31440 | un | 1.5 | 47160 | Estimativa
Instalações de esgoto e pluviais | Anel de Vedação Oring | 75ø | AMANCO/SIMILAR | 120 | un | 2 | 240 | Estimativa
Instalações de esgoto e pluviais | Anel de Vedação Oring | 100ø | AMANCO/SIMILAR | 13035 | un | 2.5 | 32587.5 | Estimativa
Instalações de esgoto e pluviais | Anel de Vedação Oring | 150ø | AMANCO/SIMILAR | 1210 | un | 3.5 | 4235 | Estimativa
Instalações de esgoto e pluviais | Anel de Vedação P/ Vaso Sanitário | 100ø | AMANCO/SIMILAR | 780 | un | 8 | 6240 | Estimativa
Instalações de esgoto e pluviais | Bucha de Redução, Esgoto Série Normal | 50ø-40ø | AMANCO/SIMILAR | 625 | un | 2.47 | 1543.75 | Santa Maria
Instalações de esgoto e pluviais | Bucha de Redução, Esgoto Série Reforçada | 50ø-40ø | AMANCO/SIMILAR | 150 | un | 4.5 | 675 | Santa Maria
Instalações de esgoto e pluviais | Caixa Sifonada Branca | 100ø-100ø-50ø | AMANCO/SIMILAR | 260 | un | 28 | 7280 | Estimativa
Instalações de esgoto e pluviais | Caixa Sifonada Branca | 150ø-150ø-50ø | AMANCO/SIMILAR | 1055 | un | 42 | 44310 | Estimativa
Instalações de esgoto e pluviais | Curva 90º Curta, Esgoto Série Normal | 150ø-150ø | AMANCO/SIMILAR | 5 | un | 35 | 175 | Santa Maria
Instalações de esgoto e pluviais | Curva 90º, Esgoto Série Normal | 50ø-50ø | AMANCO/SIMILAR | 770 | un | 5.8 | 4466 | Santa Maria
Instalações de esgoto e pluviais | Filtro Pluvial Fabricante - Modelo: VF1 |  | 3P TECHNIK | 2 | un | 2800 | 5600 | Mercado
Instalações de esgoto e pluviais | Joelho 45º, Esgoto Série Normal | 40ø-40ø | AMANCO/SIMILAR | 4510 | un | 2.29 | 10327.9 | Santa Maria
Instalações de esgoto e pluviais | Joelho 45º, Esgoto Série Normal | 50ø-50ø | AMANCO/SIMILAR | 7820 | un | 3.35 | 26197 | Santa Maria
Instalações de esgoto e pluviais | Joelho 45º, Esgoto Série Normal | 75ø-75ø | AMANCO/SIMILAR | 10 | un | 7.93 | 79.3 | Santa Maria
Instalações de esgoto e pluviais | Joelho 45º, Esgoto Série Normal | 100ø-100ø | AMANCO/SIMILAR | 1580 | un | 8.83 | 13951.4 | Santa Maria
Instalações de esgoto e pluviais | Joelho 45º, Esgoto Série Reforçada | 50ø-50ø | AMANCO/SIMILAR | 525 | un | 7.59 | 3984.75 | Santa Maria
Instalações de esgoto e pluviais | Joelho 45º, Esgoto Série Reforçada | 75ø-75ø | AMANCO/SIMILAR | 20 | un | 17.71 | 354.2 | Santa Maria
Instalações de esgoto e pluviais | Joelho 45º, Esgoto Série Reforçada | 100ø-100ø | AMANCO/SIMILAR | 1080 | un | 24.67 | 26643.6 | Santa Maria
Instalações de esgoto e pluviais | Joelho 45º, Esgoto Série Reforçada | 150ø-150ø | AMANCO/SIMILAR | 460 | un | 85.84 | 39486.4 | Santa Maria
Instalações de esgoto e pluviais | Joelho 90º, Esgoto Série Normal | 40ø-40ø | AMANCO/SIMILAR | 2370 | un | 2 | 4740 | Santa Maria
Instalações de esgoto e pluviais | Joelho 90º, Esgoto Série Normal | 50ø-50ø | AMANCO/SIMILAR | 3865 | un | 2.69 | 10396.85 | Santa Maria
Instalações de esgoto e pluviais | Joelho 90º, Esgoto Série Normal | 100ø-100ø | AMANCO/SIMILAR | 835 | un | 8.89 | 7423.15 | Santa Maria
Instalações de esgoto e pluviais | Joelho 90º, Esgoto Série Reforçada | 50ø-50ø | AMANCO/SIMILAR | 50 | un | 9.44 | 472 | Santa Maria
Instalações de esgoto e pluviais | Joelho 90º, Esgoto Série Reforçada | 75ø-75ø | AMANCO/SIMILAR | 5 | un | 20 | 100 | Estimativa
Instalações de esgoto e pluviais | Joelho 90º, Esgoto Série Reforçada | 100ø-100ø | AMANCO/SIMILAR | 120 | un | 33.28 | 3993.6 | Santa Maria
Instalações de esgoto e pluviais | Joelho 90º, Esgoto Série Reforçada | 150ø-150ø | AMANCO/SIMILAR | 80 | un | 110.58 | 8846.4 | Santa Maria
Instalações de esgoto e pluviais | Junção Simples com Redução, Esgoto Série Normal | 75ø-50ø | AMANCO/SIMILAR | 30 | un | 9.1 | 273 | Estimativa
Instalações de esgoto e pluviais | Junção Simples com Redução, Esgoto Série Normal | 100ø-50ø | AMANCO/SIMILAR | 2075 | un | 23.13 | 47994.75 | Santa Maria (est.)
Instalações de esgoto e pluviais | Junção Simples com Redução, Esgoto Série Reforçada | 75ø-50ø | AMANCO/SIMILAR | 5 | un | 25 | 125 | Estimativa
Instalações de esgoto e pluviais | Junção Simples com Redução, Esgoto Série Reforçada | 100ø-50ø | AMANCO/SIMILAR | 340 | un | 62.72 | 21324.8 | Santa Maria (est.)
Instalações de esgoto e pluviais | Junção Simples com Redução, Esgoto Série Reforçada | 100ø-75ø | AMANCO/SIMILAR | 10 | un | 62.72 | 627.2 | Santa Maria (est.)
Instalações de esgoto e pluviais | Junção Simples com Redução, Esgoto Série Reforçada | 150ø-100ø | AMANCO/SIMILAR | 20 | un | 142.78 | 2855.6 | Santa Maria (est.)
Instalações de esgoto e pluviais | Junção Simples, Esgoto Série Normal | 40ø-40ø | AMANCO/SIMILAR | 5 | un | 5 | 25 | Santa Maria
Instalações de esgoto e pluviais | Junção Simples, Esgoto Série Normal | 50ø-50ø | AMANCO/SIMILAR | 1080 | un | 7.58 | 8186.4 | Santa Maria
Instalações de esgoto e pluviais | Junção Simples, Esgoto Série Normal | 100ø-100ø | AMANCO/SIMILAR | 700 | un | 23.13 | 16191 | Santa Maria
Instalações de esgoto e pluviais | Junção Simples, Esgoto Série Normal | 150ø-100ø | AMANCO/SIMILAR | 10 | un | 142.78 | 1427.8 | Santa Maria
Instalações de esgoto e pluviais | Junção Simples, Esgoto Série Reforçada | 50ø-50ø | AMANCO/SIMILAR | 210 | un | 15 | 3150 | Santa Maria
Instalações de esgoto e pluviais | Junção Simples, Esgoto Série Reforçada | 100ø-100ø | AMANCO/SIMILAR | 280 | un | 62.72 | 17561.6 | Santa Maria
Instalações de esgoto e pluviais | Junção Simples, Esgoto Série Reforçada | 150ø-100ø | AMANCO/SIMILAR | 10 | un | 142.78 | 1427.8 | Santa Maria
Instalações de esgoto e pluviais | Luva Simples, Esgoto Série Normal | 40ø-40ø | AMANCO/SIMILAR | 10 | un | 2 | 20 | Santa Maria
Instalações de esgoto e pluviais | Luva Simples, Esgoto Série Normal | 50ø-50ø | AMANCO/SIMILAR | 9670 | un | 3.09 | 29880.3 | Santa Maria
Instalações de esgoto e pluviais | Luva Simples, Esgoto Série Normal | 75ø-75ø | AMANCO/SIMILAR | 40 | un | 5.84 | 233.6 | Santa Maria
Instalações de esgoto e pluviais | Luva Simples, Esgoto Série Normal | 100ø-100ø | AMANCO/SIMILAR | 3550 | un | 6.78 | 24069 | Santa Maria
Instalações de esgoto e pluviais | Luva Simples, Esgoto Série Normal | 150ø-150ø | AMANCO/SIMILAR | 85 | un | 32.81 | 2788.85 | Santa Maria
Instalações de esgoto e pluviais | Luva Simples, Esgoto Série Reforçada | 50ø-50ø | AMANCO/SIMILAR | 450 | un | 9.04 | 4068 | Santa Maria
Instalações de esgoto e pluviais | Luva Simples, Esgoto Série Reforçada | 75ø-75ø | AMANCO/SIMILAR | 20 | un | 12 | 240 | Santa Maria
Instalações de esgoto e pluviais | Luva Simples, Esgoto Série Reforçada | 100ø-100ø | AMANCO/SIMILAR | 1390 | un | 15.52 | 21572.8 | Santa Maria
Instalações de esgoto e pluviais | Luva Simples, Esgoto Série Reforçada | 150ø-150ø | AMANCO/SIMILAR | 475 | un | 46.11 | 21902.25 | Santa Maria
Instalações de esgoto e pluviais | Ralo Seco Cilíndrico | 100ø-40ø | AMANCO/SIMILAR | 130 | un | 18 | 2340 | Estimativa
Instalações de esgoto e pluviais | Redução Excêntrica, Esgoto Série Normal | 75ø-50ø | AMANCO/SIMILAR | 5 | un | 9.26 | 46.3 | Santa Maria
Instalações de esgoto e pluviais | Redução Excêntrica, Esgoto Série Normal | 100ø-50ø | AMANCO/SIMILAR | 15 | un | 9.26 | 138.9 | Santa Maria
Instalações de esgoto e pluviais | Redução Excêntrica, Esgoto Série Normal | 100ø-75ø | AMANCO/SIMILAR | 5 | un | 9.26 | 46.3 | Santa Maria
Instalações de esgoto e pluviais | Redução Excêntrica, Esgoto Série Reforçada | 100ø-75ø | AMANCO/SIMILAR | 5 | un | 15 | 75 | Santa Maria
Instalações de esgoto e pluviais | Redução Excêntrica, Esgoto Série Reforçada | 150ø-100ø | AMANCO/SIMILAR | 25 | un | 35 | 875 | Santa Maria
Instalações de esgoto e pluviais | Terminal de Ventilação | 50ø | AMANCO/SIMILAR | 15 | un | 8 | 120 | Estimativa
Instalações de esgoto e pluviais | Terminal de Ventilação | 100ø | AMANCO/SIMILAR | 100 | un | 12 | 1200 | Estimativa
Instalações de esgoto e pluviais | Tubo PVC rígido, cor branca, linha Esgoto Série Normal (Tubo de 6m) | ø40mm | AMANCO/SIMILAR | 3210 | m | 0.94 | 3017.4 | Santa Maria
Instalações de esgoto e pluviais | Tubo PVC rígido, cor branca, linha Esgoto Série Normal (Tubo de 6m) | ø50mm | AMANCO/SIMILAR | 5970 | m | 1.6 | 9552 | Santa Maria
Instalações de esgoto e pluviais | Tubo PVC rígido, cor branca, linha Esgoto Série Normal (Tubo de 6m) | ø75mm | AMANCO/SIMILAR | 60 | m | 2.31 | 138.6 | Santa Maria
Instalações de esgoto e pluviais | Tubo PVC rígido, cor branca, linha Esgoto Série Normal (Tubo de 6m) | ø100mm | AMANCO/SIMILAR | 2790 | m | 2.61 | 7281.9 | Santa Maria
Instalações de esgoto e pluviais | Tubo PVC rígido, cor branca, linha Esgoto Série Reforçada (Tubo de 6m) | ø50mm | AMANCO/SIMILAR | 1500 | m | 2.8 | 4200 | Santa Maria
Instalações de esgoto e pluviais | Tubo PVC rígido, cor branca, linha Esgoto Série Reforçada (Tubo de 6m) | ø75mm | AMANCO/SIMILAR | 210 | m | 3.67 | 770.7 | Santa Maria
Instalações de esgoto e pluviais | Tubo PVC rígido, cor branca, linha Esgoto Série Reforçada (Tubo de 6m) | ø100mm | AMANCO/SIMILAR | 7680 | m | 6.43 | 49382.4 | Santa Maria
Instalações de esgoto e pluviais | Tubo PVC rígido, cor branca, linha Esgoto Série Reforçada (Tubo de 6m) | ø150mm | AMANCO/SIMILAR | 2010 | m | 13.08 | 26290.8 | Santa Maria
Instalações de esgoto e pluviais | Tê de Inspeção, Esgoto Série Normal | 75ø-75ø | AMANCO/SIMILAR | 5 | un | 18 | 90 | Santa Maria
Instalações de esgoto e pluviais | Tê de Inspeção, Esgoto Série Normal | 100ø-75ø | AMANCO/SIMILAR | 120 | un | 28 | 3360 | Santa Maria
Instalações de esgoto e pluviais | Tê de Inspeção, Esgoto Série Normal | 150ø-100ø | AMANCO/SIMILAR | 75 | un | 85 | 6375 | Santa Maria
SUBTOTAL Instalações de esgoto e pluviais | [6 empty] | 652753.85
Cisterna | 20 itens
Cisterna | Bomba Retorno de Lodo (BCS-220 - 1/3CV) |  |  | 3 | un | 5500 | 16500 | Estimativa
Cisterna | Caixa de Distribuição, Concreto armado (C: 0,80m x L: 0,80m x P: 0,80m) |  |  | 2 | un | 2500 | 5000 | Estimativa
Cisterna | Caixa de Gordura, Concreto armado - (C: 0,60m x L: 0,60m x P: 0,60m) |  |  | 1 | un | 1800 | 1800 | Estimativa
Cisterna | Caixa de Gordura, Concreto armado - (C: 1,00m x L: 2,00m x P: 0,60m) |  |  | 2 | un | 3500 | 7000 | Estimativa
Cisterna | Compressor Radial/Soprador (CR-6 - 4CV) |  |  | 1 | un | 12000 | 12000 | Estimativa
Cisterna | Contactora (7.5CV) |  |  | 1 | un | 800 | 800 | Estimativa
Cisterna | Difusor de Ar, Tubular (T-60/800) |  |  | 9 | un | 850 | 7650 | Estimativa
Cisterna | Medidor de Vazão de Recirculação - Modelo: MTLC-B |  |  | 2 | un | 3500 | 7000 | Estimativa
Cisterna | Painel de Controle - disjuntor 20A |  |  | 1 | un | 4500 | 4500 | Estimativa
Cisterna | Tampa de Inspeção, Ferro Fundido - Caixa de Distriuição - (0,80m x 0,80m) |  |  | 2 | un | 450 | 900 | Estimativa
Cisterna | Tampa de Inspeção, Ferro Fundido - Caixa de Gordura - (0,60m x 0,60m) |  |  | 1 | un | 1800 | 1800 | Estimativa
Cisterna | Tampa de Inspeção, Ferro Fundido - Caixa de Gordura - (1,0m x 1,0m) |  |  | 4 | un | 1800 | 7200 | Estimativa
Cisterna | Tampa de Inspeção, Ferro Fundido - Tanques - (0,60m x 0,60m) |  |  | 9 | un | 350 | 3150 | Estimativa
Cisterna | Tanque Aeróbio, Concreto armado - (ø útil: 3,0m x altura útil: 2,10m) |  |  | 3 | un | 38000 | 114000 | Estimativa
Cisterna | Tanque Anaeróbio, Concreto armado - (ø útil: 2,70m x altura útil: 2,0m) |  |  | 1 | un | 35000 | 35000 | Estimativa
Cisterna | Tanque Anóxico, Concreto armado - (ø útil: 3,0m x altura útil: 2,10m) |  |  | 1 | un | 38000 | 38000 | Estimativa
Cisterna | Tanque Decantador, Concreto armado - (ø útil: 3,0m x altura útil: 1,5m) |  |  | 2 | un | 32000 | 64000 | Estimativa
Cisterna | Tanque Descarte de Lodo, Concreto armado - (ø útil: 3,0m x altura útil: 2,20m) |  |  | 1 | un | 38000 | 38000 | Estimativa
Cisterna | Tanque Desinfecção, Concreto armado - (ø útil: 2,0m x altura útil: 1,8m) |  |  | 1 | un | 25000 | 25000 | Estimativa
Cisterna | Timer digitar, 16 funções |  |  | 1 | un | 250 | 250 | Estimativa
SUBTOTAL Cisterna | [6 empty] | 389550
Hidrômetros | 2 itens
Hidrômetros | Hidrômetro Multijato | 3/4" |  | 48 | un | 547.3 | 26270.4 | Belle Ville
Hidrômetros | Hidrômetro Unijato | 3/4" |  | 144 | un | 350 | 50400 | Mercado
SUBTOTAL Hidrômetros | [6 empty] | 76670.4
Reservatórios | 1 itens
Reservatórios | Caixa D'Água de Polietileno (7500L) |  | FORTLEV/SIMILAR | 2 | un | 4200 | 8400 | Belle Ville
SUBTOTAL Reservatórios | [6 empty] | 8400
Sistema de bombas | 14 itens
Sistema de bombas | Chave de Fluxo - Modelo com Palheta |  |  | 2 | un | 250 | 500 | Mercado
Sistema de bombas | Filtro tipo "T" Compact de 2" |  | BERMAD | 4 | un | 350 | 1400 | Mercado
Sistema de bombas | Skid com 01 Pressurizador da Schneider (SP 12 C - 1/2cv) |  | HYDROSYSTEM | 1 | un | 8500 | 8500 | Mercado
Sistema de bombas | Skid com 02 Motobombas de recalque da Schneider (135/18 (C1) - AQUA-UP H02 - 12,5CV) |  | HYDROSYSTEM | 2 | un | 45000 | 90000 | Mercado
Sistema de bombas | Skid com 02 Pressurizadores da Schneider (CA PLUS-H02 - 1.1/2 HP) |  | HYDROSYSTEM | 2 | un | 18500 | 37000 | Mercado
Sistema de bombas | Ventosa Tríplice Função (C30 de 1") |  | BERMAD | 6 | un | 650 | 3900 | Mercado
Sistema de bombas | Ventosa Tríplice Função (C30 de 2") |  | BERMAD | 4 | un | 950 | 3800 | Mercado
Sistema de bombas | Válvula Controladora de Bomba (740Q de 2") |  | BERMAD | 2 | un | 3500 | 7000 | Mercado
Sistema de bombas | Válvula Controladora de Nível (210-3W de 1 1/2") + Controladora + Micro Chave Bóia |  | BERMAD | 2 | un | 2500 | 5000 | Mercado
Sistema de bombas | Válvula Pé de Crivo (3") |  | DOCOL | 4 | un | 180 | 720 | Mercado
Sistema de bombas | Válvula Redutora de Pressão - Modelo: Pilotada 420 - 2" |  | BERMAD | 12 | un | 2800 | 33600 | Mercado
Sistema de bombas | Válvula Redutora de Pressão de Ação Direta (42 LP de 1 1/4") |  | BERMAD | 4 | un | 1200 | 4800 | Mercado
Sistema de bombas | Válvula de Alívio e Segurança (430 de 2") |  | BERMAD | 8 | un | 1800 | 14400 | Mercado
Sistema de bombas | Válvula de Retenção (VA 407-W de 2 1/2") |  | BERMAD | 4 | un | 850 | 3400 | Mercado
SUBTOTAL Sistema de bombas | [6 empty] | 214020
Mão de obra | 0 itens
Mão de obra | A definir — benchmark Cartesian: R$ 55,00/m² AC
SUBTOTAL Mão de obra | [6 empty] | 0
TOTAL GERAL — CON 05 HIDROSSANITÁRIO | [6 empty] | 1831546.55

## HIDROSSANITÁRIO v4
| Projeto | Electra Towers
| Empresa | Thozen
| Origem | CTN-TZN_HID-LM348-R01
| Revisão | R03 — 8 subetapas orçamento — 17/abr/2026
Hidrossanitário v4 — Por Torre × 8 Subetapas
Etapa | Subetapa | Descrição | Dimensões | Marca | Qtd | Unid | Custo unit. | Custo Total | Fonte PU
5.001 — SISTEMAS E INST. HIDROSSANITÁRIAS E DRENAGEM — EMBASAMENTO
EMBASAMENTO | 5.001.001 — Instalações de água fria | 36 itens
EMBASAMENTO | Instalações de água fria | Adaptador Longo com Flanges Livres | 50ø | AMANCO/SIMILAR | 8 | un | 45 | 360 | Estimativa
EMBASAMENTO | Instalações de água fria | Adaptador Longo com Flanges Livres | 75ø | AMANCO/SIMILAR | 4 | un | 45 | 180 | Estimativa
EMBASAMENTO | Instalações de água fria | Adaptador Longo com Flanges Livres | 60ø | AMANCO/SIMILAR | 4 | un | 45 | 180 | Estimativa
EMBASAMENTO | Instalações de água fria | Adaptador Longo com Flanges Livres | 90ø | AMANCO/SIMILAR | 4 | un | 45 | 180 | Estimativa
EMBASAMENTO | Instalações de água fria | Adaptador Soldável Curto, PVC Marrom, Água Fria | 32ø-1" | AMANCO/SIMILAR | 95 | un | 4.08 | 387.6 | Belle Ville
EMBASAMENTO | Instalações de água fria | Adaptador Soldável Curto, PVC Marrom, Água Fria | 50ø-1 1/2" | AMANCO/SIMILAR | 35 | un | 4.08 | 142.8 | Belle Ville
EMBASAMENTO | Instalações de água fria | Bucha de Redução Soldável Curta, PVC Marrom, Água Fria | 40ø-32ø | AMANCO/SIMILAR | 5 | un | 1.66 | 8.3 | Belle Ville
EMBASAMENTO | Instalações de água fria | Bucha de Redução Soldável Longa, PVC Marrom, Água Fria | 50ø-40ø | AMANCO/SIMILAR | 15 | un | 2.5 | 37.5 | Belle Ville
EMBASAMENTO | Instalações de água fria | Curva de Transposição Soldável, PVC Marrom, Água Fria | 25ø-25ø | AMANCO/SIMILAR | 475 | un | 9.8 | 4655 | Belle Ville
EMBASAMENTO | Instalações de água fria | Curva de Transposição Soldável, PVC Marrom, Água Fria | 32ø-32ø | AMANCO/SIMILAR | 95 | un | 9.8 | 931 | Belle Ville
EMBASAMENTO | Instalações de água fria | Joelho 45º Soldável, PVC Marrom, Água Fria | 40ø-40ø | AMANCO/SIMILAR | 7 | un | 1.2 | 8.4 | Belle Ville
EMBASAMENTO | Instalações de água fria | Joelho 45º Soldável, PVC Marrom, Água Fria | 50ø-50ø | AMANCO/SIMILAR | 5 | un | 1.2 | 6 | Belle Ville
EMBASAMENTO | Instalações de água fria | Joelho 45º Soldável, PVC Marrom, Água Fria | 60ø-60ø | AMANCO/SIMILAR | 10 | un | 1.2 | 12 | Belle Ville
EMBASAMENTO | Instalações de água fria | Joelho 45º Soldável, PVC Marrom, Água Fria | 75ø-75ø | AMANCO/SIMILAR | 2 | un | 1.2 | 2.4 | Belle Ville
EMBASAMENTO | Instalações de água fria | Luva Soldável, PVC Marrom, Água Fria | 75ø-75ø | AMANCO/SIMILAR | 5 | un | 2.5 | 12.5 | Belle Ville
EMBASAMENTO | Instalações de água fria | Luva Soldável/Roscável, PVC Marrom, Água Fria | 40ø-1 1/4" | AMANCO/SIMILAR | 5 | un | 2.5 | 12.5 | Belle Ville
EMBASAMENTO | Instalações de água fria | Luva Soldável/Roscável, PVC Marrom, Água Fria | 50ø-1 1/2" | AMANCO/SIMILAR | 5 | un | 2.5 | 12.5 | Belle Ville
EMBASAMENTO | Instalações de água fria | Luva Soldável/Roscável, PVC Marrom, Água Fria | 32ø-1" | AMANCO/SIMILAR | 95 | un | 2.5 | 237.5 | Belle Ville
EMBASAMENTO | Instalações de água fria | Registro Esfera Soldável, PVC Marrom, Água Fria | 60ø-60ø | AMANCO/SIMILAR | 5 | un | 31.72 | 158.6 | Belle Ville
EMBASAMENTO | Instalações de água fria | Registro Esfera Soldável, PVC Marrom, Água Fria | 25ø-25ø | AMANCO/SIMILAR | 2 | un | 31.72 | 63.44 | Belle Ville
EMBASAMENTO | Instalações de água fria | Tubo PVC rígido, cor marrom, linha soldável (Tubo de 6m) | ø25mm | AMANCO/SIMILAR | 3702 | m | 2.57 | 9514.14 | Belle Ville
EMBASAMENTO | Instalações de água fria | Tubo PVC rígido, cor marrom, linha soldável (Tubo de 6m) | ø32mm | AMANCO/SIMILAR | 1272 | m | 7.8 | 9921.6 | Belle Ville
EMBASAMENTO | Instalações de água fria | Tubo PVC rígido, cor marrom, linha soldável (Tubo de 6m) | ø40mm | AMANCO/SIMILAR | 48 | m | 12.83 | 615.84 | Belle Ville
EMBASAMENTO | Instalações de água fria | Tubo PVC rígido, cor marrom, linha soldável (Tubo de 6m) | ø50mm | AMANCO/SIMILAR | 78 | m | 10.47 | 816.66 | Belle Ville
EMBASAMENTO | Instalações de água fria | Tubo PVC rígido, cor marrom, linha soldável (Tubo de 6m) | ø60mm | AMANCO/SIMILAR | 12 | m | 19.05 | 228.6 | Belle Ville
EMBASAMENTO | Instalações de água fria | Tubo PVC rígido, cor marrom, linha soldável (Tubo de 6m) | ø75mm | AMANCO/SIMILAR | 12 | m | 27.48 | 329.76 | Belle Ville
EMBASAMENTO | Instalações de água fria | Tê Soldável, PVC Marrom, Água Fria | 25ø-25ø-25ø | AMANCO/SIMILAR | 800 | un | 1.55 | 1240 | Belle Ville
EMBASAMENTO | Instalações de água fria | Tê Soldável, PVC Marrom, Água Fria | 32ø-32ø-32ø | AMANCO/SIMILAR | 225 | un | 1.55 | 348.75 | Belle Ville
EMBASAMENTO | Instalações de água fria | Tê Soldável, PVC Marrom, Água Fria | 40ø-40ø-40ø | AMANCO/SIMILAR | 2 | un | 1.55 | 3.1 | Belle Ville
EMBASAMENTO | Instalações de água fria | Tê Soldável, PVC Marrom, Água Fria | 50ø-50ø-50ø | AMANCO/SIMILAR | 55 | un | 1.55 | 85.25 | Belle Ville
EMBASAMENTO | Instalações de água fria | Tê Soldável, PVC Marrom, Água Fria | 60ø-60ø-60ø | AMANCO/SIMILAR | 4 | un | 1.55 | 6.2 | Belle Ville
EMBASAMENTO | Instalações de água fria | Tê Soldável, PVC Marrom, Água Fria | 75ø-75ø-75ø | AMANCO/SIMILAR | 3 | un | 1.55 | 4.65 | Belle Ville
EMBASAMENTO | Instalações de água fria | Tê de Redução Soldável, PVC Marrom, Água Fria | 32ø-25ø | AMANCO/SIMILAR | 400 | un | 2.5 | 1000 | Belle Ville
EMBASAMENTO | Instalações de água fria | Tê de Redução Soldável, PVC Marrom, Água Fria | 40ø-25ø | AMANCO/SIMILAR | 5 | un | 2.5 | 12.5 | Belle Ville
EMBASAMENTO | Instalações de água fria | União Soldável, PVC Marrom, Água Fria | 25ø-25ø | AMANCO/SIMILAR | 5 | un | 4.53 | 22.65 | Belle Ville
EMBASAMENTO | Instalações de água fria | União Soldável, PVC Marrom, Água Fria | 32ø-32ø | AMANCO/SIMILAR | 100 | un | 4.53 | 453 | Belle Ville
| Subtotal Instalações de água fria | [6 empty] | 32190.74
EMBASAMENTO | 5.001.002 — Instalações de água quente | 9 itens
EMBASAMENTO | Instalações de água quente | Adaptador Transição Fêmea, PPR PN25 | 90ø-3" | AMANCO/SIMILAR | 5 | un | 20 | 100 | Belle Ville
EMBASAMENTO | Instalações de água quente | Adaptador Transição Macho, PPR PN25 | 90ø-3" | AMANCO/SIMILAR | 20 | un | 20 | 400 | Belle Ville
EMBASAMENTO | Instalações de água quente | Joelho 45°, PPR PN25 | 90ø-90ø | AMANCO/SIMILAR | 11 | un | 12 | 132 | Belle Ville
EMBASAMENTO | Instalações de água quente | Joelho 90°, PPR PN25 | 90ø-90ø | AMANCO/SIMILAR | 22 | un | 15 | 330 | Belle Ville
EMBASAMENTO | Instalações de água quente | Tubo CPVC FlowGuard, cor branca, linha soldável (Tubo de 3m) | ø15mm | AMANCO/SIMILAR | 676.5 | m | 17.63 | 11926.695 | Belle Ville
EMBASAMENTO | Instalações de água quente | Tubo CPVC FlowGuard, cor branca, linha soldável (Tubo de 3m) | ø22mm | AMANCO/SIMILAR | 8431.5 | m | 21.3 | 179590.95 | Belle Ville
EMBASAMENTO | Instalações de água quente | Tubo CPVC FlowGuard, cor branca, linha soldável (Tubo de 3m) | ø28mm | AMANCO/SIMILAR | 3696 | m | 12.88 | 47604.48 | Belle Ville
EMBASAMENTO | Instalações de água quente | Tubo PPR PN 25, linha soldável (Tubo de 3m) | ø90mm | AMANCO/SIMILAR | 468 | m | 85 | 39780 | Belle Ville
EMBASAMENTO | Instalações de água quente | Tê, PPR PN25 | 90ø-90ø | AMANCO/SIMILAR | 5 | un | 25 | 125 | Belle Ville
| Subtotal Instalações de água quente | [6 empty] | 279989.125
EMBASAMENTO | 5.001.003 — Instalações de esgoto e pluviais | 53 itens
EMBASAMENTO | Instalações de esgoto e pluviais | Anel de Vedação Oring | 75ø | AMANCO/SIMILAR | 30 | un | 2 | 60 | Estimativa
EMBASAMENTO | Instalações de esgoto e pluviais | Anel de Vedação Oring | 100ø | AMANCO/SIMILAR | 7035 | un | 2.5 | 17587.5 | Estimativa
EMBASAMENTO | Instalações de esgoto e pluviais | Anel de Vedação Oring | 150ø | AMANCO/SIMILAR | 650 | un | 3.5 | 2275 | Estimativa
EMBASAMENTO | Instalações de esgoto e pluviais | Bucha de Redução, Esgoto Série Normal | 50ø-40ø | AMANCO/SIMILAR | 125 | un | 2.47 | 308.75 | Santa Maria
EMBASAMENTO | Instalações de esgoto e pluviais | Bucha de Redução, Esgoto Série Reforçada | 50ø-40ø | AMANCO/SIMILAR | 150 | un | 4.5 | 675 | Santa Maria
EMBASAMENTO | Instalações de esgoto e pluviais | Curva 90º Curta, Esgoto Série Normal | 150ø-150ø | AMANCO/SIMILAR | 5 | un | 35 | 175 | Santa Maria
EMBASAMENTO | Instalações de esgoto e pluviais | Curva 90º, Esgoto Série Normal | 50ø-50ø | AMANCO/SIMILAR | 600 | un | 5.8 | 3480 | Santa Maria
EMBASAMENTO | Instalações de esgoto e pluviais | Filtro Pluvial Fabricante - Modelo: VF1 |  | 3P TECHNIK | 2 | un | 2800 | 5600 | Mercado
EMBASAMENTO | Instalações de esgoto e pluviais | Joelho 45º, Esgoto Série Normal | 75ø-75ø | AMANCO/SIMILAR | 10 | un | 7.93 | 79.3 | Santa Maria
EMBASAMENTO | Instalações de esgoto e pluviais | Joelho 45º, Esgoto Série Normal | 100ø-100ø | AMANCO/SIMILAR | 610 | un | 8.83 | 5386.3 | Santa Maria
EMBASAMENTO | Instalações de esgoto e pluviais | Joelho 45º, Esgoto Série Reforçada | 50ø-50ø | AMANCO/SIMILAR | 325 | un | 7.59 | 2466.75 | Santa Maria
EMBASAMENTO | Instalações de esgoto e pluviais | Joelho 45º, Esgoto Série Reforçada | 75ø-75ø | AMANCO/SIMILAR | 20 | un | 17.71 | 354.2 | Santa Maria
EMBASAMENTO | Instalações de esgoto e pluviais | Joelho 45º, Esgoto Série Reforçada | 100ø-100ø | AMANCO/SIMILAR | 480 | un | 24.67 | 11841.6 | Santa Maria
EMBASAMENTO | Instalações de esgoto e pluviais | Joelho 45º, Esgoto Série Reforçada | 150ø-150ø | AMANCO/SIMILAR | 260 | un | 85.84 | 22318.4 | Santa Maria
EMBASAMENTO | Instalações de esgoto e pluviais | Joelho 90º, Esgoto Série Normal | 40ø-40ø | AMANCO/SIMILAR | 370 | un | 2 | 740 | Santa Maria
EMBASAMENTO | Instalações de esgoto e pluviais | Joelho 90º, Esgoto Série Normal | 50ø-50ø | AMANCO/SIMILAR | 1265 | un | 2.69 | 3402.85 | Santa Maria
EMBASAMENTO | Instalações de esgoto e pluviais | Joelho 90º, Esgoto Série Reforçada | 50ø-50ø | AMANCO/SIMILAR | 50 | un | 9.44 | 472 | Santa Maria
EMBASAMENTO | Instalações de esgoto e pluviais | Joelho 90º, Esgoto Série Reforçada | 150ø-150ø | AMANCO/SIMILAR | 80 | un | 110.58 | 8846.4 | Santa Maria
EMBASAMENTO | Instalações de esgoto e pluviais | Joelho 90º, Esgoto Série Reforçada | 100ø-100ø | AMANCO/SIMILAR | 120 | un | 33.28 | 3993.6 | Santa Maria
EMBASAMENTO | Instalações de esgoto e pluviais | Joelho 90º, Esgoto Série Reforçada | 75ø-75ø | AMANCO/SIMILAR | 5 | un | 20 | 100 | Estimativa
EMBASAMENTO | Instalações de esgoto e pluviais | Junção Simples com Redução, Esgoto Série Normal | 75ø-50ø | AMANCO/SIMILAR | 10 | un | 9.1 | 91 | Estimativa
EMBASAMENTO | Instalações de esgoto e pluviais | Junção Simples com Redução, Esgoto Série Reforçada | 75ø-50ø | AMANCO/SIMILAR | 5 | un | 25 | 125 | Estimativa
EMBASAMENTO | Instalações de esgoto e pluviais | Junção Simples com Redução, Esgoto Série Reforçada | 100ø-75ø | AMANCO/SIMILAR | 10 | un | 62.72 | 627.2 | Santa Maria (est.)
EMBASAMENTO | Instalações de esgoto e pluviais | Junção Simples com Redução, Esgoto Série Reforçada | 150ø-100ø | AMANCO/SIMILAR | 20 | un | 142.78 | 2855.6 | Santa Maria (est.)
EMBASAMENTO | Instalações de esgoto e pluviais | Junção Simples, Esgoto Série Normal | 40ø-40ø | AMANCO/SIMILAR | 5 | un | 5 | 25 | Santa Maria
EMBASAMENTO | Instalações de esgoto e pluviais | Junção Simples, Esgoto Série Normal | 50ø-50ø | AMANCO/SIMILAR | 280 | un | 7.58 | 2122.4 | Santa Maria
EMBASAMENTO | Instalações de esgoto e pluviais | Junção Simples, Esgoto Série Normal | 100ø-100ø | AMANCO/SIMILAR | 400 | un | 23.13 | 9252 | Santa Maria
EMBASAMENTO | Instalações de esgoto e pluviais | Junção Simples, Esgoto Série Normal | 150ø-100ø | AMANCO/SIMILAR | 10 | un | 142.78 | 1427.8 | Santa Maria
EMBASAMENTO | Instalações de esgoto e pluviais | Junção Simples, Esgoto Série Reforçada | 50ø-50ø | AMANCO/SIMILAR | 110 | un | 15 | 1650 | Santa Maria
EMBASAMENTO | Instalações de esgoto e pluviais | Junção Simples, Esgoto Série Reforçada | 100ø-100ø | AMANCO/SIMILAR | 130 | un | 62.72 | 8153.6 | Santa Maria
EMBASAMENTO | Instalações de esgoto e pluviais | Junção Simples, Esgoto Série Reforçada | 150ø-100ø | AMANCO/SIMILAR | 10 | un | 142.78 | 1427.8 | Santa Maria
EMBASAMENTO | Instalações de esgoto e pluviais | Luva Simples, Esgoto Série Normal | 40ø-40ø | AMANCO/SIMILAR | 10 | un | 2 | 20 | Santa Maria
EMBASAMENTO | Instalações de esgoto e pluviais | Luva Simples, Esgoto Série Normal | 75ø-75ø | AMANCO/SIMILAR | 20 | un | 5.84 | 116.8 | Santa Maria
EMBASAMENTO | Instalações de esgoto e pluviais | Luva Simples, Esgoto Série Normal | 150ø-150ø | AMANCO/SIMILAR | 50 | un | 32.81 | 1640.5 | Santa Maria
EMBASAMENTO | Instalações de esgoto e pluviais | Luva Simples, Esgoto Série Normal | 100ø-100ø | AMANCO/SIMILAR | 3000 | un | 6.78 | 20340 | Santa Maria
EMBASAMENTO | Instalações de esgoto e pluviais | Luva Simples, Esgoto Série Reforçada | 75ø-75ø | AMANCO/SIMILAR | 20 | un | 12 | 240 | Santa Maria
EMBASAMENTO | Instalações de esgoto e pluviais | Luva Simples, Esgoto Série Reforçada | 50ø-50ø | AMANCO/SIMILAR | 350 | un | 9.04 | 3164 | Santa Maria
EMBASAMENTO | Instalações de esgoto e pluviais | Luva Simples, Esgoto Série Reforçada | 100ø-100ø | AMANCO/SIMILAR | 1200 | un | 15.52 | 18624 | Santa Maria
EMBASAMENTO | Instalações de esgoto e pluviais | Luva Simples, Esgoto Série Reforçada | 150ø-150ø | AMANCO/SIMILAR | 350 | un | 46.11 | 16138.5 | Santa Maria
EMBASAMENTO | Instalações de esgoto e pluviais | Redução Excêntrica, Esgoto Série Normal | 75ø-50ø | AMANCO/SIMILAR | 5 | un | 9.26 | 46.3 | Santa Maria
EMBASAMENTO | Instalações de esgoto e pluviais | Redução Excêntrica, Esgoto Série Normal | 100ø-75ø | AMANCO/SIMILAR | 5 | un | 9.26 | 46.3 | Santa Maria
EMBASAMENTO | Instalações de esgoto e pluviais | Redução Excêntrica, Esgoto Série Reforçada | 100ø-75ø | AMANCO/SIMILAR | 5 | un | 15 | 75 | Santa Maria
EMBASAMENTO | Instalações de esgoto e pluviais | Terminal de Ventilação | 100ø | AMANCO/SIMILAR | 30 | un | 12 | 360 | Estimativa
EMBASAMENTO | Instalações de esgoto e pluviais | Terminal de Ventilação | 50ø | AMANCO/SIMILAR | 5 | un | 8 | 40 | Estimativa
EMBASAMENTO | Instalações de esgoto e pluviais | Tubo PVC rígido, cor branca, linha Esgoto Série Normal (Tubo de 6m) | ø40mm | AMANCO/SIMILAR | 642 | m | 0.94 | 603.48 | Santa Maria
EMBASAMENTO | Instalações de esgoto e pluviais | Tubo PVC rígido, cor branca, linha Esgoto Série Normal (Tubo de 6m) | ø50mm | AMANCO/SIMILAR | 1194 | m | 1.6 | 1910.4 | Santa Maria
EMBASAMENTO | Instalações de esgoto e pluviais | Tubo PVC rígido, cor branca, linha Esgoto Série Normal (Tubo de 6m) | ø75mm | AMANCO/SIMILAR | 12 | m | 2.31 | 27.72 | Santa Maria
EMBASAMENTO | Instalações de esgoto e pluviais | Tubo PVC rígido, cor branca, linha Esgoto Série Normal (Tubo de 6m) | ø100mm | AMANCO/SIMILAR | 558 | m | 2.61 | 1456.38 | Santa Maria
EMBASAMENTO | Instalações de esgoto e pluviais | Tubo PVC rígido, cor branca, linha Esgoto Série Reforçada (Tubo de 6m) | ø50mm | AMANCO/SIMILAR | 300 | m | 2.8 | 840 | Santa Maria
EMBASAMENTO | Instalações de esgoto e pluviais | Tubo PVC rígido, cor branca, linha Esgoto Série Reforçada (Tubo de 6m) | ø75mm | AMANCO/SIMILAR | 42 | m | 3.67 | 154.14 | Santa Maria
EMBASAMENTO | Instalações de esgoto e pluviais | Tubo PVC rígido, cor branca, linha Esgoto Série Reforçada (Tubo de 6m) | ø100mm | AMANCO/SIMILAR | 1536 | m | 6.43 | 9876.48 | Santa Maria
EMBASAMENTO | Instalações de esgoto e pluviais | Tubo PVC rígido, cor branca, linha Esgoto Série Reforçada (Tubo de 6m) | ø150mm | AMANCO/SIMILAR | 402 | m | 13.08 | 5258.16 | Santa Maria
EMBASAMENTO | Instalações de esgoto e pluviais | Tê de Inspeção, Esgoto Série Normal | 75ø-75ø | AMANCO/SIMILAR | 5 | un | 18 | 90 | Santa Maria
| Subtotal Instalações de esgoto e pluviais | [6 empty] | 198988.21
EMBASAMENTO | 5.001.004 — Cisterna | 20 itens
EMBASAMENTO | Cisterna | Bomba Retorno de Lodo (BCS-220 - 1/3CV) |  |  | 3 | un | 5500 | 16500 | Estimativa
EMBASAMENTO | Cisterna | Caixa de Distribuição, Concreto armado (C: 0,80m x L: 0,80m x P: 0,80m) |  |  | 2 | un | 2500 | 5000 | Estimativa
EMBASAMENTO | Cisterna | Caixa de Gordura, Concreto armado - (C: 0,60m x L: 0,60m x P: 0,60m) |  |  | 1 | un | 1800 | 1800 | Estimativa
EMBASAMENTO | Cisterna | Caixa de Gordura, Concreto armado - (C: 1,00m x L: 2,00m x P: 0,60m) |  |  | 2 | un | 3500 | 7000 | Estimativa
EMBASAMENTO | Cisterna | Compressor Radial/Soprador (CR-6 - 4CV) |  |  | 1 | un | 12000 | 12000 | Estimativa
EMBASAMENTO | Cisterna | Contactora (7.5CV) |  |  | 1 | un | 800 | 800 | Estimativa
EMBASAMENTO | Cisterna | Difusor de Ar, Tubular (T-60/800) |  |  | 9 | un | 850 | 7650 | Estimativa
EMBASAMENTO | Cisterna | Medidor de Vazão de Recirculação - Modelo: MTLC-B |  |  | 2 | un | 3500 | 7000 | Estimativa
EMBASAMENTO | Cisterna | Painel de Controle - disjuntor 20A |  |  | 1 | un | 4500 | 4500 | Estimativa
EMBASAMENTO | Cisterna | Tampa de Inspeção, Ferro Fundido - Caixa de Distriuição - (0,80m x 0,80m) |  |  | 2 | un | 450 | 900 | Estimativa
EMBASAMENTO | Cisterna | Tampa de Inspeção, Ferro Fundido - Caixa de Gordura - (0,60m x 0,60m) |  |  | 1 | un | 1800 | 1800 | Estimativa
EMBASAMENTO | Cisterna | Tampa de Inspeção, Ferro Fundido - Caixa de Gordura - (1,0m x 1,0m) |  |  | 4 | un | 1800 | 7200 | Estimativa
EMBASAMENTO | Cisterna | Tampa de Inspeção, Ferro Fundido - Tanques - (0,60m x 0,60m) |  |  | 9 | un | 350 | 3150 | Estimativa
EMBASAMENTO | Cisterna | Tanque Aeróbio, Concreto armado - (ø útil: 3,0m x altura útil: 2,10m) |  |  | 3 | un | 38000 | 114000 | Estimativa
EMBASAMENTO | Cisterna | Tanque Anaeróbio, Concreto armado - (ø útil: 2,70m x altura útil: 2,0m) |  |  | 1 | un | 35000 | 35000 | Estimativa
EMBASAMENTO | Cisterna | Tanque Anóxico, Concreto armado - (ø útil: 3,0m x altura útil: 2,10m) |  |  | 1 | un | 38000 | 38000 | Estimativa
EMBASAMENTO | Cisterna | Tanque Decantador, Concreto armado - (ø útil: 3,0m x altura útil: 1,5m) |  |  | 2 | un | 32000 | 64000 | Estimativa
EMBASAMENTO | Cisterna | Tanque Descarte de Lodo, Concreto armado - (ø útil: 3,0m x altura útil: 2,20m) |  |  | 1 | un | 38000 | 38000 | Estimativa
EMBASAMENTO | Cisterna | Tanque Desinfecção, Concreto armado - (ø útil: 2,0m x altura útil: 1,8m) |  |  | 1 | un | 25000 | 25000 | Estimativa
EMBASAMENTO | Cisterna | Timer digitar, 16 funções |  |  | 1 | un | 250 | 250 | Estimativa
| Subtotal Cisterna | [6 empty] | 389550
EMBASAMENTO | 5.001.005 — Hidrômetros | 1 itens
EMBASAMENTO | Hidrômetros | Hidrômetro Multijato | 3/4" |  | 48 | un | 547.3 | 26270.4 | Belle Ville
| Subtotal Hidrômetros | [6 empty] | 26270.4
EMBASAMENTO | 5.001.006 — Reservatórios | 1 itens
EMBASAMENTO | Reservatórios | Caixa D'Água de Polietileno (7500L) |  | FORTLEV/SIMILAR | 2 | un | 4200 | 8400 | Belle Ville
| Subtotal Reservatórios | [6 empty] | 8400
EMBASAMENTO | 5.001.007 — Sistema de bombas | 14 itens
EMBASAMENTO | Sistema de bombas | Chave de Fluxo - Modelo com Palheta |  |  | 2 | un | 250 | 500 | Mercado
EMBASAMENTO | Sistema de bombas | Filtro tipo "T" Compact de 2" |  | BERMAD | 4 | un | 350 | 1400 | Mercado
EMBASAMENTO | Sistema de bombas | Skid com 01 Pressurizador da Schneider (SP 12 C - 1/2cv) |  | HYDROSYSTEM | 1 | un | 8500 | 8500 | Mercado
EMBASAMENTO | Sistema de bombas | Skid com 02 Motobombas de recalque da Schneider (135/18 (C1) - AQUA-UP H02 - 12,5CV) |  | HYDROSYSTEM | 2 | un | 45000 | 90000 | Mercado
EMBASAMENTO | Sistema de bombas | Skid com 02 Pressurizadores da Schneider (CA PLUS-H02 - 1.1/2 HP) |  | HYDROSYSTEM | 2 | un | 18500 | 37000 | Mercado
EMBASAMENTO | Sistema de bombas | Ventosa Tríplice Função (C30 de 1") |  | BERMAD | 6 | un | 650 | 3900 | Mercado
EMBASAMENTO | Sistema de bombas | Ventosa Tríplice Função (C30 de 2") |  | BERMAD | 4 | un | 950 | 3800 | Mercado
EMBASAMENTO | Sistema de bombas | Válvula Controladora de Bomba (740Q de 2") |  | BERMAD | 2 | un | 3500 | 7000 | Mercado
EMBASAMENTO | Sistema de bombas | Válvula Controladora de Nível (210-3W de 1 1/2") + Controladora + Micro Chave Bóia |  | BERMAD | 2 | un | 2500 | 5000 | Mercado
EMBASAMENTO | Sistema de bombas | Válvula Pé de Crivo (3") |  | DOCOL | 4 | un | 180 | 720 | Mercado
EMBASAMENTO | Sistema de bombas | Válvula Redutora de Pressão - Modelo: Pilotada 420 - 2" |  | BERMAD | 4 | un | 2800 | 11200 | Mercado
EMBASAMENTO | Sistema de bombas | Válvula Redutora de Pressão de Ação Direta (42 LP de 1 1/4") |  | BERMAD | 4 | un | 1200 | 4800 | Mercado
EMBASAMENTO | Sistema de bombas | Válvula de Alívio e Segurança (430 de 2") |  | BERMAD | 8 | un | 1800 | 14400 | Mercado
EMBASAMENTO | Sistema de bombas | Válvula de Retenção (VA 407-W de 2 1/2") |  | BERMAD | 4 | un | 850 | 3400 | Mercado
| Subtotal Sistema de bombas | [6 empty] | 191620
EMBASAMENTO | 5.001.008 — Mão de obra | 0 itens
EMBASAMENTO | Mão de obra | A definir
| Subtotal Mão de obra | [6 empty] | 0
TOTAL EMBASAMENTO | [7 empty] | 1127008.475
5.002 — SISTEMAS E INST. HIDROSSANITÁRIAS E DRENAGEM — TORRE A
TORRE A | 5.002.001 — Instalações de água fria | 48 itens
TORRE A | Instalações de água fria | Adaptador Longo com Flanges Livres | 60ø | AMANCO/SIMILAR | 2 | un | 45 | 90 | Estimativa
TORRE A | Instalações de água fria | Adaptador Soldável Curto, PVC Marrom, Água Fria | 25ø-3/4" | AMANCO/SIMILAR | 1140 | un | 4.08 | 4651.2 | Belle Ville
TORRE A | Instalações de água fria | Adaptador Soldável Curto, PVC Marrom, Água Fria | 32ø-1" | AMANCO/SIMILAR | 50 | un | 4.08 | 204 | Belle Ville
TORRE A | Instalações de água fria | Bucha de Redução Soldável Curta, PVC Marrom, Água Fria | 32ø-25ø | AMANCO/SIMILAR | 242.5 | un | 1.66 | 402.55 | Belle Ville
TORRE A | Instalações de água fria | Bucha de Redução Soldável Longa, PVC Marrom, Água Fria | 50ø-32ø | AMANCO/SIMILAR | 25 | un | 2.5 | 62.5 | Belle Ville
TORRE A | Instalações de água fria | Bucha de Redução Soldável Longa, PVC Marrom, Água Fria | 50ø-40ø | AMANCO/SIMILAR | 7.5 | un | 2.5 | 18.75 | Belle Ville
TORRE A | Instalações de água fria | Curva de Transposição Soldável, PVC Marrom, Água Fria | 25ø-25ø | AMANCO/SIMILAR | 300 | un | 9.8 | 2940 | Belle Ville
TORRE A | Instalações de água fria | Curva de Transposição Soldável, PVC Marrom, Água Fria | 32ø-32ø | AMANCO/SIMILAR | 80 | un | 9.8 | 784 | Belle Ville
TORRE A | Instalações de água fria | Joelho 45º Soldável, PVC Marrom, Água Fria | 25ø-25ø | AMANCO/SIMILAR | 523 | un | 1.2 | 627.6 | Belle Ville
TORRE A | Instalações de água fria | Joelho 45º Soldável, PVC Marrom, Água Fria | 32ø-32ø | AMANCO/SIMILAR | 110 | un | 1.2 | 132 | Belle Ville
TORRE A | Instalações de água fria | Joelho 45º Soldável, PVC Marrom, Água Fria | 40ø-40ø | AMANCO/SIMILAR | 2 | un | 1.2 | 2.4 | Belle Ville
TORRE A | Instalações de água fria | Joelho 45º Soldável, PVC Marrom, Água Fria | 50ø-50ø | AMANCO/SIMILAR | 5 | un | 1.2 | 6 | Belle Ville
TORRE A | Instalações de água fria | Joelho 45º Soldável, PVC Marrom, Água Fria | 60ø-60ø | AMANCO/SIMILAR | 5 | un | 1.2 | 6 | Belle Ville
TORRE A | Instalações de água fria | Joelho 45º Soldável, PVC Marrom, Água Fria | 75ø-75ø | AMANCO/SIMILAR | 2 | un | 1.2 | 2.4 | Belle Ville
TORRE A | Instalações de água fria | Joelho 90° Redução Soldável, PVC Marrom, Água Fria | 32ø-25ø | AMANCO/SIMILAR | 5 | un | 1.5 | 7.5 | Belle Ville
TORRE A | Instalações de água fria | Joelho 90° Roscável, PVC Marrom, Água Fria | 25ø-25ø | AMANCO/SIMILAR | 98 | un | 2.5 | 245 | Belle Ville
TORRE A | Instalações de água fria | Joelho 90º Soldável - Bucha Latão, PVC Marrom, Água Fria | 25ø-1/2" | AMANCO/SIMILAR | 1458 | un | 4.5 | 6561 | Belle Ville
TORRE A | Instalações de água fria | Joelho 90º Soldável, PVC Marrom, Água Fria | 25ø-25ø | AMANCO/SIMILAR | 3773 | un | 0.78 | 2942.94 | Belle Ville
TORRE A | Instalações de água fria | Joelho 90º Soldável, PVC Marrom, Água Fria | 32ø-32ø | AMANCO/SIMILAR | 775 | un | 0.78 | 604.5 | Belle Ville
TORRE A | Instalações de água fria | Joelho 90º Soldável, PVC Marrom, Água Fria | 40ø-40ø | AMANCO/SIMILAR | 10 | un | 0.78 | 7.8 | Belle Ville
TORRE A | Instalações de água fria | Joelho 90º Soldável, PVC Marrom, Água Fria | 50ø-50ø | AMANCO/SIMILAR | 13 | un | 0.78 | 10.14 | Belle Ville
TORRE A | Instalações de água fria | Joelho 90º Soldável, PVC Marrom, Água Fria | 60ø-60ø | AMANCO/SIMILAR | 10 | un | 0.78 | 7.8 | Belle Ville
TORRE A | Instalações de água fria | Joelho 90º Soldável, PVC Marrom, Água Fria | 75ø-75ø | AMANCO/SIMILAR | 5 | un | 0.78 | 3.9 | Belle Ville
TORRE A | Instalações de água fria | Joelho 90º Soldável/Roscável, PVC Marrom, Água Fria | 25ø-1/2" | AMANCO/SIMILAR | 183 | un | 3.5 | 640.5 | Belle Ville
TORRE A | Instalações de água fria | Luva Soldável/Roscável, PVC Marrom, Água Fria | 25ø-3/4" | AMANCO/SIMILAR | 330 | un | 2.5 | 825 | Belle Ville
TORRE A | Instalações de água fria | Luva Soldável/Roscável, PVC Marrom, Água Fria | 32ø-1" | AMANCO/SIMILAR | 150 | un | 2.5 | 375 | Belle Ville
TORRE A | Instalações de água fria | Registro Esfera Soldável, PVC Marrom, Água Fria | 32ø-32ø | AMANCO/SIMILAR | 102 | un | 31.72 | 3235.44 | Belle Ville
TORRE A | Instalações de água fria | Registro Esfera Soldável, PVC Marrom, Água Fria | 25ø-25ø | AMANCO/SIMILAR | 1.5 | un | 31.72 | 47.58 | Belle Ville
TORRE A | Instalações de água fria | Tubo PVC rígido, cor marrom, linha soldável (Tubo de 6m) | ø25mm | AMANCO/SIMILAR | 7404 | m | 2.57 | 19028.28 | Belle Ville
TORRE A | Instalações de água fria | Tubo PVC rígido, cor marrom, linha soldável (Tubo de 6m) | ø32mm | AMANCO/SIMILAR | 2544 | m | 7.8 | 19843.2 | Belle Ville
TORRE A | Instalações de água fria | Tubo PVC rígido, cor marrom, linha soldável (Tubo de 6m) | ø40mm | AMANCO/SIMILAR | 96 | m | 12.83 | 1231.68 | Belle Ville
TORRE A | Instalações de água fria | Tubo PVC rígido, cor marrom, linha soldável (Tubo de 6m) | ø50mm | AMANCO/SIMILAR | 156 | m | 10.47 | 1633.32 | Belle Ville
TORRE A | Instalações de água fria | Tubo PVC rígido, cor marrom, linha soldável (Tubo de 6m) | ø60mm | AMANCO/SIMILAR | 24 | m | 19.05 | 457.2 | Belle Ville
TORRE A | Instalações de água fria | Tubo PVC rígido, cor marrom, linha soldável (Tubo de 6m) | ø75mm | AMANCO/SIMILAR | 24 | m | 27.48 | 659.52 | Belle Ville
TORRE A | Instalações de água fria | Tê Soldável - Bucha Latão, PVC Marrom, Água Fria | 25ø-1/2" | AMANCO/SIMILAR | 65 | un | 1.55 | 100.75 | Belle Ville
TORRE A | Instalações de água fria | Tê Soldável, PVC Marrom, Água Fria | 25ø-25ø-25ø | AMANCO/SIMILAR | 530 | un | 1.55 | 821.5 | Belle Ville
TORRE A | Instalações de água fria | Tê Soldável, PVC Marrom, Água Fria | 32ø-32ø-32ø | AMANCO/SIMILAR | 125 | un | 1.55 | 193.75 | Belle Ville
TORRE A | Instalações de água fria | Tê Soldável, PVC Marrom, Água Fria | 40ø-40ø-40ø | AMANCO/SIMILAR | 2 | un | 1.55 | 3.1 | Belle Ville
TORRE A | Instalações de água fria | Tê Soldável, PVC Marrom, Água Fria | 50ø-50ø-50ø | AMANCO/SIMILAR | 10 | un | 1.55 | 15.5 | Belle Ville
TORRE A | Instalações de água fria | Tê Soldável, PVC Marrom, Água Fria | 60ø-60ø-60ø | AMANCO/SIMILAR | 3 | un | 1.55 | 4.65 | Belle Ville
TORRE A | Instalações de água fria | Tê Soldável, PVC Marrom, Água Fria | 75ø-75ø-75ø | AMANCO/SIMILAR | 1 | un | 1.55 | 1.55 | Belle Ville
TORRE A | Instalações de água fria | Tê Soldável/Roscável, PVC Marrom, Água Fria | 25ø-1/2" | AMANCO/SIMILAR | 87.5 | un | 1.55 | 135.625 | Belle Ville
TORRE A | Instalações de água fria | Tê de Redução Soldável, PVC Marrom, Água Fria | 32ø-25ø | AMANCO/SIMILAR | 268 | un | 2.5 | 670 | Belle Ville
TORRE A | Instalações de água fria | Tê de Redução Soldável, PVC Marrom, Água Fria | 40ø-32ø | AMANCO/SIMILAR | 18 | un | 2.5 | 45 | Belle Ville
TORRE A | Instalações de água fria | Tê de Redução Soldável, PVC Marrom, Água Fria | 50ø-32ø | AMANCO/SIMILAR | 75 | un | 2.5 | 187.5 | Belle Ville
TORRE A | Instalações de água fria | União Soldável, PVC Marrom, Água Fria | 32ø-32ø | AMANCO/SIMILAR | 150 | un | 4.53 | 679.5 | Belle Ville
TORRE A | Instalações de água fria | União Soldável, PVC Marrom, Água Fria | 25ø-25ø | AMANCO/SIMILAR | 2.5 | un | 4.53 | 11.325 | Belle Ville
TORRE A | Instalações de água fria | União Soldável, PVC Marrom, Água Fria | 50ø-50ø | AMANCO/SIMILAR | 5 | un | 4.53 | 22.65 | Belle Ville
| Subtotal Instalações de água fria | [6 empty] | 71189.1
TORRE A | 5.002.002 — Instalações de água quente | 23 itens
TORRE A | Instalações de água quente | Adaptador Transição Macho, PPR PN25 | 90ø-3" | AMANCO/SIMILAR | 20 | un | 20 | 400 | Belle Ville
TORRE A | Instalações de água quente | Bucha de Redução MF, Super CPVC FlowGuard, Água Quente | 28ø-22ø | AMANCO/SIMILAR | 173 | un | 5 | 865 | Estimativa
TORRE A | Instalações de água quente | Conector de Transição FM, Super CPVC FlowGuard, Água Quente | 22ø-3/4" | AMANCO/SIMILAR | 1948 | un | 4.5 | 8766 | Estimativa
TORRE A | Instalações de água quente | Curva Transposição FF, Super CPVC FlowGuard, Água Quente | 22ø-22ø | AMANCO/SIMILAR | 160 | un | 4.5 | 720 | Estimativa
TORRE A | Instalações de água quente | Joelho 45°, PPR PN25 | 90ø-90ø | AMANCO/SIMILAR | 12 | un | 12 | 144 | Belle Ville
TORRE A | Instalações de água quente | Joelho 45º FF, SuperCPVC FlowGuard, Água Quente | 22ø-22ø | AMANCO/SIMILAR | 243 | un | 2.25 | 546.75 | Estimativa
TORRE A | Instalações de água quente | Joelho 45º FF, SuperCPVC FlowGuard, Água Quente | 28ø-28ø | AMANCO/SIMILAR | 133 | un | 2.25 | 299.25 | Estimativa
TORRE A | Instalações de água quente | Joelho 90°, PPR PN25 | 90ø-90ø | AMANCO/SIMILAR | 18 | un | 15 | 270 | Belle Ville
TORRE A | Instalações de água quente | Joelho 90º FF, SuperCPVC FlowGuard, Água Quente | 22ø-22ø | AMANCO/SIMILAR | 1930 | un | 3.59 | 6928.7 | Estimativa
TORRE A | Instalações de água quente | Joelho 90º FF, SuperCPVC FlowGuard, Água Quente | 28ø-28ø | AMANCO/SIMILAR | 453 | un | 3.59 | 1626.27 | Estimativa
TORRE A | Instalações de água quente | Joelho 90º Transição FF, Super CPVC FlowGuard, Água Quente | 15ø-1/2" | AMANCO/SIMILAR | 290 | un | 5.5 | 1595 | Estimativa
TORRE A | Instalações de água quente | Joelho 90º Transição FF, Super CPVC FlowGuard, Água Quente | 22ø-1/2" | AMANCO/SIMILAR | 403 | un | 5.5 | 2216.5 | Estimativa
TORRE A | Instalações de água quente | Joelho 90º Transição FF, Super CPVC FlowGuard, Água Quente | 28ø-1" | AMANCO/SIMILAR | 98 | un | 5.5 | 539 | Estimativa
TORRE A | Instalações de água quente | Luva Transição FF, Super CPVC FlowGuard, Água Quente | 22ø-25ø | AMANCO/SIMILAR | 245 | un | 4.5 | 1102.5 | Estimativa
TORRE A | Instalações de água quente | Tubo CPVC FlowGuard, cor branca, linha soldável (Tubo de 3m) | ø15mm | AMANCO/SIMILAR | 215.25 | m | 17.63 | 3794.8575 | Belle Ville
TORRE A | Instalações de água quente | Tubo CPVC FlowGuard, cor branca, linha soldável (Tubo de 3m) | ø22mm | AMANCO/SIMILAR | 2682.75 | m | 21.3 | 57142.575 | Belle Ville
TORRE A | Instalações de água quente | Tubo CPVC FlowGuard, cor branca, linha soldável (Tubo de 3m) | ø28mm | AMANCO/SIMILAR | 1176 | m | 12.88 | 15146.88 | Belle Ville
TORRE A | Instalações de água quente | Tubo PPR PN 25, linha soldável (Tubo de 3m) | ø90mm | AMANCO/SIMILAR | 117 | m | 85 | 9945 | Belle Ville
TORRE A | Instalações de água quente | Tê FFF, Super CPVC FlowGuard, Água Quente | 22ø-22ø | AMANCO/SIMILAR | 578 | un | 4.5 | 2601 | Estimativa
TORRE A | Instalações de água quente | Tê FFF, Super CPVC FlowGuard, Água Quente | 28ø-28ø | AMANCO/SIMILAR | 75 | un | 4.5 | 337.5 | Estimativa
TORRE A | Instalações de água quente | Tê Misturador FFF, Super CPVC FlowGuard, Água Quente | 15ø-1/2" | AMANCO/SIMILAR | 290 | un | 6 | 1740 | Estimativa
TORRE A | Instalações de água quente | Tê Redução FFF, Super CPVC FlowGuard, Água Quente | 28ø-22ø | AMANCO/SIMILAR | 232 | un | 5 | 1160 | Estimativa
TORRE A | Instalações de água quente | Tê, PPR PN25 | 90ø-90ø | AMANCO/SIMILAR | 5 | un | 25 | 125 | Belle Ville
| Subtotal Instalações de água quente | [6 empty] | 118011.7825
TORRE A | 5.002.003 — Instalações de esgoto e pluviais | 47 itens
TORRE A | Instalações de esgoto e pluviais | Anel de Vedação Oring | 100ø | AMANCO/SIMILAR | 3000 | un | 2.5 | 7500 | Estimativa
TORRE A | Instalações de esgoto e pluviais | Anel de Vedação Oring | 150ø | AMANCO/SIMILAR | 280 | un | 3.5 | 980 | Estimativa
TORRE A | Instalações de esgoto e pluviais | Anel de Vedação Oring | 50ø | AMANCO/SIMILAR | 15720 | un | 1.5 | 23580 | Estimativa
TORRE A | Instalações de esgoto e pluviais | Anel de Vedação Oring | 75ø | AMANCO/SIMILAR | 45 | un | 2 | 90 | Estimativa
TORRE A | Instalações de esgoto e pluviais | Anel de Vedação P/ Vaso Sanitário | 100ø | AMANCO/SIMILAR | 390 | un | 8 | 3120 | Estimativa
TORRE A | Instalações de esgoto e pluviais | Bucha de Redução, Esgoto Série Normal | 50ø-40ø | AMANCO/SIMILAR | 250 | un | 2.47 | 617.5 | Santa Maria
TORRE A | Instalações de esgoto e pluviais | Caixa Sifonada Branca | 100ø-100ø-50ø | AMANCO/SIMILAR | 130 | un | 28 | 3640 | Estimativa
TORRE A | Instalações de esgoto e pluviais | Caixa Sifonada Branca | 150ø-150ø-50ø | AMANCO/SIMILAR | 527.5 | un | 42 | 22155 | Estimativa
TORRE A | Instalações de esgoto e pluviais | Curva 90º, Esgoto Série Normal | 50ø-50ø | AMANCO/SIMILAR | 85 | un | 5.8 | 493 | Santa Maria
TORRE A | Instalações de esgoto e pluviais | Joelho 45º, Esgoto Série Normal | 40ø-40ø | AMANCO/SIMILAR | 2255 | un | 2.29 | 5163.95 | Santa Maria
TORRE A | Instalações de esgoto e pluviais | Joelho 45º, Esgoto Série Normal | 50ø-50ø | AMANCO/SIMILAR | 3910 | un | 3.35 | 13098.5 | Santa Maria
TORRE A | Instalações de esgoto e pluviais | Joelho 45º, Esgoto Série Normal | 100ø-100ø | AMANCO/SIMILAR | 600 | un | 8.83 | 5298 | Santa Maria
TORRE A | Instalações de esgoto e pluviais | Joelho 45º, Esgoto Série Reforçada | 50ø-50ø | AMANCO/SIMILAR | 125 | un | 7.59 | 948.75 | Santa Maria
TORRE A | Instalações de esgoto e pluviais | Joelho 45º, Esgoto Série Reforçada | 100ø-100ø | AMANCO/SIMILAR | 350 | un | 24.67 | 8634.5 | Santa Maria
TORRE A | Instalações de esgoto e pluviais | Joelho 45º, Esgoto Série Reforçada | 150ø-150ø | AMANCO/SIMILAR | 100 | un | 85.84 | 8584 | Santa Maria
TORRE A | Instalações de esgoto e pluviais | Joelho 90º, Esgoto Série Normal | 40ø-40ø | AMANCO/SIMILAR | 1000 | un | 2 | 2000 | Santa Maria
TORRE A | Instalações de esgoto e pluviais | Joelho 90º, Esgoto Série Normal | 50ø-50ø | AMANCO/SIMILAR | 1500 | un | 2.69 | 4035 | Santa Maria
TORRE A | Instalações de esgoto e pluviais | Joelho 90º, Esgoto Série Normal | 100ø-100ø | AMANCO/SIMILAR | 420 | un | 8.89 | 3733.8 | Santa Maria
TORRE A | Instalações de esgoto e pluviais | Junção Simples com Redução, Esgoto Série Normal | 75ø-50ø | AMANCO/SIMILAR | 10 | un | 9.1 | 91 | Estimativa
TORRE A | Instalações de esgoto e pluviais | Junção Simples com Redução, Esgoto Série Normal | 100ø-50ø | AMANCO/SIMILAR | 1038 | un | 23.13 | 24008.94 | Santa Maria (est.)
TORRE A | Instalações de esgoto e pluviais | Junção Simples com Redução, Esgoto Série Reforçada | 100ø-50ø | AMANCO/SIMILAR | 170 | un | 62.72 | 10662.4 | Santa Maria (est.)
TORRE A | Instalações de esgoto e pluviais | Junção Simples, Esgoto Série Normal | 50ø-50ø | AMANCO/SIMILAR | 400 | un | 7.58 | 3032 | Santa Maria
TORRE A | Instalações de esgoto e pluviais | Junção Simples, Esgoto Série Normal | 100ø-100ø | AMANCO/SIMILAR | 200 | un | 23.13 | 4626 | Santa Maria
TORRE A | Instalações de esgoto e pluviais | Junção Simples, Esgoto Série Reforçada | 50ø-50ø | AMANCO/SIMILAR | 50 | un | 15 | 750 | Santa Maria
TORRE A | Instalações de esgoto e pluviais | Junção Simples, Esgoto Série Reforçada | 100ø-100ø | AMANCO/SIMILAR | 75 | un | 62.72 | 4704 | Santa Maria
TORRE A | Instalações de esgoto e pluviais | Luva Simples, Esgoto Série Normal | 50ø-50ø | AMANCO/SIMILAR | 4835 | un | 3.09 | 14940.15 | Santa Maria
TORRE A | Instalações de esgoto e pluviais | Luva Simples, Esgoto Série Normal | 75ø-75ø | AMANCO/SIMILAR | 10 | un | 5.84 | 58.4 | Santa Maria
TORRE A | Instalações de esgoto e pluviais | Luva Simples, Esgoto Série Normal | 100ø-100ø | AMANCO/SIMILAR | 525 | un | 6.78 | 3559.5 | Santa Maria
TORRE A | Instalações de esgoto e pluviais | Luva Simples, Esgoto Série Normal | 150ø-150ø | AMANCO/SIMILAR | 17.5 | un | 32.81 | 574.175 | Santa Maria
TORRE A | Instalações de esgoto e pluviais | Luva Simples, Esgoto Série Reforçada | 50ø-50ø | AMANCO/SIMILAR | 50 | un | 9.04 | 452 | Santa Maria
TORRE A | Instalações de esgoto e pluviais | Luva Simples, Esgoto Série Reforçada | 100ø-100ø | AMANCO/SIMILAR | 95 | un | 15.52 | 1474.4 | Santa Maria
TORRE A | Instalações de esgoto e pluviais | Luva Simples, Esgoto Série Reforçada | 150ø-150ø | AMANCO/SIMILAR | 112.5 | un | 46.11 | 5187.375 | Santa Maria
TORRE A | Instalações de esgoto e pluviais | Ralo Seco Cilíndrico | 100ø-40ø | AMANCO/SIMILAR | 65 | un | 18 | 1170 | Estimativa
TORRE A | Instalações de esgoto e pluviais | Redução Excêntrica, Esgoto Série Normal | 100ø-50ø | AMANCO/SIMILAR | 8 | un | 9.26 | 74.08 | Santa Maria
TORRE A | Instalações de esgoto e pluviais | Redução Excêntrica, Esgoto Série Reforçada | 150ø-100ø | AMANCO/SIMILAR | 15 | un | 35 | 525 | Santa Maria
TORRE A | Instalações de esgoto e pluviais | Terminal de Ventilação | 100ø | AMANCO/SIMILAR | 35 | un | 12 | 420 | Estimativa
TORRE A | Instalações de esgoto e pluviais | Terminal de Ventilação | 50ø | AMANCO/SIMILAR | 5 | un | 8 | 40 | Estimativa
TORRE A | Instalações de esgoto e pluviais | Tubo PVC rígido, cor branca, linha Esgoto Série Normal (Tubo de 6m) | ø40mm | AMANCO/SIMILAR | 1284 | m | 0.94 | 1206.96 | Santa Maria
TORRE A | Instalações de esgoto e pluviais | Tubo PVC rígido, cor branca, linha Esgoto Série Normal (Tubo de 6m) | ø50mm | AMANCO/SIMILAR | 2388 | m | 1.6 | 3820.8 | Santa Maria
TORRE A | Instalações de esgoto e pluviais | Tubo PVC rígido, cor branca, linha Esgoto Série Normal (Tubo de 6m) | ø100mm | AMANCO/SIMILAR | 1116 | m | 2.61 | 2912.76 | Santa Maria
TORRE A | Instalações de esgoto e pluviais | Tubo PVC rígido, cor branca, linha Esgoto Série Normal (Tubo de 6m) | ø75mm | AMANCO/SIMILAR | 24 | m | 2.31 | 55.44 | Santa Maria
TORRE A | Instalações de esgoto e pluviais | Tubo PVC rígido, cor branca, linha Esgoto Série Reforçada (Tubo de 6m) | ø50mm | AMANCO/SIMILAR | 600 | m | 2.8 | 1680 | Santa Maria
TORRE A | Instalações de esgoto e pluviais | Tubo PVC rígido, cor branca, linha Esgoto Série Reforçada (Tubo de 6m) | ø75mm | AMANCO/SIMILAR | 84 | m | 3.67 | 308.28 | Santa Maria
TORRE A | Instalações de esgoto e pluviais | Tubo PVC rígido, cor branca, linha Esgoto Série Reforçada (Tubo de 6m) | ø100mm | AMANCO/SIMILAR | 3072 | m | 6.43 | 19752.96 | Santa Maria
TORRE A | Instalações de esgoto e pluviais | Tubo PVC rígido, cor branca, linha Esgoto Série Reforçada (Tubo de 6m) | ø150mm | AMANCO/SIMILAR | 804 | m | 13.08 | 10516.32 | Santa Maria
TORRE A | Instalações de esgoto e pluviais | Tê de Inspeção, Esgoto Série Normal | 100ø-75ø | AMANCO/SIMILAR | 60 | un | 28 | 1680 | Santa Maria
TORRE A | Instalações de esgoto e pluviais | Tê de Inspeção, Esgoto Série Normal | 150ø-100ø | AMANCO/SIMILAR | 38 | un | 85 | 3230 | Santa Maria
| Subtotal Instalações de esgoto e pluviais | [6 empty] | 235184.94
TORRE A | 5.002.005 — Hidrômetros | 1 itens
TORRE A | Hidrômetros | Hidrômetro Unijato | 3/4" |  | 72 | un | 350 | 25200 | Mercado
| Subtotal Hidrômetros | [6 empty] | 25200
TORRE A | 5.002.007 — Sistema de bombas | 1 itens
TORRE A | Sistema de bombas | Válvula Redutora de Pressão - Modelo: Pilotada 420 - 2" |  | BERMAD | 4 | un | 2800 | 11200 | Mercado
| Subtotal Sistema de bombas | [6 empty] | 11200
TORRE A | 5.002.008 — Mão de obra | 0 itens
TORRE A | Mão de obra | A definir
| Subtotal Mão de obra | [6 empty] | 0
TOTAL TORRE A | [7 empty] | 460785.8225
5.003 — SISTEMAS E INST. HIDROSSANITÁRIAS E DRENAGEM — TORRE B
TORRE B | 5.003.001 — Instalações de água fria | 47 itens
TORRE B | Instalações de água fria | Adaptador Longo com Flanges Livres | 60ø | AMANCO/SIMILAR | 2 | un | 45 | 90 | Estimativa
TORRE B | Instalações de água fria | Adaptador Soldável Curto, PVC Marrom, Água Fria | 25ø-3/4" | AMANCO/SIMILAR | 1140 | un | 4.08 | 4651.2 | Belle Ville
TORRE B | Instalações de água fria | Adaptador Soldável Curto, PVC Marrom, Água Fria | 32ø-1" | AMANCO/SIMILAR | 50 | un | 4.08 | 204 | Belle Ville
TORRE B | Instalações de água fria | Bucha de Redução Soldável Curta, PVC Marrom, Água Fria | 32ø-25ø | AMANCO/SIMILAR | 242.5 | un | 1.66 | 402.55 | Belle Ville
TORRE B | Instalações de água fria | Bucha de Redução Soldável Longa, PVC Marrom, Água Fria | 50ø-32ø | AMANCO/SIMILAR | 25 | un | 2.5 | 62.5 | Belle Ville
TORRE B | Instalações de água fria | Bucha de Redução Soldável Longa, PVC Marrom, Água Fria | 50ø-40ø | AMANCO/SIMILAR | 7.5 | un | 2.5 | 18.75 | Belle Ville
TORRE B | Instalações de água fria | Curva de Transposição Soldável, PVC Marrom, Água Fria | 25ø-25ø | AMANCO/SIMILAR | 300 | un | 9.8 | 2940 | Belle Ville
TORRE B | Instalações de água fria | Curva de Transposição Soldável, PVC Marrom, Água Fria | 32ø-32ø | AMANCO/SIMILAR | 80 | un | 9.8 | 784 | Belle Ville
TORRE B | Instalações de água fria | Joelho 45º Soldável, PVC Marrom, Água Fria | 25ø-25ø | AMANCO/SIMILAR | 522 | un | 1.2 | 626.4 | Belle Ville
TORRE B | Instalações de água fria | Joelho 45º Soldável, PVC Marrom, Água Fria | 32ø-32ø | AMANCO/SIMILAR | 110 | un | 1.2 | 132 | Belle Ville
TORRE B | Instalações de água fria | Joelho 45º Soldável, PVC Marrom, Água Fria | 40ø-40ø | AMANCO/SIMILAR | 1 | un | 1.2 | 1.2 | Belle Ville
TORRE B | Instalações de água fria | Joelho 45º Soldável, PVC Marrom, Água Fria | 50ø-50ø | AMANCO/SIMILAR | 5 | un | 1.2 | 6 | Belle Ville
TORRE B | Instalações de água fria | Joelho 45º Soldável, PVC Marrom, Água Fria | 75ø-75ø | AMANCO/SIMILAR | 1 | un | 1.2 | 1.2 | Belle Ville
TORRE B | Instalações de água fria | Joelho 90° Redução Soldável, PVC Marrom, Água Fria | 32ø-25ø | AMANCO/SIMILAR | 5 | un | 1.5 | 7.5 | Belle Ville
TORRE B | Instalações de água fria | Joelho 90° Roscável, PVC Marrom, Água Fria | 25ø-25ø | AMANCO/SIMILAR | 97 | un | 2.5 | 242.5 | Belle Ville
TORRE B | Instalações de água fria | Joelho 90º Soldável - Bucha Latão, PVC Marrom, Água Fria | 25ø-1/2" | AMANCO/SIMILAR | 1457 | un | 4.5 | 6556.5 | Belle Ville
TORRE B | Instalações de água fria | Joelho 90º Soldável, PVC Marrom, Água Fria | 25ø-25ø | AMANCO/SIMILAR | 3772 | un | 0.78 | 2942.16 | Belle Ville
TORRE B | Instalações de água fria | Joelho 90º Soldável, PVC Marrom, Água Fria | 32ø-32ø | AMANCO/SIMILAR | 775 | un | 0.78 | 604.5 | Belle Ville
TORRE B | Instalações de água fria | Joelho 90º Soldável, PVC Marrom, Água Fria | 40ø-40ø | AMANCO/SIMILAR | 10 | un | 0.78 | 7.8 | Belle Ville
TORRE B | Instalações de água fria | Joelho 90º Soldável, PVC Marrom, Água Fria | 50ø-50ø | AMANCO/SIMILAR | 12 | un | 0.78 | 9.36 | Belle Ville
TORRE B | Instalações de água fria | Joelho 90º Soldável, PVC Marrom, Água Fria | 60ø-60ø | AMANCO/SIMILAR | 10 | un | 0.78 | 7.8 | Belle Ville
TORRE B | Instalações de água fria | Joelho 90º Soldável, PVC Marrom, Água Fria | 75ø-75ø | AMANCO/SIMILAR | 5 | un | 0.78 | 3.9 | Belle Ville
TORRE B | Instalações de água fria | Joelho 90º Soldável/Roscável, PVC Marrom, Água Fria | 25ø-1/2" | AMANCO/SIMILAR | 182 | un | 3.5 | 637 | Belle Ville
TORRE B | Instalações de água fria | Luva Soldável/Roscável, PVC Marrom, Água Fria | 25ø-3/4" | AMANCO/SIMILAR | 330 | un | 2.5 | 825 | Belle Ville
TORRE B | Instalações de água fria | Luva Soldável/Roscável, PVC Marrom, Água Fria | 32ø-1" | AMANCO/SIMILAR | 150 | un | 2.5 | 375 | Belle Ville
TORRE B | Instalações de água fria | Registro Esfera Soldável, PVC Marrom, Água Fria | 32ø-32ø | AMANCO/SIMILAR | 103 | un | 31.72 | 3267.16 | Belle Ville
TORRE B | Instalações de água fria | Registro Esfera Soldável, PVC Marrom, Água Fria | 25ø-25ø | AMANCO/SIMILAR | 1.5 | un | 31.72 | 47.58 | Belle Ville
TORRE B | Instalações de água fria | Tubo PVC rígido, cor marrom, linha soldável (Tubo de 6m) | ø25mm | AMANCO/SIMILAR | 7404 | m | 2.57 | 19028.28 | Belle Ville
TORRE B | Instalações de água fria | Tubo PVC rígido, cor marrom, linha soldável (Tubo de 6m) | ø32mm | AMANCO/SIMILAR | 2544 | m | 7.8 | 19843.2 | Belle Ville
TORRE B | Instalações de água fria | Tubo PVC rígido, cor marrom, linha soldável (Tubo de 6m) | ø40mm | AMANCO/SIMILAR | 96 | m | 12.83 | 1231.68 | Belle Ville
TORRE B | Instalações de água fria | Tubo PVC rígido, cor marrom, linha soldável (Tubo de 6m) | ø50mm | AMANCO/SIMILAR | 156 | m | 10.47 | 1633.32 | Belle Ville
TORRE B | Instalações de água fria | Tubo PVC rígido, cor marrom, linha soldável (Tubo de 6m) | ø60mm | AMANCO/SIMILAR | 24 | m | 19.05 | 457.2 | Belle Ville
TORRE B | Instalações de água fria | Tubo PVC rígido, cor marrom, linha soldável (Tubo de 6m) | ø75mm | AMANCO/SIMILAR | 24 | m | 27.48 | 659.52 | Belle Ville
TORRE B | Instalações de água fria | Tê Soldável - Bucha Latão, PVC Marrom, Água Fria | 25ø-1/2" | AMANCO/SIMILAR | 65 | un | 1.55 | 100.75 | Belle Ville
TORRE B | Instalações de água fria | Tê Soldável, PVC Marrom, Água Fria | 25ø-25ø-25ø | AMANCO/SIMILAR | 530 | un | 1.55 | 821.5 | Belle Ville
TORRE B | Instalações de água fria | Tê Soldável, PVC Marrom, Água Fria | 32ø-32ø-32ø | AMANCO/SIMILAR | 125 | un | 1.55 | 193.75 | Belle Ville
TORRE B | Instalações de água fria | Tê Soldável, PVC Marrom, Água Fria | 40ø-40ø-40ø | AMANCO/SIMILAR | 1 | un | 1.55 | 1.55 | Belle Ville
TORRE B | Instalações de água fria | Tê Soldável, PVC Marrom, Água Fria | 50ø-50ø-50ø | AMANCO/SIMILAR | 5 | un | 1.55 | 7.75 | Belle Ville
TORRE B | Instalações de água fria | Tê Soldável, PVC Marrom, Água Fria | 60ø-60ø-60ø | AMANCO/SIMILAR | 3 | un | 1.55 | 4.65 | Belle Ville
TORRE B | Instalações de água fria | Tê Soldável, PVC Marrom, Água Fria | 75ø-75ø-75ø | AMANCO/SIMILAR | 1 | un | 1.55 | 1.55 | Belle Ville
TORRE B | Instalações de água fria | Tê Soldável/Roscável, PVC Marrom, Água Fria | 25ø-1/2" | AMANCO/SIMILAR | 87.5 | un | 1.55 | 135.625 | Belle Ville
TORRE B | Instalações de água fria | Tê de Redução Soldável, PVC Marrom, Água Fria | 32ø-25ø | AMANCO/SIMILAR | 267 | un | 2.5 | 667.5 | Belle Ville
TORRE B | Instalações de água fria | Tê de Redução Soldável, PVC Marrom, Água Fria | 40ø-32ø | AMANCO/SIMILAR | 17 | un | 2.5 | 42.5 | Belle Ville
TORRE B | Instalações de água fria | Tê de Redução Soldável, PVC Marrom, Água Fria | 50ø-32ø | AMANCO/SIMILAR | 75 | un | 2.5 | 187.5 | Belle Ville
TORRE B | Instalações de água fria | União Soldável, PVC Marrom, Água Fria | 32ø-32ø | AMANCO/SIMILAR | 150 | un | 4.53 | 679.5 | Belle Ville
TORRE B | Instalações de água fria | União Soldável, PVC Marrom, Água Fria | 25ø-25ø | AMANCO/SIMILAR | 2.5 | un | 4.53 | 11.325 | Belle Ville
TORRE B | Instalações de água fria | União Soldável, PVC Marrom, Água Fria | 50ø-50ø | AMANCO/SIMILAR | 5 | un | 4.53 | 22.65 | Belle Ville
| Subtotal Instalações de água fria | [6 empty] | 71184.86
TORRE B | 5.003.002 — Instalações de água quente | 23 itens
TORRE B | Instalações de água quente | Adaptador Transição Macho, PPR PN25 | 90ø-3" | AMANCO/SIMILAR | 20 | un | 20 | 400 | Belle Ville
TORRE B | Instalações de água quente | Bucha de Redução MF, Super CPVC FlowGuard, Água Quente | 28ø-22ø | AMANCO/SIMILAR | 172 | un | 5 | 860 | Estimativa
TORRE B | Instalações de água quente | Conector de Transição FM, Super CPVC FlowGuard, Água Quente | 22ø-3/4" | AMANCO/SIMILAR | 1947 | un | 4.5 | 8761.5 | Estimativa
TORRE B | Instalações de água quente | Curva Transposição FF, Super CPVC FlowGuard, Água Quente | 22ø-22ø | AMANCO/SIMILAR | 160 | un | 4.5 | 720 | Estimativa
TORRE B | Instalações de água quente | Joelho 45°, PPR PN25 | 90ø-90ø | AMANCO/SIMILAR | 12 | un | 12 | 144 | Belle Ville
TORRE B | Instalações de água quente | Joelho 45º FF, SuperCPVC FlowGuard, Água Quente | 22ø-22ø | AMANCO/SIMILAR | 242 | un | 2.25 | 544.5 | Estimativa
TORRE B | Instalações de água quente | Joelho 45º FF, SuperCPVC FlowGuard, Água Quente | 28ø-28ø | AMANCO/SIMILAR | 132 | un | 2.25 | 297 | Estimativa
TORRE B | Instalações de água quente | Joelho 90°, PPR PN25 | 90ø-90ø | AMANCO/SIMILAR | 18 | un | 15 | 270 | Belle Ville
TORRE B | Instalações de água quente | Joelho 90º FF, SuperCPVC FlowGuard, Água Quente | 22ø-22ø | AMANCO/SIMILAR | 1930 | un | 3.59 | 6928.7 | Estimativa
TORRE B | Instalações de água quente | Joelho 90º FF, SuperCPVC FlowGuard, Água Quente | 28ø-28ø | AMANCO/SIMILAR | 452 | un | 3.59 | 1622.68 | Estimativa
TORRE B | Instalações de água quente | Joelho 90º Transição FF, Super CPVC FlowGuard, Água Quente | 15ø-1/2" | AMANCO/SIMILAR | 290 | un | 5.5 | 1595 | Estimativa
TORRE B | Instalações de água quente | Joelho 90º Transição FF, Super CPVC FlowGuard, Água Quente | 22ø-1/2" | AMANCO/SIMILAR | 402 | un | 5.5 | 2211 | Estimativa
TORRE B | Instalações de água quente | Joelho 90º Transição FF, Super CPVC FlowGuard, Água Quente | 28ø-1" | AMANCO/SIMILAR | 97 | un | 5.5 | 533.5 | Estimativa
TORRE B | Instalações de água quente | Luva Transição FF, Super CPVC FlowGuard, Água Quente | 22ø-25ø | AMANCO/SIMILAR | 245 | un | 4.5 | 1102.5 | Estimativa
TORRE B | Instalações de água quente | Tubo CPVC FlowGuard, cor branca, linha soldável (Tubo de 3m) | ø15mm | AMANCO/SIMILAR | 215.25 | m | 17.63 | 3794.8575 | Belle Ville
TORRE B | Instalações de água quente | Tubo CPVC FlowGuard, cor branca, linha soldável (Tubo de 3m) | ø22mm | AMANCO/SIMILAR | 2682.75 | m | 21.3 | 57142.575 | Belle Ville
TORRE B | Instalações de água quente | Tubo CPVC FlowGuard, cor branca, linha soldável (Tubo de 3m) | ø28mm | AMANCO/SIMILAR | 1176 | m | 12.88 | 15146.88 | Belle Ville
TORRE B | Instalações de água quente | Tubo PPR PN 25, linha soldável (Tubo de 3m) | ø90mm | AMANCO/SIMILAR | 117 | m | 85 | 9945 | Belle Ville
TORRE B | Instalações de água quente | Tê FFF, Super CPVC FlowGuard, Água Quente | 22ø-22ø | AMANCO/SIMILAR | 577 | un | 4.5 | 2596.5 | Estimativa
TORRE B | Instalações de água quente | Tê FFF, Super CPVC FlowGuard, Água Quente | 28ø-28ø | AMANCO/SIMILAR | 75 | un | 4.5 | 337.5 | Estimativa
TORRE B | Instalações de água quente | Tê Misturador FFF, Super CPVC FlowGuard, Água Quente | 15ø-1/2" | AMANCO/SIMILAR | 290 | un | 6 | 1740 | Estimativa
TORRE B | Instalações de água quente | Tê Redução FFF, Super CPVC FlowGuard, Água Quente | 28ø-22ø | AMANCO/SIMILAR | 233 | un | 5 | 1165 | Estimativa
TORRE B | Instalações de água quente | Tê, PPR PN25 | 90ø-90ø | AMANCO/SIMILAR | 5 | un | 25 | 125 | Belle Ville
| Subtotal Instalações de água quente | [6 empty] | 117983.6925
TORRE B | 5.003.003 — Instalações de esgoto e pluviais | 47 itens
TORRE B | Instalações de esgoto e pluviais | Anel de Vedação Oring | 100ø | AMANCO/SIMILAR | 3000 | un | 2.5 | 7500 | Estimativa
TORRE B | Instalações de esgoto e pluviais | Anel de Vedação Oring | 150ø | AMANCO/SIMILAR | 280 | un | 3.5 | 980 | Estimativa
TORRE B | Instalações de esgoto e pluviais | Anel de Vedação Oring | 50ø | AMANCO/SIMILAR | 15720 | un | 1.5 | 23580 | Estimativa
TORRE B | Instalações de esgoto e pluviais | Anel de Vedação Oring | 75ø | AMANCO/SIMILAR | 45 | un | 2 | 90 | Estimativa
TORRE B | Instalações de esgoto e pluviais | Anel de Vedação P/ Vaso Sanitário | 100ø | AMANCO/SIMILAR | 390 | un | 8 | 3120 | Estimativa
TORRE B | Instalações de esgoto e pluviais | Bucha de Redução, Esgoto Série Normal | 50ø-40ø | AMANCO/SIMILAR | 250 | un | 2.47 | 617.5 | Santa Maria
TORRE B | Instalações de esgoto e pluviais | Caixa Sifonada Branca | 100ø-100ø-50ø | AMANCO/SIMILAR | 130 | un | 28 | 3640 | Estimativa
TORRE B | Instalações de esgoto e pluviais | Caixa Sifonada Branca | 150ø-150ø-50ø | AMANCO/SIMILAR | 527.5 | un | 42 | 22155 | Estimativa
TORRE B | Instalações de esgoto e pluviais | Curva 90º, Esgoto Série Normal | 50ø-50ø | AMANCO/SIMILAR | 85 | un | 5.8 | 493 | Santa Maria
TORRE B | Instalações de esgoto e pluviais | Joelho 45º, Esgoto Série Normal | 40ø-40ø | AMANCO/SIMILAR | 2255 | un | 2.29 | 5163.95 | Santa Maria
TORRE B | Instalações de esgoto e pluviais | Joelho 45º, Esgoto Série Normal | 50ø-50ø | AMANCO/SIMILAR | 3910 | un | 3.35 | 13098.5 | Santa Maria
TORRE B | Instalações de esgoto e pluviais | Joelho 45º, Esgoto Série Normal | 100ø-100ø | AMANCO/SIMILAR | 600 | un | 8.83 | 5298 | Santa Maria
TORRE B | Instalações de esgoto e pluviais | Joelho 45º, Esgoto Série Reforçada | 50ø-50ø | AMANCO/SIMILAR | 125 | un | 7.59 | 948.75 | Santa Maria
TORRE B | Instalações de esgoto e pluviais | Joelho 45º, Esgoto Série Reforçada | 100ø-100ø | AMANCO/SIMILAR | 350 | un | 24.67 | 8634.5 | Santa Maria
TORRE B | Instalações de esgoto e pluviais | Joelho 45º, Esgoto Série Reforçada | 150ø-150ø | AMANCO/SIMILAR | 100 | un | 85.84 | 8584 | Santa Maria
TORRE B | Instalações de esgoto e pluviais | Joelho 90º, Esgoto Série Normal | 40ø-40ø | AMANCO/SIMILAR | 1000 | un | 2 | 2000 | Santa Maria
TORRE B | Instalações de esgoto e pluviais | Joelho 90º, Esgoto Série Normal | 50ø-50ø | AMANCO/SIMILAR | 1500 | un | 2.69 | 4035 | Santa Maria
TORRE B | Instalações de esgoto e pluviais | Joelho 90º, Esgoto Série Normal | 100ø-100ø | AMANCO/SIMILAR | 415 | un | 8.89 | 3689.35 | Santa Maria
TORRE B | Instalações de esgoto e pluviais | Junção Simples com Redução, Esgoto Série Normal | 75ø-50ø | AMANCO/SIMILAR | 10 | un | 9.1 | 91 | Estimativa
TORRE B | Instalações de esgoto e pluviais | Junção Simples com Redução, Esgoto Série Normal | 100ø-50ø | AMANCO/SIMILAR | 1037 | un | 23.13 | 23985.81 | Santa Maria (est.)
TORRE B | Instalações de esgoto e pluviais | Junção Simples com Redução, Esgoto Série Reforçada | 100ø-50ø | AMANCO/SIMILAR | 170 | un | 62.72 | 10662.4 | Santa Maria (est.)
TORRE B | Instalações de esgoto e pluviais | Junção Simples, Esgoto Série Normal | 50ø-50ø | AMANCO/SIMILAR | 400 | un | 7.58 | 3032 | Santa Maria
TORRE B | Instalações de esgoto e pluviais | Junção Simples, Esgoto Série Normal | 100ø-100ø | AMANCO/SIMILAR | 200 | un | 23.13 | 4626 | Santa Maria
TORRE B | Instalações de esgoto e pluviais | Junção Simples, Esgoto Série Reforçada | 50ø-50ø | AMANCO/SIMILAR | 50 | un | 15 | 750 | Santa Maria
TORRE B | Instalações de esgoto e pluviais | Junção Simples, Esgoto Série Reforçada | 100ø-100ø | AMANCO/SIMILAR | 75 | un | 62.72 | 4704 | Santa Maria
TORRE B | Instalações de esgoto e pluviais | Luva Simples, Esgoto Série Normal | 50ø-50ø | AMANCO/SIMILAR | 4835 | un | 3.09 | 14940.15 | Santa Maria
TORRE B | Instalações de esgoto e pluviais | Luva Simples, Esgoto Série Normal | 75ø-75ø | AMANCO/SIMILAR | 10 | un | 5.84 | 58.4 | Santa Maria
TORRE B | Instalações de esgoto e pluviais | Luva Simples, Esgoto Série Normal | 100ø-100ø | AMANCO/SIMILAR | 525 | un | 6.78 | 3559.5 | Santa Maria
TORRE B | Instalações de esgoto e pluviais | Luva Simples, Esgoto Série Normal | 150ø-150ø | AMANCO/SIMILAR | 17.5 | un | 32.81 | 574.175 | Santa Maria
TORRE B | Instalações de esgoto e pluviais | Luva Simples, Esgoto Série Reforçada | 50ø-50ø | AMANCO/SIMILAR | 50 | un | 9.04 | 452 | Santa Maria
TORRE B | Instalações de esgoto e pluviais | Luva Simples, Esgoto Série Reforçada | 100ø-100ø | AMANCO/SIMILAR | 95 | un | 15.52 | 1474.4 | Santa Maria
TORRE B | Instalações de esgoto e pluviais | Luva Simples, Esgoto Série Reforçada | 150ø-150ø | AMANCO/SIMILAR | 112.5 | un | 46.11 | 5187.375 | Santa Maria
TORRE B | Instalações de esgoto e pluviais | Ralo Seco Cilíndrico | 100ø-40ø | AMANCO/SIMILAR | 65 | un | 18 | 1170 | Estimativa
TORRE B | Instalações de esgoto e pluviais | Redução Excêntrica, Esgoto Série Normal | 100ø-50ø | AMANCO/SIMILAR | 7 | un | 9.26 | 64.82 | Santa Maria
TORRE B | Instalações de esgoto e pluviais | Redução Excêntrica, Esgoto Série Reforçada | 150ø-100ø | AMANCO/SIMILAR | 10 | un | 35 | 350 | Santa Maria
TORRE B | Instalações de esgoto e pluviais | Terminal de Ventilação | 100ø | AMANCO/SIMILAR | 35 | un | 12 | 420 | Estimativa
TORRE B | Instalações de esgoto e pluviais | Terminal de Ventilação | 50ø | AMANCO/SIMILAR | 5 | un | 8 | 40 | Estimativa
TORRE B | Instalações de esgoto e pluviais | Tubo PVC rígido, cor branca, linha Esgoto Série Normal (Tubo de 6m) | ø40mm | AMANCO/SIMILAR | 1284 | m | 0.94 | 1206.96 | Santa Maria
TORRE B | Instalações de esgoto e pluviais | Tubo PVC rígido, cor branca, linha Esgoto Série Normal (Tubo de 6m) | ø50mm | AMANCO/SIMILAR | 2388 | m | 1.6 | 3820.8 | Santa Maria
TORRE B | Instalações de esgoto e pluviais | Tubo PVC rígido, cor branca, linha Esgoto Série Normal (Tubo de 6m) | ø100mm | AMANCO/SIMILAR | 1116 | m | 2.61 | 2912.76 | Santa Maria
TORRE B | Instalações de esgoto e pluviais | Tubo PVC rígido, cor branca, linha Esgoto Série Normal (Tubo de 6m) | ø75mm | AMANCO/SIMILAR | 24 | m | 2.31 | 55.44 | Santa Maria
TORRE B | Instalações de esgoto e pluviais | Tubo PVC rígido, cor branca, linha Esgoto Série Reforçada (Tubo de 6m) | ø50mm | AMANCO/SIMILAR | 600 | m | 2.8 | 1680 | Santa Maria
TORRE B | Instalações de esgoto e pluviais | Tubo PVC rígido, cor branca, linha Esgoto Série Reforçada (Tubo de 6m) | ø75mm | AMANCO/SIMILAR | 84 | m | 3.67 | 308.28 | Santa Maria
TORRE B | Instalações de esgoto e pluviais | Tubo PVC rígido, cor branca, linha Esgoto Série Reforçada (Tubo de 6m) | ø100mm | AMANCO/SIMILAR | 3072 | m | 6.43 | 19752.96 | Santa Maria
TORRE B | Instalações de esgoto e pluviais | Tubo PVC rígido, cor branca, linha Esgoto Série Reforçada (Tubo de 6m) | ø150mm | AMANCO/SIMILAR | 804 | m | 13.08 | 10516.32 | Santa Maria
TORRE B | Instalações de esgoto e pluviais | Tê de Inspeção, Esgoto Série Normal | 100ø-75ø | AMANCO/SIMILAR | 60 | un | 28 | 1680 | Santa Maria
TORRE B | Instalações de esgoto e pluviais | Tê de Inspeção, Esgoto Série Normal | 150ø-100ø | AMANCO/SIMILAR | 37 | un | 85 | 3145 | Santa Maria
| Subtotal Instalações de esgoto e pluviais | [6 empty] | 234848.1
TORRE B | 5.003.005 — Hidrômetros | 1 itens
TORRE B | Hidrômetros | Hidrômetro Unijato | 3/4" |  | 72 | un | 350 | 25200 | Mercado
| Subtotal Hidrômetros | [6 empty] | 25200
TORRE B | 5.003.007 — Sistema de bombas | 1 itens
TORRE B | Sistema de bombas | Válvula Redutora de Pressão - Modelo: Pilotada 420 - 2" |  | BERMAD | 4 | un | 2800 | 11200 | Mercado
| Subtotal Sistema de bombas | [6 empty] | 11200
TORRE B | 5.003.008 — Mão de obra | 0 itens
TORRE B | Mão de obra | A definir
| Subtotal Mão de obra | [6 empty] | 0
TOTAL TORRE B | [7 empty] | 460416.6525
TOTAL GERAL — CON 05 HIDROSSANITÁRIO | [7 empty] | 2048210.95