## HIDROSSANITARIO
|  | Projeto | Electra Towers
|  | Empresa | Thozen
|  | Origem | CTN-TZN_HID-R01
|  | Revisao | R01 - IFC H00 + DWG + Benchmark Cartesian (32 proj) - 11/abr/2026
Hidrossanitario Completo
TORRE | PAVIMENTO | GRUPO/EAP | SUBGRUPO | Descricao | Quantidade | Repeticao | Perda | Qte com perda | Unidade | Custo unitario | Custo Total | Fonte PU | Consideracoes
EMBASAMENTO | COMPARTILHADO (T.A + T.B)
EMBASAMENTO | TÉRREO
EMBASAMENTO | TÉRREO | INST. HIDROSSANITÁRIAS | TUBULAÇÕES | Tubo PVC Soldável DN63 (25mm) | 20 | 1 | 0 | 20 | m | 2.57 | 51.4 | Belle Ville | Qtd convertida mm->m
EMBASAMENTO | TÉRREO | INST. HIDROSSANITÁRIAS | TUBULAÇÕES | Tubo PVC Soldável DN81 (32mm) | 8 | 1 | 0 | 8 | m | 7.8 | 62.4 | Belle Ville | Qtd convertida mm->m
EMBASAMENTO | TÉRREO | INST. HIDROSSANITÁRIAS | TUBULAÇÕES | Tubo PVC Soldável DN101 (40mm) | 3 | 1 | 0 | 3 | m | 12.83 | 38.49 | Belle Ville | Qtd convertida mm->m
EMBASAMENTO | TÉRREO | INST. HIDROSSANITÁRIAS | TUBULAÇÕES | Tubo PVC Soldável DN152 (60mm) | 1.2 | 1 | 0 | 1.2 | m | 19.05 | 22.86 | Belle Ville | Qtd convertida mm->m
EMBASAMENTO | TÉRREO | INST. HIDROSSANITÁRIAS | TUBULAÇÕES | Tubo PVC Soldável DN190 (75mm) — entrada geral | 0.92 | 1 | 0 | 0.92 | m | 27.48 | 25.34 | Belle Ville | Qtd convertida mm->m
EMBASAMENTO | TÉRREO | INST. HIDROSSANITÁRIAS | TUBULAÇÕES | Tubo PPR PN25 DN228 (90mm) — prumada recalque | 15.32 | 1 | 0 | 15.32 | m | 85 | 1302.45 | Belle Ville | Qtd convertida mm->m
EMBASAMENTO | TÉRREO | INST. HIDROSSANITÁRIAS | CONEXÕES | Adaptador Curto PVC Soldável | 30 | 1 | 0 | 30 | un | 4.08 | 122.4 | Belle Ville
EMBASAMENTO | TÉRREO | INST. HIDROSSANITÁRIAS | CONEXÕES | Adaptador PPR | 52 | 1 | 0 | 52 | un | 20 | 1040 | Belle Ville
EMBASAMENTO | TÉRREO | INST. HIDROSSANITÁRIAS | CONEXÕES | Bucha de Redução PVC | 14 | 1 | 0 | 14 | un | 1.66 | 23.24 | Belle Ville
EMBASAMENTO | TÉRREO | INST. HIDROSSANITÁRIAS | CONEXÕES | Flange p/ Limpeza | 6 | 1 | 0 | 6 | un | 88.19 | 529.14 | Belle Ville
EMBASAMENTO | TÉRREO | INST. HIDROSSANITÁRIAS | CONEXÕES | Hidrômetro | 8 | 1 | 0 | 8 | un | 547.3 | 4378.4 | Belle Ville
EMBASAMENTO | TÉRREO | INST. HIDROSSANITÁRIAS | CONEXÕES | Joelho PPR | 64 | 1 | 0 | 64 | un | 15 | 960 | Belle Ville
EMBASAMENTO | TÉRREO | INST. HIDROSSANITÁRIAS | CONEXÕES | Joelho PVC Soldável | 166 | 1 | 0 | 166 | un | 0.78 | 129.48 | Belle Ville
EMBASAMENTO | TÉRREO | INST. HIDROSSANITÁRIAS | CONEXÕES | Joelho c/ Bucha Latão PVC Soldável | 21 | 1 | 0 | 21 | un | 4.5 | 94.5 | Belle Ville
EMBASAMENTO | TÉRREO | INST. HIDROSSANITÁRIAS | CONEXÕES | Luva LR PVC Soldável | 1 | 1 | 0 | 1 | un | 2.5 | 2.5 | Belle Ville
EMBASAMENTO | TÉRREO | INST. HIDROSSANITÁRIAS | CONEXÕES | Registro de Esfera Metálico | 39 | 1 | 0 | 39 | un | 31.72 | 1237.08 | Belle Ville
EMBASAMENTO | TÉRREO | INST. HIDROSSANITÁRIAS | CONEXÕES | Tê PPR | 6 | 1 | 0 | 6 | un | 25 | 150 | Belle Ville
EMBASAMENTO | TÉRREO | INST. HIDROSSANITÁRIAS | CONEXÕES | Tê PVC Soldável | 1 | 1 | 0 | 1 | un | 1.55 | 1.55 | Belle Ville
EMBASAMENTO | TÉRREO | INST. HIDROSSANITÁRIAS | CONEXÕES | União PVC Soldável | 7 | 1 | 0 | 7 | un | 4.53 | 31.71 | Belle Ville
EMBASAMENTO | TÉRREO | INST. HIDROSSANITÁRIAS | CONEXÕES | Válvula | 20 | 1 | 0 | 20 | un | 196.25 | 3925 | Belle Ville
EMBASAMENTO | TÉRREO | INST. HIDROSSANITÁRIAS | EQUIPAMENTOS | Hidrômetro multijato 3/4" | 30 | 1 | 0 | 30 | un | 547.3 | 16419 | Mercado
EMBASAMENTO | TÉRREO | INST. HIDROSSANITÁRIAS | EQUIPAMENTOS | Válvula esfera DN75 (3") | 16 | 1 | 0 | 16 | un | 467.46 | 7479.36 | Mercado
EMBASAMENTO | GARAGEM 01
EMBASAMENTO | GARAGEM 01 | INST. HIDROSSANITÁRIAS | TUBULAÇÕES | Tubo PVC Soldável DN63 (25mm) | 0.5 | 1 | 0 | 0.5 | m | 2.57 | 1.28 | Belle Ville | Qtd convertida mm->m
EMBASAMENTO | GARAGEM 01 | INST. HIDROSSANITÁRIAS | TUBULAÇÕES | Tubo PVC Soldável DN81 (32mm) | 0.32 | 1 | 0 | 0.32 | m | 7.8 | 2.46 | Belle Ville | Qtd convertida mm->m
EMBASAMENTO | GARAGEM 01 | INST. HIDROSSANITÁRIAS | CONEXÕES | Adaptador Curto PVC Soldável | 3 | 1 | 0 | 3 | un | 4.08 | 12.24 | Belle Ville
EMBASAMENTO | GARAGEM 01 | INST. HIDROSSANITÁRIAS | CONEXÕES | Bucha de Redução PVC | 1 | 1 | 0 | 1 | un | 1.66 | 1.66 | Belle Ville
EMBASAMENTO | GARAGEM 01 | INST. HIDROSSANITÁRIAS | CONEXÕES | Joelho PVC Soldável | 7 | 1 | 0 | 7 | un | 0.78 | 5.46 | Belle Ville
EMBASAMENTO | GARAGEM 01 | INST. HIDROSSANITÁRIAS | CONEXÕES | Joelho c/ Bucha Latão PVC Soldável | 2 | 1 | 0 | 2 | un | 4.5 | 9 | Belle Ville
EMBASAMENTO | GARAGEM 01 | INST. HIDROSSANITÁRIAS | CONEXÕES | Registro de Esfera Metálico | 4 | 1 | 0 | 4 | un | 31.72 | 126.88 | Belle Ville
EMBASAMENTO | GARAGEM 02
EMBASAMENTO | GARAGEM 02 | INST. HIDROSSANITÁRIAS | TUBULAÇÕES | Tubo PVC Soldável DN63 (25mm) | 1.83 | 1 | 0 | 1.83 | m | 2.57 | 4.7 | Belle Ville | Qtd convertida mm->m
EMBASAMENTO | GARAGEM 02 | INST. HIDROSSANITÁRIAS | CONEXÕES | Adaptador Curto PVC Soldável | 4 | 1 | 0 | 4 | un | 4.08 | 16.32 | Belle Ville
EMBASAMENTO | GARAGEM 02 | INST. HIDROSSANITÁRIAS | CONEXÕES | Joelho PVC Soldável | 8 | 1 | 0 | 8 | un | 0.78 | 6.24 | Belle Ville
EMBASAMENTO | GARAGEM 02 | INST. HIDROSSANITÁRIAS | CONEXÕES | Joelho c/ Bucha Latão PVC Soldável | 4 | 1 | 0 | 4 | un | 4.5 | 18 | Belle Ville
EMBASAMENTO | GARAGEM 02 | INST. HIDROSSANITÁRIAS | CONEXÕES | Registro de Esfera Metálico | 4 | 1 | 0 | 4 | un | 31.72 | 126.88 | Belle Ville
EMBASAMENTO | GARAGEM 03
EMBASAMENTO | GARAGEM 03 | INST. HIDROSSANITÁRIAS | TUBULAÇÕES | Tubo PVC Soldável DN63 (25mm) | 0.51 | 1 | 0 | 0.51 | m | 2.57 | 1.32 | Belle Ville | Qtd convertida mm->m
EMBASAMENTO | GARAGEM 03 | INST. HIDROSSANITÁRIAS | CONEXÕES | Adaptador Curto PVC Soldável | 4 | 1 | 0 | 4 | un | 4.08 | 16.32 | Belle Ville
EMBASAMENTO | GARAGEM 03 | INST. HIDROSSANITÁRIAS | CONEXÕES | Joelho PVC Soldável | 4 | 1 | 0 | 4 | un | 0.78 | 3.12 | Belle Ville
EMBASAMENTO | GARAGEM 03 | INST. HIDROSSANITÁRIAS | CONEXÕES | Joelho c/ Bucha Latão PVC Soldável | 4 | 1 | 0 | 4 | un | 4.5 | 18 | Belle Ville
EMBASAMENTO | GARAGEM 03 | INST. HIDROSSANITÁRIAS | CONEXÕES | Registro de Esfera Metálico | 4 | 1 | 0 | 4 | un | 31.72 | 126.88 | Belle Ville
EMBASAMENTO | GARAGEM 04
EMBASAMENTO | GARAGEM 04 | INST. HIDROSSANITÁRIAS | TUBULAÇÕES | Tubo PVC Soldável DN63 (25mm) | 0.7 | 1 | 0 | 0.7 | m | 2.57 | 1.8 | Belle Ville | Qtd convertida mm->m
EMBASAMENTO | GARAGEM 04 | INST. HIDROSSANITÁRIAS | TUBULAÇÕES | Tubo PVC Soldável DN81 (32mm) | 0.4 | 1 | 0 | 0.4 | m | 7.8 | 3.13 | Belle Ville | Qtd convertida mm->m
EMBASAMENTO | GARAGEM 04 | INST. HIDROSSANITÁRIAS | CONEXÕES | Adaptador Curto PVC Soldável | 4 | 1 | 0 | 4 | un | 4.08 | 16.32 | Belle Ville
EMBASAMENTO | GARAGEM 04 | INST. HIDROSSANITÁRIAS | CONEXÕES | Joelho PVC Soldável | 5 | 1 | 0 | 5 | un | 0.78 | 3.9 | Belle Ville
EMBASAMENTO | GARAGEM 04 | INST. HIDROSSANITÁRIAS | CONEXÕES | Joelho c/ Bucha Latão PVC Soldável | 4 | 1 | 0 | 4 | un | 4.5 | 18 | Belle Ville
EMBASAMENTO | GARAGEM 04 | INST. HIDROSSANITÁRIAS | CONEXÕES | Registro de Esfera Metálico | 4 | 1 | 0 | 4 | un | 31.72 | 126.88 | Belle Ville
EMBASAMENTO | GARAGEM 04 | INST. HIDROSSANITÁRIAS | EQUIPAMENTOS | Hidrômetro multijato 3/4" | 8 | 1 | 0 | 8 | un | 547.3 | 4378.4 | Mercado
EMBASAMENTO | GARAGEM 05
EMBASAMENTO | GARAGEM 05 | INST. HIDROSSANITÁRIAS | TUBULAÇÕES | Tubo PVC Soldável DN63 (25mm) | 12 | 1 | 0 | 12 | m | 2.57 | 30.84 | Belle Ville | Qtd convertida mm->m
EMBASAMENTO | GARAGEM 05 | INST. HIDROSSANITÁRIAS | TUBULAÇÕES | Tubo PVC Soldável DN81 (32mm) | 8 | 1 | 0 | 8 | m | 7.8 | 62.4 | Belle Ville | Qtd convertida mm->m
EMBASAMENTO | GARAGEM 05 | INST. HIDROSSANITÁRIAS | TUBULAÇÕES | Tubo PVC Soldável DN101 (40mm) | 3.5 | 1 | 0 | 3.5 | m | 12.83 | 44.91 | Belle Ville | Qtd convertida mm->m
EMBASAMENTO | GARAGEM 05 | INST. HIDROSSANITÁRIAS | TUBULAÇÕES | Tubo PVC Soldável DN127 (50mm) | 4.08 | 1 | 0 | 4.08 | m | 10.47 | 42.7 | Belle Ville | Qtd convertida mm->m
EMBASAMENTO | GARAGEM 05 | INST. HIDROSSANITÁRIAS | TUBULAÇÕES | Tubo PPR PN25 DN228 (90mm) — prumada recalque | 18.3 | 1 | 0 | 18.3 | m | 85 | 1555.41 | Belle Ville | Qtd convertida mm->m
EMBASAMENTO | GARAGEM 05 | INST. HIDROSSANITÁRIAS | CONEXÕES | Adaptador Curto PVC Soldável | 4 | 1 | 0 | 4 | un | 4.08 | 16.32 | Belle Ville
EMBASAMENTO | GARAGEM 05 | INST. HIDROSSANITÁRIAS | CONEXÕES | Bucha de Redução PVC | 1 | 1 | 0 | 1 | un | 1.66 | 1.66 | Belle Ville
EMBASAMENTO | GARAGEM 05 | INST. HIDROSSANITÁRIAS | CONEXÕES | Curva PVC Soldável | 2 | 1 | 0 | 2 | un | 9.8 | 19.6 | Belle Ville
EMBASAMENTO | GARAGEM 05 | INST. HIDROSSANITÁRIAS | CONEXÕES | Joelho PPR | 4 | 1 | 0 | 4 | un | 15 | 60 | Belle Ville
EMBASAMENTO | GARAGEM 05 | INST. HIDROSSANITÁRIAS | CONEXÕES | Joelho PVC Soldável | 42 | 1 | 0 | 42 | un | 0.78 | 32.76 | Belle Ville
EMBASAMENTO | GARAGEM 05 | INST. HIDROSSANITÁRIAS | CONEXÕES | Joelho c/ Bucha Latão PVC Soldável | 4 | 1 | 0 | 4 | un | 4.5 | 18 | Belle Ville
EMBASAMENTO | GARAGEM 05 | INST. HIDROSSANITÁRIAS | CONEXÕES | Luva LR PVC Soldável | 2 | 1 | 0 | 2 | un | 2.5 | 5 | Belle Ville
EMBASAMENTO | GARAGEM 05 | INST. HIDROSSANITÁRIAS | CONEXÕES | Registro de Esfera Metálico | 6 | 1 | 0 | 6 | un | 31.72 | 190.32 | Belle Ville
EMBASAMENTO | GARAGEM 05 | INST. HIDROSSANITÁRIAS | EQUIPAMENTOS | Reservatório polietileno 7.500L A'Melo | 2 | 1 | 0 | 2 | un | 4200 | 8400 | Mercado
EMBASAMENTO | GARAGEM 05 | INST. HIDROSSANITÁRIAS | EQUIPAMENTOS | Torneira bóia 1/2" | 2 | 1 | 0 | 2 | un | 35 | 70 | Mercado
EMBASAMENTO | LAZER
EMBASAMENTO | LAZER | INST. HIDROSSANITÁRIAS | TUBULAÇÕES | Tubo PVC Soldável DN63 (25mm) | 25 | 1 | 0 | 25 | m | 2.57 | 64.25 | Belle Ville | Qtd convertida mm->m
EMBASAMENTO | LAZER | INST. HIDROSSANITÁRIAS | TUBULAÇÕES | Tubo PVC Soldável DN81 (32mm) | 12 | 1 | 0 | 12 | m | 7.8 | 93.6 | Belle Ville | Qtd convertida mm->m
EMBASAMENTO | LAZER | INST. HIDROSSANITÁRIAS | TUBULAÇÕES | Tubo PVC Soldável DN101 (40mm) | 5.21 | 1 | 0 | 5.21 | m | 12.83 | 66.81 | Belle Ville | Qtd convertida mm->m
EMBASAMENTO | LAZER | INST. HIDROSSANITÁRIAS | TUBULAÇÕES | Tubo CPVC FlowGuard DN55 (22mm) | 10 | 1 | 0 | 10 | m | 21.3 | 213 | Belle Ville | Qtd convertida mm->m
EMBASAMENTO | LAZER | INST. HIDROSSANITÁRIAS | TUBULAÇÕES | Tubo CPVC FlowGuard DN71 (28mm) | 5 | 1 | 0 | 5 | m | 12.88 | 64.4 | Belle Ville | Qtd convertida mm->m
EMBASAMENTO | LAZER | INST. HIDROSSANITÁRIAS | TUBULAÇÕES | Tubo CPVC FlowGuard DN38 (15mm) | 2.49 | 1 | 0 | 2.49 | m | 17.63 | 43.85 | Belle Ville | Qtd convertida mm->m
EMBASAMENTO | LAZER | INST. HIDROSSANITÁRIAS | CONEXÕES | Adaptador Curto PVC Soldável | 40 | 1 | 0 | 40 | un | 4.08 | 163.2 | Belle Ville
EMBASAMENTO | LAZER | INST. HIDROSSANITÁRIAS | CONEXÕES | Bucha de Redução PVC | 19 | 1 | 0 | 19 | un | 1.66 | 31.54 | Belle Ville
EMBASAMENTO | LAZER | INST. HIDROSSANITÁRIAS | CONEXÕES | Curva PVC Soldável | 28 | 1 | 0 | 28 | un | 9.8 | 274.4 | Belle Ville
EMBASAMENTO | LAZER | INST. HIDROSSANITÁRIAS | CONEXÕES | Joelho 45° CPVC FlowGuard | 2 | 1 | 0 | 2 | un | 2.25 | 4.5 | Belle Ville
EMBASAMENTO | LAZER | INST. HIDROSSANITÁRIAS | CONEXÕES | Joelho 90° CPVC FlowGuard | 3 | 1 | 0 | 3 | un | 3.59 | 10.77 | Belle Ville
EMBASAMENTO | LAZER | INST. HIDROSSANITÁRIAS | CONEXÕES | Joelho CPVC FlowGuard | 115 | 1 | 0 | 115 | un | 3.59 | 412.85 | Belle Ville
EMBASAMENTO | LAZER | INST. HIDROSSANITÁRIAS | CONEXÕES | Joelho PPR | 2 | 1 | 0 | 2 | un | 15 | 30 | Belle Ville
EMBASAMENTO | LAZER | INST. HIDROSSANITÁRIAS | CONEXÕES | Joelho PVC Soldável | 261 | 1 | 0 | 261 | un | 0.78 | 203.58 | Belle Ville
EMBASAMENTO | LAZER | INST. HIDROSSANITÁRIAS | CONEXÕES | Joelho c/ Bucha Latão PVC Soldável | 38 | 1 | 0 | 38 | un | 4.5 | 171 | Belle Ville
EMBASAMENTO | LAZER | INST. HIDROSSANITÁRIAS | CONEXÕES | Registro de Esfera Metálico | 53 | 1 | 0 | 53 | un | 31.72 | 1681.16 | Belle Ville
EMBASAMENTO | CASA DE MÁQUINAS
EMBASAMENTO | CASA DE MÁQUINAS | INST. HIDROSSANITÁRIAS | TUBULAÇÕES | Tubo PVC Soldável DN63 (25mm) | 3 | 1 | 0 | 3 | m | 2.57 | 7.71 | Belle Ville | Qtd convertida mm->m
EMBASAMENTO | CASA DE MÁQUINAS | INST. HIDROSSANITÁRIAS | TUBULAÇÕES | Tubo PVC Soldável DN127 (50mm) | 3.07 | 1 | 0 | 3.07 | m | 10.47 | 32.14 | Belle Ville | Qtd convertida mm->m
EMBASAMENTO | CASA DE MÁQUINAS | INST. HIDROSSANITÁRIAS | TUBULAÇÕES | Tubo PVC Soldável DN152 (60mm) | 2 | 1 | 0 | 2 | m | 19.05 | 38.1 | Belle Ville | Qtd convertida mm->m
EMBASAMENTO | CASA DE MÁQUINAS | INST. HIDROSSANITÁRIAS | TUBULAÇÕES | Tubo PPR PN25 DN228 (90mm) — pressurização | 2.03 | 1 | 0 | 2.03 | m | 85 | 172.55 | Belle Ville | Qtd convertida mm->m
EMBASAMENTO | CASA DE MÁQUINAS | INST. HIDROSSANITÁRIAS | CONEXÕES | Adaptador Curto PVC Soldável | 32 | 1 | 0 | 32 | un | 4.08 | 130.56 | Belle Ville
EMBASAMENTO | CASA DE MÁQUINAS | INST. HIDROSSANITÁRIAS | CONEXÕES | Joelho PPR | 2 | 1 | 0 | 2 | un | 15 | 30 | Belle Ville
EMBASAMENTO | CASA DE MÁQUINAS | INST. HIDROSSANITÁRIAS | CONEXÕES | Joelho PVC Soldável | 18 | 1 | 0 | 18 | un | 0.78 | 14.04 | Belle Ville
EMBASAMENTO | CASA DE MÁQUINAS | INST. HIDROSSANITÁRIAS | CONEXÕES | Luva LR PVC Soldável | 4 | 1 | 0 | 4 | un | 2.5 | 10 | Belle Ville
EMBASAMENTO | CASA DE MÁQUINAS | INST. HIDROSSANITÁRIAS | CONEXÕES | Registro de Esfera Metálico | 10 | 1 | 0 | 10 | un | 31.72 | 317.2 | Belle Ville
EMBASAMENTO | CASA DE MÁQUINAS | INST. HIDROSSANITÁRIAS | CONEXÕES | União PVC Soldável | 4 | 1 | 0 | 4 | un | 4.53 | 18.12 | Belle Ville
EMBASAMENTO | CASA DE MÁQUINAS | INST. HIDROSSANITÁRIAS | CONEXÕES | Válvula | 8 | 1 | 0 | 8 | un | 196.25 | 1570 | Belle Ville
EMBASAMENTO | CASA DE MÁQUINAS | INST. HIDROSSANITÁRIAS | EQUIPAMENTOS | Pressurizador Schneider VFD BC-92 (2CV) | 4 | 1 | 0 | 4 | cj | 8500 | 34000 | Mercado
EMBASAMENTO | CASA DE MÁQUINAS | INST. HIDROSSANITÁRIAS | EQUIPAMENTOS | Válvula retenção horiz. 1.1/2" | 6 | 1 | 0 | 6 | un | 229.8 | 1378.8 | Mercado
EMBASAMENTO | CASA DE MÁQUINAS | INST. HIDROSSANITÁRIAS | EQUIPAMENTOS | Válvula ventosa combinada DN50 | 2 | 1 | 0 | 2 | un | 1200 | 2400 | Mercado
EMBASAMENTO | CASA DE MÁQUINAS | INST. HIDROSSANITÁRIAS | EQUIPAMENTOS | Filtro tipo T 2" | 2 | 1 | 0 | 2 | un | 350 | 700 | Mercado
EMBASAMENTO | RESERVATÓRIO
EMBASAMENTO | RESERVATÓRIO | INST. HIDROSSANITÁRIAS | TUBULAÇÕES | Tubo PVC Soldável DN127 (50mm) | 0.8 | 1 | 0 | 0.8 | m | 10.47 | 8.38 | Belle Ville | Qtd convertida mm->m
EMBASAMENTO | RESERVATÓRIO | INST. HIDROSSANITÁRIAS | TUBULAÇÕES | Tubo PVC Soldável DN152 (60mm) | 1 | 1 | 0 | 1 | m | 19.05 | 19.05 | Belle Ville | Qtd convertida mm->m
EMBASAMENTO | RESERVATÓRIO | INST. HIDROSSANITÁRIAS | TUBULAÇÕES | Tubo PVC Soldável DN190 (75mm) — extravasor | 0.73 | 1 | 0 | 0.73 | m | 27.48 | 20.2 | Belle Ville | Qtd convertida mm->m
EMBASAMENTO | RESERVATÓRIO | INST. HIDROSSANITÁRIAS | EQUIPAMENTOS | Flange cobre p/ limpeza | 11 | 1 | 0 | 11 | un | 88.19 | 970.09 | Mercado
TORRE A | PAVIMENTO TIPO (x24)
TORRE A | PAVIMENTO TIPO
TORRE A | PAVIMENTO TIPO | INST. HIDROSSANITÁRIAS | TUBULAÇÕES | Tubo PVC Soldável DN63 (25mm) | 23.23 | 24 | 0 | 557.41 | m | 2.57 | 1432.54 | Belle Ville | Qtd convertida mm->m
TORRE A | PAVIMENTO TIPO | INST. HIDROSSANITÁRIAS | TUBULAÇÕES | Tubo PVC Soldável DN81 (32mm) | 10.32 | 24 | 0 | 247.74 | m | 7.8 | 1932.35 | Belle Ville | Qtd convertida mm->m
TORRE A | PAVIMENTO TIPO | INST. HIDROSSANITÁRIAS | TUBULAÇÕES | Tubo PVC Soldável DN127 (50mm) | 3.4 | 24 | 0 | 81.7 | m | 10.47 | 855.43 | Belle Ville | Qtd convertida mm->m
TORRE A | PAVIMENTO TIPO | INST. HIDROSSANITÁRIAS | TUBULAÇÕES | Tubo PVC Soldável DN152 (60mm) | 2.06 | 24 | 0 | 49.55 | m | 19.05 | 943.89 | Belle Ville | Qtd convertida mm->m
TORRE A | PAVIMENTO TIPO | INST. HIDROSSANITÁRIAS | TUBULAÇÕES | Tubo CPVC FlowGuard DN55 (22mm) | 11.35 | 24 | 0 | 272.51 | m | 21.3 | 5804.47 | Belle Ville | Qtd convertida mm->m
TORRE A | PAVIMENTO TIPO | INST. HIDROSSANITÁRIAS | TUBULAÇÕES | Tubo CPVC FlowGuard DN71 (28mm) | 7.23 | 24 | 0 | 173.42 | m | 12.88 | 2233.61 | Belle Ville | Qtd convertida mm->m
TORRE A | PAVIMENTO TIPO | INST. HIDROSSANITÁRIAS | TUBULAÇÕES | Tubo CPVC FlowGuard DN38 (15mm) | 4.66 | 24 | 0 | 111.89 | m | 17.63 | 1972.63 | Belle Ville | Qtd convertida mm->m
TORRE A | PAVIMENTO TIPO | INST. HIDROSSANITÁRIAS | CONEXÕES | Adaptador Curto PVC Soldável | 39 | 24 | 0 | 936 | un | 4.08 | 3818.88 | Belle Ville
TORRE A | PAVIMENTO TIPO | INST. HIDROSSANITÁRIAS | CONEXÕES | Bucha de Redução PVC | 19 | 24 | 0 | 456 | un | 1.66 | 756.96 | Belle Ville
TORRE A | PAVIMENTO TIPO | INST. HIDROSSANITÁRIAS | CONEXÕES | Curva PVC Soldável | 36 | 24 | 0 | 864 | un | 9.8 | 8467.2 | Belle Ville
TORRE A | PAVIMENTO TIPO | INST. HIDROSSANITÁRIAS | CONEXÕES | Hidrômetro | 4 | 24 | 0 | 96 | un | 547.3 | 52540.8 | Belle Ville
TORRE A | PAVIMENTO TIPO | INST. HIDROSSANITÁRIAS | CONEXÕES | Joelho 45° CPVC FlowGuard | 7 | 24 | 0 | 168 | un | 2.25 | 378 | Belle Ville
TORRE A | PAVIMENTO TIPO | INST. HIDROSSANITÁRIAS | CONEXÕES | Joelho 90° CPVC FlowGuard | 1 | 24 | 0 | 24 | un | 3.59 | 86.16 | Belle Ville
TORRE A | PAVIMENTO TIPO | INST. HIDROSSANITÁRIAS | CONEXÕES | Joelho CPVC FlowGuard | 140 | 24 | 0 | 3360 | un | 3.59 | 12062.4 | Belle Ville
TORRE A | PAVIMENTO TIPO | INST. HIDROSSANITÁRIAS | CONEXÕES | Joelho PVC Soldável | 197 | 24 | 0 | 4728 | un | 0.78 | 3687.84 | Belle Ville
TORRE A | PAVIMENTO TIPO | INST. HIDROSSANITÁRIAS | CONEXÕES | Joelho c/ Bucha Latão PVC Soldável | 61 | 24 | 0 | 1464 | un | 4.5 | 6588 | Belle Ville
TORRE A | PAVIMENTO TIPO | INST. HIDROSSANITÁRIAS | CONEXÕES | Luva LR PVC Soldável | 13 | 24 | 0 | 312 | un | 2.5 | 780 | Belle Ville
TORRE A | PAVIMENTO TIPO | INST. HIDROSSANITÁRIAS | CONEXÕES | Registro de Esfera Metálico | 57 | 24 | 0 | 1368 | un | 31.72 | 43392.96 | Belle Ville
TORRE A | PAVIMENTO TIPO | INST. HIDROSSANITÁRIAS | CONEXÕES | União PVC Soldável | 4 | 24 | 0 | 96 | un | 4.53 | 434.88 | Belle Ville
TORRE B | PAVIMENTO TIPO (x24)
TORRE B | PAVIMENTO TIPO
TORRE B | PAVIMENTO TIPO | INST. HIDROSSANITÁRIAS | TUBULAÇÕES | Tubo PVC Soldável DN63 (25mm) | 21.77 | 24 | 0 | 522.59 | m | 2.57 | 1343.06 | Belle Ville | Qtd convertida mm->m
TORRE B | PAVIMENTO TIPO | INST. HIDROSSANITÁRIAS | TUBULAÇÕES | Tubo PVC Soldável DN81 (32mm) | 9.68 | 24 | 0 | 232.26 | m | 7.8 | 1811.65 | Belle Ville | Qtd convertida mm->m
TORRE B | PAVIMENTO TIPO | INST. HIDROSSANITÁRIAS | TUBULAÇÕES | Tubo PVC Soldável DN127 (50mm) | 3.19 | 24 | 0 | 76.6 | m | 10.47 | 802.01 | Belle Ville | Qtd convertida mm->m
TORRE B | PAVIMENTO TIPO | INST. HIDROSSANITÁRIAS | TUBULAÇÕES | Tubo PVC Soldável DN152 (60mm) | 1.94 | 24 | 0 | 46.45 | m | 19.05 | 884.91 | Belle Ville | Qtd convertida mm->m
TORRE B | PAVIMENTO TIPO | INST. HIDROSSANITÁRIAS | TUBULAÇÕES | Tubo CPVC FlowGuard DN55 (22mm) | 10.65 | 24 | 0 | 255.49 | m | 21.3 | 5441.93 | Belle Ville | Qtd convertida mm->m
TORRE B | PAVIMENTO TIPO | INST. HIDROSSANITÁRIAS | TUBULAÇÕES | Tubo CPVC FlowGuard DN71 (28mm) | 6.77 | 24 | 0 | 162.58 | m | 12.88 | 2094.07 | Belle Ville | Qtd convertida mm->m
TORRE B | PAVIMENTO TIPO | INST. HIDROSSANITÁRIAS | TUBULAÇÕES | Tubo CPVC FlowGuard DN38 (15mm) | 4.37 | 24 | 0 | 104.9 | m | 17.63 | 1849.42 | Belle Ville | Qtd convertida mm->m
TORRE B | PAVIMENTO TIPO | INST. HIDROSSANITÁRIAS | CONEXÕES | Adaptador Curto PVC Soldável | 41 | 24 | 0 | 984 | un | 4.08 | 4014.72 | Belle Ville
TORRE B | PAVIMENTO TIPO | INST. HIDROSSANITÁRIAS | CONEXÕES | Bucha de Redução PVC | 16 | 24 | 0 | 384 | un | 1.66 | 637.44 | Belle Ville
TORRE B | PAVIMENTO TIPO | INST. HIDROSSANITÁRIAS | CONEXÕES | Curva PVC Soldável | 31 | 24 | 0 | 744 | un | 9.8 | 7291.2 | Belle Ville
TORRE B | PAVIMENTO TIPO | INST. HIDROSSANITÁRIAS | CONEXÕES | Hidrômetro | 4 | 24 | 0 | 96 | un | 547.3 | 52540.8 | Belle Ville
TORRE B | PAVIMENTO TIPO | INST. HIDROSSANITÁRIAS | CONEXÕES | Joelho 45° CPVC FlowGuard | 4 | 24 | 0 | 96 | un | 2.25 | 216 | Belle Ville
TORRE B | PAVIMENTO TIPO | INST. HIDROSSANITÁRIAS | CONEXÕES | Joelho 90° CPVC FlowGuard | 5 | 24 | 0 | 120 | un | 3.59 | 430.8 | Belle Ville
TORRE B | PAVIMENTO TIPO | INST. HIDROSSANITÁRIAS | CONEXÕES | Joelho CPVC FlowGuard | 133 | 24 | 0 | 3192 | un | 3.59 | 11459.28 | Belle Ville
TORRE B | PAVIMENTO TIPO | INST. HIDROSSANITÁRIAS | CONEXÕES | Joelho PVC Soldável | 237 | 24 | 0 | 5688 | un | 0.78 | 4436.64 | Belle Ville
TORRE B | PAVIMENTO TIPO | INST. HIDROSSANITÁRIAS | CONEXÕES | Joelho c/ Bucha Latão PVC Soldável | 56 | 24 | 0 | 1344 | un | 4.5 | 6048 | Belle Ville
TORRE B | PAVIMENTO TIPO | INST. HIDROSSANITÁRIAS | CONEXÕES | Luva LR PVC Soldável | 5 | 24 | 0 | 120 | un | 2.5 | 300 | Belle Ville
TORRE B | PAVIMENTO TIPO | INST. HIDROSSANITÁRIAS | CONEXÕES | Registro de Esfera Metálico | 57 | 24 | 0 | 1368 | un | 31.72 | 43392.96 | Belle Ville
TORRE B | PAVIMENTO TIPO | INST. HIDROSSANITÁRIAS | CONEXÕES | União PVC Soldável | 4 | 24 | 0 | 96 | un | 4.53 | 434.88 | Belle Ville
|  |  | SUBTOTAL AGUA FRIA | [7 empty] | 392586.01 |  | R$ 10.88/m2 AC
|  | INST. HIDROSSANITARIAS | ESGOTO E PLUVIAIS | [7 empty] | 749565.41 | Benchmark | Mediana base Cartesian R$ 20.77/m2 AC
EMBASAMENTO | TERREO | INST. HIDROSSANITARIAS | ESGOTO E PLUVIAIS | ESGOTO E PLUVIAIS - TERREO | 1 | 1 |  | 1 | vb | 33961.01 | 33961.01 | Benchmark | 4.5% do subgrupo (prop. Elizabeth II)
EMBASAMENTO | GARAGEM 01 | INST. HIDROSSANITARIAS | ESGOTO E PLUVIAIS | ESGOTO E PLUVIAIS - GARAGEM 01 | 1 | 1 |  | 1 | vb | 6638.66 | 6638.66 | Benchmark | 0.9% do subgrupo (prop. Elizabeth II)
EMBASAMENTO | GARAGEM 02 | INST. HIDROSSANITARIAS | ESGOTO E PLUVIAIS | ESGOTO E PLUVIAIS - GARAGEM 02 | 1 | 1 |  | 1 | vb | 1292.73 | 1292.73 | Benchmark | 0.2% do subgrupo (prop. Elizabeth II)
EMBASAMENTO | GARAGEM 03 | INST. HIDROSSANITARIAS | ESGOTO E PLUVIAIS | ESGOTO E PLUVIAIS - GARAGEM 03 | 1 | 1 |  | 1 | vb | 2125.52 | 2125.52 | Benchmark | 0.3% do subgrupo (prop. Elizabeth II)
EMBASAMENTO | GARAGEM 04 | INST. HIDROSSANITARIAS | ESGOTO E PLUVIAIS | ESGOTO E PLUVIAIS - GARAGEM 04 | 1 | 1 |  | 1 | vb | 4743.96 | 4743.96 | Benchmark | 0.6% do subgrupo (prop. Elizabeth II)
EMBASAMENTO | GARAGEM 05 | INST. HIDROSSANITARIAS | ESGOTO E PLUVIAIS | ESGOTO E PLUVIAIS - GARAGEM 05 | 1 | 1 |  | 1 | vb | 7011.52 | 7011.52 | Benchmark | 0.9% do subgrupo (prop. Elizabeth II)
EMBASAMENTO | LAZER | INST. HIDROSSANITARIAS | ESGOTO E PLUVIAIS | ESGOTO E PLUVIAIS - LAZER | 1 | 1 |  | 1 | vb | 75601.47 | 75601.47 | Benchmark | 10.1% do subgrupo (prop. Elizabeth II)
TIPO | TIPO (x24) | INST. HIDROSSANITARIAS | ESGOTO E PLUVIAIS | ESGOTO E PLUVIAIS - TIPO (x24) | 1 | 1 |  | 1 | vb | 383627.21 | 383627.21 | Benchmark | 51.2% do subgrupo (prop. Elizabeth II)
CASA | CASA DE MAQUINAS | INST. HIDROSSANITARIAS | ESGOTO E PLUVIAIS | ESGOTO E PLUVIAIS - CASA DE MAQUINAS | 1 | 1 |  | 1 | vb | 234563.33 | 234563.33 | Benchmark | 31.3% do subgrupo (prop. Elizabeth II)
|  | INST. HIDROSSANITARIAS | MAO DE OBRA HIDRO | [7 empty] | 1984886.75 | Benchmark | Mediana base Cartesian R$ 55.00/m2 AC
EMBASAMENTO | TERREO | INST. HIDROSSANITARIAS | MAO DE OBRA HIDRO | MAO DE OBRA HIDRO - TERREO | 1 | 1 |  | 1 | vb | 93801.48 | 93801.48 | Benchmark | 4.7% do subgrupo (prop. Elizabeth II)
EMBASAMENTO | GARAGEM 01 | INST. HIDROSSANITARIAS | MAO DE OBRA HIDRO | MAO DE OBRA HIDRO - GARAGEM 01 | 1 | 1 |  | 1 | vb | 95782.39 | 95782.39 | Benchmark | 4.8% do subgrupo (prop. Elizabeth II)
EMBASAMENTO | GARAGEM 02 | INST. HIDROSSANITARIAS | MAO DE OBRA HIDRO | MAO DE OBRA HIDRO - GARAGEM 02 | 1 | 1 |  | 1 | vb | 105029.37 | 105029.37 | Benchmark | 5.3% do subgrupo (prop. Elizabeth II)
EMBASAMENTO | GARAGEM 03 | INST. HIDROSSANITARIAS | MAO DE OBRA HIDRO | MAO DE OBRA HIDRO - GARAGEM 03 | 1 | 1 |  | 1 | vb | 105029.37 | 105029.37 | Benchmark | 5.3% do subgrupo (prop. Elizabeth II)
EMBASAMENTO | GARAGEM 04 | INST. HIDROSSANITARIAS | MAO DE OBRA HIDRO | MAO DE OBRA HIDRO - GARAGEM 04 | 1 | 1 |  | 1 | vb | 105029.37 | 105029.37 | Benchmark | 5.3% do subgrupo (prop. Elizabeth II)
EMBASAMENTO | GARAGEM 05 | INST. HIDROSSANITARIAS | MAO DE OBRA HIDRO | MAO DE OBRA HIDRO - GARAGEM 05 | 1 | 1 |  | 1 | vb | 106696.96 | 106696.96 | Benchmark | 5.4% do subgrupo (prop. Elizabeth II)
EMBASAMENTO | LAZER | INST. HIDROSSANITARIAS | MAO DE OBRA HIDRO | MAO DE OBRA HIDRO - LAZER | 1 | 1 |  | 1 | vb | 166388.06 | 166388.06 | Benchmark | 8.4% do subgrupo (prop. Elizabeth II)
TIPO | TIPO (x24) | INST. HIDROSSANITARIAS | MAO DE OBRA HIDRO | MAO DE OBRA HIDRO - TIPO (x24) | 1 | 1 |  | 1 | vb | 1198315.62 | 1198315.62 | Benchmark | 60.4% do subgrupo (prop. Elizabeth II)
CASA | CASA DE MAQUINAS | INST. HIDROSSANITARIAS | MAO DE OBRA HIDRO | MAO DE OBRA HIDRO - CASA DE MAQUINAS | 1 | 1 |  | 1 | vb | 8814.11 | 8814.11 | Benchmark | 0.4% do subgrupo (prop. Elizabeth II)
|  | INST. HIDROSSANITARIAS | BOMBAS E PRESSURIZACAO | [7 empty] | 541332.75 | Benchmark | Mediana base Cartesian R$ 15.00/m2 AC
EMBASAMENTO | TERREO | INST. HIDROSSANITARIAS | BOMBAS E PRESSURIZACAO | BOMBAS E PRESSURIZACAO - TERREO | 1 | 1 |  | 1 | vb | 93927.57 | 93927.57 | Benchmark | 17.4% do subgrupo (prop. Elizabeth II)
EMBASAMENTO | GARAGEM 01 | INST. HIDROSSANITARIAS | BOMBAS E PRESSURIZACAO | BOMBAS E PRESSURIZACAO - GARAGEM 01 | 1 | 1 |  | 1 | vb | 1293.03 | 1293.03 | Benchmark | 0.2% do subgrupo (prop. Elizabeth II)
EMBASAMENTO | GARAGEM 02 | INST. HIDROSSANITARIAS | BOMBAS E PRESSURIZACAO | BOMBAS E PRESSURIZACAO - GARAGEM 02 | 1 | 1 |  | 1 | vb | 3807.21 | 3807.21 | Benchmark | 0.7% do subgrupo (prop. Elizabeth II)
EMBASAMENTO | GARAGEM 03 | INST. HIDROSSANITARIAS | BOMBAS E PRESSURIZACAO | BOMBAS E PRESSURIZACAO - GARAGEM 03 | 1 | 1 |  | 1 | vb | 634.09 | 634.09 | Benchmark | 0.1% do subgrupo (prop. Elizabeth II)
EMBASAMENTO | GARAGEM 04 | INST. HIDROSSANITARIAS | BOMBAS E PRESSURIZACAO | BOMBAS E PRESSURIZACAO - GARAGEM 04 | 1 | 1 |  | 1 | vb | 3985.21 | 3985.21 | Benchmark | 0.7% do subgrupo (prop. Elizabeth II)
EMBASAMENTO | GARAGEM 05 | INST. HIDROSSANITARIAS | BOMBAS E PRESSURIZACAO | BOMBAS E PRESSURIZACAO - GARAGEM 05 | 1 | 1 |  | 1 | vb | 1561.04 | 1561.04 | Benchmark | 0.3% do subgrupo (prop. Elizabeth II)
EMBASAMENTO | LAZER | INST. HIDROSSANITARIAS | BOMBAS E PRESSURIZACAO | BOMBAS E PRESSURIZACAO - LAZER | 1 | 1 |  | 1 | vb | 2273.71 | 2273.71 | Benchmark | 0.4% do subgrupo (prop. Elizabeth II)
TIPO | TIPO (x24) | INST. HIDROSSANITARIAS | BOMBAS E PRESSURIZACAO | BOMBAS E PRESSURIZACAO - TIPO (x24) | 1 | 1 |  | 1 | vb | 322457.02 | 322457.02 | Benchmark | 59.6% do subgrupo (prop. Elizabeth II)
CASA | CASA DE MAQUINAS | INST. HIDROSSANITARIAS | BOMBAS E PRESSURIZACAO | BOMBAS E PRESSURIZACAO - CASA DE MAQUINAS | 1 | 1 |  | 1 | vb | 111393.86 | 111393.86 | Benchmark | 20.6% do subgrupo (prop. Elizabeth II)
|  | INST. HIDROSSANITARIAS | HIDROMETROS | [7 empty] | 71455.92 | Benchmark | Mediana base Cartesian R$ 1.98/m2 AC
EMBASAMENTO | TERREO | INST. HIDROSSANITARIAS | HIDROMETROS | HIDROMETROS - TERREO | 1 | 1 |  | 1 | vb | 12398.44 | 12398.44 | Benchmark | 17.4% do subgrupo (prop. Elizabeth II)
EMBASAMENTO | GARAGEM 01 | INST. HIDROSSANITARIAS | HIDROMETROS | HIDROMETROS - GARAGEM 01 | 1 | 1 |  | 1 | vb | 170.68 | 170.68 | Benchmark | 0.2% do subgrupo (prop. Elizabeth II)
EMBASAMENTO | GARAGEM 02 | INST. HIDROSSANITARIAS | HIDROMETROS | HIDROMETROS - GARAGEM 02 | 1 | 1 |  | 1 | vb | 502.55 | 502.55 | Benchmark | 0.7% do subgrupo (prop. Elizabeth II)
EMBASAMENTO | GARAGEM 03 | INST. HIDROSSANITARIAS | HIDROMETROS | HIDROMETROS - GARAGEM 03 | 1 | 1 |  | 1 | vb | 83.7 | 83.7 | Benchmark | 0.1% do subgrupo (prop. Elizabeth II)
EMBASAMENTO | GARAGEM 04 | INST. HIDROSSANITARIAS | HIDROMETROS | HIDROMETROS - GARAGEM 04 | 1 | 1 |  | 1 | vb | 526.05 | 526.05 | Benchmark | 0.7% do subgrupo (prop. Elizabeth II)
EMBASAMENTO | GARAGEM 05 | INST. HIDROSSANITARIAS | HIDROMETROS | HIDROMETROS - GARAGEM 05 | 1 | 1 |  | 1 | vb | 206.06 | 206.06 | Benchmark | 0.3% do subgrupo (prop. Elizabeth II)
EMBASAMENTO | LAZER | INST. HIDROSSANITARIAS | HIDROMETROS | HIDROMETROS - LAZER | 1 | 1 |  | 1 | vb | 300.13 | 300.13 | Benchmark | 0.4% do subgrupo (prop. Elizabeth II)
TIPO | TIPO (x24) | INST. HIDROSSANITARIAS | HIDROMETROS | HIDROMETROS - TIPO (x24) | 1 | 1 |  | 1 | vb | 42564.33 | 42564.33 | Benchmark | 59.6% do subgrupo (prop. Elizabeth II)
CASA | CASA DE MAQUINAS | INST. HIDROSSANITARIAS | HIDROMETROS | HIDROMETROS - CASA DE MAQUINAS | 1 | 1 |  | 1 | vb | 14703.99 | 14703.99 | Benchmark | 20.6% do subgrupo (prop. Elizabeth II)
|  | INST. HIDROSSANITARIAS | GAS | [7 empty] | 449667.07 | Benchmark | Mediana base Cartesian R$ 12.46/m2 AC
EMBASAMENTO | TERREO | INST. HIDROSSANITARIAS | GAS | GAS - TERREO | 1 | 1 |  | 1 | vb | 78022.5 | 78022.5 | Benchmark | 17.4% do subgrupo (prop. Elizabeth II)
EMBASAMENTO | GARAGEM 01 | INST. HIDROSSANITARIAS | GAS | GAS - GARAGEM 01 | 1 | 1 |  | 1 | vb | 1074.08 | 1074.08 | Benchmark | 0.2% do subgrupo (prop. Elizabeth II)
EMBASAMENTO | GARAGEM 02 | INST. HIDROSSANITARIAS | GAS | GAS - GARAGEM 02 | 1 | 1 |  | 1 | vb | 3162.52 | 3162.52 | Benchmark | 0.7% do subgrupo (prop. Elizabeth II)
EMBASAMENTO | GARAGEM 03 | INST. HIDROSSANITARIAS | GAS | GAS - GARAGEM 03 | 1 | 1 |  | 1 | vb | 526.72 | 526.72 | Benchmark | 0.1% do subgrupo (prop. Elizabeth II)
EMBASAMENTO | GARAGEM 04 | INST. HIDROSSANITARIAS | GAS | GAS - GARAGEM 04 | 1 | 1 |  | 1 | vb | 3310.38 | 3310.38 | Benchmark | 0.7% do subgrupo (prop. Elizabeth II)
EMBASAMENTO | GARAGEM 05 | INST. HIDROSSANITARIAS | GAS | GAS - GARAGEM 05 | 1 | 1 |  | 1 | vb | 1296.7 | 1296.7 | Benchmark | 0.3% do subgrupo (prop. Elizabeth II)
EMBASAMENTO | LAZER | INST. HIDROSSANITARIAS | GAS | GAS - LAZER | 1 | 1 |  | 1 | vb | 1888.7 | 1888.7 | Benchmark | 0.4% do subgrupo (prop. Elizabeth II)
TIPO | TIPO (x24) | INST. HIDROSSANITARIAS | GAS | GAS - TIPO (x24) | 1 | 1 |  | 1 | vb | 267854.3 | 267854.3 | Benchmark | 59.6% do subgrupo (prop. Elizabeth II)
CASA | CASA DE MAQUINAS | INST. HIDROSSANITARIAS | GAS | GAS - CASA DE MAQUINAS | 1 | 1 |  | 1 | vb | 92531.17 | 92531.17 | Benchmark | 20.6% do subgrupo (prop. Elizabeth II)
|  | INST. HIDROSSANITARIAS | AQUECIMENTO | [7 empty] | 457967.51 | Benchmark | Mediana base Cartesian R$ 12.69/m2 AC
EMBASAMENTO | TERREO | INST. HIDROSSANITARIAS | AQUECIMENTO | AQUECIMENTO - TERREO | 1 | 1 |  | 1 | vb | 79462.73 | 79462.73 | Benchmark | 17.4% do subgrupo (prop. Elizabeth II)
EMBASAMENTO | GARAGEM 01 | INST. HIDROSSANITARIAS | AQUECIMENTO | AQUECIMENTO - GARAGEM 01 | 1 | 1 |  | 1 | vb | 1093.9 | 1093.9 | Benchmark | 0.2% do subgrupo (prop. Elizabeth II)
EMBASAMENTO | GARAGEM 02 | INST. HIDROSSANITARIAS | AQUECIMENTO | AQUECIMENTO - GARAGEM 02 | 1 | 1 |  | 1 | vb | 3220.9 | 3220.9 | Benchmark | 0.7% do subgrupo (prop. Elizabeth II)
EMBASAMENTO | GARAGEM 03 | INST. HIDROSSANITARIAS | AQUECIMENTO | AQUECIMENTO - GARAGEM 03 | 1 | 1 |  | 1 | vb | 536.44 | 536.44 | Benchmark | 0.1% do subgrupo (prop. Elizabeth II)
EMBASAMENTO | GARAGEM 04 | INST. HIDROSSANITARIAS | AQUECIMENTO | AQUECIMENTO - GARAGEM 04 | 1 | 1 |  | 1 | vb | 3371.49 | 3371.49 | Benchmark | 0.7% do subgrupo (prop. Elizabeth II)
EMBASAMENTO | GARAGEM 05 | INST. HIDROSSANITARIAS | AQUECIMENTO | AQUECIMENTO - GARAGEM 05 | 1 | 1 |  | 1 | vb | 1320.64 | 1320.64 | Benchmark | 0.3% do subgrupo (prop. Elizabeth II)
EMBASAMENTO | LAZER | INST. HIDROSSANITARIAS | AQUECIMENTO | AQUECIMENTO - LAZER | 1 | 1 |  | 1 | vb | 1923.56 | 1923.56 | Benchmark | 0.4% do subgrupo (prop. Elizabeth II)
TIPO | TIPO (x24) | INST. HIDROSSANITARIAS | AQUECIMENTO | AQUECIMENTO - TIPO (x24) | 1 | 1 |  | 1 | vb | 272798.64 | 272798.64 | Benchmark | 59.6% do subgrupo (prop. Elizabeth II)
CASA | CASA DE MAQUINAS | INST. HIDROSSANITARIAS | AQUECIMENTO | AQUECIMENTO - CASA DE MAQUINAS | 1 | 1 |  | 1 | vb | 94239.21 | 94239.21 | Benchmark | 20.6% do subgrupo (prop. Elizabeth II)
|  | INST. HIDROSSANITARIAS | DRENAGEM | [7 empty] | 70012.37 | Benchmark | Mediana base Cartesian R$ 1.94/m2 AC
EMBASAMENTO | TERREO | INST. HIDROSSANITARIAS | DRENAGEM | DRENAGEM - TERREO | 1 | 1 |  | 1 | vb | 3172.09 | 3172.09 | Benchmark | 4.5% do subgrupo (prop. Elizabeth II)
EMBASAMENTO | GARAGEM 01 | INST. HIDROSSANITARIAS | DRENAGEM | DRENAGEM - GARAGEM 01 | 1 | 1 |  | 1 | vb | 620.08 | 620.08 | Benchmark | 0.9% do subgrupo (prop. Elizabeth II)
EMBASAMENTO | GARAGEM 02 | INST. HIDROSSANITARIAS | DRENAGEM | DRENAGEM - GARAGEM 02 | 1 | 1 |  | 1 | vb | 120.75 | 120.75 | Benchmark | 0.2% do subgrupo (prop. Elizabeth II)
EMBASAMENTO | GARAGEM 03 | INST. HIDROSSANITARIAS | DRENAGEM | DRENAGEM - GARAGEM 03 | 1 | 1 |  | 1 | vb | 198.53 | 198.53 | Benchmark | 0.3% do subgrupo (prop. Elizabeth II)
EMBASAMENTO | GARAGEM 04 | INST. HIDROSSANITARIAS | DRENAGEM | DRENAGEM - GARAGEM 04 | 1 | 1 |  | 1 | vb | 443.1 | 443.1 | Benchmark | 0.6% do subgrupo (prop. Elizabeth II)
EMBASAMENTO | GARAGEM 05 | INST. HIDROSSANITARIAS | DRENAGEM | DRENAGEM - GARAGEM 05 | 1 | 1 |  | 1 | vb | 654.9 | 654.9 | Benchmark | 0.9% do subgrupo (prop. Elizabeth II)
EMBASAMENTO | LAZER | INST. HIDROSSANITARIAS | DRENAGEM | DRENAGEM - LAZER | 1 | 1 |  | 1 | vb | 7061.48 | 7061.48 | Benchmark | 10.1% do subgrupo (prop. Elizabeth II)
TIPO | TIPO (x24) | INST. HIDROSSANITARIAS | DRENAGEM | DRENAGEM - TIPO (x24) | 1 | 1 |  | 1 | vb | 35832.3 | 35832.3 | Benchmark | 51.2% do subgrupo (prop. Elizabeth II)
CASA | CASA DE MAQUINAS | INST. HIDROSSANITARIAS | DRENAGEM | DRENAGEM - CASA DE MAQUINAS | 1 | 1 |  | 1 | vb | 21909.14 | 21909.14 | Benchmark | 31.3% do subgrupo (prop. Elizabeth II)
|  | INST. HIDROSSANITARIAS | RESERVATORIOS | [7 empty] | 95274.56 | Benchmark | Mediana base Cartesian R$ 2.64/m2 AC
EMBASAMENTO | TERREO | INST. HIDROSSANITARIAS | RESERVATORIOS | RESERVATORIOS - TERREO | 1 | 1 |  | 1 | vb | 16531.25 | 16531.25 | Benchmark | 17.4% do subgrupo (prop. Elizabeth II)
EMBASAMENTO | GARAGEM 01 | INST. HIDROSSANITARIAS | RESERVATORIOS | RESERVATORIOS - GARAGEM 01 | 1 | 1 |  | 1 | vb | 227.57 | 227.57 | Benchmark | 0.2% do subgrupo (prop. Elizabeth II)
EMBASAMENTO | GARAGEM 02 | INST. HIDROSSANITARIAS | RESERVATORIOS | RESERVATORIOS - GARAGEM 02 | 1 | 1 |  | 1 | vb | 670.07 | 670.07 | Benchmark | 0.7% do subgrupo (prop. Elizabeth II)
EMBASAMENTO | GARAGEM 03 | INST. HIDROSSANITARIAS | RESERVATORIOS | RESERVATORIOS - GARAGEM 03 | 1 | 1 |  | 1 | vb | 111.6 | 111.6 | Benchmark | 0.1% do subgrupo (prop. Elizabeth II)
EMBASAMENTO | GARAGEM 04 | INST. HIDROSSANITARIAS | RESERVATORIOS | RESERVATORIOS - GARAGEM 04 | 1 | 1 |  | 1 | vb | 701.4 | 701.4 | Benchmark | 0.7% do subgrupo (prop. Elizabeth II)
EMBASAMENTO | GARAGEM 05 | INST. HIDROSSANITARIAS | RESERVATORIOS | RESERVATORIOS - GARAGEM 05 | 1 | 1 |  | 1 | vb | 274.74 | 274.74 | Benchmark | 0.3% do subgrupo (prop. Elizabeth II)
EMBASAMENTO | LAZER | INST. HIDROSSANITARIAS | RESERVATORIOS | RESERVATORIOS - LAZER | 1 | 1 |  | 1 | vb | 400.17 | 400.17 | Benchmark | 0.4% do subgrupo (prop. Elizabeth II)
TIPO | TIPO (x24) | INST. HIDROSSANITARIAS | RESERVATORIOS | RESERVATORIOS - TIPO (x24) | 1 | 1 |  | 1 | vb | 56752.44 | 56752.44 | Benchmark | 59.6% do subgrupo (prop. Elizabeth II)
CASA | CASA DE MAQUINAS | INST. HIDROSSANITARIAS | RESERVATORIOS | RESERVATORIOS - CASA DE MAQUINAS | 1 | 1 |  | 1 | vb | 19605.32 | 19605.32 | Benchmark | 20.6% do subgrupo (prop. Elizabeth II)
|  |  | TOTAL CON 07 - HIDROSSANITARIO | [7 empty] | 4812748.36 |  | R$ 133.36/m2 AC (mediana base = R$ 125,88)