## Por Pavimento
THOZEN - RES. ELECTRA TOWERS
07 PREVENTIVO INCENDIO CIVIL (complemento LM 348)
Revisao: LM348-R01 ¦ Data: 2026-04-15 ¦ AC Total: 36092 m2
Fonte: PDFs 348_LM da Eletrowatts, extracao Gemma local + rateio heuristico por sistema
PDFs processados: 4 ¦ Itens flat: 157
Pavimento | Torre | PDF origem | Numero | Codigo | Qtd | Unid | Descricao | Dimensoes | Marca | Origem rateio
01º Térreo ¦ Torre: A
TERREO | A | ppci-igc | 29 |  | 1 | un | GRADE QUADRADA DE PVC, PARA VENTILAÇÃO PERMANENTE (MODELO DE ENCAIXE) Ø1370MM (25x25cm) |  |  | rateio Gemma: Ventilação em área comum da Torre A (ex: hall de serviço).
TERREO | A | ppci-mecanico | 14 |  | 2 | unid. | REGISTRO DE VAZÃO SÉRIE JN-B-600x1665 (LxH) |  |  | rateio Gemma: Instalação de medição de vazão na entrada principal da Torre A.
TERREO | A | ppci-mecanico | 16 |  | 1 | unid. | VENEZIANA EXTERIOR EM ALUMÍNIO, MODELO AWG-1185x1980 |  |  | rateio Gemma: Proteção solar em fachada comum da Torre A.
TERREO | A | ppci-mecanico | 17 |  | 1 | unid. | VENEZIANA EXTERIOR EM ALUMÍNIO, MODELO AWG-785x1980 |  |  | rateio Gemma: Proteção solar em fachada comum da Torre A.
TERREO | A | ppci-mecanico | 18 |  | 2 | unid. | VENEZIANA EXTERIOR, MODELO AWG-585x1650 (LxH) |  |  | rateio Gemma: Proteção solar em fachada comum da Torre A.
TERREO | A | ppci-mecanico | 20 |  | 1 | unid. | VENTILADOR CENTRIFUGO, "LIMITED LOAD - DA", MODELO GTD 710, POSIÇÃO LG 90°/BR 270° |  |  | rateio Gemma: Ventilação localizada em área comum da Torre A.
TERREO | A | ppci-mecanico | 21 |  | 1 | unid. | VENTILADOR CENTRIFUGO, "LIMITED LOAD - DA", MODELO GTD 710, POSIÇÃO RD 90°/BR 270° |  |  | rateio Gemma: Ventilação localizada em área comum da Torre A.
TERREO | A | ppci-shp | 1 |  | 33.63 | m | TUBO DE AÇO GALVANIZADO Ø2 1/2" |  |  | rateio Gemma: Prumada vertical no térreo (10% do total)
TERREO | A | ppci-shp | 12 |  | 1 | unid. | PLACA INFORMATIVA COM OS SEGUINTES DIZERES “SHP - VÁLVULA REDUTORA DE PRESSÃO” |  |  | rateio Gemma: Placa informativa na torre A (subsolo técnico).
TERREO | A | ppci-shp | 25 |  | 3 | unid. | NIPLE DUPLO GALVANIZADO MACHO/MACHO DE 2.1/2x1" |  |  | rateio Gemma: Distribuição proporcional para a prumada vertical no subsolo (TERREO) da Torre A.
TERREO | A | ppci-shp | 26 |  | 3 | unid. | TÊ P/ TUBO DE AÇO GALVANIZADO Ø2 1/2" |  |  | rateio Gemma: Conexões na prumada vertical do subsolo (TERREO) da Torre A.
TERREO | A | ppci-shp | 27 |  | 4 | unid. | “COTOVELO” P/ TUBO DE AÇO GALVANIZADO Ø2 1/2" |  |  | rateio Gemma: Conexões na prumada vertical do subsolo (TERREO) da Torre A.
TERREO | A | ppci-shp | 28 |  | 1 | unid. | REGISTRO DE GAVETA Ø2 1/2" |  |  | rateio Gemma: Registro de gaveta no subsolo técnico (TERREO) da Torre A.
Subtotal TERREO A: 13 itens
01º Térreo ¦ Torre: B
TERREO | B | ppci-mecanico | 14 |  | 2 | unid. | REGISTRO DE VAZÃO SÉRIE JN-B-600x1665 (LxH) |  |  | rateio Gemma: Instalação de medição de vazão na entrada principal da Torre B.
TERREO | B | ppci-mecanico | 16 |  | 1 | unid. | VENEZIANA EXTERIOR EM ALUMÍNIO, MODELO AWG-1185x1980 |  |  | rateio Gemma: Proteção solar em fachada comum da Torre B.
TERREO | B | ppci-mecanico | 17 |  | 1 | unid. | VENEZIANA EXTERIOR EM ALUMÍNIO, MODELO AWG-785x1980 |  |  | rateio Gemma: Proteção solar em fachada comum da Torre B.
TERREO | B | ppci-mecanico | 18 |  | 2 | unid. | VENEZIANA EXTERIOR, MODELO AWG-585x1650 (LxH) |  |  | rateio Gemma: Proteção solar em fachada comum da Torre B.
TERREO | B | ppci-mecanico | 20 |  | 1 | unid. | VENTILADOR CENTRIFUGO, "LIMITED LOAD - DA", MODELO GTD 710, POSIÇÃO LG 90°/BR 270° |  |  | rateio Gemma: Ventilação localizada em área comum da Torre B.
TERREO | B | ppci-mecanico | 21 |  | 1 | unid. | VENTILADOR CENTRIFUGO, "LIMITED LOAD - DA", MODELO GTD 710, POSIÇÃO RD 90°/BR 270° |  |  | rateio Gemma: Ventilação localizada em área comum da Torre B.
TERREO | B | ppci-shp | 1 |  | 33.63 | m | TUBO DE AÇO GALVANIZADO Ø2 1/2" |  |  | rateio Gemma: Prumada vertical no térreo (10% do total)
TERREO | B | ppci-shp | 12 |  | 1 | unid. | PLACA INFORMATIVA COM OS SEGUINTES DIZERES “SHP - VÁLVULA REDUTORA DE PRESSÃO” |  |  | rateio Gemma: Placa informativa na torre B (subsolo técnico).
TERREO | B | ppci-shp | 25 |  | 3 | unid. | NIPLE DUPLO GALVANIZADO MACHO/MACHO DE 2.1/2x1" |  |  | rateio Gemma: Distribuição proporcional para a prumada vertical no subsolo (TERREO) da Torre B.
TERREO | B | ppci-shp | 26 |  | 3 | unid. | TÊ P/ TUBO DE AÇO GALVANIZADO Ø2 1/2" |  |  | rateio Gemma: Conexões na prumada vertical do subsolo (TERREO) da Torre B.
TERREO | B | ppci-shp | 27 |  | 4 | unid. | “COTOVELO” P/ TUBO DE AÇO GALVANIZADO Ø2 1/2" |  |  | rateio Gemma: Conexões na prumada vertical do subsolo (TERREO) da Torre B.
TERREO | B | ppci-shp | 28 |  | 1 | unid. | REGISTRO DE GAVETA Ø2 1/2" |  |  | rateio Gemma: Registro de gaveta no subsolo técnico (TERREO) da Torre B.
Subtotal TERREO B: 12 itens
01º Térreo ¦ Torre: AMBAS
TERREO | AMBAS | ppci-gerais | 1 |  | 100 | m | CORRIMÃO ESCADARIA |  |  | rateio Gemma: Corrimão principal do hall de entrada e circulação vertical.
TERREO | AMBAS | ppci-gerais | 2 |  | 100 | m | SUPORTE DE FIXAÇÃO PARA CORRIMÃO |  |  | rateio Gemma: Suporte para corrimão principal do hall de entrada e circulação vertical.
TERREO | AMBAS | ppci-gerais | 3 |  | 17 | unid. | EXTINTOR DE PÓ QUÍMICO SECO (PQS) 4KG, (2-A:20-B:C) |  |  | rateio Gemma: Extintores em áreas de recepção e acesso principal.
TERREO | AMBAS | ppci-gerais | 4 |  | 3 | unid. | EXTINTOR DE GÁS CARBÔNICO (CO2) 4KG, 2-A:20-B:C |  |  | rateio Gemma: Extintores CO2 em áreas de risco elétrico (quadros de distribuição).
TERREO | AMBAS | ppci-gerais | 5 |  | 5 | m² | PINTURA NO PISO, VERMELHO, SINALIZAÇÃO DE EXTINTORES |  |  | rateio Gemma: Sinalização de extintores na área de acesso principal.
TERREO | AMBAS | ppci-gerais | 6 |  | 2 | m² | PINTURA NO PISO, AMARELO, SINALIZAÇÃO DE EXTINTORES |  |  | rateio Gemma: Sinalização de áreas de risco (painéis, equipamentos) no térreo.
TERREO | AMBAS | ppci-gerais | 7 |  | 20 | unid. | PINTURA NO PISO AZUL, ÁREA DE ESPERA DO CADEIRANTE (80x120 CM) + SÍMBOLO DO CADEIRANTE |  |  | rateio Gemma: Área de espera e circulação do cadeirante no hall principal.
TERREO | AMBAS | ppci-gerais | 8 |  | 20 | unid. | PORTA CORTA FOGO, PCF-90, 110X210X5CM |  |  | rateio Gemma: Portas de acesso principal e áreas de grande fluxo no térreo.
TERREO | AMBAS | ppci-gerais | 13 |  | 1 | unid. | PORTA CORTA FOGO, PCF-30, 110X210CM, PARA SALA DO GERADOR |  |  | rateio Gemma: A sala do gerador é uma área técnica comum, localizada no térreo, servindo ambas as torres.
TERREO | AMBAS | ppci-igc | 1 |  | 0.33 | m | COLETOR (GAMBIARRA) DE GÁS – EM AÇO CARBONO SCHEDULE-40 Ø19,1MM |  |  | rateio Gemma: Ponto de coleta principal de gás, localizado no térreo (subsolo) para ambas as torres.
TERREO | AMBAS | ppci-igc | 2 |  | 32 | m | TUBO DE COBRE FLEXÍVEL (PANQUECA) SEM COSTURA - P/ ABRIGO DE MEDIDORES Ø12,7MM |  |  | rateio Gemma: Medição central de gás no térreo, servindo ambas as torres.
TERREO | AMBAS | ppci-igc | 3 |  | 20.945 | m | TUBO DE COBRE RÍGIDO P/ SOLDAGEM (SEM COSTURA) Ø19,1MM |  |  | rateio Gemma: Conexões e ramais de gás no térreo, servindo ambas as torres.
TERREO | AMBAS | ppci-igc | 4 |  | 1.565 | m | TUBO DE COBRE RÍGIDO P/ SOLDAGEM (SEM COSTURA) Ø25,4MM |  |  | rateio Gemma: Conexões e ramais de gás no térreo, servindo ambas as torres.
TERREO | AMBAS | ppci-igc | 5 |  | 1.565 | m | TUBO DE COBRE RÍGIDO P/ SOLDAGEM (SEM COSTURA) Ø38,1MM |  |  | rateio Gemma: Conexões e ramais de gás no térreo, servindo ambas as torres.
TERREO | AMBAS | ppci-igc | 14 |  | 1 | un | ABRIGO DE ALVENARIA PARA ERMU/CRM - SCGÁS PxLxA - 110x100x70cm |  |  | rateio Gemma: Abrigo principal de entrada de gás na área térrea.
TERREO | AMBAS | ppci-igc | 15 |  | 2 | un | ABRIGO PARA MEDIDORES DE GÁS PxLxA - 40x60x25cm |  |  | rateio Gemma: Abrigos para medidores de gás na área térrea (serviço).
TERREO | AMBAS | ppci-igc | 17 |  | 2 | un | ABRIGO PARA REGISTRO DE CORTE DO BLOCO PxLxA - 50x50x20cm |  |  | rateio Gemma: Abrigos para registro de corte do bloco principal na área térrea.
TERREO | AMBAS | ppci-igc | 20 |  | 2 | un | BUCHA DE REDUÇÃO EM AÇO CARBONO (CONJ.CONTROLE E MANOBRA) Ø19,1x9,5MM (3/4x3/8") |  |  | rateio Gemma: Buchas de redução para conexões de serviço na área térrea.
TERREO | AMBAS | ppci-igc | 21 |  | 1 | un | BUJÃO (CONEXAO P/ TESTE DA REDE) EM AÇO CARBONO (CONJ.CONTROLE E MANOBRA) Ø12,7mm (1/2") |  |  | rateio Gemma: Bujão para teste de rede na área térrea (serviço).
TERREO | AMBAS | ppci-igc | 22 |  | 1 | un | CADEADO 25MM PARA ABRIGO ERMU-SCGÁS |  |  | rateio Gemma: Cadeado de segurança para o abrigo principal na área térrea.
TERREO | AMBAS | ppci-igc | 23 |  | 1 | un | CAIXA DE ALUMÍNIO + TAMPA DE VIDRO P/ CONJUNTO DE CONTROLE E MANOBRA (60x30x20cm) |  |  | rateio Gemma: Caixa de controle e manobra principal na área térrea.
TERREO | AMBAS | ppci-igc | 25 |  | 1 | un | CONJUNTO DE REGULAGEM E MEDIÇÃO TIPO G25R (FORNECIMENTO ATRAVÉS DA CONCESSIONÁRIA DE GÁS) |  |  | rateio Gemma: Ponto central de medição e regulagem na entrada do edifício.
TERREO | AMBAS | ppci-igc | 28 |  | 1 | un | GRADE QUADRADA DE PVC, PARA VENTILAÇÃO PERMANENTE (MODELO DE ENCAIXE) Ø1320MM (25x25cm) |  |  | rateio Gemma: Ventilação em áreas comuns de grande porte (hall de entrada).
TERREO | AMBAS | ppci-igc | 30 |  | 1 | un | LIMITADOR DE PRESSÃO (CONJ.CONTROLE E MANOBRA) Ø9,5MM (3/8") |  |  | rateio Gemma: Instalado no ponto de entrada principal do gás para controle de pressão.
TERREO | AMBAS | ppci-igc | 32 |  | 2 | un | MEDIDOR DE GÁS VOLUMÉTRICO – G2,5 (LINHA RESIDENCIAL) |  |  | rateio Gemma: Medidores de serviço ou pontos de consumo comum (ex: bombas, áreas de serviço).
TERREO | AMBAS | ppci-igc | 33 |  | 1 | un | NIPLE DUPLO DE REDUÇAO EM AÇO CARBONO (CONJ.CONTROLE E MANOBRA) Ø 9,5x7MM (3/8"x1/4") |  |  | rateio Gemma: Ponto de derivação em área comum de serviço (TERREO).
TERREO | AMBAS | ppci-igc | 34 |  | 1 | un | NIPLE DUPLO DE REDUÇAO EM AÇO CARBONO (CONJ.CONTROLE E MANOBRA) Ø19,1x19,1mm (3/4"x3/4") |  |  | rateio Gemma: Ponto de derivação em área comum de serviço (TERREO).
TERREO | AMBAS | ppci-igc | 35 |  | 1 | un | NIPLE DUPLO DE REDUÇAO EM AÇO CARBONO (CONJ.CONTROLE E MANOBRA) Ø25,4x19,1MM (1"x3/4") |  |  | rateio Gemma: Ponto de derivação principal em área comum de serviço (TERREO).
TERREO | AMBAS | ppci-igc | 36 |  | 1 | un | PLACA DE ADVERTÊNCIA PVC (20x15cm) C/ OS SEGUINTES DIZERES “GÁS NATURAL – EMERGÊNCIA – LIGUE GRÁTIS” |  |  | rateio Gemma: Placa de segurança obrigatória na área de acesso principal (TERREO).
TERREO | AMBAS | ppci-igc | 37 |  | 1 | un | PLACA DE ADVERTÊNCIA PVC (20x15cm) C/ OS SEGUINTES DIZERES “PERIGO – GÁS INFLAMÁVEL” |  |  | rateio Gemma: Placa de advertência obrigatória na área de medição e utilidades (Térreo).
TERREO | AMBAS | ppci-igc | 38 |  | 1 | un | PLACA DE ADVERTÊNCIA PVC (20x15cm) C/ OS SEGUINTES DIZERES “PERIGO – NÃO FUME, NÃO USE FÓSFOROS, NÃO ACENDA FOGO” |  |  | rateio Gemma: Placa de advertência obrigatória na área de medição e utilidades (Térreo).
TERREO | AMBAS | ppci-igc | 39 |  | 25 | un | PLACA INFORMATIVA OS SEGUINTES DIZERES “MEDIDORES DE GÁS” |  |  | rateio Gemma: Placas para identificação de medidores na área de Térreo.
TERREO | AMBAS | ppci-igc | 40 |  | 78 | un | PORCA FLANGE DE LATÃO P/ TUBO DE COBRE Ø12,7MM (1/2") |  |  | rateio Gemma: Conexões para ramais de medição e utilidades (20% do total).
TERREO | AMBAS | ppci-igc | 41 |  | 49 | un | PORCA REDUTORA CURTA Ø19,1x12,7MM |  |  | rateio Gemma: Redução de diâmetro em conexões principais de Térreo.
TERREO | AMBAS | ppci-igc | 42 |  | 1 | un | PORTA COM 02 FOLHAS, DE GIRO PARA ERMU/CRM – MODELO VENEZIANA LxA - 110x100cm |  |  | rateio Gemma: Porta de acesso principal na área de Térreo.
TERREO | AMBAS | ppci-igc | 43 |  | 2 | un | PORTA DE GIRO PARA ABRIGO DE MEDIDORES – SEM VENTILAÇÃO (VIDRO JATEADO BRANCO LEITOSO) LxA - 40x60cm |  |  | rateio Gemma: Portas para abrigo de medidores na área de Térreo.
TERREO | AMBAS | ppci-igc | 44 |  | 47 | un | PORTA DE GIRO PARA ABRIGO DE MEDIDORES – SEM VENTILAÇÃO (VIDRO JATEADO BRANCO LEITOSO) LxA - 50x60cm |  |  | rateio Gemma: Portas para abrigos de medidores na área de Térreo.
TERREO | AMBAS | ppci-igc | 45 |  | 2 | un | PORTA DE VIDRO TRANSPARENTE DO TIPO FIXA E VENTILADA, CONTENDO OS SEGUINTES DIZERES NA COR AMARELA “EM CASA DE INCÊNDIO QUEBRE O VIDRO E FECHE O REGISTRO” LxA - 50x50cm |  |  | rateio Gemma: Portas de segurança em áreas de utilidades (Térreo).
TERREO | AMBAS | ppci-igc | 46 |  | 39 | un | RE – REGISTRO FECHO RÁPIDO (RETO) P/ GÁS 1/2" Ø12,7MM |  |  | rateio Gemma: Registros de gás em medições e utilidades (20% do total).
TERREO | AMBAS | ppci-igc | 47 |  | 1 | un | REGULADOR 01° ESTAGIO COM MANOMETRO (CONJ.CONTROLE E MANOBRA) Ø6.4MM (1/4") |  |  | rateio Gemma: Regulador principal de entrada de gás na área de Térreo.
TERREO | AMBAS | ppci-igc | 48 |  | 39 | un | REGULADOR 02° ESTÁGIO (BAIXA PRESÃO) – 12kg/h (CONEXÃO MEDIDOR) |  |  | rateio Gemma: Reguladores secundários para medições e utilidades (20% do total).
TERREO | AMBAS | ppci-igc | 49 |  | 39 | un | RFR – REGISTRO DE FECHO RÁPIDO (90º) P/ GÁS 1/2" |  |  | rateio Gemma: Válvulas de bloqueio na área de medição central (20% total)
TERREO | AMBAS | ppci-igc | 50 |  | 1 | un | TÊ DE REDUÇAO EM AÇO CARBONO (CONJ.CONTROLE E MANOBRA) Ø19,1x12,7MM (3/4x1/2") |  |  | rateio Gemma: Conexão central de controle e manobra no térreo.
TERREO | AMBAS | ppci-igc | 51 |  | 200 | un | UNIÃO (CONEXÃO MEDIDOR) Ø12,7x12,7MM (1/2"x1/2") |  |  | rateio Gemma: Conexões de medição principais no térreo.
TERREO | AMBAS | ppci-igc | 53 |  | 1 | un | UNIÃO EM AÇO CARBONO (CONJ.CONTROLE E MANOBRA) Ø19,1MM (3/4") |  |  | rateio Gemma: Conexão central de controle e manobra no térreo.
TERREO | AMBAS | ppci-igc | 58 |  | 10 | un | VÁLVULA ESFERA MONOBLOCO – EM LATÃO FORJADO (ALAVANCA) Ø19,1MM (3/4") |  |  | rateio Gemma: Válvulas de bloqueio na área de medição central (20% total).
TERREO | AMBAS | ppci-igc | 59 |  | 2 | un | VÁLVULA ESFERA TRIPARTIDA – EM LATÃO FORJADO (ALAVANCA) Ø63,5MM (2 1/2") |  |  | rateio Gemma: Válvula principal de isolamento do sistema de gás na entrada do prédio.
TERREO | AMBAS | ppci-igc | 63 |  | 3 | un | “COTOVELO 45°” P/ TUBO DE COBRE RÍGIDO (SEM COSTURA) Ø63,5x63,5MM (2 1/2") |  |  | rateio Gemma: Conexões de ramais principais no térreo (TERREO).
TERREO | AMBAS | ppci-igc | 73 |  | 1 | un | “LUVA DE REDUÇÃO” P/ TUBO DE COBRE RÍGIDO (SEM COSTURA) Ø63,5x50,8MM (2 1/2x2") |  |  | rateio Gemma: Conexão principal de medição no térreo (ramal predial).
TERREO | AMBAS | ppci-igc | 74 |  | 1 | un | “LUVA REDUÇÃO” P/ TUBO MULTICAMADA FLEXÍVEL (PEX) C/ COMPRESSÃO Ø26x20MM |  |  | rateio Gemma: Conexão de ramal de serviço no térreo.
TERREO | AMBAS | ppci-igc | 75 |  | 96 | un | “LUVA REDUÇÃO” P/ TUBO MULTICAMADA FLEXÍVEL (PEX) C/ COMPRESSÃO Ø32x26MM |  |  | rateio Gemma: Distribuição principal de ramais de serviço no térreo.
TERREO | AMBAS | ppci-igc | 78 |  | 1 | un | “TAMPÃO” P/ TUBO DE COBRE RÍGIDO (SEM COSTURA) Ø50,8MM (2") |  |  | rateio Gemma: Bloqueio de linha principal no térreo.
TERREO | AMBAS | ppci-igc | 79 |  | 32 | un | “TÊ NORMAL” P/ TUBO DE COBRE RÍGIDO (SEM COSTURA) Ø19,1x19,1x19,1MM (3/4") |  |  | rateio Gemma: Conexões de ramais em pontos de serviço no térreo.
TERREO | AMBAS | ppci-igc | 80 |  | 1 | un | “TÊ NORMAL” P/ TUBO DE COBRE RÍGIDO (SEM COSTURA) Ø63,5x63,5x63,5MM (2 1/2") |  |  | rateio Gemma: Distribuição principal de ramais no térreo.
TERREO | AMBAS | ppci-igc | 83 |  | 18 | un | “TÊ REDUÇÃO CENTRAL” P/ TUBO DE COBRE RÍGIDO (SEM COSTURA) Ø50,8x19,1x50,8MM (2x3/4x2") |  |  | rateio Gemma: Distribuição de ramais de serviço no térreo.
TERREO | AMBAS | ppci-igc | 86 |  | 1 | un | “TÊ REDUÇÃO CENTRAL” P/ TUBO MULTICAMADA FLEXÍVEL (PEX) C/ COMPRESSÃO Ø26x32x26MM |  |  | rateio Gemma: Conexão de grande diâmetro na rede principal de medição no térreo.
TERREO | AMBAS | ppci-igc | 88 |  | 1 | un | “TÊ REDUÇÃO EXTREMA” P/ TUBO MULTICAMADA FLEXÍVEL (PEX) C/ COMPRESSÃO Ø26x20x20MM |  |  | rateio Gemma: Conexão de ramal de serviço na rede principal do térreo.
TERREO | AMBAS | ppci-igc | 90 |  | 1 | un | PORCA REDUTORA CURTA Ø12,7x9,5MM 1/2x3/8 |  |  | rateio Gemma: Redução específica na conexão do ramal principal no térreo.
TERREO | AMBAS | ppci-igc | 93 |  | 12 | un | “TÊ REDUÇÃO CENTRAL” P/ TUBO MULTICAMADA FLEXÍVEL (PEX) C/ COMPRESSÃO Ø26x20x26MM |  |  | rateio Gemma: Distribuição em pontos de ramal na rede principal do térreo.
TERREO | AMBAS | ppci-mecanico | 1 |  | 8 | unid. | BOTOEIRA DE DESENFUMAGEM PARA ACIONAMENTO MANUAL, MODELO RT 45, TIPO QUEBRA VIDRO. SINALIZAÇÃO DE FUNCIONAMENTO (ALARME, DEFEITO E FUNCIONAMENTO NORMAL), COR LARANJA. |  |  | rateio Gemma: Instalação em áreas comuns de acesso e circulação no térreo.
TERREO | AMBAS | ppci-mecanico | 2 |  | 8 | unid. | DAMPER DE LAMELAS MOTORIZADO PARA ENTRADA DE AR, EM ALUMÍNIO COM ABERTURA AUTOMÁTICA/MANUAL, PARA MONTAGEM EM POSIÇÃO VERTICAL, COM ATUADOR ELÉTRICO ALIMENTADO A 24VDC, 0,7A. ATUADOR CERTIFICADO DE ACORDO COM A EN 12101-2, PARA MONTAGEM EM ALVENARIA. ÁREA ÚTIL MÍNIMA DE PASSAGEM DE AR: 0,44 m2. - (1000x840 mm) MONTADO À 20 CM DO PISO |  |  | rateio Gemma: Intake principal em áreas comuns do térreo.
TERREO | AMBAS | ppci-mecanico | 3 |  | 10 | unid. | DAMPER DE LAMELAS MOTORIZADO PARA ENTRADA DE AR, EM ALUMÍNIO COM ABERTURA AUTOMÁTICA/MANUAL, PARA MONTAGEM EM POSIÇÃO VERTICAL, COM ATUADOR ELÉTRICO ALIMENTADO A 24VDC, 0,7A. ATUADOR CERTIFICADO DE ACORDO COM A EN 12101-2, PARA MONTAGEM EM ALVENARIA. ÁREA ÚTIL MÍNIMA DE PASSAGEM DE AR: 0,44 m2. - (600x1500 mm) MONTADO À 20 CM DO PISO |  |  | rateio Gemma: Intake principal em áreas comuns do térreo.
TERREO | AMBAS | ppci-mecanico | 5 |  | 2 | unid. | DAMPER SOBRE PRESSÃO SÉRIE KUL-597x1615 (LxH) |  |  | rateio Gemma: Controle de pressão em shafts verticais do térreo.
TERREO | AMBAS | ppci-mecanico | 7 |  | 2 | unid. | DETECTOR DE INCÊNDIO MULTICRITÉRIO COM DOIS NÍVEIS PROGRAMÁVEIS PARA AVISO AVISO DE DETECÇÃO DE FUMAÇA E TEMPERATURA, MODELO MCD 573X |  |  | rateio Gemma: Instalação em áreas comuns de circulação e recepção.
TERREO | AMBAS | ppci-mecanico | 8 |  | 5 | unid. | DETECTOR DE INCÊNDIO MULTICRITÉRIO COM DOIS NÍVEIS PROGRAMÁVEIS PARA AVISO DE DETECÇÃO DE FUMAÇA E TEMPERATURA, MODELO MCD 573X. |  |  | rateio Gemma: Instalação em áreas comuns do térreo (hall, elevadores).
TERREO | AMBAS | ppci-mecanico | 10 |  | 2 | unid. | JANELA DE LAMELAS ("SMOKE VENT") PARA SAÍDA DE FUMAÇA, MODELO D+H S9i-05, EM ALUMÍNIO DUPLO ISOLADO, PARA MONTAGEM EM POSIÇÃO HORIZONTAL, COM ATUADOR ELÉTRICO ALIMENTADO A 24VDC, 0,7A, SENDO O CONJUNTO (JANELA + ATUADOR) CERTIFICADO DE ACORDO COM A EN 12101-2. ÁREA ÚTIL MÍNIMA DE PASSAGEM DE AR: 0,44 m2. - (1100x746 mm) MONTADO NO ΤΕΤΟ. |  |  | rateio Gemma: Instalação em áreas comuns de circulação vertical (hall/escadas).
TERREO | AMBAS | ppci-mecanico | 13 |  | 1 | unid. | MONITORAMENTO DE DEFEITOS (FIAÇÃO, BATERIA, FALTA DE ENERGIA, FUGA TERRA, ETC.), ENTRADA DE SINAL PARA PAINEL DE ALARME DE INCÊNDIO, BATERIA PARA 72 HORAS DE AUTONOMIA, GABINETE IP-54. DIMENSOES: (310 x 310 x 104) mm, APROVAÇÃO VDS 2581/2593 E DIN EN 12101-10 |  |  | rateio Gemma: Ponto de monitoramento de serviço no térreo.
TERREO | AMBAS | ppci-shp | 2 |  | 1 | m | TUBO DE AÇO GALVANIZADO Ø1" |  |  | rateio Gemma: Linha secundária de Ø1" no subsolo técnico.
TERREO | AMBAS | ppci-shp | 3 |  | 1 | unid. | ABRIGO EM ALVENARIA PARA HIDRANTE DE RECALQUE (50x50x20cm) |  |  | rateio Gemma: Abrigo principal de recalque no subsolo.
TERREO | AMBAS | ppci-shp | 4 |  | 1 | unid. | ABRIGO EM ALVENARIA PARA VÁLVULA REDUTORA DE PRESSÃO - SHP (70x70x30cm) |  |  | rateio Gemma: Abrigo principal de VRP no subsolo técnico.
TERREO | AMBAS | ppci-shp | 5 |  | 1 | unid. | ABRIGO EM ALVENARIA PARA MANGOTINHO+HIDRANTE (80x90x30cm) |  |  | rateio Gemma: Abrigo principal de hidrante no subsolo.
TERREO | AMBAS | ppci-shp | 6 |  | 1 | unid. | ABRIGO EM ALVENARIA PARA MANGOTINHO (80x90x30cm) |  |  | rateio Gemma: Abrigo de mangotinho no subsolo técnico.
TERREO | AMBAS | ppci-shp | 7 |  | 1 | unid. | PORTA DE GIRO EM VIDRO PARA ABRIGO DE HIDRANTE DE RECALQUE (50x50cm), VIDRO TEMPERADO, LISO, TRANSPARENTE, INCOLOR E SEM PELÍCULA – DEVERÁ POSSUIR FUROS P/ VENTILAÇÃO E TAMBÉM SINALIZADA COM A INSCRIÇÃO “INCÊNDIO” |  |  | rateio Gemma: Porta de acesso principal ao abrigo de hidrante de recalque.
TERREO | AMBAS | ppci-shp | 8 |  | 1 | unid. | PORTA DE GIRO EM VIDRO PARA ABRIGO DE VALVULA REDUTORA DE PRESSÃO - VRP (70x70cm), VIDRO TEMPERADO, LISO – DEVERÁ POSSUIR FUROS P/ VENTILAÇÃO |  |  | rateio Gemma: Porta de acesso ao abrigo de VRP no subsolo técnico.
TERREO | AMBAS | ppci-shp | 9 |  | 1 | unid. | PORTA DE GIRO EM VIDRO PARA ABRIGO DE MANGOTINHO+HIDRANTE (80x90cm), VIDRO TEMPERADO, LISO, TRANSPARENTE, INCOLOR E SEM PELÍCULA – DEVERÁ POSSUIR FUROS P/ VENTILAÇÃO E TAMBÉM SINALIZADA COM A INSCRIÇÃO “INCÊNDIO” |  |  | rateio Gemma: Porta de acesso em pavimento térreo.
TERREO | AMBAS | ppci-shp | 10 |  | 1 | unid. | PORTA DE GIRO EM VIDRO PARA ABRIGO DE MANGOTINHO (80x90cm), VIDRO TEMPERADO, LISO, TRANSPARENTE, INCOLOR E SEM PELÍCULA – DEVERÁ POSSUIR FUROS P/ VENTILAÇÃO E TAMBÉM SINALIZADA COM A INSCRIÇÃO “INCÊNDIO” |  |  | rateio Gemma: Porta de acesso no subsolo técnico.
TERREO | AMBAS | ppci-shp | 13 |  | 1 | unid. | PLACA FOTOLUMINESCENTE EM PVC (200x200x2mm) COM O PICTOGRAMA INDICATIVO DE “HIDRANTE” |  |  | rateio Gemma: Placa indicativa no subsolo técnico (ramal predial).
TERREO | AMBAS | ppci-shp | 14 |  | 3 | unid. | PLACA FOTOLUMINESCENTE EM PVC (200x200x2mm) COM O PICTOGRAMA INDICATIVO DE “MANGOTINHO” |  |  | rateio Gemma: Placas de sinalização nos pontos de acesso e ramais do térreo.
TERREO | AMBAS | ppci-shp | 15 |  | 1 | unid. | TÊ DE REDUÇÃO GALVANIZADO 2.1/2" X 1" |  |  | rateio Gemma: Conexão de ramal principal no subsolo.
TERREO | AMBAS | ppci-shp | 16 |  | 6 | unid. | NIPLE DUPLO GALVANIZADO MACHO/MACHO DE 2.1/2" |  |  | rateio Gemma: Niple para conexões no subsolo técnico (ramais prediais).
TERREO | AMBAS | ppci-shp | 17 |  | 6 | unid. | REGISTRO GLOBO ANGULAR 45° 2.1/2"- PN 16 |  |  | rateio Gemma: Registro angular para mudança de direção do ramal no subsolo técnico.
TERREO | AMBAS | ppci-shp | 18 |  | 6 | unid. | REDUÇÃO FIXA STORZ 2.1/2'' PARA 1.1/2'' EM ALUMÍNIO |  |  | rateio Gemma: Redução fixa para ramais secundários no subsolo técnico.
TERREO | AMBAS | ppci-shp | 19 |  | 3 | unid. | NIPLE DUPLO GALVANIZADO MACHO/MACHO DE 1" |  |  | rateio Gemma: Niple para conexões no subsolo técnico (ramais prediais).
TERREO | AMBAS | ppci-shp | 20 |  | 3 | unid. | VÁLVULA ESFERA MONOBLOCO 1" FÊMEA/FÊMEA |  |  | rateio Gemma: Válvula de isolamento nos pontos de ramal predial no subsolo.
TERREO | AMBAS | ppci-shp | 21 |  | 3 | unid. | MANGUEIRA SEMIRRIGIDA 1"X30m – P/ MANGOTINHO COM CONEXÃO DE ENTRADA EM ROSCA BSP 1", E ESGUICHO COM A INTERNA EM LATÃO |  |  | rateio Gemma: Mangueiras para hidrantes nos pontos de acesso do térreo.
TERREO | AMBAS | ppci-shp | 22 |  | 3 | unid. | SUPORTE FIXO P/ MANGOTINHO P/ MANGUEIRA DE 30m (COR BRANCA) |  |  | rateio Gemma: Suporte fixo para mangotinhos nos pontos de acesso do térreo.
TERREO | AMBAS | ppci-shp | 23 |  | 16 | unid. | BUCHA 6MM SNYLON CINZA (P/ FIXAR SUPORTE DE MANGOTINHO) |  |  | rateio Gemma: Buchas para fixação de suportes no subsolo técnico.
TERREO | AMBAS | ppci-shp | 24 |  | 6 | unid. | CHAVE STORZ EM ALUMÍNIO 1.1/2" X 2.1/2" |  |  | rateio Gemma: Chave Storz para manutenção e acesso aos ramais no subsolo técnico.
Subtotal TERREO AMBAS: 88 itens
02º G1 ¦ Torre: A
G1 | A | ppci-shp | 1 |  | 33.63 | m | TUBO DE AÇO GALVANIZADO Ø2 1/2" |  |  | rateio Gemma: Prumada vertical Torre A (20% do total)
G1 | A | ppci-shp | 14 |  | 2 | unid. | PLACA FOTOLUMINESCENTE EM PVC (200x200x2mm) COM O PICTOGRAMA INDICATIVO DE “MANGOTINHO” |  |  | rateio Gemma: Placa de sinalização na garagem G1, Torre A.
G1 | A | ppci-shp | 16 |  | 5 | unid. | NIPLE DUPLO GALVANIZADO MACHO/MACHO DE 2.1/2" |  |  | rateio Gemma: Niple para conexões na garagem G1, Torre A.
G1 | A | ppci-shp | 17 |  | 5 | unid. | REGISTRO GLOBO ANGULAR 45° 2.1/2"- PN 16 |  |  | rateio Gemma: Registro angular para mudança de direção do ramal na garagem G1, Torre A.
G1 | A | ppci-shp | 18 |  | 5 | unid. | REDUÇÃO FIXA STORZ 2.1/2'' PARA 1.1/2'' EM ALUMÍNIO |  |  | rateio Gemma: Redução fixa para ramais secundários na garagem G1, Torre A.
G1 | A | ppci-shp | 19 |  | 2 | unid. | NIPLE DUPLO GALVANIZADO MACHO/MACHO DE 1" |  |  | rateio Gemma: Niple para conexões na garagem G1, Torre A.
G1 | A | ppci-shp | 20 |  | 2 | unid. | VÁLVULA ESFERA MONOBLOCO 1" FÊMEA/FÊMEA |  |  | rateio Gemma: Válvula de isolamento na garagem G1, Torre A.
G1 | A | ppci-shp | 21 |  | 2 | unid. | MANGUEIRA SEMIRRIGIDA 1"X30m – P/ MANGOTINHO COM CONEXÃO DE ENTRADA EM ROSCA BSP 1", E ESGUICHO COM A INTERNA EM LATÃO |  |  | rateio Gemma: Mangueira para hidrante na garagem G1, Torre A.
G1 | A | ppci-shp | 22 |  | 2 | unid. | SUPORTE FIXO P/ MANGOTINHO P/ MANGUEIRA DE 30m (COR BRANCA) |  |  | rateio Gemma: Suporte fixo para mangotinho na garagem G1, Torre A.
G1 | A | ppci-shp | 23 |  | 16 | unid. | BUCHA 6MM SNYLON CINZA (P/ FIXAR SUPORTE DE MANGOTINHO) |  |  | rateio Gemma: Buchas para fixação de suportes na garagem G1, Torre A.
G1 | A | ppci-shp | 24 |  | 5 | unid. | CHAVE STORZ EM ALUMÍNIO 1.1/2" X 2.1/2" |  |  | rateio Gemma: Chave Storz para manutenção e acesso aos ramais na garagem G1, Torre A.
G1 | A | ppci-shp | 25 |  | 3 | unid. | NIPLE DUPLO GALVANIZADO MACHO/MACHO DE 2.1/2x1" |  |  | rateio Gemma: Distribuição proporcional para a prumada vertical da Torre A (G1).
G1 | A | ppci-shp | 26 |  | 10 | unid. | TÊ P/ TUBO DE AÇO GALVANIZADO Ø2 1/2" |  |  | rateio Gemma: Distribuição para conexões da prumada vertical (G1-G5) da Torre A.
G1 | A | ppci-shp | 27 |  | 6 | unid. | “COTOVELO” P/ TUBO DE AÇO GALVANIZADO Ø2 1/2" |  |  | rateio Gemma: Distribuição para conexões da prumada vertical (G1-G5) da Torre A.
G1 | A | ppci-shp | 28 |  | 2 | unid. | REGISTRO DE GAVETA Ø2 1/2" |  |  | rateio Gemma: Distribuição de registros de gaveta para as garagens (G1-G5) da Torre A (2 unidades).
Subtotal G1 A: 15 itens
02º G1 ¦ Torre: B
G1 | B | ppci-shp | 1 |  | 33.62 | m | TUBO DE AÇO GALVANIZADO Ø2 1/2" |  |  | rateio Gemma: Prumada vertical Torre B (20% do total)
G1 | B | ppci-shp | 14 |  | 2 | unid. | PLACA FOTOLUMINESCENTE EM PVC (200x200x2mm) COM O PICTOGRAMA INDICATIVO DE “MANGOTINHO” |  |  | rateio Gemma: Placa de sinalização na garagem G1, Torre B.
G1 | B | ppci-shp | 16 |  | 5 | unid. | NIPLE DUPLO GALVANIZADO MACHO/MACHO DE 2.1/2" |  |  | rateio Gemma: Niple para conexões na garagem G1, Torre B.
G1 | B | ppci-shp | 17 |  | 5 | unid. | REGISTRO GLOBO ANGULAR 45° 2.1/2"- PN 16 |  |  | rateio Gemma: Registro angular para mudança de direção do ramal na garagem G1, Torre B.
G1 | B | ppci-shp | 18 |  | 5 | unid. | REDUÇÃO FIXA STORZ 2.1/2'' PARA 1.1/2'' EM ALUMÍNIO |  |  | rateio Gemma: Redução fixa para ramais secundários na garagem G1, Torre B.
G1 | B | ppci-shp | 19 |  | 2 | unid. | NIPLE DUPLO GALVANIZADO MACHO/MACHO DE 1" |  |  | rateio Gemma: Niple para conexões na garagem G1, Torre B.
G1 | B | ppci-shp | 20 |  | 2 | unid. | VÁLVULA ESFERA MONOBLOCO 1" FÊMEA/FÊMEA |  |  | rateio Gemma: Válvula de isolamento na garagem G1, Torre B.
G1 | B | ppci-shp | 21 |  | 2 | unid. | MANGUEIRA SEMIRRIGIDA 1"X30m – P/ MANGOTINHO COM CONEXÃO DE ENTRADA EM ROSCA BSP 1", E ESGUICHO COM A INTERNA EM LATÃO |  |  | rateio Gemma: Mangueira para hidrante na garagem G1, Torre B.
G1 | B | ppci-shp | 22 |  | 2 | unid. | SUPORTE FIXO P/ MANGOTINHO P/ MANGUEIRA DE 30m (COR BRANCA) |  |  | rateio Gemma: Suporte fixo para mangotinho na garagem G1, Torre B.
G1 | B | ppci-shp | 23 |  | 16 | unid. | BUCHA 6MM SNYLON CINZA (P/ FIXAR SUPORTE DE MANGOTINHO) |  |  | rateio Gemma: Buchas para fixação de suportes na garagem G1, Torre B.
G1 | B | ppci-shp | 24 |  | 5 | unid. | CHAVE STORZ EM ALUMÍNIO 1.1/2" X 2.1/2" |  |  | rateio Gemma: Chave Storz para manutenção e acesso aos ramais na garagem G1, Torre B.
G1 | B | ppci-shp | 25 |  | 3 | unid. | NIPLE DUPLO GALVANIZADO MACHO/MACHO DE 2.1/2x1" |  |  | rateio Gemma: Distribuição proporcional para a prumada vertical da Torre B (G1).
G1 | B | ppci-shp | 26 |  | 10 | unid. | TÊ P/ TUBO DE AÇO GALVANIZADO Ø2 1/2" |  |  | rateio Gemma: Distribuição para conexões da prumada vertical (G1-G5) da Torre B.
G1 | B | ppci-shp | 27 |  | 6 | unid. | “COTOVELO” P/ TUBO DE AÇO GALVANIZADO Ø2 1/2" |  |  | rateio Gemma: Distribuição para conexões da prumada vertical (G1-G5) da Torre B.
G1 | B | ppci-shp | 28 |  | 2 | unid. | REGISTRO DE GAVETA Ø2 1/2" |  |  | rateio Gemma: Distribuição de registros de gaveta para as garagens (G1-G5) da Torre B (2 unidades).
Subtotal G1 B: 15 itens
02º G1 ¦ Torre: AMBAS
G1 | AMBAS | ppci-gerais | 1 |  | 100 | m | CORRIMÃO ESCADARIA |  |  | rateio Gemma: Corrimão das escadas de acesso à garagem G1.
G1 | AMBAS | ppci-gerais | 2 |  | 100 | m | SUPORTE DE FIXAÇÃO PARA CORRIMÃO |  |  | rateio Gemma: Suporte para corrimão das escadas de acesso à garagem G1.
G1 | AMBAS | ppci-gerais | 3 |  | 10 | unid. | EXTINTOR DE PÓ QUÍMICO SECO (PQS) 4KG, (2-A:20-B:C) |  |  | rateio Gemma: Extintor em área de garagem (G1).
G1 | AMBAS | ppci-gerais | 5 |  | 1 | m² | PINTURA NO PISO, VERMELHO, SINALIZAÇÃO DE EXTINTORES |  |  | rateio Gemma: Sinalização de extintores na garagem G1.
G1 | AMBAS | ppci-gerais | 6 |  | 0.6 | m² | PINTURA NO PISO, AMARELO, SINALIZAÇÃO DE EXTINTORES |  |  | rateio Gemma: Sinalização de áreas de risco na garagem G1.
G1 | AMBAS | ppci-igc | 56 |  | 4 | un | VENEZIANA DE ALUMÍNIO PARA VENTILAÇÃO PERMANENTE (DEVERÁ SER CONSIDERADA A SUA INCORPORAÇÃO JUNTO AS ESQUADRIAS DE ALÚMINIO) AxL - 225x850MM |  |  | rateio Gemma: Ventilação em área de garagem (G1).
G1 | AMBAS | ppci-igc | 57 |  | 10 | un | VENEZIANA DE ALUMÍNIO PARA VENTILAÇÃO PERMANENTE (DEVERÁ SER CONSIDERADA A SUA INCORPORAÇÃO JUNTO AS ESQUADRIAS DE ALÚMINIO) AxL - 225x1150MM |  |  | rateio Gemma: Ventilação em área de garagem (G1).
G1 | AMBAS | ppci-shp | 6 |  | 2 | unid. | ABRIGO EM ALVENARIA PARA MANGOTINHO (80x90x30cm) |  |  | rateio Gemma: Abrigo de mangotinho no nível da garagem 1.
G1 | AMBAS | ppci-shp | 10 |  | 2 | unid. | PORTA DE GIRO EM VIDRO PARA ABRIGO DE MANGOTINHO (80x90cm), VIDRO TEMPERADO, LISO, TRANSPARENTE, INCOLOR E SEM PELÍCULA – DEVERÁ POSSUIR FUROS P/ VENTILAÇÃO E TAMBÉM SINALIZADA COM A INSCRIÇÃO “INCÊNDIO” |  |  | rateio Gemma: Porta de acesso em garagem 1.
Subtotal G1 AMBAS: 9 itens
03º G2 ¦ Torre: A
G2 | A | ppci-shp | 1 |  | 33.63 | m | TUBO DE AÇO GALVANIZADO Ø2 1/2" |  |  | rateio Gemma: Prumada vertical Torre A (20% do total)
Subtotal G2 A: 1 itens
03º G2 ¦ Torre: B
G2 | B | ppci-shp | 1 |  | 33.62 | m | TUBO DE AÇO GALVANIZADO Ø2 1/2" |  |  | rateio Gemma: Prumada vertical Torre B (20% do total)
Subtotal G2 B: 1 itens
03º G2 ¦ Torre: AMBAS
G2 | AMBAS | ppci-gerais | 1 |  | 100 | m | CORRIMÃO ESCADARIA |  |  | rateio Gemma: Corrimão das escadas de acesso à garagem G2.
G2 | AMBAS | ppci-gerais | 2 |  | 100 | m | SUPORTE DE FIXAÇÃO PARA CORRIMÃO |  |  | rateio Gemma: Suporte para corrimão das escadas de acesso à garagem G2.
G2 | AMBAS | ppci-gerais | 3 |  | 10 | unid. | EXTINTOR DE PÓ QUÍMICO SECO (PQS) 4KG, (2-A:20-B:C) |  |  | rateio Gemma: Extintor em área de garagem (G2).
G2 | AMBAS | ppci-gerais | 5 |  | 1 | m² | PINTURA NO PISO, VERMELHO, SINALIZAÇÃO DE EXTINTORES |  |  | rateio Gemma: Sinalização de extintores na garagem G2.
G2 | AMBAS | ppci-gerais | 6 |  | 0.6 | m² | PINTURA NO PISO, AMARELO, SINALIZAÇÃO DE EXTINTORES |  |  | rateio Gemma: Sinalização de áreas de risco na garagem G2.
G2 | AMBAS | ppci-igc | 56 |  | 4 | un | VENEZIANA DE ALUMÍNIO PARA VENTILAÇÃO PERMANENTE (DEVERÁ SER CONSIDERADA A SUA INCORPORAÇÃO JUNTO AS ESQUADRIAS DE ALÚMINIO) AxL - 225x850MM |  |  | rateio Gemma: Ventilação em área de garagem (G2).
G2 | AMBAS | ppci-igc | 57 |  | 10 | un | VENEZIANA DE ALUMÍNIO PARA VENTILAÇÃO PERMANENTE (DEVERÁ SER CONSIDERADA A SUA INCORPORAÇÃO JUNTO AS ESQUADRIAS DE ALÚMINIO) AxL - 225x1150MM |  |  | rateio Gemma: Ventilação em área de garagem (G2).
G2 | AMBAS | ppci-shp | 6 |  | 2 | unid. | ABRIGO EM ALVENARIA PARA MANGOTINHO (80x90x30cm) |  |  | rateio Gemma: Abrigo de mangotinho no nível da garagem 2.
G2 | AMBAS | ppci-shp | 10 |  | 2 | unid. | PORTA DE GIRO EM VIDRO PARA ABRIGO DE MANGOTINHO (80x90cm), VIDRO TEMPERADO, LISO, TRANSPARENTE, INCOLOR E SEM PELÍCULA – DEVERÁ POSSUIR FUROS P/ VENTILAÇÃO E TAMBÉM SINALIZADA COM A INSCRIÇÃO “INCÊNDIO” |  |  | rateio Gemma: Porta de acesso em garagem 2.
Subtotal G2 AMBAS: 9 itens
04º G3 ¦ Torre: A
G3 | A | ppci-shp | 1 |  | 33.63 | m | TUBO DE AÇO GALVANIZADO Ø2 1/2" |  |  | rateio Gemma: Prumada vertical Torre A (20% do total)
Subtotal G3 A: 1 itens
04º G3 ¦ Torre: B
G3 | B | ppci-shp | 1 |  | 33.62 | m | TUBO DE AÇO GALVANIZADO Ø2 1/2" |  |  | rateio Gemma: Prumada vertical Torre B (20% do total)
Subtotal G3 B: 1 itens
04º G3 ¦ Torre: AMBAS
G3 | AMBAS | ppci-gerais | 1 |  | 100 | m | CORRIMÃO ESCADARIA |  |  | rateio Gemma: Corrimão das escadas de acesso à garagem G3.
G3 | AMBAS | ppci-gerais | 2 |  | 100 | m | SUPORTE DE FIXAÇÃO PARA CORRIMÃO |  |  | rateio Gemma: Suporte para corrimão das escadas de acesso à garagem G3.
G3 | AMBAS | ppci-gerais | 3 |  | 10 | unid. | EXTINTOR DE PÓ QUÍMICO SECO (PQS) 4KG, (2-A:20-B:C) |  |  | rateio Gemma: Extintor em área de garagem (G3).
G3 | AMBAS | ppci-gerais | 5 |  | 1 | m² | PINTURA NO PISO, VERMELHO, SINALIZAÇÃO DE EXTINTORES |  |  | rateio Gemma: Sinalização de extintores na garagem G3.
G3 | AMBAS | ppci-gerais | 6 |  | 0.6 | m² | PINTURA NO PISO, AMARELO, SINALIZAÇÃO DE EXTINTORES |  |  | rateio Gemma: Sinalização de áreas de risco na garagem G3.
G3 | AMBAS | ppci-igc | 56 |  | 4 | un | VENEZIANA DE ALUMÍNIO PARA VENTILAÇÃO PERMANENTE (DEVERÁ SER CONSIDERADA A SUA INCORPORAÇÃO JUNTO AS ESQUADRIAS DE ALÚMINIO) AxL - 225x850MM |  |  | rateio Gemma: Ventilação em área de garagem (G3).
G3 | AMBAS | ppci-igc | 57 |  | 10 | un | VENEZIANA DE ALUMÍNIO PARA VENTILAÇÃO PERMANENTE (DEVERÁ SER CONSIDERADA A SUA INCORPORAÇÃO JUNTO AS ESQUADRIAS DE ALÚMINIO) AxL - 225x1150MM |  |  | rateio Gemma: Ventilação em área de garagem (G3).
G3 | AMBAS | ppci-shp | 6 |  | 2 | unid. | ABRIGO EM ALVENARIA PARA MANGOTINHO (80x90x30cm) |  |  | rateio Gemma: Abrigo de mangotinho no nível da garagem 3.
G3 | AMBAS | ppci-shp | 10 |  | 2 | unid. | PORTA DE GIRO EM VIDRO PARA ABRIGO DE MANGOTINHO (80x90cm), VIDRO TEMPERADO, LISO, TRANSPARENTE, INCOLOR E SEM PELÍCULA – DEVERÁ POSSUIR FUROS P/ VENTILAÇÃO E TAMBÉM SINALIZADA COM A INSCRIÇÃO “INCÊNDIO” |  |  | rateio Gemma: Porta de acesso em garagem 3.
Subtotal G3 AMBAS: 9 itens
05º G4 ¦ Torre: A
G4 | A | ppci-shp | 1 |  | 33.63 | m | TUBO DE AÇO GALVANIZADO Ø2 1/2" |  |  | rateio Gemma: Prumada vertical Torre A (20% do total)
Subtotal G4 A: 1 itens
05º G4 ¦ Torre: B
G4 | B | ppci-shp | 1 |  | 33.62 | m | TUBO DE AÇO GALVANIZADO Ø2 1/2" |  |  | rateio Gemma: Prumada vertical Torre B (20% do total)
Subtotal G4 B: 1 itens
05º G4 ¦ Torre: AMBAS
G4 | AMBAS | ppci-gerais | 1 |  | 100 | m | CORRIMÃO ESCADARIA |  |  | rateio Gemma: Corrimão das escadas de acesso à garagem G4.
G4 | AMBAS | ppci-gerais | 2 |  | 100 | m | SUPORTE DE FIXAÇÃO PARA CORRIMÃO |  |  | rateio Gemma: Suporte para corrimão das escadas de acesso à garagem G4.
G4 | AMBAS | ppci-gerais | 3 |  | 10 | unid. | EXTINTOR DE PÓ QUÍMICO SECO (PQS) 4KG, (2-A:20-B:C) |  |  | rateio Gemma: Extintor em área de garagem (G4).
G4 | AMBAS | ppci-gerais | 5 |  | 1 | m² | PINTURA NO PISO, VERMELHO, SINALIZAÇÃO DE EXTINTORES |  |  | rateio Gemma: Sinalização de extintores na garagem G4.
G4 | AMBAS | ppci-igc | 56 |  | 4 | un | VENEZIANA DE ALUMÍNIO PARA VENTILAÇÃO PERMANENTE (DEVERÁ SER CONSIDERADA A SUA INCORPORAÇÃO JUNTO AS ESQUADRIAS DE ALÚMINIO) AxL - 225x850MM |  |  | rateio Gemma: Ventilação em área de garagem (G4).
G4 | AMBAS | ppci-igc | 57 |  | 10 | un | VENEZIANA DE ALUMÍNIO PARA VENTILAÇÃO PERMANENTE (DEVERÁ SER CONSIDERADA A SUA INCORPORAÇÃO JUNTO AS ESQUADRIAS DE ALÚMINIO) AxL - 225x1150MM |  |  | rateio Gemma: Ventilação em área de garagem (G4).
G4 | AMBAS | ppci-shp | 6 |  | 2 | unid. | ABRIGO EM ALVENARIA PARA MANGOTINHO (80x90x30cm) |  |  | rateio Gemma: Abrigo de mangotinho no nível da garagem 4.
G4 | AMBAS | ppci-shp | 10 |  | 2 | unid. | PORTA DE GIRO EM VIDRO PARA ABRIGO DE MANGOTINHO (80x90cm), VIDRO TEMPERADO, LISO, TRANSPARENTE, INCOLOR E SEM PELÍCULA – DEVERÁ POSSUIR FUROS P/ VENTILAÇÃO E TAMBÉM SINALIZADA COM A INSCRIÇÃO “INCÊNDIO” |  |  | rateio Gemma: Porta de acesso em garagem 4.
Subtotal G4 AMBAS: 8 itens
06º G5 ¦ Torre: A
G5 | A | ppci-shp | 1 |  | 33.63 | m | TUBO DE AÇO GALVANIZADO Ø2 1/2" |  |  | rateio Gemma: Prumada vertical Torre A (20% do total)
Subtotal G5 A: 1 itens
06º G5 ¦ Torre: B
G5 | B | ppci-shp | 1 |  | 33.62 | m | TUBO DE AÇO GALVANIZADO Ø2 1/2" |  |  | rateio Gemma: Prumada vertical Torre B (20% do total)
Subtotal G5 B: 1 itens
06º G5 ¦ Torre: AMBAS
G5 | AMBAS | ppci-gerais | 1 |  | 100 | m | CORRIMÃO ESCADARIA |  |  | rateio Gemma: Corrimão das escadas de acesso à garagem G5.
G5 | AMBAS | ppci-gerais | 2 |  | 100 | m | SUPORTE DE FIXAÇÃO PARA CORRIMÃO |  |  | rateio Gemma: Suporte para corrimão das escadas de acesso à garagem G5.
G5 | AMBAS | ppci-gerais | 3 |  | 10 | unid. | EXTINTOR DE PÓ QUÍMICO SECO (PQS) 4KG, (2-A:20-B:C) |  |  | rateio Gemma: Extintor em área de garagem (G5).
G5 | AMBAS | ppci-gerais | 5 |  | 1 | m² | PINTURA NO PISO, VERMELHO, SINALIZAÇÃO DE EXTINTORES |  |  | rateio Gemma: Sinalização de extintores na garagem G5.
G5 | AMBAS | ppci-igc | 56 |  | 4 | un | VENEZIANA DE ALUMÍNIO PARA VENTILAÇÃO PERMANENTE (DEVERÁ SER CONSIDERADA A SUA INCORPORAÇÃO JUNTO AS ESQUADRIAS DE ALÚMINIO) AxL - 225x850MM |  |  | rateio Gemma: Ventilação em área de garagem (G5).
G5 | AMBAS | ppci-igc | 57 |  | 10 | un | VENEZIANA DE ALUMÍNIO PARA VENTILAÇÃO PERMANENTE (DEVERÁ SER CONSIDERADA A SUA INCORPORAÇÃO JUNTO AS ESQUADRIAS DE ALÚMINIO) AxL - 225x1150MM |  |  | rateio Gemma: Ventilação em área de garagem (G5).
G5 | AMBAS | ppci-shp | 6 |  | 2 | unid. | ABRIGO EM ALVENARIA PARA MANGOTINHO (80x90x30cm) |  |  | rateio Gemma: Abrigo de mangotinho no nível da garagem 5.
G5 | AMBAS | ppci-shp | 10 |  | 2 | unid. | PORTA DE GIRO EM VIDRO PARA ABRIGO DE MANGOTINHO (80x90cm), VIDRO TEMPERADO, LISO, TRANSPARENTE, INCOLOR E SEM PELÍCULA – DEVERÁ POSSUIR FUROS P/ VENTILAÇÃO E TAMBÉM SINALIZADA COM A INSCRIÇÃO “INCÊNDIO” |  |  | rateio Gemma: Porta de acesso em garagem 5.
Subtotal G5 AMBAS: 8 itens
07º Lazer ¦ Torre: A
LAZER | A | ppci-shp | 1 |  | 33.63 | m | TUBO DE AÇO GALVANIZADO Ø2 1/2" |  |  | rateio Gemma: Prumada vertical no pavimento lazer (10% do total)
LAZER | A | ppci-shp | 25 |  | 3 | unid. | NIPLE DUPLO GALVANIZADO MACHO/MACHO DE 2.1/2x1" |  |  | rateio Gemma: Distribuição proporcional para a prumada vertical da Torre A (LAZER).
LAZER | A | ppci-shp | 26 |  | 3 | unid. | TÊ P/ TUBO DE AÇO GALVANIZADO Ø2 1/2" |  |  | rateio Gemma: Conexões na prumada vertical da Torre A (LAZER).
LAZER | A | ppci-shp | 27 |  | 4 | unid. | “COTOVELO” P/ TUBO DE AÇO GALVANIZADO Ø2 1/2" |  |  | rateio Gemma: Conexões na prumada vertical da Torre A (LAZER).
Subtotal LAZER A: 4 itens
07º Lazer ¦ Torre: B
LAZER | B | ppci-igc | 29 |  | 1 | un | GRADE QUADRADA DE PVC, PARA VENTILAÇÃO PERMANENTE (MODELO DE ENCAIXE) Ø1370MM (25x25cm) |  |  | rateio Gemma: Ventilação em área comum da Torre B (ex: hall de serviço).
LAZER | B | ppci-shp | 1 |  | 33.63 | m | TUBO DE AÇO GALVANIZADO Ø2 1/2" |  |  | rateio Gemma: Prumada vertical no pavimento lazer (10% do total)
LAZER | B | ppci-shp | 25 |  | 3 | unid. | NIPLE DUPLO GALVANIZADO MACHO/MACHO DE 2.1/2x1" |  |  | rateio Gemma: Distribuição proporcional para a prumada vertical da Torre B (LAZER).
LAZER | B | ppci-shp | 26 |  | 3 | unid. | TÊ P/ TUBO DE AÇO GALVANIZADO Ø2 1/2" |  |  | rateio Gemma: Conexões na prumada vertical da Torre B (LAZER).
LAZER | B | ppci-shp | 27 |  | 4 | unid. | “COTOVELO” P/ TUBO DE AÇO GALVANIZADO Ø2 1/2" |  |  | rateio Gemma: Conexões na prumada vertical da Torre B (LAZER).
Subtotal LAZER B: 5 itens
07º Lazer ¦ Torre: AMBAS
LAZER | AMBAS | ppci-gerais | 1 |  | 100 | m | CORRIMÃO ESCADARIA |  |  | rateio Gemma: Corrimão nas áreas sociais e circulação do lazer.
LAZER | AMBAS | ppci-gerais | 2 |  | 100 | m | SUPORTE DE FIXAÇÃO PARA CORRIMÃO |  |  | rateio Gemma: Suporte para corrimão nas áreas sociais e circulação vertical do lazer.
LAZER | AMBAS | ppci-gerais | 3 |  | 10 | unid. | EXTINTOR DE PÓ QUÍMICO SECO (PQS) 4KG, (2-A:20-B:C) |  |  | rateio Gemma: Extintores em áreas sociais e piscina.
LAZER | AMBAS | ppci-gerais | 5 |  | 5 | m² | PINTURA NO PISO, VERMELHO, SINALIZAÇÃO DE EXTINTORES |  |  | rateio Gemma: Sinalização de extintores em áreas sociais e lazer.
LAZER | AMBAS | ppci-gerais | 6 |  | 3.4 | m² | PINTURA NO PISO, AMARELO, SINALIZAÇÃO DE EXTINTORES |  |  | rateio Gemma: Sinalização de áreas de risco em equipamentos de lazer.
LAZER | AMBAS | ppci-gerais | 7 |  | 20 | unid. | PINTURA NO PISO AZUL, ÁREA DE ESPERA DO CADEIRANTE (80x120 CM) + SÍMBOLO DO CADEIRANTE |  |  | rateio Gemma: Área de espera e circulação do cadeirante na área de lazer.
LAZER | AMBAS | ppci-gerais | 8 |  | 20 | unid. | PORTA CORTA FOGO, PCF-90, 110X210X5CM |  |  | rateio Gemma: Portas de acesso e divisão de áreas sociais no lazer.
LAZER | AMBAS | ppci-igc | 18 |  | 2 | un | AQUECEDOR DE ÁGUA A GÁS 27L/min |  | RINNAI (AJUSTADO P/ GN) | rateio Gemma: Aquecedores para áreas sociais e lazer (piscina/academia).
LAZER | AMBAS | ppci-igc | 27 |  | 2 | un | GRADE QUADRADA DE PVC, PARA VENTILAÇÃO PERMANENTE (MODELO DE ENCAIXE) Ø200MM (25x25cm) |  |  | rateio Gemma: Ventilação em áreas sociais e de lazer (piscina, academia).
LAZER | AMBAS | ppci-igc | 56 |  | 4 | un | VENEZIANA DE ALUMÍNIO PARA VENTILAÇÃO PERMANENTE (DEVERÁ SER CONSIDERADA A SUA INCORPORAÇÃO JUNTO AS ESQUADRIAS DE ALÚMINIO) AxL - 225x850MM |  |  | rateio Gemma: Ventilação em áreas sociais/lazer.
LAZER | AMBAS | ppci-igc | 57 |  | 22 | un | VENEZIANA DE ALUMÍNIO PARA VENTILAÇÃO PERMANENTE (DEVERÁ SER CONSIDERADA A SUA INCORPORAÇÃO JUNTO AS ESQUADRIAS DE ALÚMINIO) AxL - 225x1150MM |  |  | rateio Gemma: Ventilação em áreas sociais/lazer.
LAZER | AMBAS | ppci-igc | 61 |  | 50 | un | CONJUNTO DE GRADES REDONDAS PARA VENTILAÇÃO PERMANENTE Ø100MM |  |  | rateio Gemma: Ventilação das áreas sociais e lazer (LAZER).
LAZER | AMBAS | ppci-igc | 62 |  | 50 | un | CONJUNTO DE GRADES REDONDAS PARA VENTILAÇÃO PERMANENTE Ø150MM |  |  | rateio Gemma: Ventilação das áreas sociais e lazer (LAZER).
LAZER | AMBAS | ppci-mecanico | 1 |  | 8 | unid. | BOTOEIRA DE DESENFUMAGEM PARA ACIONAMENTO MANUAL, MODELO RT 45, TIPO QUEBRA VIDRO. SINALIZAÇÃO DE FUNCIONAMENTO (ALARME, DEFEITO E FUNCIONAMENTO NORMAL), COR LARANJA. |  |  | rateio Gemma: Instalação em áreas sociais e de lazer.
LAZER | AMBAS | ppci-mecanico | 2 |  | 8 | unid. | DAMPER DE LAMELAS MOTORIZADO PARA ENTRADA DE AR, EM ALUMÍNIO COM ABERTURA AUTOMÁTICA/MANUAL, PARA MONTAGEM EM POSIÇÃO VERTICAL, COM ATUADOR ELÉTRICO ALIMENTADO A 24VDC, 0,7A. ATUADOR CERTIFICADO DE ACORDO COM A EN 12101-2, PARA MONTAGEM EM ALVENARIA. ÁREA ÚTIL MÍNIMA DE PASSAGEM DE AR: 0,44 m2. - (1000x840 mm) MONTADO À 20 CM DO PISO |  |  | rateio Gemma: Intake em áreas comuns de lazer.
LAZER | AMBAS | ppci-mecanico | 3 |  | 10 | unid. | DAMPER DE LAMELAS MOTORIZADO PARA ENTRADA DE AR, EM ALUMÍNIO COM ABERTURA AUTOMÁTICA/MANUAL, PARA MONTAGEM EM POSIÇÃO VERTICAL, COM ATUADOR ELÉTRICO ALIMENTADO A 24VDC, 0,7A. ATUADOR CERTIFICADO DE ACORDO COM A EN 12101-2, PARA MONTAGEM EM ALVENARIA. ÁREA ÚTIL MÍNIMA DE PASSAGEM DE AR: 0,44 m2. - (600x1500 mm) MONTADO À 20 CM DO PISO |  |  | rateio Gemma: Intake em áreas comuns de lazer.
LAZER | AMBAS | ppci-mecanico | 5 |  | 1 | unid. | DAMPER SOBRE PRESSÃO SÉRIE KUL-597x1615 (LxH) |  |  | rateio Gemma: Controle de pressão em áreas comuns de lazer.
LAZER | AMBAS | ppci-mecanico | 7 |  | 2 | unid. | DETECTOR DE INCÊNDIO MULTICRITÉRIO COM DOIS NÍVEIS PROGRAMÁVEIS PARA AVISO AVISO DE DETECÇÃO DE FUMAÇA E TEMPERATURA, MODELO MCD 573X |  |  | rateio Gemma: Instalação em áreas comuns de lazer.
LAZER | AMBAS | ppci-mecanico | 8 |  | 5 | unid. | DETECTOR DE INCÊNDIO MULTICRITÉRIO COM DOIS NÍVEIS PROGRAMÁVEIS PARA AVISO DE DETECÇÃO DE FUMAÇA E TEMPERATURA, MODELO MCD 573X. |  |  | rateio Gemma: Instalação em áreas comuns de lazer.
LAZER | AMBAS | ppci-mecanico | 11 |  | 4 | unid. | JANELA DE LAMELAS ("SMOKE VENT") PARA SAÍDA DE FUMAÇA, MODELO D+H S9i-05, EM ALUMÍNIO DUPLO ISOLADO, PARA MONTAGEM EM POSIÇÃO VERTICAL, COM ATUADOR ELÉTRICO ALIMENTADO A 24VDC, 0,7A, SENDO O CONJUNTO (JANELA + ATUADOR) CERTIFICADO DE ACORDO COM A EN 12101-2. MONTAGEM EM ALVENARIA. ÁREA ÚTIL MÍNIMA DE PASSAGEM DE AR: 0,44 m2. - (1100x761 mm) MONTADO RENTE AO TETO. |  |  | rateio Gemma: Instalação em áreas comuns de lazer.
LAZER | AMBAS | ppci-mecanico | 15 |  | 4 | unid. | SENSOR DE FLUXO DE AR (FLUXOSTATO) |  |  | rateio Gemma: Sensores de fluxo em áreas comuns de lazer (piscina, academia).
LAZER | AMBAS | ppci-mecanico | 19 |  | 2 | unid. | VENTILADOR CENTRIFUGO, "IN LINE", MODELO TCNS 630, POSIÇÃO HAH (VIDE ESPECIFICAÇÃO) |  |  | rateio Gemma: Ventilação de grande porte para áreas sociais e piscina.
LAZER | AMBAS | ppci-shp | 5 |  | 1 | unid. | ABRIGO EM ALVENARIA PARA MANGOTINHO+HIDRANTE (80x90x30cm) |  |  | rateio Gemma: Abrigo de hidrante na área de lazer.
LAZER | AMBAS | ppci-shp | 6 |  | 1 | unid. | ABRIGO EM ALVENARIA PARA MANGOTINHO (80x90x30cm) |  |  | rateio Gemma: Abrigo de mangotinho na área de lazer.
LAZER | AMBAS | ppci-shp | 9 |  | 1 | unid. | PORTA DE GIRO EM VIDRO PARA ABRIGO DE MANGOTINHO+HIDRANTE (80x90cm), VIDRO TEMPERADO, LISO, TRANSPARENTE, INCOLOR E SEM PELÍCULA – DEVERÁ POSSUIR FUROS P/ VENTILAÇÃO E TAMBÉM SINALIZADA COM A INSCRIÇÃO “INCÊNDIO” |  |  | rateio Gemma: Porta de acesso em área de lazer.
LAZER | AMBAS | ppci-shp | 10 |  | 1 | unid. | PORTA DE GIRO EM VIDRO PARA ABRIGO DE MANGOTINHO (80x90cm), VIDRO TEMPERADO, LISO, TRANSPARENTE, INCOLOR E SEM PELÍCULA – DEVERÁ POSSUIR FUROS P/ VENTILAÇÃO E TAMBÉM SINALIZADA COM A INSCRIÇÃO “INCÊNDIO” |  |  | rateio Gemma: Porta de acesso na área de lazer.
LAZER | AMBAS | ppci-shp | 13 |  | 1 | unid. | PLACA FOTOLUMINESCENTE EM PVC (200x200x2mm) COM O PICTOGRAMA INDICATIVO DE “HIDRANTE” |  |  | rateio Gemma: Placa indicativa na área social de lazer.
LAZER | AMBAS | ppci-shp | 14 |  | 2 | unid. | PLACA FOTOLUMINESCENTE EM PVC (200x200x2mm) COM O PICTOGRAMA INDICATIVO DE “MANGOTINHO” |  |  | rateio Gemma: Placa de sinalização na área de lazer.
LAZER | AMBAS | ppci-shp | 15 |  | 1 | unid. | TÊ DE REDUÇÃO GALVANIZADO 2.1/2" X 1" |  |  | rateio Gemma: Conexão de ramal na área de lazer.
LAZER | AMBAS | ppci-shp | 16 |  | 6 | unid. | NIPLE DUPLO GALVANIZADO MACHO/MACHO DE 2.1/2" |  |  | rateio Gemma: Niple para conexões na área de lazer.
LAZER | AMBAS | ppci-shp | 17 |  | 6 | unid. | REGISTRO GLOBO ANGULAR 45° 2.1/2"- PN 16 |  |  | rateio Gemma: Registro angular para mudança de direção do ramal na área de lazer.
LAZER | AMBAS | ppci-shp | 18 |  | 6 | unid. | REDUÇÃO FIXA STORZ 2.1/2'' PARA 1.1/2'' EM ALUMÍNIO |  |  | rateio Gemma: Redução fixa para ramais secundários na área de lazer.
LAZER | AMBAS | ppci-shp | 19 |  | 2 | unid. | NIPLE DUPLO GALVANIZADO MACHO/MACHO DE 1" |  |  | rateio Gemma: Niple para conexões na área de lazer.
LAZER | AMBAS | ppci-shp | 20 |  | 2 | unid. | VÁLVULA ESFERA MONOBLOCO 1" FÊMEA/FÊMEA |  |  | rateio Gemma: Válvula de isolamento na área de lazer.
LAZER | AMBAS | ppci-shp | 21 |  | 2 | unid. | MANGUEIRA SEMIRRIGIDA 1"X30m – P/ MANGOTINHO COM CONEXÃO DE ENTRADA EM ROSCA BSP 1", E ESGUICHO COM A INTERNA EM LATÃO |  |  | rateio Gemma: Mangueira para hidrante na área de lazer.
LAZER | AMBAS | ppci-shp | 22 |  | 2 | unid. | SUPORTE FIXO P/ MANGOTINHO P/ MANGUEIRA DE 30m (COR BRANCA) |  |  | rateio Gemma: Suporte fixo para mangotinho na área de lazer.
LAZER | AMBAS | ppci-shp | 23 |  | 16 | unid. | BUCHA 6MM SNYLON CINZA (P/ FIXAR SUPORTE DE MANGOTINHO) |  |  | rateio Gemma: Buchas para fixação de suportes na área de lazer.
LAZER | AMBAS | ppci-shp | 24 |  | 6 | unid. | CHAVE STORZ EM ALUMÍNIO 1.1/2" X 2.1/2" |  |  | rateio Gemma: Chave Storz para manutenção e acesso aos ramais na área de lazer.
Subtotal LAZER AMBAS: 38 itens
08º-31º Tipo (×24) ¦ Torre: A
TIPO | A | ppci-igc | 13 |  | 51.81 | m | TUBO RÍGIDO DE ALUMÍNIO P/ EXAUSTÃO DO AQUECEDOR A GÁS (CONFORME NBR 13103, DEVE SUPORTAR 200°C) Ø80MM |  |  | rateio Gemma: Exaustão dos apartamentos da Torre A (prumada tipo).
TIPO | A | ppci-igc | 16 |  | 24 | un | ABRIGO PARA MEDIDORES DE GÁS PxLxA - 100x60x25cm |  |  | rateio Gemma: Abrigos para medidores de gás em unidades da Torre A (prumada tipo).
TIPO | A | ppci-igc | 19 |  | 97 | un | ARO DE ARREMATE DE ALUMÍNIO P/ ACABAMENTO DAS PASSAGENS DO TUBO EM PAREDE/FORRO Ø80MM |  |  | rateio Gemma: Arremate de tubulação em apartamentos da Torre A (prumada tipo).
TIPO | A | ppci-igc | 24 |  | 97 | un | CHAPÉU TIPO “T” DE ALUMÍNIO P/ EXAUSTÃO DO AQUECEDOR A GÁS Ø80MM |  |  | rateio Gemma: Chapéu de exaustão para apartamentos da Torre A (prumada tipo).
TIPO | A | ppci-igc | 32 |  | 96 | un | MEDIDOR DE GÁS VOLUMÉTRICO – G2,5 (LINHA RESIDENCIAL) |  |  | rateio Gemma: Medidores para os 96 apartamentos da Torre A.
TIPO | A | ppci-igc | 49 |  | 80 | un | RFR – REGISTRO DE FECHO RÁPIDO (90º) P/ GÁS 1/2" |  |  | rateio Gemma: Estimativa de válvulas por apartamento na Torre A (70% total)
TIPO | A | ppci-igc | 52 |  | 64 | un | UNIÃO COM REDUÇÃO MACHO Ø25,4x19,1MM |  |  | rateio Gemma: Distribuição em pontos de ramalamento na Torre A.
TIPO | A | ppci-igc | 54 |  | 64 | un | UNIÃO REDUTORA (CONEXÃO MEDIDOR) Ø19,1x12,7MM |  |  | rateio Gemma: Distribuição em pontos de ramalamento na Torre A.
TIPO | A | ppci-igc | 55 |  | 120 | un | UNIÃO REDUTORA (CONEXÃO MEDIDOR) Ø31,8x12,7MM (1 1/4"x1/2") |  |  | rateio Gemma: Conexões de medição principais na Torre A.
TIPO | A | ppci-igc | 58 |  | 18 | un | VÁLVULA ESFERA MONOBLOCO – EM LATÃO FORJADO (ALAVANCA) Ø19,1MM (3/4") |  |  | rateio Gemma: Válvulas de bloqueio por apartamento na Torre A (70% total).
TIPO | A | ppci-igc | 60 |  | 64 | un | “ADAPTADOR ROSCA FÊMEA” P/ TUBO MULTICAMADA FLEXÍVEL (PEX) C/ COMPRESSÃO Ø32x25.4MM (32x1") |  |  | rateio Gemma: Adaptadores para ramalamento principal na Torre A.
TIPO | A | ppci-igc | 61 |  | 60 | un | CONJUNTO DE GRADES REDONDAS PARA VENTILAÇÃO PERMANENTE Ø100MM |  |  | rateio Gemma: Ventilação dos apartamentos da Torre A (TIPO).
TIPO | A | ppci-igc | 62 |  | 60 | un | CONJUNTO DE GRADES REDONDAS PARA VENTILAÇÃO PERMANENTE Ø150MM |  |  | rateio Gemma: Ventilação dos apartamentos da Torre A (TIPO).
TIPO | A | ppci-igc | 64 |  | 25 | un | “COTOVELO 90°” P/ TUBO DE COBRE RÍGIDO (SEM COSTURA) Ø19,1x19,1MM (3/4") |  |  | rateio Gemma: Conexões de ramais internos nos apartamentos da Torre A (TIPO).
TIPO | A | ppci-igc | 65 |  | 22 | un | “COTOVELO 90°” P/ TUBO DE COBRE RÍGIDO (SEM COSTURA) Ø63,5x6,5MM (2 1/2") |  |  | rateio Gemma: Conexões de ramais internos nos apartamentos da Torre A (TIPO).
TIPO | A | ppci-igc | 67 |  | 99 | un | “COTOVELO ROSCA FÊMEA” P/ TUBO MULTICAMADA FLEXÍVEL (PEX) C/ COMPRESSÃO Ø20x12,7MM (20x1/2") |  |  | rateio Gemma: Conexões de ramais internos nos apartamentos da Torre A (TIPO).
TIPO | A | ppci-igc | 68 |  | 60 | un | “COTOVELO ROSCA FÊMEA” P/ TUBO MULTICAMADA FLEXÍVEL (PEX) C/ COMPRESSÃO Ø26x19,1MM (26x3/4") |  |  | rateio Gemma: Conexões de ramais principais nos apartamentos da Torre A (TIPO).
TIPO | A | ppci-igc | 69 |  | 37 | un | “COTOVELO ROSCA FÊMEA” P/ TUBO MULTICAMADA FLEXÍVEL (PEX) C/ COMPRESSÃO Ø26x25,4MM (26x1") |  |  | rateio Gemma: Conexões de ramais principais nos apartamentos da Torre A (TIPO).
TIPO | A | ppci-igc | 79 |  | 40 | un | “TÊ NORMAL” P/ TUBO DE COBRE RÍGIDO (SEM COSTURA) Ø19,1x19,1x19,1MM (3/4") |  |  | rateio Gemma: Distribuição de ramais em pavimento tipo (Torre A).
TIPO | A | ppci-igc | 91 |  | 48 | un | PORCA REDUTORA CURTA Ø12,7x12,7MM |  |  | rateio Gemma: Conexão de ramal de apartamento (48 unidades) na Torre A.
TIPO | A | ppci-mecanico | 1 |  | 16 | unid. | BOTOEIRA DE DESENFUMAGEM PARA ACIONAMENTO MANUAL, MODELO RT 45, TIPO QUEBRA VIDRO. SINALIZAÇÃO DE FUNCIONAMENTO (ALARME, DEFEITO E FUNCIONAMENTO NORMAL), COR LARANJA. |  |  | rateio Gemma: Distribuição em pavimentos tipo da Torre A (aproximadamente 1 a cada 3 pavimentos).
TIPO | A | ppci-mecanico | 8 |  | 58 | unid. | DETECTOR DE INCÊNDIO MULTICRITÉRIO COM DOIS NÍVEIS PROGRAMÁVEIS PARA AVISO DE DETECÇÃO DE FUMAÇA E TEMPERATURA, MODELO MCD 573X. |  |  | rateio Gemma: Distribuição em unidades habitacionais da Torre A.
TIPO | A | ppci-mecanico | 9 |  | 63 | unid. | GRELHA DE INSUFLAMENTO DE AR, MODELO AH-15/AG-425x425 |  |  | rateio Gemma: Distribuição em unidades habitacionais da Torre A (1 por unidade).
TIPO | A | ppci-mecanico | 11 |  | 8 | unid. | JANELA DE LAMELAS ("SMOKE VENT") PARA SAÍDA DE FUMAÇA, MODELO D+H S9i-05, EM ALUMÍNIO DUPLO ISOLADO, PARA MONTAGEM EM POSIÇÃO VERTICAL, COM ATUADOR ELÉTRICO ALIMENTADO A 24VDC, 0,7A, SENDO O CONJUNTO (JANELA + ATUADOR) CERTIFICADO DE ACORDO COM A EN 12101-2. MONTAGEM EM ALVENARIA. ÁREA ÚTIL MÍNIMA DE PASSAGEM DE AR: 0,44 m2. - (1100x761 mm) MONTADO RENTE AO TETO. |  |  | rateio Gemma: Distribuição em pavimentos tipo da Torre A (em shafts ou áreas de circulação).
TIPO | A | ppci-mecanico | 12 |  | 12 | unid. | JANELA DE LAMELAS ("SMOKE VENT") PARA SAÍDA DE FUMAÇA, MODELO D+H S9i-05, EM ALUMÍNIO DUPLO ISOLADO, PARA MONTAGEM EM POSIÇÃO VERTICAL, COM ATUADOR ELÉTRICO ALIMENTADO A 24VDC, 0,7A, SENDO O CONJUNTO (JANELA + ATUADOR) CERTIFICADO DE ACORDO COM A EN 12101-2. MONTAGEM EM ALVENARIA. ÁREA ÚTIL MÍNIMA DE PASSAGEM DE AR: 0,44 m2. - (700x1164 mm) MONTADO RENTE AO TETO. |  |  | rateio Gemma: Distribuição em unidades habitacionais da Torre A (em shafts ou áreas de circulação).
TIPO | A | ppci-shp | 1 |  | 134.51 | m | TUBO DE AÇO GALVANIZADO Ø2 1/2" |  |  | rateio Gemma: Prumada vertical Torre A (40% do total)
TIPO | A | ppci-shp | 11 |  | 1 | unid. | PLACA FOTOLUMINESCENTE EM PVC (150x370x2mm) COM O PICTOGRAMA INDICATIVO DE “HIDRANTE” |  |  | rateio Gemma: Placa indicativa na torre A.
TIPO | A | ppci-shp | 14 |  | 25 | unid. | PLACA FOTOLUMINESCENTE EM PVC (200x200x2mm) COM O PICTOGRAMA INDICATIVO DE “MANGOTINHO” |  |  | rateio Gemma: Placas de sinalização distribuídas nos pavimentos tipo da Torre A.
TIPO | A | ppci-shp | 16 |  | 16 | unid. | NIPLE DUPLO GALVANIZADO MACHO/MACHO DE 2.1/2" |  |  | rateio Gemma: Niple para conexões verticais e horizontais na Torre A (24 pav).
TIPO | A | ppci-shp | 17 |  | 16 | unid. | REGISTRO GLOBO ANGULAR 45° 2.1/2"- PN 16 |  |  | rateio Gemma: Registro angular para mudança de direção do ramal na Torre A.
TIPO | A | ppci-shp | 18 |  | 16 | unid. | REDUÇÃO FIXA STORZ 2.1/2'' PARA 1.1/2'' EM ALUMÍNIO |  |  | rateio Gemma: Redução fixa para ramais secundários na Torre A.
TIPO | A | ppci-shp | 19 |  | 25 | unid. | NIPLE DUPLO GALVANIZADO MACHO/MACHO DE 1" |  |  | rateio Gemma: Niple para conexões verticais e horizontais na Torre A (24 pav).
TIPO | A | ppci-shp | 20 |  | 25 | unid. | VÁLVULA ESFERA MONOBLOCO 1" FÊMEA/FÊMEA |  |  | rateio Gemma: Válvula de isolamento para ramais secundários na Torre A.
TIPO | A | ppci-shp | 21 |  | 25 | unid. | MANGUEIRA SEMIRRIGIDA 1"X30m – P/ MANGOTINHO COM CONEXÃO DE ENTRADA EM ROSCA BSP 1", E ESGUICHO COM A INTERNA EM LATÃO |  |  | rateio Gemma: Mangueiras para hidrantes nos pavimentos tipo da Torre A.
TIPO | A | ppci-shp | 22 |  | 25 | unid. | SUPORTE FIXO P/ MANGOTINHO P/ MANGUEIRA DE 30m (COR BRANCA) |  |  | rateio Gemma: Suporte fixo para mangotinhos nos pavimentos tipo da Torre A.
TIPO | A | ppci-shp | 23 |  | 98 | unid. | BUCHA 6MM SNYLON CINZA (P/ FIXAR SUPORTE DE MANGOTINHO) |  |  | rateio Gemma: Buchas para fixação de suportes de mangotinhos na Torre A (24 pav).
TIPO | A | ppci-shp | 24 |  | 16 | unid. | CHAVE STORZ EM ALUMÍNIO 1.1/2" X 2.1/2" |  |  | rateio Gemma: Chave Storz para manutenção e acesso aos ramais na Torre A.
TIPO | A | ppci-shp | 25 |  | 15 | unid. | NIPLE DUPLO GALVANIZADO MACHO/MACHO DE 2.1/2x1" |  |  | rateio Gemma: Distribuição proporcional para a prumada vertical da Torre A (TIPO).
TIPO | A | ppci-shp | 26 |  | 56 | unid. | TÊ P/ TUBO DE AÇO GALVANIZADO Ø2 1/2" |  |  | rateio Gemma: Maior concentração de conexões para a prumada vertical da Torre A (TIPO).
TIPO | A | ppci-shp | 27 |  | 44 | unid. | “COTOVELO” P/ TUBO DE AÇO GALVANIZADO Ø2 1/2" |  |  | rateio Gemma: Distribuição para conexões da prumada vertical da Torre A (TIPO).
TIPO | A | ppci-shp | 28 |  | 5 | unid. | REGISTRO DE GAVETA Ø2 1/2" |  |  | rateio Gemma: Distribuição de registros de gaveta para os pavimentos tipo da Torre A (5 unidades).
Subtotal TIPO A: 41 itens
08º-31º Tipo (×24) ¦ Torre: B
TIPO | B | ppci-igc | 13 |  | 51.81 | m | TUBO RÍGIDO DE ALUMÍNIO P/ EXAUSTÃO DO AQUECEDOR A GÁS (CONFORME NBR 13103, DEVE SUPORTAR 200°C) Ø80MM |  |  | rateio Gemma: Exaustão dos apartamentos da Torre B (prumada tipo).
TIPO | B | ppci-igc | 16 |  | 24 | un | ABRIGO PARA MEDIDORES DE GÁS PxLxA - 100x60x25cm |  |  | rateio Gemma: Abrigos para medidores de gás em unidades da Torre B (prumada tipo).
TIPO | B | ppci-igc | 19 |  | 97 | un | ARO DE ARREMATE DE ALUMÍNIO P/ ACABAMENTO DAS PASSAGENS DO TUBO EM PAREDE/FORRO Ø80MM |  |  | rateio Gemma: Arremate de tubulação em apartamentos da Torre B (prumada tipo).
TIPO | B | ppci-igc | 24 |  | 97 | un | CHAPÉU TIPO “T” DE ALUMÍNIO P/ EXAUSTÃO DO AQUECEDOR A GÁS Ø80MM |  |  | rateio Gemma: Chapéu de exaustão para apartamentos da Torre B (prumada tipo).
TIPO | B | ppci-igc | 32 |  | 96 | un | MEDIDOR DE GÁS VOLUMÉTRICO – G2,5 (LINHA RESIDENCIAL) |  |  | rateio Gemma: Medidores para os 96 apartamentos da Torre B.
TIPO | B | ppci-igc | 49 |  | 56 | un | RFR – REGISTRO DE FECHO RÁPIDO (90º) P/ GÁS 1/2" |  |  | rateio Gemma: Estimativa de válvulas por apartamento na Torre B (70% total)
TIPO | B | ppci-igc | 52 |  | 64 | un | UNIÃO COM REDUÇÃO MACHO Ø25,4x19,1MM |  |  | rateio Gemma: Distribuição em pontos de ramalamento na Torre B.
TIPO | B | ppci-igc | 54 |  | 64 | un | UNIÃO REDUTORA (CONEXÃO MEDIDOR) Ø19,1x12,7MM |  |  | rateio Gemma: Distribuição em pontos de ramalamento na Torre B.
TIPO | B | ppci-igc | 55 |  | 120 | un | UNIÃO REDUTORA (CONEXÃO MEDIDOR) Ø31,8x12,7MM (1 1/4"x1/2") |  |  | rateio Gemma: Conexões de medição principais na Torre B.
TIPO | B | ppci-igc | 58 |  | 17 | un | VÁLVULA ESFERA MONOBLOCO – EM LATÃO FORJADO (ALAVANCA) Ø19,1MM (3/4") |  |  | rateio Gemma: Válvulas de bloqueio por apartamento na Torre B (70% total).
TIPO | B | ppci-igc | 60 |  | 64 | un | “ADAPTADOR ROSCA FÊMEA” P/ TUBO MULTICAMADA FLEXÍVEL (PEX) C/ COMPRESSÃO Ø32x25.4MM (32x1") |  |  | rateio Gemma: Adaptadores para ramalamento principal na Torre B.
TIPO | B | ppci-igc | 61 |  | 60 | un | CONJUNTO DE GRADES REDONDAS PARA VENTILAÇÃO PERMANENTE Ø100MM |  |  | rateio Gemma: Ventilação dos apartamentos da Torre B (TIPO).
TIPO | B | ppci-igc | 62 |  | 60 | un | CONJUNTO DE GRADES REDONDAS PARA VENTILAÇÃO PERMANENTE Ø150MM |  |  | rateio Gemma: Ventilação dos apartamentos da Torre B (TIPO).
TIPO | B | ppci-igc | 64 |  | 25 | un | “COTOVELO 90°” P/ TUBO DE COBRE RÍGIDO (SEM COSTURA) Ø19,1x19,1MM (3/4") |  |  | rateio Gemma: Conexões de ramais internos nos apartamentos da Torre B (TIPO).
TIPO | B | ppci-igc | 65 |  | 21 | un | “COTOVELO 90°” P/ TUBO DE COBRE RÍGIDO (SEM COSTURA) Ø63,5x6,5MM (2 1/2") |  |  | rateio Gemma: Conexões de ramais internos nos apartamentos da Torre B (TIPO).
TIPO | B | ppci-igc | 67 |  | 99 | un | “COTOVELO ROSCA FÊMEA” P/ TUBO MULTICAMADA FLEXÍVEL (PEX) C/ COMPRESSÃO Ø20x12,7MM (20x1/2") |  |  | rateio Gemma: Conexões de ramais internos nos apartamentos da Torre B (TIPO).
TIPO | B | ppci-igc | 68 |  | 60 | un | “COTOVELO ROSCA FÊMEA” P/ TUBO MULTICAMADA FLEXÍVEL (PEX) C/ COMPRESSÃO Ø26x19,1MM (26x3/4") |  |  | rateio Gemma: Conexões de ramais principais nos apartamentos da Torre B (TIPO).
TIPO | B | ppci-igc | 69 |  | 37 | un | “COTOVELO ROSCA FÊMEA” P/ TUBO MULTICAMADA FLEXÍVEL (PEX) C/ COMPRESSÃO Ø26x25,4MM (26x1") |  |  | rateio Gemma: Conexões de ramais principais nos apartamentos da Torre B (TIPO).
TIPO | B | ppci-igc | 79 |  | 40 | un | “TÊ NORMAL” P/ TUBO DE COBRE RÍGIDO (SEM COSTURA) Ø19,1x19,1x19,1MM (3/4") |  |  | rateio Gemma: Distribuição de ramais em pavimento tipo (Torre B).
TIPO | B | ppci-igc | 91 |  | 48 | un | PORCA REDUTORA CURTA Ø12,7x12,7MM |  |  | rateio Gemma: Conexão de ramal de apartamento (48 unidades) na Torre B.
TIPO | B | ppci-mecanico | 1 |  | 14 | unid. | BOTOEIRA DE DESENFUMAGEM PARA ACIONAMENTO MANUAL, MODELO RT 45, TIPO QUEBRA VIDRO. SINALIZAÇÃO DE FUNCIONAMENTO (ALARME, DEFEITO E FUNCIONAMENTO NORMAL), COR LARANJA. |  |  | rateio Gemma: Distribuição em pavimentos tipo da Torre B (aproximadamente 1 a cada 3 pavimentos).
TIPO | B | ppci-mecanico | 8 |  | 57 | unid. | DETECTOR DE INCÊNDIO MULTICRITÉRIO COM DOIS NÍVEIS PROGRAMÁVEIS PARA AVISO DE DETECÇÃO DE FUMAÇA E TEMPERATURA, MODELO MCD 573X. |  |  | rateio Gemma: Distribuição em unidades habitacionais da Torre B.
TIPO | B | ppci-mecanico | 9 |  | 63 | unid. | GRELHA DE INSUFLAMENTO DE AR, MODELO AH-15/AG-425x425 |  |  | rateio Gemma: Distribuição em unidades habitacionais da Torre B (1 por unidade).
TIPO | B | ppci-mecanico | 11 |  | 8 | unid. | JANELA DE LAMELAS ("SMOKE VENT") PARA SAÍDA DE FUMAÇA, MODELO D+H S9i-05, EM ALUMÍNIO DUPLO ISOLADO, PARA MONTAGEM EM POSIÇÃO VERTICAL, COM ATUADOR ELÉTRICO ALIMENTADO A 24VDC, 0,7A, SENDO O CONJUNTO (JANELA + ATUADOR) CERTIFICADO DE ACORDO COM A EN 12101-2. MONTAGEM EM ALVENARIA. ÁREA ÚTIL MÍNIMA DE PASSAGEM DE AR: 0,44 m2. - (1100x761 mm) MONTADO RENTE AO TETO. |  |  | rateio Gemma: Distribuição em pavimentos tipo da Torre B (em shafts ou áreas de circulação).
TIPO | B | ppci-mecanico | 12 |  | 12 | unid. | JANELA DE LAMELAS ("SMOKE VENT") PARA SAÍDA DE FUMAÇA, MODELO D+H S9i-05, EM ALUMÍNIO DUPLO ISOLADO, PARA MONTAGEM EM POSIÇÃO VERTICAL, COM ATUADOR ELÉTRICO ALIMENTADO A 24VDC, 0,7A, SENDO O CONJUNTO (JANELA + ATUADOR) CERTIFICADO DE ACORDO COM A EN 12101-2. MONTAGEM EM ALVENARIA. ÁREA ÚTIL MÍNIMA DE PASSAGEM DE AR: 0,44 m2. - (700x1164 mm) MONTADO RENTE AO TETO. |  |  | rateio Gemma: Distribuição em unidades habitacionais da Torre B (em shafts ou áreas de circulação).
TIPO | B | ppci-shp | 1 |  | 134.51 | m | TUBO DE AÇO GALVANIZADO Ø2 1/2" |  |  | rateio Gemma: Prumada vertical Torre B (40% do total)
TIPO | B | ppci-shp | 11 |  | 1 | unid. | PLACA FOTOLUMINESCENTE EM PVC (150x370x2mm) COM O PICTOGRAMA INDICATIVO DE “HIDRANTE” |  |  | rateio Gemma: Placa indicativa na torre B.
TIPO | B | ppci-shp | 14 |  | 25 | unid. | PLACA FOTOLUMINESCENTE EM PVC (200x200x2mm) COM O PICTOGRAMA INDICATIVO DE “MANGOTINHO” |  |  | rateio Gemma: Placas de sinalização distribuídas nos pavimentos tipo da Torre B.
TIPO | B | ppci-shp | 16 |  | 16 | unid. | NIPLE DUPLO GALVANIZADO MACHO/MACHO DE 2.1/2" |  |  | rateio Gemma: Niple para conexões verticais e horizontais na Torre B (24 pav).
TIPO | B | ppci-shp | 17 |  | 16 | unid. | REGISTRO GLOBO ANGULAR 45° 2.1/2"- PN 16 |  |  | rateio Gemma: Registro angular para mudança de direção do ramal na Torre B.
TIPO | B | ppci-shp | 18 |  | 16 | unid. | REDUÇÃO FIXA STORZ 2.1/2'' PARA 1.1/2'' EM ALUMÍNIO |  |  | rateio Gemma: Redução fixa para ramais secundários na Torre B.
TIPO | B | ppci-shp | 19 |  | 25 | unid. | NIPLE DUPLO GALVANIZADO MACHO/MACHO DE 1" |  |  | rateio Gemma: Niple para conexões verticais e horizontais na Torre B (24 pav).
TIPO | B | ppci-shp | 20 |  | 25 | unid. | VÁLVULA ESFERA MONOBLOCO 1" FÊMEA/FÊMEA |  |  | rateio Gemma: Válvula de isolamento para ramais secundários na Torre B.
TIPO | B | ppci-shp | 21 |  | 25 | unid. | MANGUEIRA SEMIRRIGIDA 1"X30m – P/ MANGOTINHO COM CONEXÃO DE ENTRADA EM ROSCA BSP 1", E ESGUICHO COM A INTERNA EM LATÃO |  |  | rateio Gemma: Mangueiras para hidrantes nos pavimentos tipo da Torre B.
TIPO | B | ppci-shp | 22 |  | 25 | unid. | SUPORTE FIXO P/ MANGOTINHO P/ MANGUEIRA DE 30m (COR BRANCA) |  |  | rateio Gemma: Suporte fixo para mangotinhos nos pavimentos tipo da Torre B.
TIPO | B | ppci-shp | 23 |  | 98 | unid. | BUCHA 6MM SNYLON CINZA (P/ FIXAR SUPORTE DE MANGOTINHO) |  |  | rateio Gemma: Buchas para fixação de suportes de mangotinhos na Torre B (24 pav).
TIPO | B | ppci-shp | 24 |  | 16 | unid. | CHAVE STORZ EM ALUMÍNIO 1.1/2" X 2.1/2" |  |  | rateio Gemma: Chave Storz para manutenção e acesso aos ramais na Torre B.
TIPO | B | ppci-shp | 25 |  | 15 | unid. | NIPLE DUPLO GALVANIZADO MACHO/MACHO DE 2.1/2x1" |  |  | rateio Gemma: Distribuição proporcional para a prumada vertical da Torre B (TIPO).
TIPO | B | ppci-shp | 26 |  | 55 | unid. | TÊ P/ TUBO DE AÇO GALVANIZADO Ø2 1/2" |  |  | rateio Gemma: Maior concentração de conexões para a prumada vertical da Torre B (TIPO).
TIPO | B | ppci-shp | 27 |  | 39 | unid. | “COTOVELO” P/ TUBO DE AÇO GALVANIZADO Ø2 1/2" |  |  | rateio Gemma: Distribuição para conexões da prumada vertical da Torre B (TIPO).
TIPO | B | ppci-shp | 28 |  | 3 | unid. | REGISTRO DE GAVETA Ø2 1/2" |  |  | rateio Gemma: Distribuição de registros de gaveta para os pavimentos tipo da Torre B (3 unidades).
Subtotal TIPO B: 41 itens
08º-31º Tipo (×24) ¦ Torre: AMBAS
TIPO | AMBAS | ppci-gerais | 1 |  | 259 | m | CORRIMÃO ESCADARIA |  |  | rateio Gemma: Corrimão distribuído nos corredores e circulação vertical dos pavimentos tipo.
TIPO | AMBAS | ppci-gerais | 2 |  | 259 | m | SUPORTE DE FIXAÇÃO PARA CORRIMÃO |  |  | rateio Gemma: Suporte distribuído nos corredores e circulação vertical dos pavimentos tipo.
TIPO | AMBAS | ppci-gerais | 3 |  | 30 | unid. | EXTINTOR DE PÓ QUÍMICO SECO (PQS) 4KG, (2-A:20-B:C) |  |  | rateio Gemma: Extintores em corredores e áreas comuns dos pavimentos tipo.
TIPO | AMBAS | ppci-gerais | 5 |  | 6 | m² | PINTURA NO PISO, VERMELHO, SINALIZAÇÃO DE EXTINTORES |  |  | rateio Gemma: Sinalização de extintores em corredores e áreas comuns dos pavimentos tipo.
TIPO | AMBAS | ppci-gerais | 7 |  | 20 | unid. | PINTURA NO PISO AZUL, ÁREA DE ESPERA DO CADEIRANTE (80x120 CM) + SÍMBOLO DO CADEIRANTE |  |  | rateio Gemma: Área de espera e circulação do cadeirante nos pavimentos tipo.
TIPO | AMBAS | ppci-gerais | 8 |  | 26 | unid. | PORTA CORTA FOGO, PCF-90, 110X210X5CM |  |  | rateio Gemma: Portas de acesso e divisão de unidades nos pavimentos tipo.
TIPO | AMBAS | ppci-gerais | 9 |  | 65 | unid. | PORTA CORTA FOGO, PCF-90, 90X210X5CM |  |  | rateio Gemma: Portas padrão de divisão de unidades residenciais nos pavimentos tipo.
TIPO | AMBAS | ppci-igc | 3 |  | 20.945 | m | TUBO DE COBRE RÍGIDO P/ SOLDAGEM (SEM COSTURA) Ø19,1MM |  |  | rateio Gemma: Ramais internos de gás (cozinhas) nos pavimentos tipo, em ambas as torres.
TIPO | AMBAS | ppci-igc | 4 |  | 1.565 | m | TUBO DE COBRE RÍGIDO P/ SOLDAGEM (SEM COSTURA) Ø25,4MM |  |  | rateio Gemma: Ramais internos de gás (cozinhas) nos pavimentos tipo, em ambas as torres.
TIPO | AMBAS | ppci-igc | 5 |  | 1.565 | m | TUBO DE COBRE RÍGIDO P/ SOLDAGEM (SEM COSTURA) Ø38,1MM |  |  | rateio Gemma: Ramais internos de gás (cozinhas) nos pavimentos tipo, em ambas as torres.
TIPO | AMBAS | ppci-igc | 6 |  | 48.62 | m | TUBO DE COBRE RÍGIDO P/ SOLDAGEM (SEM COSTURA) Ø50,8MM |  |  | rateio Gemma: Ramais e descidas principais de gás nos pavimentos tipo, em ambas as torres.
TIPO | AMBAS | ppci-igc | 7 |  | 213.42 | m | TUBO DE COBRE RÍGIDO P/ SOLDAGEM (SEM COSTURA) Ø63,5MM |  |  | rateio Gemma: Prumada principal de gás nos pavimentos tipo, em ambas as torres.
TIPO | AMBAS | ppci-igc | 8 |  | 81.95 | m | TUBO FLEXÍVEL DE ALUMÍNIO P/ EXAUSTÃO DO AQUECEDOR A GÁS (CONFORME NBR 13103, DEVE SUPORTAR 200°C) Ø80MM |  |  | rateio Gemma: Exaustão de aquecedores de gás nos apartamentos tipo, em ambas as torres.
TIPO | AMBAS | ppci-igc | 9 |  | 13.68 | m | TUBO MULTICAMADA FLEXÍVEL (PEX) C/ COMPRESSÃO Ø16MM |  |  | rateio Gemma: Ramais internos de gás (cozinhas) nos pavimentos tipo, em ambas as torres.
TIPO | AMBAS | ppci-igc | 10 |  | 309.92 | m | TUBO MULTICAMADA FLEXÍVEL (PEX) C/ COMPRESSÃO Ø20MM |  |  | rateio Gemma: Ramais internos de gás (cozinhas) nos pavimentos tipo, em ambas as torres.
TIPO | AMBAS | ppci-igc | 11 |  | 2144.27 | m | TUBO MULTICAMADA FLEXÍVEL (PEX) C/ COMPRESSÃO Ø26MM |  |  | rateio Gemma: Ramais internos de gás (cozinhas) nos pavimentos tipo, em ambas as torres.
TIPO | AMBAS | ppci-igc | 12 |  | 1887.55 | m | TUBO MULTICAMADA FLEXÍVEL (PEX) C/ COMPRESSÃO Ø32MM |  |  | rateio Gemma: Ramais internos de gás (cozinhas) nos pavimentos tipo, em ambas as torres.
TIPO | AMBAS | ppci-igc | 40 |  | 271 | un | PORCA FLANGE DE LATÃO P/ TUBO DE COBRE Ø12,7MM (1/2") |  |  | rateio Gemma: Conexões para ramais internos de cozinha (70% do total).
TIPO | AMBAS | ppci-igc | 46 |  | 136 | un | RE – REGISTRO FECHO RÁPIDO (RETO) P/ GÁS 1/2" Ø12,7MM |  |  | rateio Gemma: Registro de gás em cada apartamento (70% do total).
TIPO | AMBAS | ppci-igc | 48 |  | 136 | un | REGULADOR 02° ESTÁGIO (BAIXA PRESÃO) – 12kg/h (CONEXÃO MEDIDOR) |  |  | rateio Gemma: Reguladores secundários para ramais internos de cozinha (70% do total).
TIPO | AMBAS | ppci-igc | 66 |  | 1 | un | “COTOVELO ROSCA FÊMEA” P/ TUBO MULTICAMADA FLEXÍVEL (PEX) C/ COMPRESSÃO Ø16x12,7MM (16x1/2") |  |  | rateio Gemma: Conexão de ramal de pequeno diâmetro em ponto crítico (TIPO).
TIPO | AMBAS | ppci-igc | 81 |  | 1 | un | “TÊ NORMAL” P/ TUBO MULTICAMADA FLEXÍVEL (PEX) C/ COMPRESSÃO Ø20x20x20MM |  |  | rateio Gemma: Conexão de ramal em pavimento tipo (item único).
TIPO | AMBAS | ppci-igc | 93 |  | 12 | un | “TÊ REDUÇÃO CENTRAL” P/ TUBO MULTICAMADA FLEXÍVEL (PEX) C/ COMPRESSÃO Ø26x20x26MM |  |  | rateio Gemma: Distribuição em pontos de ramal de apartamentos (metade das conexões).
TIPO | AMBAS | ppci-mecanico | 2 |  | 4 | unid. | DAMPER DE LAMELAS MOTORIZADO PARA ENTRADA DE AR, EM ALUMÍNIO COM ABERTURA AUTOMÁTICA/MANUAL, PARA MONTAGEM EM POSIÇÃO VERTICAL, COM ATUADOR ELÉTRICO ALIMENTADO A 24VDC, 0,7A. ATUADOR CERTIFICADO DE ACORDO COM A EN 12101-2, PARA MONTAGEM EM ALVENARIA. ÁREA ÚTIL MÍNIMA DE PASSAGEM DE AR: 0,44 m2. - (1000x840 mm) MONTADO À 20 CM DO PISO |  |  | rateio Gemma: Distribuição em pavimentos tipo (2 por torre).
TIPO | AMBAS | ppci-mecanico | 15 |  | 4 | unid. | SENSOR DE FLUXO DE AR (FLUXOSTATO) |  |  | rateio Gemma: Sensores de fluxo em áreas de circulação e shafts dos pavimentos tipo.
TIPO | AMBAS | ppci-shp | 5 |  | 1 | unid. | ABRIGO EM ALVENARIA PARA MANGOTINHO+HIDRANTE (80x90x30cm) |  |  | rateio Gemma: Abrigo de hidrante em pavimento tipo (ex: bloco de serviço).
TIPO | AMBAS | ppci-shp | 6 |  | 48 | unid. | ABRIGO EM ALVENARIA PARA MANGOTINHO (80x90x30cm) |  |  | rateio Gemma: Abrigo de mangotinho em 24 pavimentos tipo (2 unidades/pav).
TIPO | AMBAS | ppci-shp | 9 |  | 1 | unid. | PORTA DE GIRO EM VIDRO PARA ABRIGO DE MANGOTINHO+HIDRANTE (80x90cm), VIDRO TEMPERADO, LISO, TRANSPARENTE, INCOLOR E SEM PELÍCULA – DEVERÁ POSSUIR FUROS P/ VENTILAÇÃO E TAMBÉM SINALIZADA COM A INSCRIÇÃO “INCÊNDIO” |  |  | rateio Gemma: Porta de acesso em pavimento tipo.
TIPO | AMBAS | ppci-shp | 10 |  | 48 | unid. | PORTA DE GIRO EM VIDRO PARA ABRIGO DE MANGOTINHO (80x90cm), VIDRO TEMPERADO, LISO, TRANSPARENTE, INCOLOR E SEM PELÍCULA – DEVERÁ POSSUIR FUROS P/ VENTILAÇÃO E TAMBÉM SINALIZADA COM A INSCRIÇÃO “INCÊNDIO” |  |  | rateio Gemma: Porta de acesso em 24 pavimentos tipo (2 unidades/pav).
Subtotal TIPO AMBAS: 29 itens
Casa de Máquinas ¦ Torre: A
C_MAQ | A | ppci-shp | 1 |  | 50.44 | m | TUBO DE AÇO GALVANIZADO Ø2 1/2" |  |  | rateio Gemma: Prumada vertical na casa de máquinas (15% do total)
C_MAQ | A | ppci-shp | 25 |  | 3 | unid. | NIPLE DUPLO GALVANIZADO MACHO/MACHO DE 2.1/2x1" |  |  | rateio Gemma: Distribuição proporcional para a prumada vertical na Casa de Máquinas (C_MAQ) da Torre A.
C_MAQ | A | ppci-shp | 26 |  | 3 | unid. | TÊ P/ TUBO DE AÇO GALVANIZADO Ø2 1/2" |  |  | rateio Gemma: Conexões na prumada vertical na Casa de Máquinas (C_MAQ) da Torre A.
C_MAQ | A | ppci-shp | 27 |  | 2 | unid. | “COTOVELO” P/ TUBO DE AÇO GALVANIZADO Ø2 1/2" |  |  | rateio Gemma: Conexões na prumada vertical na Casa de Máquinas (C_MAQ) da Torre A.
C_MAQ | A | ppci-shp | 29 |  | 1 | unid. | 01 SKID DE MOTOBOMBAS P/ SISTEMA DE INCÊNDIO (MODELO: TP-IN02-E - HYDROSYSTEM). COM 01 BOMBA PRINCIPAL ELÉTRICA DE 5,0CV + 01 BOMBA ELÉTRICA RESERVA 5,0CV + VASO DE EXPANSÃO + PRESSOSTATOS E MANÔMETRO + MANIFOLD Ø2.1/2” (C/ REGISTROS NA ENTRADA E SAIDA + 02 VÁLVULAS DE RETENÇÃO) ENTRADA NA DIREITA e SAÍDA NA DIREITA + PAINEL ELÉTRICO INTEGRADO (INSTALADO NO LADO ESQUERDO DA PLATAFORMA). |  |  | rateio Gemma: Skid de motobombas principal para a Torre A, localizado na Casa de Máquinas (C_MAQ).
C_MAQ | A | ppci-shp | 30 |  | 1 | unid. | VÁLVULA DE RETENÇÃO, MODELO 420 FP (PILOTADA) Ø2 1/2" |  |  | rateio Gemma: Válvula de retenção para o sistema de incêndio da Torre A, localizada na Casa de Máquinas (C_MAQ).
Subtotal C_MAQ A: 6 itens
Casa de Máquinas ¦ Torre: B
C_MAQ | B | ppci-shp | 1 |  | 50.44 | m | TUBO DE AÇO GALVANIZADO Ø2 1/2" |  |  | rateio Gemma: Prumada vertical na casa de máquinas (15% do total)
C_MAQ | B | ppci-shp | 25 |  | 3 | unid. | NIPLE DUPLO GALVANIZADO MACHO/MACHO DE 2.1/2x1" |  |  | rateio Gemma: Distribuição proporcional para a prumada vertical na Casa de Máquinas (C_MAQ) da Torre B.
C_MAQ | B | ppci-shp | 26 |  | 3 | unid. | TÊ P/ TUBO DE AÇO GALVANIZADO Ø2 1/2" |  |  | rateio Gemma: Conexões na prumada vertical na Casa de Máquinas (C_MAQ) da Torre B.
C_MAQ | B | ppci-shp | 27 |  | 2 | unid. | “COTOVELO” P/ TUBO DE AÇO GALVANIZADO Ø2 1/2" |  |  | rateio Gemma: Conexões na prumada vertical na Casa de Máquinas (C_MAQ) da Torre B.
C_MAQ | B | ppci-shp | 29 |  | 1 | unid. | 01 SKID DE MOTOBOMBAS P/ SISTEMA DE INCÊNDIO (MODELO: TP-IN02-E - HYDROSYSTEM). COM 01 BOMBA PRINCIPAL ELÉTRICA DE 5,0CV + 01 BOMBA ELÉTRICA RESERVA 5,0CV + VASO DE EXPANSÃO + PRESSOSTATOS E MANÔMETRO + MANIFOLD Ø2.1/2” (C/ REGISTROS NA ENTRADA E SAIDA + 02 VÁLVULAS DE RETENÇÃO) ENTRADA NA DIREITA e SAÍDA NA DIREITA + PAINEL ELÉTRICO INTEGRADO (INSTALADO NO LADO ESQUERDO DA PLATAFORMA). |  |  | rateio Gemma: Skid de motobombas principal para a Torre B, localizado na Casa de Máquinas (C_MAQ).
C_MAQ | B | ppci-shp | 30 |  | 1 | unid. | VÁLVULA DE RETENÇÃO, MODELO 420 FP (PILOTADA) Ø2 1/2" |  |  | rateio Gemma: Válvula de retenção para o sistema de incêndio da Torre B, localizada na Casa de Máquinas (C_MAQ).
Subtotal C_MAQ B: 6 itens
Casa de Máquinas ¦ Torre: AMBAS
C_MAQ | AMBAS | ppci-gerais | 1 |  | 59 | m | CORRIMÃO ESCADARIA |  |  | rateio Gemma: Corrimão de acesso e circulação na casa de máquinas.
C_MAQ | AMBAS | ppci-gerais | 2 |  | 59 | m | SUPORTE DE FIXAÇÃO PARA CORRIMÃO |  |  | rateio Gemma: Suporte de fixação na casa de máquinas e áreas técnicas.
C_MAQ | AMBAS | ppci-gerais | 3 |  | 25 | unid. | EXTINTOR DE PÓ QUÍMICO SECO (PQS) 4KG, (2-A:20-B:C) |  |  | rateio Gemma: Extintores em sala de máquinas e áreas técnicas.
C_MAQ | AMBAS | ppci-gerais | 4 |  | 4 | unid. | EXTINTOR DE GÁS CARBÔNICO (CO2) 4KG, 2-A:20-B:C |  |  | rateio Gemma: Extintores CO2 em sala de máquinas e equipamentos elétricos.
C_MAQ | AMBAS | ppci-gerais | 10 |  | 2 | unid. | PORTA CORTA FOGO, PCF-90, 80X210X5CM |  |  | rateio Gemma: Portas de acesso a áreas de serviço ou utilidades na casa de máquinas.
C_MAQ | AMBAS | ppci-gerais | 11 |  | 4 | unid. | PORTA CORTA FOGO, PCF-30, 70X210CM, PARA SALA DE EXAUSTORES |  |  | rateio Gemma: Portas específicas para isolamento da sala de exaustores na casa de máquinas.
C_MAQ | AMBAS | ppci-gerais | 12 |  | 2 | unid. | PORTA CORTA FOGO, PCF-30, 90X210CM, PARA CASA DE BOMBAS |  |  | rateio Gemma: Portas específicas para isolamento da casa de bombas na casa de máquinas.
C_MAQ | AMBAS | ppci-igc | 2 |  | 32 | m | TUBO DE COBRE FLEXÍVEL (PANQUECA) SEM COSTURA - P/ ABRIGO DE MEDIDORES Ø12,7MM |  |  | rateio Gemma: Medição secundária ou de backup na casa de máquinas, servindo ambas as torres.
C_MAQ | AMBAS | ppci-igc | 6 |  | 8 | m | TUBO DE COBRE RÍGIDO P/ SOLDAGEM (SEM COSTURA) Ø50,8MM |  |  | rateio Gemma: Conexões e ramais de gás na casa de máquinas, servindo ambas as torres.
C_MAQ | AMBAS | ppci-igc | 7 |  | 30 | m | TUBO DE COBRE RÍGIDO P/ SOLDAGEM (SEM COSTURA) Ø63,5MM |  |  | rateio Gemma: Conexões e ramais de gás na casa de máquinas, servindo ambas as torres.
C_MAQ | AMBAS | ppci-igc | 8 |  | 35.12 | m | TUBO FLEXÍVEL DE ALUMÍNIO P/ EXAUSTÃO DO AQUECEDOR A GÁS (CONFORME NBR 13103, DEVE SUPORTAR 200°C) Ø80MM |  |  | rateio Gemma: Exaustão de equipamentos de gás na casa de máquinas, servindo ambas as torres.
C_MAQ | AMBAS | ppci-igc | 26 |  | 1 | un | COTOVELO PARA COLETOR DE GÁS |  |  | rateio Gemma: Conexão na prumada principal, geralmente na casa de máquinas.
C_MAQ | AMBAS | ppci-igc | 29 |  | 1 | un | GRADE QUADRADA DE PVC, PARA VENTILAÇÃO PERMANENTE (MODELO DE ENCAIXE) Ø1370MM (25x25cm) |  |  | rateio Gemma: Ventilação na casa de máquinas/reservatórios.
C_MAQ | AMBAS | ppci-igc | 31 |  | 1 | un | LUVA DE REDUÇÃO P/ REDE PRIMÁRIA EM AÇO CARBONO (CONJ.CONTROLE E MANOBRA) Ø50,8x25,4MM (2x1") |  |  | rateio Gemma: Conexão de derivação na rede primária, na área de controle (C_MAQ).
C_MAQ | AMBAS | ppci-igc | 33 |  | 1 | un | NIPLE DUPLO DE REDUÇAO EM AÇO CARBONO (CONJ.CONTROLE E MANOBRA) Ø 9,5x7MM (3/8"x1/4") |  |  | rateio Gemma: Ponto de derivação na rede principal, na casa de máquinas.
C_MAQ | AMBAS | ppci-igc | 34 |  | 1 | un | NIPLE DUPLO DE REDUÇAO EM AÇO CARBONO (CONJ.CONTROLE E MANOBRA) Ø19,1x19,1mm (3/4"x3/4") |  |  | rateio Gemma: Ponto de derivação na rede principal, na casa de máquinas.
C_MAQ | AMBAS | ppci-igc | 39 |  | 25 | un | PLACA INFORMATIVA OS SEGUINTES DIZERES “MEDIDORES DE GÁS” |  |  | rateio Gemma: Placas para identificação de medidores na Casa de Máquinas.
C_MAQ | AMBAS | ppci-igc | 40 |  | 39 | un | PORCA FLANGE DE LATÃO P/ TUBO DE COBRE Ø12,7MM (1/2") |  |  | rateio Gemma: Conexões para equipamentos e prumada principal (10% do total).
C_MAQ | AMBAS | ppci-igc | 41 |  | 48 | un | PORCA REDUTORA CURTA Ø19,1x12,7MM |  |  | rateio Gemma: Redução de diâmetro em conexões principais da Casa de Máquinas.
C_MAQ | AMBAS | ppci-igc | 44 |  | 47 | un | PORTA DE GIRO PARA ABRIGO DE MEDIDORES – SEM VENTILAÇÃO (VIDRO JATEADO BRANCO LEITOSO) LxA - 50x60cm |  |  | rateio Gemma: Portas para abrigos de medidores na Casa de Máquinas.
C_MAQ | AMBAS | ppci-igc | 46 |  | 19 | un | RE – REGISTRO FECHO RÁPIDO (RETO) P/ GÁS 1/2" Ø12,7MM |  |  | rateio Gemma: Registros de gás em equipamentos e prumada principal (10% do total).
C_MAQ | AMBAS | ppci-igc | 48 |  | 19 | un | REGULADOR 02° ESTÁGIO (BAIXA PRESÃO) – 12kg/h (CONEXÃO MEDIDOR) |  |  | rateio Gemma: Reguladores secundários para equipamentos e prumada principal (10% do total).
C_MAQ | AMBAS | ppci-igc | 49 |  | 19 | un | RFR – REGISTRO DE FECHO RÁPIDO (90º) P/ GÁS 1/2" |  |  | rateio Gemma: Válvulas de bloqueio na casa de máquinas/prumada principal (10% total)
C_MAQ | AMBAS | ppci-igc | 51 |  | 188 | un | UNIÃO (CONEXÃO MEDIDOR) Ø12,7x12,7MM (1/2"x1/2") |  |  | rateio Gemma: Conexões de medição na prumada principal e casa de máquinas.
C_MAQ | AMBAS | ppci-igc | 58 |  | 5 | un | VÁLVULA ESFERA MONOBLOCO – EM LATÃO FORJADO (ALAVANCA) Ø19,1MM (3/4") |  |  | rateio Gemma: Válvulas de bloqueio na prumada principal e casa de máquinas (10% total).
C_MAQ | AMBAS | ppci-igc | 61 |  | 26 | un | CONJUNTO DE GRADES REDONDAS PARA VENTILAÇÃO PERMANENTE Ø100MM |  |  | rateio Gemma: Ventilação da casa de máquinas e reservatórios (C_MAQ).
C_MAQ | AMBAS | ppci-igc | 62 |  | 22 | un | CONJUNTO DE GRADES REDONDAS PARA VENTILAÇÃO PERMANENTE Ø150MM |  |  | rateio Gemma: Ventilação da casa de máquinas e reservatórios (C_MAQ).
C_MAQ | AMBAS | ppci-igc | 63 |  | 4 | un | “COTOVELO 45°” P/ TUBO DE COBRE RÍGIDO (SEM COSTURA) Ø63,5x63,5MM (2 1/2") |  |  | rateio Gemma: Conexões de ramais principais na casa de máquinas (C_MAQ).
C_MAQ | AMBAS | ppci-igc | 70 |  | 1 | un | “LUVA DE REDUÇÃO” P/ TUBO DE COBRE RÍGIDO (SEM COSTURA) Ø31,7x19,1MM (1 1/4x3/4") |  |  | rateio Gemma: Redução de diâmetro na conexão do ramal principal na casa de máquinas (C_MAQ).
C_MAQ | AMBAS | ppci-igc | 71 |  | 1 | un | “LUVA DE REDUÇÃO” P/ TUBO DE COBRE RÍGIDO (SEM COSTURA) Ø50,8x38,1MM (2x1 1/4") |  |  | rateio Gemma: Redução de diâmetro na conexão do ramal principal na casa de máquinas (C_MAQ).
C_MAQ | AMBAS | ppci-igc | 72 |  | 1 | un | “LUVA DE REDUÇÃO” P/ TUBO DE COBRE RÍGIDO (SEM COSTURA) Ø63,5x31,7MM (2 1/2x1 1/4") |  |  | rateio Gemma: Redução de diâmetro na conexão do ramal principal na casa de máquinas (C_MAQ).
C_MAQ | AMBAS | ppci-igc | 73 |  | 2 | un | “LUVA DE REDUÇÃO” P/ TUBO DE COBRE RÍGIDO (SEM COSTURA) Ø63,5x50,8MM (2 1/2x2") |  |  | rateio Gemma: Conexão principal de alimentação na casa de máquinas.
C_MAQ | AMBAS | ppci-igc | 76 |  | 1 | un | “LUVA” P/ TUBO DE COBRE RÍGIDO (SEM COSTURA) Ø19,1MM (3/4") |  |  | rateio Gemma: Conexão de ramal em ponto crítico na casa de máquinas.
C_MAQ | AMBAS | ppci-igc | 77 |  | 1 | un | “TAMPÃO” P/ TUBO DE COBRE RÍGIDO (SEM COSTURA) Ø38,1MM (1 1/2") |  |  | rateio Gemma: Bloqueio de ramal em ponto de serviço na casa de máquinas.
C_MAQ | AMBAS | ppci-igc | 79 |  | 32 | un | “TÊ NORMAL” P/ TUBO DE COBRE RÍGIDO (SEM COSTURA) Ø19,1x19,1x19,1MM (3/4") |  |  | rateio Gemma: Conexões de ramais em pontos de serviço na casa de máquinas.
C_MAQ | AMBAS | ppci-igc | 80 |  | 1 | un | “TÊ NORMAL” P/ TUBO DE COBRE RÍGIDO (SEM COSTURA) Ø63,5x63,5x63,5MM (2 1/2") |  |  | rateio Gemma: Distribuição principal de ramais na casa de máquinas.
C_MAQ | AMBAS | ppci-igc | 82 |  | 1 | un | “TÊ REDUÇÃO CENTRAL” P/ TUBO DE COBRE RÍGIDO (SEM COSTURA) Ø38,1x19,1x38,1MM (1 1/2x3/4x1 1/2") |  |  | rateio Gemma: Conexão de ramal em ponto de serviço na casa de máquinas.
C_MAQ | AMBAS | ppci-igc | 84 |  | 31 | un | “TÊ REDUÇÃO CENTRAL” P/ TUBO DE COBRE RÍGIDO (SEM COSTURA) Ø63,5x19,1x63,5MM (2 1/2x3/4x2 1/2") |  |  | rateio Gemma: Distribuição de ramais de serviço na casa de máquinas.
C_MAQ | AMBAS | ppci-igc | 87 |  | 1 | un | “TÊ REDUÇÃO EXTREMA” P/ TUBO MULTICAMADA FLEXÍVEL (PEX) C/ COMPRESSÃO Ø20x20x16MM |  |  | rateio Gemma: Conexão específica para equipamentos de baixa vazão na casa de máquinas.
C_MAQ | AMBAS | ppci-igc | 92 |  | 1 | un | “TÊ REDUÇÃO EXTREMA” P/ TUBO MULTICAMADA FLEXÍVEL (PEX) C/ COMPRESSÃO Ø32x32x26MM |  |  | rateio Gemma: Conexão de grande diâmetro na rede de reservatórios/casa de máquinas.
C_MAQ | AMBAS | ppci-mecanico | 2 |  | 5 | unid. | DAMPER DE LAMELAS MOTORIZADO PARA ENTRADA DE AR, EM ALUMÍNIO COM ABERTURA AUTOMÁTICA/MANUAL, PARA MONTAGEM EM POSIÇÃO VERTICAL, COM ATUADOR ELÉTRICO ALIMENTADO A 24VDC, 0,7A. ATUADOR CERTIFICADO DE ACORDO COM A EN 12101-2, PARA MONTAGEM EM ALVENARIA. ÁREA ÚTIL MÍNIMA DE PASSAGEM DE AR: 0,44 m2. - (1000x840 mm) MONTADO À 20 CM DO PISO |  |  | rateio Gemma: Intake em salas mecânicas e shafts verticais.
C_MAQ | AMBAS | ppci-mecanico | 3 |  | 5 | unid. | DAMPER DE LAMELAS MOTORIZADO PARA ENTRADA DE AR, EM ALUMÍNIO COM ABERTURA AUTOMÁTICA/MANUAL, PARA MONTAGEM EM POSIÇÃO VERTICAL, COM ATUADOR ELÉTRICO ALIMENTADO A 24VDC, 0,7A. ATUADOR CERTIFICADO DE ACORDO COM A EN 12101-2, PARA MONTAGEM EM ALVENARIA. ÁREA ÚTIL MÍNIMA DE PASSAGEM DE AR: 0,44 m2. - (600x1500 mm) MONTADO À 20 CM DO PISO |  |  | rateio Gemma: Intake em salas mecânicas e shafts verticais.
C_MAQ | AMBAS | ppci-mecanico | 4 |  | 2 | unid. | DAMPER SOBRE PRESSÃO SÉRIE KUL-1197x1215(LxH) |  |  | rateio Gemma: Controle de pressão em salas mecânicas.
C_MAQ | AMBAS | ppci-mecanico | 5 |  | 1 | unid. | DAMPER SOBRE PRESSÃO SÉRIE KUL-597x1615 (LxH) |  |  | rateio Gemma: Controle de pressão em salas mecânicas.
C_MAQ | AMBAS | ppci-mecanico | 6 |  | 3 | unid. | DETECTOR DE FUMAÇA PARA DUTO: LKM 593X e LKM-SET |  |  | rateio Gemma: Instalação em dutos principais e shafts mecânicos.
C_MAQ | AMBAS | ppci-mecanico | 8 |  | 5 | unid. | DETECTOR DE INCÊNDIO MULTICRITÉRIO COM DOIS NÍVEIS PROGRAMÁVEIS PARA AVISO DE DETECÇÃO DE FUMAÇA E TEMPERATURA, MODELO MCD 573X. |  |  | rateio Gemma: Instalação em salas de equipamentos e shafts.
C_MAQ | AMBAS | ppci-mecanico | 11 |  | 4 | unid. | JANELA DE LAMELAS ("SMOKE VENT") PARA SAÍDA DE FUMAÇA, MODELO D+H S9i-05, EM ALUMÍNIO DUPLO ISOLADO, PARA MONTAGEM EM POSIÇÃO VERTICAL, COM ATUADOR ELÉTRICO ALIMENTADO A 24VDC, 0,7A, SENDO O CONJUNTO (JANELA + ATUADOR) CERTIFICADO DE ACORDO COM A EN 12101-2. MONTAGEM EM ALVENARIA. ÁREA ÚTIL MÍNIMA DE PASSAGEM DE AR: 0,44 m2. - (1100x761 mm) MONTADO RENTE AO TETO. |  |  | rateio Gemma: Instalação em salas mecânicas e shafts verticais.
C_MAQ | AMBAS | ppci-mecanico | 13 |  | 1 | unid. | MONITORAMENTO DE DEFEITOS (FIAÇÃO, BATERIA, FALTA DE ENERGIA, FUGA TERRA, ETC.), ENTRADA DE SINAL PARA PAINEL DE ALARME DE INCÊNDIO, BATERIA PARA 72 HORAS DE AUTONOMIA, GABINETE IP-54. DIMENSOES: (310 x 310 x 104) mm, APROVAÇÃO VDS 2581/2593 E DIN EN 12101-10 |  |  | rateio Gemma: Painel de monitoramento centralizado na casa de máquinas.
C_MAQ | AMBAS | ppci-mecanico | 19 |  | 2 | unid. | VENTILADOR CENTRIFUGO, "IN LINE", MODELO TCNS 630, POSIÇÃO HAH (VIDE ESPECIFICAÇÃO) |  |  | rateio Gemma: Ventilação de equipamentos e reservatórios na casa de máquinas.
C_MAQ | AMBAS | ppci-shp | 2 |  | 2 | m | TUBO DE AÇO GALVANIZADO Ø1" |  |  | rateio Gemma: Linha secundária de Ø1" na casa de máquinas.
C_MAQ | AMBAS | ppci-shp | 3 |  | 1 | unid. | ABRIGO EM ALVENARIA PARA HIDRANTE DE RECALQUE (50x50x20cm) |  |  | rateio Gemma: Abrigo de recalque complementar na casa de máquinas.
C_MAQ | AMBAS | ppci-shp | 4 |  | 1 | unid. | ABRIGO EM ALVENARIA PARA VÁLVULA REDUTORA DE PRESSÃO - SHP (70x70x30cm) |  |  | rateio Gemma: Abrigo de VRP complementar na casa de máquinas.
C_MAQ | AMBAS | ppci-shp | 6 |  | 1 | unid. | ABRIGO EM ALVENARIA PARA MANGOTINHO (80x90x30cm) |  |  | rateio Gemma: Abrigo de mangotinho na casa de máquinas.
C_MAQ | AMBAS | ppci-shp | 10 |  | 1 | unid. | PORTA DE GIRO EM VIDRO PARA ABRIGO DE MANGOTINHO (80x90cm), VIDRO TEMPERADO, LISO, TRANSPARENTE, INCOLOR E SEM PELÍCULA – DEVERÁ POSSUIR FUROS P/ VENTILAÇÃO E TAMBÉM SINALIZADA COM A INSCRIÇÃO “INCÊNDIO” |  |  | rateio Gemma: Porta de acesso na casa de máquinas.
C_MAQ | AMBAS | ppci-shp | 14 |  | 2 | unid. | PLACA FOTOLUMINESCENTE EM PVC (200x200x2mm) COM O PICTOGRAMA INDICATIVO DE “MANGOTINHO” |  |  | rateio Gemma: Placa de sinalização na casa de máquinas.
C_MAQ | AMBAS | ppci-shp | 15 |  | 1 | unid. | TÊ DE REDUÇÃO GALVANIZADO 2.1/2" X 1" |  |  | rateio Gemma: Conexão de ramal na casa de máquinas.
C_MAQ | AMBAS | ppci-shp | 16 |  | 10 | unid. | NIPLE DUPLO GALVANIZADO MACHO/MACHO DE 2.1/2" |  |  | rateio Gemma: Niple para conexões na casa de máquinas e reservatórios.
C_MAQ | AMBAS | ppci-shp | 17 |  | 10 | unid. | REGISTRO GLOBO ANGULAR 45° 2.1/2"- PN 16 |  |  | rateio Gemma: Registro angular para mudança de direção do ramal na casa de máquinas.
C_MAQ | AMBAS | ppci-shp | 18 |  | 10 | unid. | REDUÇÃO FIXA STORZ 2.1/2'' PARA 1.1/2'' EM ALUMÍNIO |  |  | rateio Gemma: Redução fixa para ramais secundários na casa de máquinas.
C_MAQ | AMBAS | ppci-shp | 19 |  | 2 | unid. | NIPLE DUPLO GALVANIZADO MACHO/MACHO DE 1" |  |  | rateio Gemma: Niple para conexões na casa de máquinas.
C_MAQ | AMBAS | ppci-shp | 20 |  | 2 | unid. | VÁLVULA ESFERA MONOBLOCO 1" FÊMEA/FÊMEA |  |  | rateio Gemma: Válvula de isolamento na casa de máquinas.
C_MAQ | AMBAS | ppci-shp | 21 |  | 2 | unid. | MANGUEIRA SEMIRRIGIDA 1"X30m – P/ MANGOTINHO COM CONEXÃO DE ENTRADA EM ROSCA BSP 1", E ESGUICHO COM A INTERNA EM LATÃO |  |  | rateio Gemma: Mangueira para hidrante na casa de máquinas.
C_MAQ | AMBAS | ppci-shp | 22 |  | 2 | unid. | SUPORTE FIXO P/ MANGOTINHO P/ MANGUEIRA DE 30m (COR BRANCA) |  |  | rateio Gemma: Suporte fixo para mangotinho na casa de máquinas.
C_MAQ | AMBAS | ppci-shp | 23 |  | 16 | unid. | BUCHA 6MM SNYLON CINZA (P/ FIXAR SUPORTE DE MANGOTINHO) |  |  | rateio Gemma: Buchas para fixação de suportes na casa de máquinas.
C_MAQ | AMBAS | ppci-shp | 24 |  | 10 | unid. | CHAVE STORZ EM ALUMÍNIO 1.1/2" X 2.1/2" |  |  | rateio Gemma: Chave Storz para manutenção e acesso aos ramais na casa de máquinas.
Subtotal C_MAQ AMBAS: 65 itens
Cobertura ¦ Torre: A
COBERTURA | A | ppci-shp | 1 |  | 16.81 | m | TUBO DE AÇO GALVANIZADO Ø2 1/2" |  |  | rateio Gemma: Prumada vertical na cobertura (5% do total)
COBERTURA | A | ppci-shp | 25 |  | 3 | unid. | NIPLE DUPLO GALVANIZADO MACHO/MACHO DE 2.1/2x1" |  |  | rateio Gemma: Distribuição proporcional para a prumada vertical na Cobertura da Torre A.
COBERTURA | A | ppci-shp | 26 |  | 1 | unid. | TÊ P/ TUBO DE AÇO GALVANIZADO Ø2 1/2" |  |  | rateio Gemma: Conexão na prumada vertical na Cobertura da Torre A.
COBERTURA | A | ppci-shp | 27 |  | 1 | unid. | “COTOVELO” P/ TUBO DE AÇO GALVANIZADO Ø2 1/2" |  |  | rateio Gemma: Conexão na prumada vertical na Cobertura da Torre A.
Subtotal COBERTURA A: 4 itens
Cobertura ¦ Torre: B
COBERTURA | B | ppci-shp | 1 |  | 16.82 | m | TUBO DE AÇO GALVANIZADO Ø2 1/2" |  |  | rateio Gemma: Prumada vertical na cobertura (5% do total)
COBERTURA | B | ppci-shp | 25 |  | 3 | unid. | NIPLE DUPLO GALVANIZADO MACHO/MACHO DE 2.1/2x1" |  |  | rateio Gemma: Distribuição proporcional para a prumada vertical na Cobertura da Torre B.
COBERTURA | B | ppci-shp | 26 |  | 1 | unid. | TÊ P/ TUBO DE AÇO GALVANIZADO Ø2 1/2" |  |  | rateio Gemma: Conexão na prumada vertical na Cobertura da Torre B.
COBERTURA | B | ppci-shp | 27 |  | 1 | unid. | “COTOVELO” P/ TUBO DE AÇO GALVANIZADO Ø2 1/2" |  |  | rateio Gemma: Conexão na prumada vertical na Cobertura da Torre B.
Subtotal COBERTURA B: 4 itens
Cobertura ¦ Torre: AMBAS
COBERTURA | AMBAS | ppci-mecanico | 1 |  | 4 | unid. | BOTOEIRA DE DESENFUMAGEM PARA ACIONAMENTO MANUAL, MODELO RT 45, TIPO QUEBRA VIDRO. SINALIZAÇÃO DE FUNCIONAMENTO (ALARME, DEFEITO E FUNCIONAMENTO NORMAL), COR LARANJA. |  |  | rateio Gemma: Instalação em pontos estratégicos da laje de cobertura.
COBERTURA | AMBAS | ppci-mecanico | 4 |  | 2 | unid. | DAMPER SOBRE PRESSÃO SÉRIE KUL-1197x1215(LxH) |  |  | rateio Gemma: Controle de pressão na laje de cobertura.
COBERTURA | AMBAS | ppci-mecanico | 8 |  | 3 | unid. | DETECTOR DE INCÊNDIO MULTICRITÉRIO COM DOIS NÍVEIS PROGRAMÁVEIS PARA AVISO DE DETECÇÃO DE FUMAÇA E TEMPERATURA, MODELO MCD 573X. |  |  | rateio Gemma: Instalação em pontos de equipamentos de cobertura.
COBERTURA | AMBAS | ppci-shp | 2 |  | 2 | m | TUBO DE AÇO GALVANIZADO Ø1" |  |  | rateio Gemma: Linha secundária de Ø1" na cobertura.
COBERTURA | AMBAS | ppci-shp | 13 |  | 1 | unid. | PLACA FOTOLUMINESCENTE EM PVC (200x200x2mm) COM O PICTOGRAMA INDICATIVO DE “HIDRANTE” |  |  | rateio Gemma: Placa indicativa na laje de cobertura.
COBERTURA | AMBAS | ppci-shp | 14 |  | 2 | unid. | PLACA FOTOLUMINESCENTE EM PVC (200x200x2mm) COM O PICTOGRAMA INDICATIVO DE “MANGOTINHO” |  |  | rateio Gemma: Placa de sinalização na cobertura.
COBERTURA | AMBAS | ppci-shp | 16 |  | 3 | unid. | NIPLE DUPLO GALVANIZADO MACHO/MACHO DE 2.1/2" |  |  | rateio Gemma: Niple para conexões na laje de cobertura.
COBERTURA | AMBAS | ppci-shp | 17 |  | 3 | unid. | REGISTRO GLOBO ANGULAR 45° 2.1/2"- PN 16 |  |  | rateio Gemma: Registro angular para mudança de direção do ramal na cobertura.
COBERTURA | AMBAS | ppci-shp | 18 |  | 3 | unid. | REDUÇÃO FIXA STORZ 2.1/2'' PARA 1.1/2'' EM ALUMÍNIO |  |  | rateio Gemma: Redução fixa para ramais secundários na cobertura.
COBERTURA | AMBAS | ppci-shp | 19 |  | 2 | unid. | NIPLE DUPLO GALVANIZADO MACHO/MACHO DE 1" |  |  | rateio Gemma: Niple para conexões na laje de cobertura.
COBERTURA | AMBAS | ppci-shp | 20 |  | 2 | unid. | VÁLVULA ESFERA MONOBLOCO 1" FÊMEA/FÊMEA |  |  | rateio Gemma: Válvula de isolamento na laje de cobertura.
COBERTURA | AMBAS | ppci-shp | 21 |  | 2 | unid. | MANGUEIRA SEMIRRIGIDA 1"X30m – P/ MANGOTINHO COM CONEXÃO DE ENTRADA EM ROSCA BSP 1", E ESGUICHO COM A INTERNA EM LATÃO |  |  | rateio Gemma: Mangueira para hidrante na cobertura.
COBERTURA | AMBAS | ppci-shp | 22 |  | 2 | unid. | SUPORTE FIXO P/ MANGOTINHO P/ MANGUEIRA DE 30m (COR BRANCA) |  |  | rateio Gemma: Suporte fixo para mangotinho na cobertura.
COBERTURA | AMBAS | ppci-shp | 23 |  | 14 | unid. | BUCHA 6MM SNYLON CINZA (P/ FIXAR SUPORTE DE MANGOTINHO) |  |  | rateio Gemma: Buchas para fixação de suportes na laje de cobertura.
COBERTURA | AMBAS | ppci-shp | 24 |  | 3 | unid. | CHAVE STORZ EM ALUMÍNIO 1.1/2" X 2.1/2" |  |  | rateio Gemma: Chave Storz para manutenção e acesso aos ramais na cobertura.
Subtotal COBERTURA AMBAS: 15 itens
Sem pavimento / Quadro geral ¦ Torre: AMBAS
NA | AMBAS | ppci-igc | 52 |  | 66 | un | UNIÃO COM REDUÇÃO MACHO Ø25,4x19,1MM |  |  | rateio Gemma: Pontos de ramalamento na prumada central e áreas comuns.
NA | AMBAS | ppci-igc | 54 |  | 66 | un | UNIÃO REDUTORA (CONEXÃO MEDIDOR) Ø19,1x12,7MM |  |  | rateio Gemma: Pontos de ramalamento na prumada central e áreas comuns.
NA | AMBAS | ppci-igc | 55 |  | 148 | un | UNIÃO REDUTORA (CONEXÃO MEDIDOR) Ø31,8x12,7MM (1 1/4"x1/2") |  |  | rateio Gemma: Conexões de medição na prumada central e áreas comuns.
NA | AMBAS | ppci-igc | 60 |  | 66 | un | “ADAPTADOR ROSCA FÊMEA” P/ TUBO MULTICAMADA FLEXÍVEL (PEX) C/ COMPRESSÃO Ø32x25.4MM (32x1") |  |  | rateio Gemma: Adaptadores para prumada central e áreas comuns.
NA | AMBAS | ppci-igc | 85 |  | 122 | un | “TÊ REDUÇÃO CENTRAL” P/ TUBO MULTICAMADA FLEXÍVEL (PEX) C/ COMPRESSÃO Ø26x20x26MM |  |  | rateio Gemma: Componente de distribuição principal, rateado em ambas as torres para a rede de ramais e prumadas.
NA | AMBAS | ppci-igc | 89 |  | 72 | un | “TÊ REDUÇÃO EXTREMA” P/ TUBO MULTICAMADA FLEXÍVEL (PEX) C/ COMPRESSÃO Ø26x26x20MM |  |  | rateio Gemma: Componente de distribuição em pontos de ramal de grande porte, rateado em ambas as torres.
Subtotal NA AMBAS: 6 itens

## Flat por PDF
Flat (ordem original do PDF) - 157 itens
PDF slug | PDF original | Doc cod QT-MAT | Doc localizacao | Numero | Codigo | Qtd | Unid | Descricao | Dimensoes | Marca | Formato
ppci-gerais | 348_LM - PPCI - rev.00_ELC - SISTEMA GERAIS.pdf |  |  | 1 |  | 1009 | m | CORRIMÃO ESCADARIA |  |  | A
ppci-gerais | 348_LM - PPCI - rev.00_ELC - SISTEMA GERAIS.pdf |  |  | 2 |  | 1009 | m | SUPORTE DE FIXAÇÃO PARA CORRIMÃO |  |  | A
ppci-gerais | 348_LM - PPCI - rev.00_ELC - SISTEMA GERAIS.pdf |  |  | 3 |  | 132 | unid. | EXTINTOR DE PÓ QUÍMICO SECO (PQS) 4KG, (2-A:20-B:C) |  |  | A
ppci-gerais | 348_LM - PPCI - rev.00_ELC - SISTEMA GERAIS.pdf |  |  | 4 |  | 7 | unid. | EXTINTOR DE GÁS CARBÔNICO (CO2) 4KG, 2-A:20-B:C |  |  | A
ppci-gerais | 348_LM - PPCI - rev.00_ELC - SISTEMA GERAIS.pdf |  |  | 5 |  | 21 | m² | PINTURA NO PISO, VERMELHO, SINALIZAÇÃO DE EXTINTORES |  |  | A
ppci-gerais | 348_LM - PPCI - rev.00_ELC - SISTEMA GERAIS.pdf |  |  | 6 |  | 8.4 | m² | PINTURA NO PISO, AMARELO, SINALIZAÇÃO DE EXTINTORES |  |  | A
ppci-gerais | 348_LM - PPCI - rev.00_ELC - SISTEMA GERAIS.pdf |  |  | 7 |  | 60 | unid. | PINTURA NO PISO AZUL, ÁREA DE ESPERA DO CADEIRANTE (80x120 CM) + SÍMBOLO DO CADEIRANTE |  |  | A
ppci-gerais | 348_LM - PPCI - rev.00_ELC - SISTEMA GERAIS.pdf |  |  | 8 |  | 66 | unid. | PORTA CORTA FOGO, PCF-90, 110X210X5CM |  |  | A
ppci-gerais | 348_LM - PPCI - rev.00_ELC - SISTEMA GERAIS.pdf |  |  | 9 |  | 65 | unid. | PORTA CORTA FOGO, PCF-90, 90X210X5CM |  |  | A
ppci-gerais | 348_LM - PPCI - rev.00_ELC - SISTEMA GERAIS.pdf |  |  | 10 |  | 2 | unid. | PORTA CORTA FOGO, PCF-90, 80X210X5CM |  |  | A
ppci-gerais | 348_LM - PPCI - rev.00_ELC - SISTEMA GERAIS.pdf |  |  | 11 |  | 4 | unid. | PORTA CORTA FOGO, PCF-30, 70X210CM, PARA SALA DE EXAUSTORES |  |  | A
ppci-gerais | 348_LM - PPCI - rev.00_ELC - SISTEMA GERAIS.pdf |  |  | 12 |  | 2 | unid. | PORTA CORTA FOGO, PCF-30, 90X210CM, PARA CASA DE BOMBAS |  |  | A
ppci-gerais | 348_LM - PPCI - rev.00_ELC - SISTEMA GERAIS.pdf |  |  | 13 |  | 1 | unid. | PORTA CORTA FOGO, PCF-30, 110X210CM, PARA SALA DO GERADOR |  |  | A
ppci-igc | 348_LM - PPCI - rev.00_ELC - SISTEMA IGC.pdf |  |  | 1 |  | 0.33 | m | COLETOR (GAMBIARRA) DE GÁS – EM AÇO CARBONO SCHEDULE-40 Ø19,1MM |  |  | A
ppci-igc | 348_LM - PPCI - rev.00_ELC - SISTEMA IGC.pdf |  |  | 2 |  | 64 | m | TUBO DE COBRE FLEXÍVEL (PANQUECA) SEM COSTURA - P/ ABRIGO DE MEDIDORES Ø12,7MM |  |  | A
ppci-igc | 348_LM - PPCI - rev.00_ELC - SISTEMA IGC.pdf |  |  | 3 |  | 41.89 | m | TUBO DE COBRE RÍGIDO P/ SOLDAGEM (SEM COSTURA) Ø19,1MM |  |  | A
ppci-igc | 348_LM - PPCI - rev.00_ELC - SISTEMA IGC.pdf |  |  | 4 |  | 3.13 | m | TUBO DE COBRE RÍGIDO P/ SOLDAGEM (SEM COSTURA) Ø25,4MM |  |  | A
ppci-igc | 348_LM - PPCI - rev.00_ELC - SISTEMA IGC.pdf |  |  | 5 |  | 3.13 | m | TUBO DE COBRE RÍGIDO P/ SOLDAGEM (SEM COSTURA) Ø38,1MM |  |  | A
ppci-igc | 348_LM - PPCI - rev.00_ELC - SISTEMA IGC.pdf |  |  | 6 |  | 56.62 | m | TUBO DE COBRE RÍGIDO P/ SOLDAGEM (SEM COSTURA) Ø50,8MM |  |  | A
ppci-igc | 348_LM - PPCI - rev.00_ELC - SISTEMA IGC.pdf |  |  | 7 |  | 243.42 | m | TUBO DE COBRE RÍGIDO P/ SOLDAGEM (SEM COSTURA) Ø63,5MM |  |  | A
ppci-igc | 348_LM - PPCI - rev.00_ELC - SISTEMA IGC.pdf |  |  | 8 |  | 117.07 | m | TUBO FLEXÍVEL DE ALUMÍNIO P/ EXAUSTÃO DO AQUECEDOR A GÁS (CONFORME NBR 13103, DEVE SUPORTAR 200°C) Ø80MM |  |  | A
ppci-igc | 348_LM - PPCI - rev.00_ELC - SISTEMA IGC.pdf |  |  | 9 |  | 13.68 | m | TUBO MULTICAMADA FLEXÍVEL (PEX) C/ COMPRESSÃO Ø16MM |  |  | A
ppci-igc | 348_LM - PPCI - rev.00_ELC - SISTEMA IGC.pdf |  |  | 10 |  | 309.92 | m | TUBO MULTICAMADA FLEXÍVEL (PEX) C/ COMPRESSÃO Ø20MM |  |  | A
ppci-igc | 348_LM - PPCI - rev.00_ELC - SISTEMA IGC.pdf |  |  | 11 |  | 2144.27 | m | TUBO MULTICAMADA FLEXÍVEL (PEX) C/ COMPRESSÃO Ø26MM |  |  | A
ppci-igc | 348_LM - PPCI - rev.00_ELC - SISTEMA IGC.pdf |  |  | 12 |  | 1887.55 | m | TUBO MULTICAMADA FLEXÍVEL (PEX) C/ COMPRESSÃO Ø32MM |  |  | A
ppci-igc | 348_LM - PPCI - rev.00_ELC - SISTEMA IGC.pdf |  |  | 13 |  | 103.62 | m | TUBO RÍGIDO DE ALUMÍNIO P/ EXAUSTÃO DO AQUECEDOR A GÁS (CONFORME NBR 13103, DEVE SUPORTAR 200°C) Ø80MM |  |  | A
ppci-igc | 348_LM - PPCI - rev.00_ELC - SISTEMA IGC.pdf |  |  | 14 |  | 1 | un | ABRIGO DE ALVENARIA PARA ERMU/CRM - SCGÁS PxLxA - 110x100x70cm |  |  | A
ppci-igc | 348_LM - PPCI - rev.00_ELC - SISTEMA IGC.pdf |  |  | 15 |  | 2 | un | ABRIGO PARA MEDIDORES DE GÁS PxLxA - 40x60x25cm |  |  | A
ppci-igc | 348_LM - PPCI - rev.00_ELC - SISTEMA IGC.pdf |  |  | 16 |  | 48 | un | ABRIGO PARA MEDIDORES DE GÁS PxLxA - 100x60x25cm |  |  | A
ppci-igc | 348_LM - PPCI - rev.00_ELC - SISTEMA IGC.pdf |  |  | 17 |  | 2 | un | ABRIGO PARA REGISTRO DE CORTE DO BLOCO PxLxA - 50x50x20cm |  |  | A
ppci-igc | 348_LM - PPCI - rev.00_ELC - SISTEMA IGC.pdf |  |  | 18 |  | 2 | un | AQUECEDOR DE ÁGUA A GÁS 27L/min |  | RINNAI (AJUSTADO P/ GN) | A
ppci-igc | 348_LM - PPCI - rev.00_ELC - SISTEMA IGC.pdf |  |  | 19 |  | 194 | un | ARO DE ARREMATE DE ALUMÍNIO P/ ACABAMENTO DAS PASSAGENS DO TUBO EM PAREDE/FORRO Ø80MM |  |  | A
ppci-igc | 348_LM - PPCI - rev.00_ELC - SISTEMA IGC.pdf |  |  | 20 |  | 2 | un | BUCHA DE REDUÇÃO EM AÇO CARBONO (CONJ.CONTROLE E MANOBRA) Ø19,1x9,5MM (3/4x3/8") |  |  | A
ppci-igc | 348_LM - PPCI - rev.00_ELC - SISTEMA IGC.pdf |  |  | 21 |  | 1 | un | BUJÃO (CONEXAO P/ TESTE DA REDE) EM AÇO CARBONO (CONJ.CONTROLE E MANOBRA) Ø12,7mm (1/2") |  |  | A
ppci-igc | 348_LM - PPCI - rev.00_ELC - SISTEMA IGC.pdf |  |  | 22 |  | 1 | un | CADEADO 25MM PARA ABRIGO ERMU-SCGÁS |  |  | A
ppci-igc | 348_LM - PPCI - rev.00_ELC - SISTEMA IGC.pdf |  |  | 23 |  | 1 | un | CAIXA DE ALUMÍNIO + TAMPA DE VIDRO P/ CONJUNTO DE CONTROLE E MANOBRA (60x30x20cm) |  |  | A
ppci-igc | 348_LM - PPCI - rev.00_ELC - SISTEMA IGC.pdf |  |  | 24 |  | 194 | un | CHAPÉU TIPO “T” DE ALUMÍNIO P/ EXAUSTÃO DO AQUECEDOR A GÁS Ø80MM |  |  | A
ppci-igc | 348_LM - PPCI - rev.00_ELC - SISTEMA IGC.pdf |  |  | 25 |  | 1 | un | CONJUNTO DE REGULAGEM E MEDIÇÃO TIPO G25R (FORNECIMENTO ATRAVÉS DA CONCESSIONÁRIA DE GÁS) |  |  | A
ppci-igc | 348_LM - PPCI - rev.00_ELC - SISTEMA IGC.pdf |  |  | 26 |  | 1 | un | COTOVELO PARA COLETOR DE GÁS |  |  | A
ppci-igc | 348_LM - PPCI - rev.00_ELC - SISTEMA IGC.pdf |  |  | 27 |  | 2 | un | GRADE QUADRADA DE PVC, PARA VENTILAÇÃO PERMANENTE (MODELO DE ENCAIXE) Ø200MM (25x25cm) |  |  | A
ppci-igc | 348_LM - PPCI - rev.00_ELC - SISTEMA IGC.pdf |  |  | 28 |  | 1 | un | GRADE QUADRADA DE PVC, PARA VENTILAÇÃO PERMANENTE (MODELO DE ENCAIXE) Ø1320MM (25x25cm) |  |  | A
ppci-igc | 348_LM - PPCI - rev.00_ELC - SISTEMA IGC.pdf |  |  | 29 |  | 3 | un | GRADE QUADRADA DE PVC, PARA VENTILAÇÃO PERMANENTE (MODELO DE ENCAIXE) Ø1370MM (25x25cm) |  |  | A
ppci-igc | 348_LM - PPCI - rev.00_ELC - SISTEMA IGC.pdf |  |  | 30 |  | 1 | un | LIMITADOR DE PRESSÃO (CONJ.CONTROLE E MANOBRA) Ø9,5MM (3/8") |  |  | A
ppci-igc | 348_LM - PPCI - rev.00_ELC - SISTEMA IGC.pdf |  |  | 31 |  | 1 | un | LUVA DE REDUÇÃO P/ REDE PRIMÁRIA EM AÇO CARBONO (CONJ.CONTROLE E MANOBRA) Ø50,8x25,4MM (2x1") |  |  | A
ppci-igc | 348_LM - PPCI - rev.00_ELC - SISTEMA IGC.pdf |  |  | 32 |  | 194 | un | MEDIDOR DE GÁS VOLUMÉTRICO – G2,5 (LINHA RESIDENCIAL) |  |  | A
ppci-igc | 348_LM - PPCI - rev.00_ELC - SISTEMA IGC.pdf |  |  | 33 |  | 2 | un | NIPLE DUPLO DE REDUÇAO EM AÇO CARBONO (CONJ.CONTROLE E MANOBRA) Ø 9,5x7MM (3/8"x1/4") |  |  | A
ppci-igc | 348_LM - PPCI - rev.00_ELC - SISTEMA IGC.pdf |  |  | 34 |  | 2 | un | NIPLE DUPLO DE REDUÇAO EM AÇO CARBONO (CONJ.CONTROLE E MANOBRA) Ø19,1x19,1mm (3/4"x3/4") |  |  | A
ppci-igc | 348_LM - PPCI - rev.00_ELC - SISTEMA IGC.pdf |  |  | 35 |  | 1 | un | NIPLE DUPLO DE REDUÇAO EM AÇO CARBONO (CONJ.CONTROLE E MANOBRA) Ø25,4x19,1MM (1"x3/4") |  |  | A
ppci-igc | 348_LM - PPCI - rev.00_ELC - SISTEMA IGC.pdf |  |  | 36 |  | 1 | un | PLACA DE ADVERTÊNCIA PVC (20x15cm) C/ OS SEGUINTES DIZERES “GÁS NATURAL – EMERGÊNCIA – LIGUE GRÁTIS” |  |  | A
ppci-igc | 348_LM - PPCI - rev.00_ELC - SISTEMA IGC.pdf |  |  | 37 |  | 1 | un | PLACA DE ADVERTÊNCIA PVC (20x15cm) C/ OS SEGUINTES DIZERES “PERIGO – GÁS INFLAMÁVEL” |  |  | A
ppci-igc | 348_LM - PPCI - rev.00_ELC - SISTEMA IGC.pdf |  |  | 38 |  | 1 | un | PLACA DE ADVERTÊNCIA PVC (20x15cm) C/ OS SEGUINTES DIZERES “PERIGO – NÃO FUME, NÃO USE FÓSFOROS, NÃO ACENDA FOGO” |  |  | A
ppci-igc | 348_LM - PPCI - rev.00_ELC - SISTEMA IGC.pdf |  |  | 39 |  | 50 | un | PLACA INFORMATIVA OS SEGUINTES DIZERES “MEDIDORES DE GÁS” |  |  | A
ppci-igc | 348_LM - PPCI - rev.00_ELC - SISTEMA IGC.pdf |  |  | 40 |  | 388 | un | PORCA FLANGE DE LATÃO P/ TUBO DE COBRE Ø12,7MM (1/2") |  |  | A
ppci-igc | 348_LM - PPCI - rev.00_ELC - SISTEMA IGC.pdf |  |  | 41 |  | 97 | un | PORCA REDUTORA CURTA Ø19,1x12,7MM |  |  | A
ppci-igc | 348_LM - PPCI - rev.00_ELC - SISTEMA IGC.pdf |  |  | 42 |  | 1 | un | PORTA COM 02 FOLHAS, DE GIRO PARA ERMU/CRM – MODELO VENEZIANA LxA - 110x100cm |  |  | A
ppci-igc | 348_LM - PPCI - rev.00_ELC - SISTEMA IGC.pdf |  |  | 43 |  | 2 | un | PORTA DE GIRO PARA ABRIGO DE MEDIDORES – SEM VENTILAÇÃO (VIDRO JATEADO BRANCO LEITOSO) LxA - 40x60cm |  |  | A
ppci-igc | 348_LM - PPCI - rev.00_ELC - SISTEMA IGC.pdf |  |  | 44 |  | 94 | un | PORTA DE GIRO PARA ABRIGO DE MEDIDORES – SEM VENTILAÇÃO (VIDRO JATEADO BRANCO LEITOSO) LxA - 50x60cm |  |  | A
ppci-igc | 348_LM - PPCI - rev.00_ELC - SISTEMA IGC.pdf |  |  | 45 |  | 2 | un | PORTA DE VIDRO TRANSPARENTE DO TIPO FIXA E VENTILADA, CONTENDO OS SEGUINTES DIZERES NA COR AMARELA “EM CASA DE INCÊNDIO QUEBRE O VIDRO E FECHE O REGISTRO” LxA - 50x50cm |  |  | A
ppci-igc | 348_LM - PPCI - rev.00_ELC - SISTEMA IGC.pdf |  |  | 46 |  | 194 | un | RE – REGISTRO FECHO RÁPIDO (RETO) P/ GÁS 1/2" Ø12,7MM |  |  | A
ppci-igc | 348_LM - PPCI - rev.00_ELC - SISTEMA IGC.pdf |  |  | 47 |  | 1 | un | REGULADOR 01° ESTAGIO COM MANOMETRO (CONJ.CONTROLE E MANOBRA) Ø6.4MM (1/4") |  |  | A
ppci-igc | 348_LM - PPCI - rev.00_ELC - SISTEMA IGC.pdf |  |  | 48 |  | 194 | un | REGULADOR 02° ESTÁGIO (BAIXA PRESÃO) – 12kg/h (CONEXÃO MEDIDOR) |  |  | A
ppci-igc | 348_LM - PPCI - rev.00_ELC - SISTEMA IGC.pdf |  |  | 49 |  | 194 | un | RFR – REGISTRO DE FECHO RÁPIDO (90º) P/ GÁS 1/2" |  |  | A
ppci-igc | 348_LM - PPCI - rev.00_ELC - SISTEMA IGC.pdf |  |  | 50 |  | 1 | un | TÊ DE REDUÇAO EM AÇO CARBONO (CONJ.CONTROLE E MANOBRA) Ø19,1x12,7MM (3/4x1/2") |  |  | A
ppci-igc | 348_LM - PPCI - rev.00_ELC - SISTEMA IGC.pdf |  |  | 51 |  | 388 | un | UNIÃO (CONEXÃO MEDIDOR) Ø12,7x12,7MM (1/2"x1/2") |  |  | A
ppci-igc | 348_LM - PPCI - rev.00_ELC - SISTEMA IGC.pdf |  |  | 52 |  | 194 | un | UNIÃO COM REDUÇÃO MACHO Ø25,4x19,1MM |  |  | A
ppci-igc | 348_LM - PPCI - rev.00_ELC - SISTEMA IGC.pdf |  |  | 53 |  | 1 | un | UNIÃO EM AÇO CARBONO (CONJ.CONTROLE E MANOBRA) Ø19,1MM (3/4") |  |  | A
ppci-igc | 348_LM - PPCI - rev.00_ELC - SISTEMA IGC.pdf |  |  | 54 |  | 194 | un | UNIÃO REDUTORA (CONEXÃO MEDIDOR) Ø19,1x12,7MM |  |  | A
ppci-igc | 348_LM - PPCI - rev.00_ELC - SISTEMA IGC.pdf |  |  | 55 |  | 388 | un | UNIÃO REDUTORA (CONEXÃO MEDIDOR) Ø31,8x12,7MM (1 1/4"x1/2") |  |  | A
ppci-igc | 348_LM - PPCI - rev.00_ELC - SISTEMA IGC.pdf |  |  | 56 |  | 24 | un | VENEZIANA DE ALUMÍNIO PARA VENTILAÇÃO PERMANENTE (DEVERÁ SER CONSIDERADA A SUA INCORPORAÇÃO JUNTO AS ESQUADRIAS DE ALÚMINIO) AxL - 225x850MM |  |  | A
ppci-igc | 348_LM - PPCI - rev.00_ELC - SISTEMA IGC.pdf |  |  | 57 |  | 72 | un | VENEZIANA DE ALUMÍNIO PARA VENTILAÇÃO PERMANENTE (DEVERÁ SER CONSIDERADA A SUA INCORPORAÇÃO JUNTO AS ESQUADRIAS DE ALÚMINIO) AxL - 225x1150MM |  |  | A
ppci-igc | 348_LM - PPCI - rev.00_ELC - SISTEMA IGC.pdf |  |  | 58 |  | 50 | un | VÁLVULA ESFERA MONOBLOCO – EM LATÃO FORJADO (ALAVANCA) Ø19,1MM (3/4") |  |  | A
ppci-igc | 348_LM - PPCI - rev.00_ELC - SISTEMA IGC.pdf |  |  | 59 |  | 2 | un | VÁLVULA ESFERA TRIPARTIDA – EM LATÃO FORJADO (ALAVANCA) Ø63,5MM (2 1/2") |  |  | A
ppci-igc | 348_LM - PPCI - rev.00_ELC - SISTEMA IGC.pdf |  |  | 60 |  | 194 | un | “ADAPTADOR ROSCA FÊMEA” P/ TUBO MULTICAMADA FLEXÍVEL (PEX) C/ COMPRESSÃO Ø32x25.4MM (32x1") |  |  | A
ppci-igc | 348_LM - PPCI - rev.00_ELC - SISTEMA IGC.pdf |  |  | 61 |  | 196 | un | CONJUNTO DE GRADES REDONDAS PARA VENTILAÇÃO PERMANENTE Ø100MM |  |  | A
ppci-igc | 348_LM - PPCI - rev.00_ELC - SISTEMA IGC.pdf |  |  | 62 |  | 192 | un | CONJUNTO DE GRADES REDONDAS PARA VENTILAÇÃO PERMANENTE Ø150MM |  |  | A
ppci-igc | 348_LM - PPCI - rev.00_ELC - SISTEMA IGC.pdf |  |  | 63 |  | 7 | un | “COTOVELO 45°” P/ TUBO DE COBRE RÍGIDO (SEM COSTURA) Ø63,5x63,5MM (2 1/2") |  |  | A
ppci-igc | 348_LM - PPCI - rev.00_ELC - SISTEMA IGC.pdf |  |  | 64 |  | 50 | un | “COTOVELO 90°” P/ TUBO DE COBRE RÍGIDO (SEM COSTURA) Ø19,1x19,1MM (3/4") |  |  | A
ppci-igc | 348_LM - PPCI - rev.00_ELC - SISTEMA IGC.pdf |  |  | 65 |  | 43 | un | “COTOVELO 90°” P/ TUBO DE COBRE RÍGIDO (SEM COSTURA) Ø63,5x6,5MM (2 1/2") |  |  | A
ppci-igc | 348_LM - PPCI - rev.00_ELC - SISTEMA IGC.pdf |  |  | 66 |  | 1 | un | “COTOVELO ROSCA FÊMEA” P/ TUBO MULTICAMADA FLEXÍVEL (PEX) C/ COMPRESSÃO Ø16x12,7MM (16x1/2") |  |  | A
ppci-igc | 348_LM - PPCI - rev.00_ELC - SISTEMA IGC.pdf |  |  | 67 |  | 198 | un | “COTOVELO ROSCA FÊMEA” P/ TUBO MULTICAMADA FLEXÍVEL (PEX) C/ COMPRESSÃO Ø20x12,7MM (20x1/2") |  |  | A
ppci-igc | 348_LM - PPCI - rev.00_ELC - SISTEMA IGC.pdf |  |  | 68 |  | 120 | un | “COTOVELO ROSCA FÊMEA” P/ TUBO MULTICAMADA FLEXÍVEL (PEX) C/ COMPRESSÃO Ø26x19,1MM (26x3/4") |  |  | A
ppci-igc | 348_LM - PPCI - rev.00_ELC - SISTEMA IGC.pdf |  |  | 69 |  | 74 | un | “COTOVELO ROSCA FÊMEA” P/ TUBO MULTICAMADA FLEXÍVEL (PEX) C/ COMPRESSÃO Ø26x25,4MM (26x1") |  |  | A
ppci-igc | 348_LM - PPCI - rev.00_ELC - SISTEMA IGC.pdf |  |  | 70 |  | 1 | un | “LUVA DE REDUÇÃO” P/ TUBO DE COBRE RÍGIDO (SEM COSTURA) Ø31,7x19,1MM (1 1/4x3/4") |  |  | A
ppci-igc | 348_LM - PPCI - rev.00_ELC - SISTEMA IGC.pdf |  |  | 71 |  | 1 | un | “LUVA DE REDUÇÃO” P/ TUBO DE COBRE RÍGIDO (SEM COSTURA) Ø50,8x38,1MM (2x1 1/4") |  |  | A
ppci-igc | 348_LM - PPCI - rev.00_ELC - SISTEMA IGC.pdf |  |  | 72 |  | 1 | un | “LUVA DE REDUÇÃO” P/ TUBO DE COBRE RÍGIDO (SEM COSTURA) Ø63,5x31,7MM (2 1/2x1 1/4") |  |  | A
ppci-igc | 348_LM - PPCI - rev.00_ELC - SISTEMA IGC.pdf |  |  | 73 |  | 3 | un | “LUVA DE REDUÇÃO” P/ TUBO DE COBRE RÍGIDO (SEM COSTURA) Ø63,5x50,8MM (2 1/2x2") |  |  | A
ppci-igc | 348_LM - PPCI - rev.00_ELC - SISTEMA IGC.pdf |  |  | 74 |  | 1 | un | “LUVA REDUÇÃO” P/ TUBO MULTICAMADA FLEXÍVEL (PEX) C/ COMPRESSÃO Ø26x20MM |  |  | A
ppci-igc | 348_LM - PPCI - rev.00_ELC - SISTEMA IGC.pdf |  |  | 75 |  | 96 | un | “LUVA REDUÇÃO” P/ TUBO MULTICAMADA FLEXÍVEL (PEX) C/ COMPRESSÃO Ø32x26MM |  |  | A
ppci-igc | 348_LM - PPCI - rev.00_ELC - SISTEMA IGC.pdf |  |  | 76 |  | 1 | un | “LUVA” P/ TUBO DE COBRE RÍGIDO (SEM COSTURA) Ø19,1MM (3/4") |  |  | A
ppci-igc | 348_LM - PPCI - rev.00_ELC - SISTEMA IGC.pdf |  |  | 77 |  | 1 | un | “TAMPÃO” P/ TUBO DE COBRE RÍGIDO (SEM COSTURA) Ø38,1MM (1 1/2") |  |  | A
ppci-igc | 348_LM - PPCI - rev.00_ELC - SISTEMA IGC.pdf |  |  | 78 |  | 1 | un | “TAMPÃO” P/ TUBO DE COBRE RÍGIDO (SEM COSTURA) Ø50,8MM (2") |  |  | A
ppci-igc | 348_LM - PPCI - rev.00_ELC - SISTEMA IGC.pdf |  |  | 79 |  | 144 | un | “TÊ NORMAL” P/ TUBO DE COBRE RÍGIDO (SEM COSTURA) Ø19,1x19,1x19,1MM (3/4") |  |  | A
ppci-igc | 348_LM - PPCI - rev.00_ELC - SISTEMA IGC.pdf |  |  | 80 |  | 2 | un | “TÊ NORMAL” P/ TUBO DE COBRE RÍGIDO (SEM COSTURA) Ø63,5x63,5x63,5MM (2 1/2") |  |  | A
ppci-igc | 348_LM - PPCI - rev.00_ELC - SISTEMA IGC.pdf |  |  | 81 |  | 1 | un | “TÊ NORMAL” P/ TUBO MULTICAMADA FLEXÍVEL (PEX) C/ COMPRESSÃO Ø20x20x20MM |  |  | A
ppci-igc | 348_LM - PPCI - rev.00_ELC - SISTEMA IGC.pdf |  |  | 82 |  | 1 | un | “TÊ REDUÇÃO CENTRAL” P/ TUBO DE COBRE RÍGIDO (SEM COSTURA) Ø38,1x19,1x38,1MM (1 1/2x3/4x1 1/2") |  |  | A
ppci-igc | 348_LM - PPCI - rev.00_ELC - SISTEMA IGC.pdf |  |  | 83 |  | 18 | un | “TÊ REDUÇÃO CENTRAL” P/ TUBO DE COBRE RÍGIDO (SEM COSTURA) Ø50,8x19,1x50,8MM (2x3/4x2") |  |  | A
ppci-igc | 348_LM - PPCI - rev.00_ELC - SISTEMA IGC.pdf |  |  | 84 |  | 31 | un | “TÊ REDUÇÃO CENTRAL” P/ TUBO DE COBRE RÍGIDO (SEM COSTURA) Ø63,5x19,1x63,5MM (2 1/2x3/4x2 1/2") |  |  | A
ppci-igc | 348_LM - PPCI - rev.00_ELC - SISTEMA IGC.pdf |  |  | 85 |  | 122 | un | “TÊ REDUÇÃO CENTRAL” P/ TUBO MULTICAMADA FLEXÍVEL (PEX) C/ COMPRESSÃO Ø26x20x26MM |  |  | A
ppci-igc | 348_LM - PPCI - rev.00_ELC - SISTEMA IGC.pdf |  |  | 86 |  | 1 | un | “TÊ REDUÇÃO CENTRAL” P/ TUBO MULTICAMADA FLEXÍVEL (PEX) C/ COMPRESSÃO Ø26x32x26MM |  |  | A
ppci-igc | 348_LM - PPCI - rev.00_ELC - SISTEMA IGC.pdf |  |  | 87 |  | 1 | un | “TÊ REDUÇÃO EXTREMA” P/ TUBO MULTICAMADA FLEXÍVEL (PEX) C/ COMPRESSÃO Ø20x20x16MM |  |  | A
ppci-igc | 348_LM - PPCI - rev.00_ELC - SISTEMA IGC.pdf |  |  | 88 |  | 1 | un | “TÊ REDUÇÃO EXTREMA” P/ TUBO MULTICAMADA FLEXÍVEL (PEX) C/ COMPRESSÃO Ø26x20x20MM |  |  | A
ppci-igc | 348_LM - PPCI - rev.00_ELC - SISTEMA IGC.pdf |  |  | 89 |  | 72 | un | “TÊ REDUÇÃO EXTREMA” P/ TUBO MULTICAMADA FLEXÍVEL (PEX) C/ COMPRESSÃO Ø26x26x20MM |  |  | A
ppci-igc | 348_LM - PPCI - rev.00_ELC - SISTEMA IGC.pdf |  |  | 90 |  | 1 | un | PORCA REDUTORA CURTA Ø12,7x9,5MM 1/2x3/8 |  |  | A
ppci-igc | 348_LM - PPCI - rev.00_ELC - SISTEMA IGC.pdf |  |  | 91 |  | 96 | un | PORCA REDUTORA CURTA Ø12,7x12,7MM |  |  | A
ppci-igc | 348_LM - PPCI - rev.00_ELC - SISTEMA IGC.pdf |  |  | 92 |  | 1 | un | “TÊ REDUÇÃO EXTREMA” P/ TUBO MULTICAMADA FLEXÍVEL (PEX) C/ COMPRESSÃO Ø32x32x26MM |  |  | A
ppci-igc | 348_LM - PPCI - rev.00_ELC - SISTEMA IGC.pdf |  |  | 93 |  | 24 | un | “TÊ REDUÇÃO CENTRAL” P/ TUBO MULTICAMADA FLEXÍVEL (PEX) C/ COMPRESSÃO Ø26x20x26MM |  |  | A
ppci-mecanico | 348_LM - PPCI - rev.00_ELC - SISTEMA MECÂNICO.pdf |  |  | 1 |  | 50 | unid. | BOTOEIRA DE DESENFUMAGEM PARA ACIONAMENTO MANUAL, MODELO RT 45, TIPO QUEBRA VIDRO. SINALIZAÇÃO DE FUNCIONAMENTO (ALARME, DEFEITO E FUNCIONAMENTO NORMAL), COR LARANJA. |  |  | A
ppci-mecanico | 348_LM - PPCI - rev.00_ELC - SISTEMA MECÂNICO.pdf |  |  | 2 |  | 25 | unid. | DAMPER DE LAMELAS MOTORIZADO PARA ENTRADA DE AR, EM ALUMÍNIO COM ABERTURA AUTOMÁTICA/MANUAL, PARA MONTAGEM EM POSIÇÃO VERTICAL, COM ATUADOR ELÉTRICO ALIMENTADO A 24VDC, 0,7A. ATUADOR CERTIFICADO DE ACORDO COM A EN 12101-2, PARA MONTAGEM EM ALVENARIA. ÁREA ÚTIL MÍNIMA DE PASSAGEM DE AR: 0,44 m2. - (1000x840 mm) MONTADO À 20 CM DO PISO |  |  | A
ppci-mecanico | 348_LM - PPCI - rev.00_ELC - SISTEMA MECÂNICO.pdf |  |  | 3 |  | 25 | unid. | DAMPER DE LAMELAS MOTORIZADO PARA ENTRADA DE AR, EM ALUMÍNIO COM ABERTURA AUTOMÁTICA/MANUAL, PARA MONTAGEM EM POSIÇÃO VERTICAL, COM ATUADOR ELÉTRICO ALIMENTADO A 24VDC, 0,7A. ATUADOR CERTIFICADO DE ACORDO COM A EN 12101-2, PARA MONTAGEM EM ALVENARIA. ÁREA ÚTIL MÍNIMA DE PASSAGEM DE AR: 0,44 m2. - (600x1500 mm) MONTADO À 20 CM DO PISO |  |  | A
ppci-mecanico | 348_LM - PPCI - rev.00_ELC - SISTEMA MECÂNICO.pdf |  |  | 4 |  | 4 | unid. | DAMPER SOBRE PRESSÃO SÉRIE KUL-1197x1215(LxH) |  |  | A
ppci-mecanico | 348_LM - PPCI - rev.00_ELC - SISTEMA MECÂNICO.pdf |  |  | 5 |  | 4 | unid. | DAMPER SOBRE PRESSÃO SÉRIE KUL-597x1615 (LxH) |  |  | A
ppci-mecanico | 348_LM - PPCI - rev.00_ELC - SISTEMA MECÂNICO.pdf |  |  | 6 |  | 3 | unid. | DETECTOR DE FUMAÇA PARA DUTO: LKM 593X e LKM-SET |  |  | A
ppci-mecanico | 348_LM - PPCI - rev.00_ELC - SISTEMA MECÂNICO.pdf |  |  | 7 |  | 4 | unid. | DETECTOR DE INCÊNDIO MULTICRITÉRIO COM DOIS NÍVEIS PROGRAMÁVEIS PARA AVISO AVISO DE DETECÇÃO DE FUMAÇA E TEMPERATURA, MODELO MCD 573X |  |  | A
ppci-mecanico | 348_LM - PPCI - rev.00_ELC - SISTEMA MECÂNICO.pdf |  |  | 8 |  | 133 | unid. | DETECTOR DE INCÊNDIO MULTICRITÉRIO COM DOIS NÍVEIS PROGRAMÁVEIS PARA AVISO DE DETECÇÃO DE FUMAÇA E TEMPERATURA, MODELO MCD 573X. |  |  | A
ppci-mecanico | 348_LM - PPCI - rev.00_ELC - SISTEMA MECÂNICO.pdf |  |  | 9 |  | 126 | unid. | GRELHA DE INSUFLAMENTO DE AR, MODELO AH-15/AG-425x425 |  |  | A
ppci-mecanico | 348_LM - PPCI - rev.00_ELC - SISTEMA MECÂNICO.pdf |  |  | 10 |  | 2 | unid. | JANELA DE LAMELAS ("SMOKE VENT") PARA SAÍDA DE FUMAÇA, MODELO D+H S9i-05, EM ALUMÍNIO DUPLO ISOLADO, PARA MONTAGEM EM POSIÇÃO HORIZONTAL, COM ATUADOR ELÉTRICO ALIMENTADO A 24VDC, 0,7A, SENDO O CONJUNTO (JANELA + ATUADOR) CERTIFICADO DE ACORDO COM A EN 12101-2. ÁREA ÚTIL MÍNIMA DE PASSAGEM DE AR: 0,44 m2. - (1100x746 mm) MONTADO NO ΤΕΤΟ. |  |  | A
ppci-mecanico | 348_LM - PPCI - rev.00_ELC - SISTEMA MECÂNICO.pdf |  |  | 11 |  | 24 | unid. | JANELA DE LAMELAS ("SMOKE VENT") PARA SAÍDA DE FUMAÇA, MODELO D+H S9i-05, EM ALUMÍNIO DUPLO ISOLADO, PARA MONTAGEM EM POSIÇÃO VERTICAL, COM ATUADOR ELÉTRICO ALIMENTADO A 24VDC, 0,7A, SENDO O CONJUNTO (JANELA + ATUADOR) CERTIFICADO DE ACORDO COM A EN 12101-2. MONTAGEM EM ALVENARIA. ÁREA ÚTIL MÍNIMA DE PASSAGEM DE AR: 0,44 m2. - (1100x761 mm) MONTADO RENTE AO TETO. |  |  | A
ppci-mecanico | 348_LM - PPCI - rev.00_ELC - SISTEMA MECÂNICO.pdf |  |  | 12 |  | 24 | unid. | JANELA DE LAMELAS ("SMOKE VENT") PARA SAÍDA DE FUMAÇA, MODELO D+H S9i-05, EM ALUMÍNIO DUPLO ISOLADO, PARA MONTAGEM EM POSIÇÃO VERTICAL, COM ATUADOR ELÉTRICO ALIMENTADO A 24VDC, 0,7A, SENDO O CONJUNTO (JANELA + ATUADOR) CERTIFICADO DE ACORDO COM A EN 12101-2. MONTAGEM EM ALVENARIA. ÁREA ÚTIL MÍNIMA DE PASSAGEM DE AR: 0,44 m2. - (700x1164 mm) MONTADO RENTE AO TETO. |  |  | A
ppci-mecanico | 348_LM - PPCI - rev.00_ELC - SISTEMA MECÂNICO.pdf |  |  | 13 |  | 2 | unid. | MONITORAMENTO DE DEFEITOS (FIAÇÃO, BATERIA, FALTA DE ENERGIA, FUGA TERRA, ETC.), ENTRADA DE SINAL PARA PAINEL DE ALARME DE INCÊNDIO, BATERIA PARA 72 HORAS DE AUTONOMIA, GABINETE IP-54. DIMENSOES: (310 x 310 x 104) mm, APROVAÇÃO VDS 2581/2593 E DIN EN 12101-10 |  |  | A
ppci-mecanico | 348_LM - PPCI - rev.00_ELC - SISTEMA MECÂNICO.pdf |  |  | 14 |  | 4 | unid. | REGISTRO DE VAZÃO SÉRIE JN-B-600x1665 (LxH) |  |  | A
ppci-mecanico | 348_LM - PPCI - rev.00_ELC - SISTEMA MECÂNICO.pdf |  |  | 15 |  | 8 | unid. | SENSOR DE FLUXO DE AR (FLUXOSTATO) |  |  | A
ppci-mecanico | 348_LM - PPCI - rev.00_ELC - SISTEMA MECÂNICO.pdf |  |  | 16 |  | 2 | unid. | VENEZIANA EXTERIOR EM ALUMÍNIO, MODELO AWG-1185x1980 |  |  | A
ppci-mecanico | 348_LM - PPCI - rev.00_ELC - SISTEMA MECÂNICO.pdf |  |  | 17 |  | 2 | unid. | VENEZIANA EXTERIOR EM ALUMÍNIO, MODELO AWG-785x1980 |  |  | A
ppci-mecanico | 348_LM - PPCI - rev.00_ELC - SISTEMA MECÂNICO.pdf |  |  | 18 |  | 4 | unid. | VENEZIANA EXTERIOR, MODELO AWG-585x1650 (LxH) |  |  | A
ppci-mecanico | 348_LM - PPCI - rev.00_ELC - SISTEMA MECÂNICO.pdf |  |  | 19 |  | 4 | unid. | VENTILADOR CENTRIFUGO, "IN LINE", MODELO TCNS 630, POSIÇÃO HAH (VIDE ESPECIFICAÇÃO) |  |  | A
ppci-mecanico | 348_LM - PPCI - rev.00_ELC - SISTEMA MECÂNICO.pdf |  |  | 20 |  | 2 | unid. | VENTILADOR CENTRIFUGO, "LIMITED LOAD - DA", MODELO GTD 710, POSIÇÃO LG 90°/BR 270° |  |  | A
ppci-mecanico | 348_LM - PPCI - rev.00_ELC - SISTEMA MECÂNICO.pdf |  |  | 21 |  | 2 | unid. | VENTILADOR CENTRIFUGO, "LIMITED LOAD - DA", MODELO GTD 710, POSIÇÃO RD 90°/BR 270° |  |  | A
ppci-shp | 348_LM - PPCI - rev.00_ELC - SISTEMA SHP.pdf |  |  | 1 |  | 672.56 | m | TUBO DE AÇO GALVANIZADO Ø2 1/2" |  |  | A
ppci-shp | 348_LM - PPCI - rev.00_ELC - SISTEMA SHP.pdf |  |  | 2 |  | 5 | m | TUBO DE AÇO GALVANIZADO Ø1" |  |  | A
ppci-shp | 348_LM - PPCI - rev.00_ELC - SISTEMA SHP.pdf |  |  | 3 |  | 2 | unid. | ABRIGO EM ALVENARIA PARA HIDRANTE DE RECALQUE (50x50x20cm) |  |  | A
ppci-shp | 348_LM - PPCI - rev.00_ELC - SISTEMA SHP.pdf |  |  | 4 |  | 2 | unid. | ABRIGO EM ALVENARIA PARA VÁLVULA REDUTORA DE PRESSÃO - SHP (70x70x30cm) |  |  | A
ppci-shp | 348_LM - PPCI - rev.00_ELC - SISTEMA SHP.pdf |  |  | 5 |  | 3 | unid. | ABRIGO EM ALVENARIA PARA MANGOTINHO+HIDRANTE (80x90x30cm) |  |  | A
ppci-shp | 348_LM - PPCI - rev.00_ELC - SISTEMA SHP.pdf |  |  | 6 |  | 60 | unid. | ABRIGO EM ALVENARIA PARA MANGOTINHO (80x90x30cm) |  |  | A
ppci-shp | 348_LM - PPCI - rev.00_ELC - SISTEMA SHP.pdf |  |  | 7 |  | 1 | unid. | PORTA DE GIRO EM VIDRO PARA ABRIGO DE HIDRANTE DE RECALQUE (50x50cm), VIDRO TEMPERADO, LISO, TRANSPARENTE, INCOLOR E SEM PELÍCULA – DEVERÁ POSSUIR FUROS P/ VENTILAÇÃO E TAMBÉM SINALIZADA COM A INSCRIÇÃO “INCÊNDIO” |  |  | A
ppci-shp | 348_LM - PPCI - rev.00_ELC - SISTEMA SHP.pdf |  |  | 8 |  | 1 | unid. | PORTA DE GIRO EM VIDRO PARA ABRIGO DE VALVULA REDUTORA DE PRESSÃO - VRP (70x70cm), VIDRO TEMPERADO, LISO – DEVERÁ POSSUIR FUROS P/ VENTILAÇÃO |  |  | A
ppci-shp | 348_LM - PPCI - rev.00_ELC - SISTEMA SHP.pdf |  |  | 9 |  | 3 | unid. | PORTA DE GIRO EM VIDRO PARA ABRIGO DE MANGOTINHO+HIDRANTE (80x90cm), VIDRO TEMPERADO, LISO, TRANSPARENTE, INCOLOR E SEM PELÍCULA – DEVERÁ POSSUIR FUROS P/ VENTILAÇÃO E TAMBÉM SINALIZADA COM A INSCRIÇÃO “INCÊNDIO” |  |  | A
ppci-shp | 348_LM - PPCI - rev.00_ELC - SISTEMA SHP.pdf |  |  | 10 |  | 60 | unid. | PORTA DE GIRO EM VIDRO PARA ABRIGO DE MANGOTINHO (80x90cm), VIDRO TEMPERADO, LISO, TRANSPARENTE, INCOLOR E SEM PELÍCULA – DEVERÁ POSSUIR FUROS P/ VENTILAÇÃO E TAMBÉM SINALIZADA COM A INSCRIÇÃO “INCÊNDIO” |  |  | A
ppci-shp | 348_LM - PPCI - rev.00_ELC - SISTEMA SHP.pdf |  |  | 11 |  | 2 | unid. | PLACA FOTOLUMINESCENTE EM PVC (150x370x2mm) COM O PICTOGRAMA INDICATIVO DE “HIDRANTE” |  |  | A
ppci-shp | 348_LM - PPCI - rev.00_ELC - SISTEMA SHP.pdf |  |  | 12 |  | 2 | unid. | PLACA INFORMATIVA COM OS SEGUINTES DIZERES “SHP - VÁLVULA REDUTORA DE PRESSÃO” |  |  | A
ppci-shp | 348_LM - PPCI - rev.00_ELC - SISTEMA SHP.pdf |  |  | 13 |  | 3 | unid. | PLACA FOTOLUMINESCENTE EM PVC (200x200x2mm) COM O PICTOGRAMA INDICATIVO DE “HIDRANTE” |  |  | A
ppci-shp | 348_LM - PPCI - rev.00_ELC - SISTEMA SHP.pdf |  |  | 14 |  | 63 | unid. | PLACA FOTOLUMINESCENTE EM PVC (200x200x2mm) COM O PICTOGRAMA INDICATIVO DE “MANGOTINHO” |  |  | A
ppci-shp | 348_LM - PPCI - rev.00_ELC - SISTEMA SHP.pdf |  |  | 15 |  | 3 | unid. | TÊ DE REDUÇÃO GALVANIZADO 2.1/2" X 1" |  |  | A
ppci-shp | 348_LM - PPCI - rev.00_ELC - SISTEMA SHP.pdf |  |  | 16 |  | 67 | unid. | NIPLE DUPLO GALVANIZADO MACHO/MACHO DE 2.1/2" |  |  | A
ppci-shp | 348_LM - PPCI - rev.00_ELC - SISTEMA SHP.pdf |  |  | 17 |  | 67 | unid. | REGISTRO GLOBO ANGULAR 45° 2.1/2"- PN 16 |  |  | A
ppci-shp | 348_LM - PPCI - rev.00_ELC - SISTEMA SHP.pdf |  |  | 18 |  | 67 | unid. | REDUÇÃO FIXA STORZ 2.1/2'' PARA 1.1/2'' EM ALUMÍNIO |  |  | A
ppci-shp | 348_LM - PPCI - rev.00_ELC - SISTEMA SHP.pdf |  |  | 19 |  | 63 | unid. | NIPLE DUPLO GALVANIZADO MACHO/MACHO DE 1" |  |  | A
ppci-shp | 348_LM - PPCI - rev.00_ELC - SISTEMA SHP.pdf |  |  | 20 |  | 63 | unid. | VÁLVULA ESFERA MONOBLOCO 1" FÊMEA/FÊMEA |  |  | A
ppci-shp | 348_LM - PPCI - rev.00_ELC - SISTEMA SHP.pdf |  |  | 21 |  | 63 | unid. | MANGUEIRA SEMIRRIGIDA 1"X30m – P/ MANGOTINHO COM CONEXÃO DE ENTRADA EM ROSCA BSP 1", E ESGUICHO COM A INTERNA EM LATÃO |  |  | A
ppci-shp | 348_LM - PPCI - rev.00_ELC - SISTEMA SHP.pdf |  |  | 22 |  | 63 | unid. | SUPORTE FIXO P/ MANGOTINHO P/ MANGUEIRA DE 30m (COR BRANCA) |  |  | A
ppci-shp | 348_LM - PPCI - rev.00_ELC - SISTEMA SHP.pdf |  |  | 23 |  | 252 | unid. | BUCHA 6MM SNYLON CINZA (P/ FIXAR SUPORTE DE MANGOTINHO) |  |  | A
ppci-shp | 348_LM - PPCI - rev.00_ELC - SISTEMA SHP.pdf |  |  | 24 |  | 67 | unid. | CHAVE STORZ EM ALUMÍNIO 1.1/2" X 2.1/2" |  |  | A
ppci-shp | 348_LM - PPCI - rev.00_ELC - SISTEMA SHP.pdf |  |  | 25 |  | 60 | unid. | NIPLE DUPLO GALVANIZADO MACHO/MACHO DE 2.1/2x1" |  |  | A
ppci-shp | 348_LM - PPCI - rev.00_ELC - SISTEMA SHP.pdf |  |  | 26 |  | 151 | unid. | TÊ P/ TUBO DE AÇO GALVANIZADO Ø2 1/2" |  |  | A
ppci-shp | 348_LM - PPCI - rev.00_ELC - SISTEMA SHP.pdf |  |  | 27 |  | 117 | unid. | “COTOVELO” P/ TUBO DE AÇO GALVANIZADO Ø2 1/2" |  |  | A
ppci-shp | 348_LM - PPCI - rev.00_ELC - SISTEMA SHP.pdf |  |  | 28 |  | 16 | unid. | REGISTRO DE GAVETA Ø2 1/2" |  |  | A
ppci-shp | 348_LM - PPCI - rev.00_ELC - SISTEMA SHP.pdf |  |  | 29 |  | 2 | unid. | 01 SKID DE MOTOBOMBAS P/ SISTEMA DE INCÊNDIO (MODELO: TP-IN02-E - HYDROSYSTEM). COM 01 BOMBA PRINCIPAL ELÉTRICA DE 5,0CV + 01 BOMBA ELÉTRICA RESERVA 5,0CV + VASO DE EXPANSÃO + PRESSOSTATOS E MANÔMETRO + MANIFOLD Ø2.1/2” (C/ REGISTROS NA ENTRADA E SAIDA + 02 VÁLVULAS DE RETENÇÃO) ENTRADA NA DIREITA e SAÍDA NA DIREITA + PAINEL ELÉTRICO INTEGRADO (INSTALADO NO LADO ESQUERDO DA PLATAFORMA). |  |  | A
ppci-shp | 348_LM - PPCI - rev.00_ELC - SISTEMA SHP.pdf |  |  | 30 |  | 2 | unid. | VÁLVULA DE RETENÇÃO, MODELO 420 FP (PILOTADA) Ø2 1/2" |  |  | A

## Rateio
Rateio por pavimento (format A) - 458 distribuicoes
Gerado por Gemma usando heuristica tecnica por sistema (ver gemma_rateio_pavimento.py)
PDF slug | Num | Codigo | Descricao | Qtd total | Pavimento | Torre | Qtd rateada | % | Justificativa
ppci-gerais | 1 |  | CORRIMÃO ESCADARIA | 1009 | TERREO | AMBAS | 100 | 9.9% | Corrimão principal do hall de entrada e circulação vertical.
ppci-gerais | 1 |  | CORRIMÃO ESCADARIA | 1009 | G1 | AMBAS | 100 | 9.9% | Corrimão das escadas de acesso à garagem G1.
ppci-gerais | 1 |  | CORRIMÃO ESCADARIA | 1009 | G2 | AMBAS | 100 | 9.9% | Corrimão das escadas de acesso à garagem G2.
ppci-gerais | 1 |  | CORRIMÃO ESCADARIA | 1009 | G3 | AMBAS | 100 | 9.9% | Corrimão das escadas de acesso à garagem G3.
ppci-gerais | 1 |  | CORRIMÃO ESCADARIA | 1009 | G4 | AMBAS | 100 | 9.9% | Corrimão das escadas de acesso à garagem G4.
ppci-gerais | 1 |  | CORRIMÃO ESCADARIA | 1009 | G5 | AMBAS | 100 | 9.9% | Corrimão das escadas de acesso à garagem G5.
ppci-gerais | 1 |  | CORRIMÃO ESCADARIA | 1009 | LAZER | AMBAS | 100 | 9.9% | Corrimão nas áreas sociais e circulação do lazer.
ppci-gerais | 1 |  | CORRIMÃO ESCADARIA | 1009 | TIPO | AMBAS | 259 | 25.8% | Corrimão distribuído nos corredores e circulação vertical dos pavimentos tipo.
ppci-gerais | 1 |  | CORRIMÃO ESCADARIA | 1009 | C_MAQ | AMBAS | 59 | 5.9% | Corrimão de acesso e circulação na casa de máquinas.
ppci-gerais | 2 |  | SUPORTE DE FIXAÇÃO PARA CORRIMÃO | 1009 | TERREO | AMBAS | 100 | 9.9% | Suporte para corrimão principal do hall de entrada e circulação vertical.
ppci-gerais | 2 |  | SUPORTE DE FIXAÇÃO PARA CORRIMÃO | 1009 | G1 | AMBAS | 100 | 9.9% | Suporte para corrimão das escadas de acesso à garagem G1.
ppci-gerais | 2 |  | SUPORTE DE FIXAÇÃO PARA CORRIMÃO | 1009 | G2 | AMBAS | 100 | 9.9% | Suporte para corrimão das escadas de acesso à garagem G2.
ppci-gerais | 2 |  | SUPORTE DE FIXAÇÃO PARA CORRIMÃO | 1009 | G3 | AMBAS | 100 | 9.9% | Suporte para corrimão das escadas de acesso à garagem G3.
ppci-gerais | 2 |  | SUPORTE DE FIXAÇÃO PARA CORRIMÃO | 1009 | G4 | AMBAS | 100 | 9.9% | Suporte para corrimão das escadas de acesso à garagem G4.
ppci-gerais | 2 |  | SUPORTE DE FIXAÇÃO PARA CORRIMÃO | 1009 | G5 | AMBAS | 100 | 9.9% | Suporte para corrimão das escadas de acesso à garagem G5.
ppci-gerais | 2 |  | SUPORTE DE FIXAÇÃO PARA CORRIMÃO | 1009 | LAZER | AMBAS | 100 | 9.9% | Suporte para corrimão nas áreas sociais e circulação vertical do lazer.
ppci-gerais | 2 |  | SUPORTE DE FIXAÇÃO PARA CORRIMÃO | 1009 | TIPO | AMBAS | 259 | 25.8% | Suporte distribuído nos corredores e circulação vertical dos pavimentos tipo.
ppci-gerais | 2 |  | SUPORTE DE FIXAÇÃO PARA CORRIMÃO | 1009 | C_MAQ | AMBAS | 59 | 5.9% | Suporte de fixação na casa de máquinas e áreas técnicas.
ppci-gerais | 3 |  | EXTINTOR DE PÓ QUÍMICO SECO (PQS) 4KG, (2-A:20-B:C) | 132 | G1 | AMBAS | 10 | 7.6% | Extintor em área de garagem (G1).
ppci-gerais | 3 |  | EXTINTOR DE PÓ QUÍMICO SECO (PQS) 4KG, (2-A:20-B:C) | 132 | G2 | AMBAS | 10 | 7.6% | Extintor em área de garagem (G2).
ppci-gerais | 3 |  | EXTINTOR DE PÓ QUÍMICO SECO (PQS) 4KG, (2-A:20-B:C) | 132 | G3 | AMBAS | 10 | 7.6% | Extintor em área de garagem (G3).
ppci-gerais | 3 |  | EXTINTOR DE PÓ QUÍMICO SECO (PQS) 4KG, (2-A:20-B:C) | 132 | G4 | AMBAS | 10 | 7.6% | Extintor em área de garagem (G4).
ppci-gerais | 3 |  | EXTINTOR DE PÓ QUÍMICO SECO (PQS) 4KG, (2-A:20-B:C) | 132 | G5 | AMBAS | 10 | 7.6% | Extintor em área de garagem (G5).
ppci-gerais | 3 |  | EXTINTOR DE PÓ QUÍMICO SECO (PQS) 4KG, (2-A:20-B:C) | 132 | TIPO | AMBAS | 30 | 22.7% | Extintores em corredores e áreas comuns dos pavimentos tipo.
ppci-gerais | 3 |  | EXTINTOR DE PÓ QUÍMICO SECO (PQS) 4KG, (2-A:20-B:C) | 132 | C_MAQ | AMBAS | 25 | 18.9% | Extintores em sala de máquinas e áreas técnicas.
ppci-gerais | 3 |  | EXTINTOR DE PÓ QUÍMICO SECO (PQS) 4KG, (2-A:20-B:C) | 132 | TERREO | AMBAS | 17 | 13% | Extintores em áreas de recepção e acesso principal.
ppci-gerais | 3 |  | EXTINTOR DE PÓ QUÍMICO SECO (PQS) 4KG, (2-A:20-B:C) | 132 | LAZER | AMBAS | 10 | 7.6% | Extintores em áreas sociais e piscina.
ppci-gerais | 4 |  | EXTINTOR DE GÁS CARBÔNICO (CO2) 4KG, 2-A:20-B:C | 7 | TERREO | AMBAS | 3 | 42.9% | Extintores CO2 em áreas de risco elétrico (quadros de distribuição).
ppci-gerais | 4 |  | EXTINTOR DE GÁS CARBÔNICO (CO2) 4KG, 2-A:20-B:C | 7 | C_MAQ | AMBAS | 4 | 57.1% | Extintores CO2 em sala de máquinas e equipamentos elétricos.
ppci-gerais | 5 |  | PINTURA NO PISO, VERMELHO, SINALIZAÇÃO DE EXTINTORES | 21 | TERREO | AMBAS | 5 | 23.8% | Sinalização de extintores na área de acesso principal.
ppci-gerais | 5 |  | PINTURA NO PISO, VERMELHO, SINALIZAÇÃO DE EXTINTORES | 21 | G1 | AMBAS | 1 | 4.8% | Sinalização de extintores na garagem G1.
ppci-gerais | 5 |  | PINTURA NO PISO, VERMELHO, SINALIZAÇÃO DE EXTINTORES | 21 | G2 | AMBAS | 1 | 4.8% | Sinalização de extintores na garagem G2.
ppci-gerais | 5 |  | PINTURA NO PISO, VERMELHO, SINALIZAÇÃO DE EXTINTORES | 21 | G3 | AMBAS | 1 | 4.8% | Sinalização de extintores na garagem G3.
ppci-gerais | 5 |  | PINTURA NO PISO, VERMELHO, SINALIZAÇÃO DE EXTINTORES | 21 | G4 | AMBAS | 1 | 4.8% | Sinalização de extintores na garagem G4.
ppci-gerais | 5 |  | PINTURA NO PISO, VERMELHO, SINALIZAÇÃO DE EXTINTORES | 21 | G5 | AMBAS | 1 | 4.8% | Sinalização de extintores na garagem G5.
ppci-gerais | 5 |  | PINTURA NO PISO, VERMELHO, SINALIZAÇÃO DE EXTINTORES | 21 | LAZER | AMBAS | 5 | 23.8% | Sinalização de extintores em áreas sociais e lazer.
ppci-gerais | 5 |  | PINTURA NO PISO, VERMELHO, SINALIZAÇÃO DE EXTINTORES | 21 | TIPO | AMBAS | 6 | 28.6% | Sinalização de extintores em corredores e áreas comuns dos pavimentos tipo.
ppci-gerais | 6 |  | PINTURA NO PISO, AMARELO, SINALIZAÇÃO DE EXTINTORES | 8.4 | TERREO | AMBAS | 2 | 23.8% | Sinalização de áreas de risco (painéis, equipamentos) no térreo.
ppci-gerais | 6 |  | PINTURA NO PISO, AMARELO, SINALIZAÇÃO DE EXTINTORES | 8.4 | G1 | AMBAS | 0.6 | 7.1% | Sinalização de áreas de risco na garagem G1.
ppci-gerais | 6 |  | PINTURA NO PISO, AMARELO, SINALIZAÇÃO DE EXTINTORES | 8.4 | G2 | AMBAS | 0.6 | 7.1% | Sinalização de áreas de risco na garagem G2.
ppci-gerais | 6 |  | PINTURA NO PISO, AMARELO, SINALIZAÇÃO DE EXTINTORES | 8.4 | G3 | AMBAS | 0.6 | 7.1% | Sinalização de áreas de risco na garagem G3.
ppci-gerais | 6 |  | PINTURA NO PISO, AMARELO, SINALIZAÇÃO DE EXTINTORES | 8.4 | LAZER | AMBAS | 3.4 | 40.5% | Sinalização de áreas de risco em equipamentos de lazer.
ppci-gerais | 7 |  | PINTURA NO PISO AZUL, ÁREA DE ESPERA DO CADEIRANTE (80x120 CM) + SÍMBOLO DO CADEIRANTE | 60 | TERREO | AMBAS | 20 | 33.3% | Área de espera e circulação do cadeirante no hall principal.
ppci-gerais | 7 |  | PINTURA NO PISO AZUL, ÁREA DE ESPERA DO CADEIRANTE (80x120 CM) + SÍMBOLO DO CADEIRANTE | 60 | LAZER | AMBAS | 20 | 33.3% | Área de espera e circulação do cadeirante na área de lazer.
ppci-gerais | 7 |  | PINTURA NO PISO AZUL, ÁREA DE ESPERA DO CADEIRANTE (80x120 CM) + SÍMBOLO DO CADEIRANTE | 60 | TIPO | AMBAS | 20 | 33.3% | Área de espera e circulação do cadeirante nos pavimentos tipo.
ppci-gerais | 8 |  | PORTA CORTA FOGO, PCF-90, 110X210X5CM | 66 | TERREO | AMBAS | 20 | 30.3% | Portas de acesso principal e áreas de grande fluxo no térreo.
ppci-gerais | 8 |  | PORTA CORTA FOGO, PCF-90, 110X210X5CM | 66 | LAZER | AMBAS | 20 | 30.3% | Portas de acesso e divisão de áreas sociais no lazer.
ppci-gerais | 8 |  | PORTA CORTA FOGO, PCF-90, 110X210X5CM | 66 | TIPO | AMBAS | 26 | 39.4% | Portas de acesso e divisão de unidades nos pavimentos tipo.
ppci-gerais | 9 |  | PORTA CORTA FOGO, PCF-90, 90X210X5CM | 65 | TIPO | AMBAS | 65 | 100% | Portas padrão de divisão de unidades residenciais nos pavimentos tipo.
ppci-gerais | 10 |  | PORTA CORTA FOGO, PCF-90, 80X210X5CM | 2 | C_MAQ | AMBAS | 2 | 100% | Portas de acesso a áreas de serviço ou utilidades na casa de máquinas.
ppci-gerais | 11 |  | PORTA CORTA FOGO, PCF-30, 70X210CM, PARA SALA DE EXAUSTORES | 4 | C_MAQ | AMBAS | 4 | 100% | Portas específicas para isolamento da sala de exaustores na casa de máquinas.
ppci-gerais | 12 |  | PORTA CORTA FOGO, PCF-30, 90X210CM, PARA CASA DE BOMBAS | 2 | C_MAQ | AMBAS | 2 | 100% | Portas específicas para isolamento da casa de bombas na casa de máquinas.
ppci-gerais | 13 |  | PORTA CORTA FOGO, PCF-30, 110X210CM, PARA SALA DO GERADOR | 1 | TERREO | AMBAS | 1 | 100% | A sala do gerador é uma área técnica comum, localizada no térreo, servindo ambas as torres.
ppci-igc | 1 |  | COLETOR (GAMBIARRA) DE GÁS – EM AÇO CARBONO SCHEDULE-40 Ø19,1MM | 0.33 | TERREO | AMBAS | 0.33 | 100% | Ponto de coleta principal de gás, localizado no térreo (subsolo) para ambas as torres.
ppci-igc | 2 |  | TUBO DE COBRE FLEXÍVEL (PANQUECA) SEM COSTURA - P/ ABRIGO DE MEDIDORES Ø12,7MM | 64 | TERREO | AMBAS | 32 | 50% | Medição central de gás no térreo, servindo ambas as torres.
ppci-igc | 2 |  | TUBO DE COBRE FLEXÍVEL (PANQUECA) SEM COSTURA - P/ ABRIGO DE MEDIDORES Ø12,7MM | 64 | C_MAQ | AMBAS | 32 | 50% | Medição secundária ou de backup na casa de máquinas, servindo ambas as torres.
ppci-igc | 3 |  | TUBO DE COBRE RÍGIDO P/ SOLDAGEM (SEM COSTURA) Ø19,1MM | 41.89 | TIPO | AMBAS | 20.945 | 50% | Ramais internos de gás (cozinhas) nos pavimentos tipo, em ambas as torres.
ppci-igc | 3 |  | TUBO DE COBRE RÍGIDO P/ SOLDAGEM (SEM COSTURA) Ø19,1MM | 41.89 | TERREO | AMBAS | 20.945 | 50% | Conexões e ramais de gás no térreo, servindo ambas as torres.
ppci-igc | 4 |  | TUBO DE COBRE RÍGIDO P/ SOLDAGEM (SEM COSTURA) Ø25,4MM | 3.13 | TIPO | AMBAS | 1.565 | 50% | Ramais internos de gás (cozinhas) nos pavimentos tipo, em ambas as torres.
ppci-igc | 4 |  | TUBO DE COBRE RÍGIDO P/ SOLDAGEM (SEM COSTURA) Ø25,4MM | 3.13 | TERREO | AMBAS | 1.565 | 50% | Conexões e ramais de gás no térreo, servindo ambas as torres.
ppci-igc | 5 |  | TUBO DE COBRE RÍGIDO P/ SOLDAGEM (SEM COSTURA) Ø38,1MM | 3.13 | TIPO | AMBAS | 1.565 | 50% | Ramais internos de gás (cozinhas) nos pavimentos tipo, em ambas as torres.
ppci-igc | 5 |  | TUBO DE COBRE RÍGIDO P/ SOLDAGEM (SEM COSTURA) Ø38,1MM | 3.13 | TERREO | AMBAS | 1.565 | 50% | Conexões e ramais de gás no térreo, servindo ambas as torres.
ppci-igc | 6 |  | TUBO DE COBRE RÍGIDO P/ SOLDAGEM (SEM COSTURA) Ø50,8MM | 56.62 | TIPO | AMBAS | 48.62 | 85% | Ramais e descidas principais de gás nos pavimentos tipo, em ambas as torres.
ppci-igc | 6 |  | TUBO DE COBRE RÍGIDO P/ SOLDAGEM (SEM COSTURA) Ø50,8MM | 56.62 | C_MAQ | AMBAS | 8 | 15% | Conexões e ramais de gás na casa de máquinas, servindo ambas as torres.
ppci-igc | 7 |  | TUBO DE COBRE RÍGIDO P/ SOLDAGEM (SEM COSTURA) Ø63,5MM | 243.42 | TIPO | AMBAS | 213.42 | 87% | Prumada principal de gás nos pavimentos tipo, em ambas as torres.
ppci-igc | 7 |  | TUBO DE COBRE RÍGIDO P/ SOLDAGEM (SEM COSTURA) Ø63,5MM | 243.42 | C_MAQ | AMBAS | 30 | 13% | Conexões e ramais de gás na casa de máquinas, servindo ambas as torres.
ppci-igc | 8 |  | TUBO FLEXÍVEL DE ALUMÍNIO P/ EXAUSTÃO DO AQUECEDOR A GÁS (CONFORME NBR 13103, DEVE SUPORTAR 200°C) Ø80MM | 117.07 | TIPO | AMBAS | 81.95 | 70% | Exaustão de aquecedores de gás nos apartamentos tipo, em ambas as torres.
ppci-igc | 8 |  | TUBO FLEXÍVEL DE ALUMÍNIO P/ EXAUSTÃO DO AQUECEDOR A GÁS (CONFORME NBR 13103, DEVE SUPORTAR 200°C) Ø80MM | 117.07 | C_MAQ | AMBAS | 35.12 | 30% | Exaustão de equipamentos de gás na casa de máquinas, servindo ambas as torres.
ppci-igc | 9 |  | TUBO MULTICAMADA FLEXÍVEL (PEX) C/ COMPRESSÃO Ø16MM | 13.68 | TIPO | AMBAS | 13.68 | 100% | Ramais internos de gás (cozinhas) nos pavimentos tipo, em ambas as torres.
ppci-igc | 10 |  | TUBO MULTICAMADA FLEXÍVEL (PEX) C/ COMPRESSÃO Ø20MM | 309.92 | TIPO | AMBAS | 309.92 | 100% | Ramais internos de gás (cozinhas) nos pavimentos tipo, em ambas as torres.
ppci-igc | 11 |  | TUBO MULTICAMADA FLEXÍVEL (PEX) C/ COMPRESSÃO Ø26MM | 2144.27 | TIPO | AMBAS | 2144.27 | 100% | Ramais internos de gás (cozinhas) nos pavimentos tipo, em ambas as torres.
ppci-igc | 12 |  | TUBO MULTICAMADA FLEXÍVEL (PEX) C/ COMPRESSÃO Ø32MM | 1887.55 | TIPO | AMBAS | 1887.55 | 100% | Ramais internos de gás (cozinhas) nos pavimentos tipo, em ambas as torres.
ppci-igc | 13 |  | TUBO RÍGIDO DE ALUMÍNIO P/ EXAUSTÃO DO AQUECEDOR A GÁS (CONFORME NBR 13103, DEVE SUPORTAR 200°C) Ø80MM | 103.62 | TIPO | A | 51.81 | 50% | Exaustão dos apartamentos da Torre A (prumada tipo).
ppci-igc | 13 |  | TUBO RÍGIDO DE ALUMÍNIO P/ EXAUSTÃO DO AQUECEDOR A GÁS (CONFORME NBR 13103, DEVE SUPORTAR 200°C) Ø80MM | 103.62 | TIPO | B | 51.81 | 50% | Exaustão dos apartamentos da Torre B (prumada tipo).
ppci-igc | 14 |  | ABRIGO DE ALVENARIA PARA ERMU/CRM - SCGÁS PxLxA - 110x100x70cm | 1 | TERREO | AMBAS | 1 | 100% | Abrigo principal de entrada de gás na área térrea.
ppci-igc | 15 |  | ABRIGO PARA MEDIDORES DE GÁS PxLxA - 40x60x25cm | 2 | TERREO | AMBAS | 2 | 100% | Abrigos para medidores de gás na área térrea (serviço).
ppci-igc | 16 |  | ABRIGO PARA MEDIDORES DE GÁS PxLxA - 100x60x25cm | 48 | TIPO | A | 24 | 50% | Abrigos para medidores de gás em unidades da Torre A (prumada tipo).
ppci-igc | 16 |  | ABRIGO PARA MEDIDORES DE GÁS PxLxA - 100x60x25cm | 48 | TIPO | B | 24 | 50% | Abrigos para medidores de gás em unidades da Torre B (prumada tipo).
ppci-igc | 17 |  | ABRIGO PARA REGISTRO DE CORTE DO BLOCO PxLxA - 50x50x20cm | 2 | TERREO | AMBAS | 2 | 100% | Abrigos para registro de corte do bloco principal na área térrea.
ppci-igc | 18 |  | AQUECEDOR DE ÁGUA A GÁS 27L/min | 2 | LAZER | AMBAS | 2 | 100% | Aquecedores para áreas sociais e lazer (piscina/academia).
ppci-igc | 19 |  | ARO DE ARREMATE DE ALUMÍNIO P/ ACABAMENTO DAS PASSAGENS DO TUBO EM PAREDE/FORRO Ø80MM | 194 | TIPO | A | 97 | 50% | Arremate de tubulação em apartamentos da Torre A (prumada tipo).
ppci-igc | 19 |  | ARO DE ARREMATE DE ALUMÍNIO P/ ACABAMENTO DAS PASSAGENS DO TUBO EM PAREDE/FORRO Ø80MM | 194 | TIPO | B | 97 | 50% | Arremate de tubulação em apartamentos da Torre B (prumada tipo).
ppci-igc | 20 |  | BUCHA DE REDUÇÃO EM AÇO CARBONO (CONJ.CONTROLE E MANOBRA) Ø19,1x9,5MM (3/4x3/8") | 2 | TERREO | AMBAS | 2 | 100% | Buchas de redução para conexões de serviço na área térrea.
ppci-igc | 21 |  | BUJÃO (CONEXAO P/ TESTE DA REDE) EM AÇO CARBONO (CONJ.CONTROLE E MANOBRA) Ø12,7mm (1/2") | 1 | TERREO | AMBAS | 1 | 100% | Bujão para teste de rede na área térrea (serviço).
ppci-igc | 22 |  | CADEADO 25MM PARA ABRIGO ERMU-SCGÁS | 1 | TERREO | AMBAS | 1 | 100% | Cadeado de segurança para o abrigo principal na área térrea.
ppci-igc | 23 |  | CAIXA DE ALUMÍNIO + TAMPA DE VIDRO P/ CONJUNTO DE CONTROLE E MANOBRA (60x30x20cm) | 1 | TERREO | AMBAS | 1 | 100% | Caixa de controle e manobra principal na área térrea.
ppci-igc | 24 |  | CHAPÉU TIPO “T” DE ALUMÍNIO P/ EXAUSTÃO DO AQUECEDOR A GÁS Ø80MM | 194 | TIPO | A | 97 | 50% | Chapéu de exaustão para apartamentos da Torre A (prumada tipo).
ppci-igc | 24 |  | CHAPÉU TIPO “T” DE ALUMÍNIO P/ EXAUSTÃO DO AQUECEDOR A GÁS Ø80MM | 194 | TIPO | B | 97 | 50% | Chapéu de exaustão para apartamentos da Torre B (prumada tipo).
ppci-igc | 25 |  | CONJUNTO DE REGULAGEM E MEDIÇÃO TIPO G25R (FORNECIMENTO ATRAVÉS DA CONCESSIONÁRIA DE GÁS) | 1 | TERREO | AMBAS | 1 | 100% | Ponto central de medição e regulagem na entrada do edifício.
ppci-igc | 26 |  | COTOVELO PARA COLETOR DE GÁS | 1 | C_MAQ | AMBAS | 1 | 100% | Conexão na prumada principal, geralmente na casa de máquinas.
ppci-igc | 27 |  | GRADE QUADRADA DE PVC, PARA VENTILAÇÃO PERMANENTE (MODELO DE ENCAIXE) Ø200MM (25x25cm) | 2 | LAZER | AMBAS | 2 | 100% | Ventilação em áreas sociais e de lazer (piscina, academia).
ppci-igc | 28 |  | GRADE QUADRADA DE PVC, PARA VENTILAÇÃO PERMANENTE (MODELO DE ENCAIXE) Ø1320MM (25x25cm) | 1 | TERREO | AMBAS | 1 | 100% | Ventilação em áreas comuns de grande porte (hall de entrada).
ppci-igc | 29 |  | GRADE QUADRADA DE PVC, PARA VENTILAÇÃO PERMANENTE (MODELO DE ENCAIXE) Ø1370MM (25x25cm) | 3 | TERREO | A | 1 | 33.3% | Ventilação em área comum da Torre A (ex: hall de serviço).
ppci-igc | 29 |  | GRADE QUADRADA DE PVC, PARA VENTILAÇÃO PERMANENTE (MODELO DE ENCAIXE) Ø1370MM (25x25cm) | 3 | LAZER | B | 1 | 33.3% | Ventilação em área comum da Torre B (ex: hall de serviço).
ppci-igc | 29 |  | GRADE QUADRADA DE PVC, PARA VENTILAÇÃO PERMANENTE (MODELO DE ENCAIXE) Ø1370MM (25x25cm) | 3 | C_MAQ | AMBAS | 1 | 33.4% | Ventilação na casa de máquinas/reservatórios.
ppci-igc | 30 |  | LIMITADOR DE PRESSÃO (CONJ.CONTROLE E MANOBRA) Ø9,5MM (3/8") | 1 | TERREO | AMBAS | 1 | 100% | Instalado no ponto de entrada principal do gás para controle de pressão.
ppci-igc | 31 |  | LUVA DE REDUÇÃO P/ REDE PRIMÁRIA EM AÇO CARBONO (CONJ.CONTROLE E MANOBRA) Ø50,8x25,4MM (2x1") | 1 | C_MAQ | AMBAS | 1 | 100% | Conexão de derivação na rede primária, na área de controle (C_MAQ).
ppci-igc | 32 |  | MEDIDOR DE GÁS VOLUMÉTRICO – G2,5 (LINHA RESIDENCIAL) | 194 | TIPO | A | 96 | 49.5% | Medidores para os 96 apartamentos da Torre A.
ppci-igc | 32 |  | MEDIDOR DE GÁS VOLUMÉTRICO – G2,5 (LINHA RESIDENCIAL) | 194 | TIPO | B | 96 | 49.5% | Medidores para os 96 apartamentos da Torre B.
ppci-igc | 32 |  | MEDIDOR DE GÁS VOLUMÉTRICO – G2,5 (LINHA RESIDENCIAL) | 194 | TERREO | AMBAS | 2 | 1% | Medidores de serviço ou pontos de consumo comum (ex: bombas, áreas de serviço).
ppci-igc | 33 |  | NIPLE DUPLO DE REDUÇAO EM AÇO CARBONO (CONJ.CONTROLE E MANOBRA) Ø 9,5x7MM (3/8"x1/4") | 2 | TERREO | AMBAS | 1 | 50% | Ponto de derivação em área comum de serviço (TERREO).
ppci-igc | 33 |  | NIPLE DUPLO DE REDUÇAO EM AÇO CARBONO (CONJ.CONTROLE E MANOBRA) Ø 9,5x7MM (3/8"x1/4") | 2 | C_MAQ | AMBAS | 1 | 50% | Ponto de derivação na rede principal, na casa de máquinas.
ppci-igc | 34 |  | NIPLE DUPLO DE REDUÇAO EM AÇO CARBONO (CONJ.CONTROLE E MANOBRA) Ø19,1x19,1mm (3/4"x3/4") | 2 | TERREO | AMBAS | 1 | 50% | Ponto de derivação em área comum de serviço (TERREO).
ppci-igc | 34 |  | NIPLE DUPLO DE REDUÇAO EM AÇO CARBONO (CONJ.CONTROLE E MANOBRA) Ø19,1x19,1mm (3/4"x3/4") | 2 | C_MAQ | AMBAS | 1 | 50% | Ponto de derivação na rede principal, na casa de máquinas.
ppci-igc | 35 |  | NIPLE DUPLO DE REDUÇAO EM AÇO CARBONO (CONJ.CONTROLE E MANOBRA) Ø25,4x19,1MM (1"x3/4") | 1 | TERREO | AMBAS | 1 | 100% | Ponto de derivação principal em área comum de serviço (TERREO).
ppci-igc | 36 |  | PLACA DE ADVERTÊNCIA PVC (20x15cm) C/ OS SEGUINTES DIZERES “GÁS NATURAL – EMERGÊNCIA – LIGUE GRÁTIS” | 1 | TERREO | AMBAS | 1 | 100% | Placa de segurança obrigatória na área de acesso principal (TERREO).
ppci-igc | 37 |  | PLACA DE ADVERTÊNCIA PVC (20x15cm) C/ OS SEGUINTES DIZERES “PERIGO – GÁS INFLAMÁVEL” | 1 | TERREO | AMBAS | 1 | 100% | Placa de advertência obrigatória na área de medição e utilidades (Térreo).
ppci-igc | 38 |  | PLACA DE ADVERTÊNCIA PVC (20x15cm) C/ OS SEGUINTES DIZERES “PERIGO – NÃO FUME, NÃO USE FÓSFOROS, NÃO ACENDA FOGO” | 1 | TERREO | AMBAS | 1 | 100% | Placa de advertência obrigatória na área de medição e utilidades (Térreo).
ppci-igc | 39 |  | PLACA INFORMATIVA OS SEGUINTES DIZERES “MEDIDORES DE GÁS” | 50 | TERREO | AMBAS | 25 | 50% | Placas para identificação de medidores na área de Térreo.
ppci-igc | 39 |  | PLACA INFORMATIVA OS SEGUINTES DIZERES “MEDIDORES DE GÁS” | 50 | C_MAQ | AMBAS | 25 | 50% | Placas para identificação de medidores na Casa de Máquinas.
ppci-igc | 40 |  | PORCA FLANGE DE LATÃO P/ TUBO DE COBRE Ø12,7MM (1/2") | 388 | TIPO | AMBAS | 271 | 70% | Conexões para ramais internos de cozinha (70% do total).
ppci-igc | 40 |  | PORCA FLANGE DE LATÃO P/ TUBO DE COBRE Ø12,7MM (1/2") | 388 | TERREO | AMBAS | 78 | 20% | Conexões para ramais de medição e utilidades (20% do total).
ppci-igc | 40 |  | PORCA FLANGE DE LATÃO P/ TUBO DE COBRE Ø12,7MM (1/2") | 388 | C_MAQ | AMBAS | 39 | 10% | Conexões para equipamentos e prumada principal (10% do total).
ppci-igc | 41 |  | PORCA REDUTORA CURTA Ø19,1x12,7MM | 97 | TERREO | AMBAS | 49 | 50% | Redução de diâmetro em conexões principais de Térreo.
ppci-igc | 41 |  | PORCA REDUTORA CURTA Ø19,1x12,7MM | 97 | C_MAQ | AMBAS | 48 | 50% | Redução de diâmetro em conexões principais da Casa de Máquinas.
ppci-igc | 42 |  | PORTA COM 02 FOLHAS, DE GIRO PARA ERMU/CRM – MODELO VENEZIANA LxA - 110x100cm | 1 | TERREO | AMBAS | 1 | 100% | Porta de acesso principal na área de Térreo.
ppci-igc | 43 |  | PORTA DE GIRO PARA ABRIGO DE MEDIDORES – SEM VENTILAÇÃO (VIDRO JATEADO BRANCO LEITOSO) LxA - 40x60cm | 2 | TERREO | AMBAS | 2 | 100% | Portas para abrigo de medidores na área de Térreo.
ppci-igc | 44 |  | PORTA DE GIRO PARA ABRIGO DE MEDIDORES – SEM VENTILAÇÃO (VIDRO JATEADO BRANCO LEITOSO) LxA - 50x60cm | 94 | TERREO | AMBAS | 47 | 50% | Portas para abrigos de medidores na área de Térreo.
ppci-igc | 44 |  | PORTA DE GIRO PARA ABRIGO DE MEDIDORES – SEM VENTILAÇÃO (VIDRO JATEADO BRANCO LEITOSO) LxA - 50x60cm | 94 | C_MAQ | AMBAS | 47 | 50% | Portas para abrigos de medidores na Casa de Máquinas.
ppci-igc | 45 |  | PORTA DE VIDRO TRANSPARENTE DO TIPO FIXA E VENTILADA, CONTENDO OS SEGUINTES DIZERES NA COR AMARELA “EM CASA DE INCÊNDIO QUEBRE O VIDRO E FECHE O REGISTRO” LxA - 50x50cm | 2 | TERREO | AMBAS | 2 | 100% | Portas de segurança em áreas de utilidades (Térreo).
ppci-igc | 46 |  | RE – REGISTRO FECHO RÁPIDO (RETO) P/ GÁS 1/2" Ø12,7MM | 194 | TIPO | AMBAS | 136 | 70% | Registro de gás em cada apartamento (70% do total).
ppci-igc | 46 |  | RE – REGISTRO FECHO RÁPIDO (RETO) P/ GÁS 1/2" Ø12,7MM | 194 | TERREO | AMBAS | 39 | 20% | Registros de gás em medições e utilidades (20% do total).
ppci-igc | 46 |  | RE – REGISTRO FECHO RÁPIDO (RETO) P/ GÁS 1/2" Ø12,7MM | 194 | C_MAQ | AMBAS | 19 | 10% | Registros de gás em equipamentos e prumada principal (10% do total).
ppci-igc | 47 |  | REGULADOR 01° ESTAGIO COM MANOMETRO (CONJ.CONTROLE E MANOBRA) Ø6.4MM (1/4") | 1 | TERREO | AMBAS | 1 | 100% | Regulador principal de entrada de gás na área de Térreo.
ppci-igc | 48 |  | REGULADOR 02° ESTÁGIO (BAIXA PRESÃO) – 12kg/h (CONEXÃO MEDIDOR) | 194 | TIPO | AMBAS | 136 | 70% | Reguladores secundários para ramais internos de cozinha (70% do total).
ppci-igc | 48 |  | REGULADOR 02° ESTÁGIO (BAIXA PRESÃO) – 12kg/h (CONEXÃO MEDIDOR) | 194 | TERREO | AMBAS | 39 | 20% | Reguladores secundários para medições e utilidades (20% do total).
ppci-igc | 48 |  | REGULADOR 02° ESTÁGIO (BAIXA PRESÃO) – 12kg/h (CONEXÃO MEDIDOR) | 194 | C_MAQ | AMBAS | 19 | 10% | Reguladores secundários para equipamentos e prumada principal (10% do total).
ppci-igc | 49 |  | RFR – REGISTRO DE FECHO RÁPIDO (90º) P/ GÁS 1/2" | 194 | TIPO | A | 80 | 41.2% | Estimativa de válvulas por apartamento na Torre A (70% total)
ppci-igc | 49 |  | RFR – REGISTRO DE FECHO RÁPIDO (90º) P/ GÁS 1/2" | 194 | TIPO | B | 56 | 28.9% | Estimativa de válvulas por apartamento na Torre B (70% total)
ppci-igc | 49 |  | RFR – REGISTRO DE FECHO RÁPIDO (90º) P/ GÁS 1/2" | 194 | TERREO | AMBAS | 39 | 20.1% | Válvulas de bloqueio na área de medição central (20% total)
ppci-igc | 49 |  | RFR – REGISTRO DE FECHO RÁPIDO (90º) P/ GÁS 1/2" | 194 | C_MAQ | AMBAS | 19 | 10% | Válvulas de bloqueio na casa de máquinas/prumada principal (10% total)
ppci-igc | 50 |  | TÊ DE REDUÇAO EM AÇO CARBONO (CONJ.CONTROLE E MANOBRA) Ø19,1x12,7MM (3/4x1/2") | 1 | TERREO | AMBAS | 1 | 100% | Conexão central de controle e manobra no térreo.
ppci-igc | 51 |  | UNIÃO (CONEXÃO MEDIDOR) Ø12,7x12,7MM (1/2"x1/2") | 388 | TERREO | AMBAS | 200 | 51.5% | Conexões de medição principais no térreo.
ppci-igc | 51 |  | UNIÃO (CONEXÃO MEDIDOR) Ø12,7x12,7MM (1/2"x1/2") | 388 | C_MAQ | AMBAS | 188 | 48.5% | Conexões de medição na prumada principal e casa de máquinas.
ppci-igc | 52 |  | UNIÃO COM REDUÇÃO MACHO Ø25,4x19,1MM | 194 | TIPO | A | 64 | 33% | Distribuição em pontos de ramalamento na Torre A.
ppci-igc | 52 |  | UNIÃO COM REDUÇÃO MACHO Ø25,4x19,1MM | 194 | TIPO | B | 64 | 33% | Distribuição em pontos de ramalamento na Torre B.
ppci-igc | 52 |  | UNIÃO COM REDUÇÃO MACHO Ø25,4x19,1MM | 194 | NA | AMBAS | 66 | 34.5% | Pontos de ramalamento na prumada central e áreas comuns.
ppci-igc | 53 |  | UNIÃO EM AÇO CARBONO (CONJ.CONTROLE E MANOBRA) Ø19,1MM (3/4") | 1 | TERREO | AMBAS | 1 | 100% | Conexão central de controle e manobra no térreo.
ppci-igc | 54 |  | UNIÃO REDUTORA (CONEXÃO MEDIDOR) Ø19,1x12,7MM | 194 | TIPO | A | 64 | 33% | Distribuição em pontos de ramalamento na Torre A.
ppci-igc | 54 |  | UNIÃO REDUTORA (CONEXÃO MEDIDOR) Ø19,1x12,7MM | 194 | TIPO | B | 64 | 33% | Distribuição em pontos de ramalamento na Torre B.
ppci-igc | 54 |  | UNIÃO REDUTORA (CONEXÃO MEDIDOR) Ø19,1x12,7MM | 194 | NA | AMBAS | 66 | 34.5% | Pontos de ramalamento na prumada central e áreas comuns.
ppci-igc | 55 |  | UNIÃO REDUTORA (CONEXÃO MEDIDOR) Ø31,8x12,7MM (1 1/4"x1/2") | 388 | TIPO | A | 120 | 30.9% | Conexões de medição principais na Torre A.
ppci-igc | 55 |  | UNIÃO REDUTORA (CONEXÃO MEDIDOR) Ø31,8x12,7MM (1 1/4"x1/2") | 388 | TIPO | B | 120 | 30.9% | Conexões de medição principais na Torre B.
ppci-igc | 55 |  | UNIÃO REDUTORA (CONEXÃO MEDIDOR) Ø31,8x12,7MM (1 1/4"x1/2") | 388 | NA | AMBAS | 148 | 38.2% | Conexões de medição na prumada central e áreas comuns.
ppci-igc | 56 |  | VENEZIANA DE ALUMÍNIO PARA VENTILAÇÃO PERMANENTE (DEVERÁ SER CONSIDERADA A SUA INCORPORAÇÃO JUNTO AS ESQUADRIAS DE ALÚMINIO) AxL - 225x850MM | 24 | G1 | AMBAS | 4 | 16.7% | Ventilação em área de garagem (G1).
ppci-igc | 56 |  | VENEZIANA DE ALUMÍNIO PARA VENTILAÇÃO PERMANENTE (DEVERÁ SER CONSIDERADA A SUA INCORPORAÇÃO JUNTO AS ESQUADRIAS DE ALÚMINIO) AxL - 225x850MM | 24 | G2 | AMBAS | 4 | 16.7% | Ventilação em área de garagem (G2).
ppci-igc | 56 |  | VENEZIANA DE ALUMÍNIO PARA VENTILAÇÃO PERMANENTE (DEVERÁ SER CONSIDERADA A SUA INCORPORAÇÃO JUNTO AS ESQUADRIAS DE ALÚMINIO) AxL - 225x850MM | 24 | G3 | AMBAS | 4 | 16.7% | Ventilação em área de garagem (G3).
ppci-igc | 56 |  | VENEZIANA DE ALUMÍNIO PARA VENTILAÇÃO PERMANENTE (DEVERÁ SER CONSIDERADA A SUA INCORPORAÇÃO JUNTO AS ESQUADRIAS DE ALÚMINIO) AxL - 225x850MM | 24 | G4 | AMBAS | 4 | 16.7% | Ventilação em área de garagem (G4).
ppci-igc | 56 |  | VENEZIANA DE ALUMÍNIO PARA VENTILAÇÃO PERMANENTE (DEVERÁ SER CONSIDERADA A SUA INCORPORAÇÃO JUNTO AS ESQUADRIAS DE ALÚMINIO) AxL - 225x850MM | 24 | G5 | AMBAS | 4 | 16.7% | Ventilação em área de garagem (G5).
ppci-igc | 56 |  | VENEZIANA DE ALUMÍNIO PARA VENTILAÇÃO PERMANENTE (DEVERÁ SER CONSIDERADA A SUA INCORPORAÇÃO JUNTO AS ESQUADRIAS DE ALÚMINIO) AxL - 225x850MM | 24 | LAZER | AMBAS | 4 | 16.7% | Ventilação em áreas sociais/lazer.
ppci-igc | 57 |  | VENEZIANA DE ALUMÍNIO PARA VENTILAÇÃO PERMANENTE (DEVERÁ SER CONSIDERADA A SUA INCORPORAÇÃO JUNTO AS ESQUADRIAS DE ALÚMINIO) AxL - 225x1150MM | 72 | G1 | AMBAS | 10 | 13.9% | Ventilação em área de garagem (G1).
ppci-igc | 57 |  | VENEZIANA DE ALUMÍNIO PARA VENTILAÇÃO PERMANENTE (DEVERÁ SER CONSIDERADA A SUA INCORPORAÇÃO JUNTO AS ESQUADRIAS DE ALÚMINIO) AxL - 225x1150MM | 72 | G2 | AMBAS | 10 | 13.9% | Ventilação em área de garagem (G2).
ppci-igc | 57 |  | VENEZIANA DE ALUMÍNIO PARA VENTILAÇÃO PERMANENTE (DEVERÁ SER CONSIDERADA A SUA INCORPORAÇÃO JUNTO AS ESQUADRIAS DE ALÚMINIO) AxL - 225x1150MM | 72 | G3 | AMBAS | 10 | 13.9% | Ventilação em área de garagem (G3).
ppci-igc | 57 |  | VENEZIANA DE ALUMÍNIO PARA VENTILAÇÃO PERMANENTE (DEVERÁ SER CONSIDERADA A SUA INCORPORAÇÃO JUNTO AS ESQUADRIAS DE ALÚMINIO) AxL - 225x1150MM | 72 | G4 | AMBAS | 10 | 13.9% | Ventilação em área de garagem (G4).
ppci-igc | 57 |  | VENEZIANA DE ALUMÍNIO PARA VENTILAÇÃO PERMANENTE (DEVERÁ SER CONSIDERADA A SUA INCORPORAÇÃO JUNTO AS ESQUADRIAS DE ALÚMINIO) AxL - 225x1150MM | 72 | G5 | AMBAS | 10 | 13.9% | Ventilação em área de garagem (G5).
ppci-igc | 57 |  | VENEZIANA DE ALUMÍNIO PARA VENTILAÇÃO PERMANENTE (DEVERÁ SER CONSIDERADA A SUA INCORPORAÇÃO JUNTO AS ESQUADRIAS DE ALÚMINIO) AxL - 225x1150MM | 72 | LAZER | AMBAS | 22 | 30.6% | Ventilação em áreas sociais/lazer.
ppci-igc | 58 |  | VÁLVULA ESFERA MONOBLOCO – EM LATÃO FORJADO (ALAVANCA) Ø19,1MM (3/4") | 50 | TIPO | A | 18 | 36% | Válvulas de bloqueio por apartamento na Torre A (70% total).
ppci-igc | 58 |  | VÁLVULA ESFERA MONOBLOCO – EM LATÃO FORJADO (ALAVANCA) Ø19,1MM (3/4") | 50 | TIPO | B | 17 | 34% | Válvulas de bloqueio por apartamento na Torre B (70% total).
ppci-igc | 58 |  | VÁLVULA ESFERA MONOBLOCO – EM LATÃO FORJADO (ALAVANCA) Ø19,1MM (3/4") | 50 | TERREO | AMBAS | 10 | 20% | Válvulas de bloqueio na área de medição central (20% total).
ppci-igc | 58 |  | VÁLVULA ESFERA MONOBLOCO – EM LATÃO FORJADO (ALAVANCA) Ø19,1MM (3/4") | 50 | C_MAQ | AMBAS | 5 | 10% | Válvulas de bloqueio na prumada principal e casa de máquinas (10% total).
ppci-igc | 59 |  | VÁLVULA ESFERA TRIPARTIDA – EM LATÃO FORJADO (ALAVANCA) Ø63,5MM (2 1/2") | 2 | TERREO | AMBAS | 2 | 100% | Válvula principal de isolamento do sistema de gás na entrada do prédio.
ppci-igc | 60 |  | “ADAPTADOR ROSCA FÊMEA” P/ TUBO MULTICAMADA FLEXÍVEL (PEX) C/ COMPRESSÃO Ø32x25.4MM (32x1") | 194 | TIPO | A | 64 | 33% | Adaptadores para ramalamento principal na Torre A.
ppci-igc | 60 |  | “ADAPTADOR ROSCA FÊMEA” P/ TUBO MULTICAMADA FLEXÍVEL (PEX) C/ COMPRESSÃO Ø32x25.4MM (32x1") | 194 | TIPO | B | 64 | 33% | Adaptadores para ramalamento principal na Torre B.
ppci-igc | 60 |  | “ADAPTADOR ROSCA FÊMEA” P/ TUBO MULTICAMADA FLEXÍVEL (PEX) C/ COMPRESSÃO Ø32x25.4MM (32x1") | 194 | NA | AMBAS | 66 | 34.5% | Adaptadores para prumada central e áreas comuns.
ppci-igc | 61 |  | CONJUNTO DE GRADES REDONDAS PARA VENTILAÇÃO PERMANENTE Ø100MM | 196 | TIPO | A | 60 | 30.6% | Ventilação dos apartamentos da Torre A (TIPO).
ppci-igc | 61 |  | CONJUNTO DE GRADES REDONDAS PARA VENTILAÇÃO PERMANENTE Ø100MM | 196 | TIPO | B | 60 | 30.6% | Ventilação dos apartamentos da Torre B (TIPO).
ppci-igc | 61 |  | CONJUNTO DE GRADES REDONDAS PARA VENTILAÇÃO PERMANENTE Ø100MM | 196 | LAZER | AMBAS | 50 | 25.5% | Ventilação das áreas sociais e lazer (LAZER).
ppci-igc | 61 |  | CONJUNTO DE GRADES REDONDAS PARA VENTILAÇÃO PERMANENTE Ø100MM | 196 | C_MAQ | AMBAS | 26 | 13.3% | Ventilação da casa de máquinas e reservatórios (C_MAQ).
ppci-igc | 62 |  | CONJUNTO DE GRADES REDONDAS PARA VENTILAÇÃO PERMANENTE Ø150MM | 192 | TIPO | A | 60 | 31.3% | Ventilação dos apartamentos da Torre A (TIPO).
ppci-igc | 62 |  | CONJUNTO DE GRADES REDONDAS PARA VENTILAÇÃO PERMANENTE Ø150MM | 192 | TIPO | B | 60 | 31.3% | Ventilação dos apartamentos da Torre B (TIPO).
ppci-igc | 62 |  | CONJUNTO DE GRADES REDONDAS PARA VENTILAÇÃO PERMANENTE Ø150MM | 192 | LAZER | AMBAS | 50 | 26% | Ventilação das áreas sociais e lazer (LAZER).
ppci-igc | 62 |  | CONJUNTO DE GRADES REDONDAS PARA VENTILAÇÃO PERMANENTE Ø150MM | 192 | C_MAQ | AMBAS | 22 | 11.5% | Ventilação da casa de máquinas e reservatórios (C_MAQ).
ppci-igc | 63 |  | “COTOVELO 45°” P/ TUBO DE COBRE RÍGIDO (SEM COSTURA) Ø63,5x63,5MM (2 1/2") | 7 | C_MAQ | AMBAS | 4 | 57.1% | Conexões de ramais principais na casa de máquinas (C_MAQ).
ppci-igc | 63 |  | “COTOVELO 45°” P/ TUBO DE COBRE RÍGIDO (SEM COSTURA) Ø63,5x63,5MM (2 1/2") | 7 | TERREO | AMBAS | 3 | 42.9% | Conexões de ramais principais no térreo (TERREO).
ppci-igc | 64 |  | “COTOVELO 90°” P/ TUBO DE COBRE RÍGIDO (SEM COSTURA) Ø19,1x19,1MM (3/4") | 50 | TIPO | A | 25 | 50% | Conexões de ramais internos nos apartamentos da Torre A (TIPO).
ppci-igc | 64 |  | “COTOVELO 90°” P/ TUBO DE COBRE RÍGIDO (SEM COSTURA) Ø19,1x19,1MM (3/4") | 50 | TIPO | B | 25 | 50% | Conexões de ramais internos nos apartamentos da Torre B (TIPO).
ppci-igc | 65 |  | “COTOVELO 90°” P/ TUBO DE COBRE RÍGIDO (SEM COSTURA) Ø63,5x6,5MM (2 1/2") | 43 | TIPO | A | 22 | 51.2% | Conexões de ramais internos nos apartamentos da Torre A (TIPO).
ppci-igc | 65 |  | “COTOVELO 90°” P/ TUBO DE COBRE RÍGIDO (SEM COSTURA) Ø63,5x6,5MM (2 1/2") | 43 | TIPO | B | 21 | 48.8% | Conexões de ramais internos nos apartamentos da Torre B (TIPO).
ppci-igc | 66 |  | “COTOVELO ROSCA FÊMEA” P/ TUBO MULTICAMADA FLEXÍVEL (PEX) C/ COMPRESSÃO Ø16x12,7MM (16x1/2") | 1 | TIPO | AMBAS | 1 | 100% | Conexão de ramal de pequeno diâmetro em ponto crítico (TIPO).
ppci-igc | 67 |  | “COTOVELO ROSCA FÊMEA” P/ TUBO MULTICAMADA FLEXÍVEL (PEX) C/ COMPRESSÃO Ø20x12,7MM (20x1/2") | 198 | TIPO | A | 99 | 50% | Conexões de ramais internos nos apartamentos da Torre A (TIPO).
ppci-igc | 67 |  | “COTOVELO ROSCA FÊMEA” P/ TUBO MULTICAMADA FLEXÍVEL (PEX) C/ COMPRESSÃO Ø20x12,7MM (20x1/2") | 198 | TIPO | B | 99 | 50% | Conexões de ramais internos nos apartamentos da Torre B (TIPO).
ppci-igc | 68 |  | “COTOVELO ROSCA FÊMEA” P/ TUBO MULTICAMADA FLEXÍVEL (PEX) C/ COMPRESSÃO Ø26x19,1MM (26x3/4") | 120 | TIPO | A | 60 | 50% | Conexões de ramais principais nos apartamentos da Torre A (TIPO).
ppci-igc | 68 |  | “COTOVELO ROSCA FÊMEA” P/ TUBO MULTICAMADA FLEXÍVEL (PEX) C/ COMPRESSÃO Ø26x19,1MM (26x3/4") | 120 | TIPO | B | 60 | 50% | Conexões de ramais principais nos apartamentos da Torre B (TIPO).
ppci-igc | 69 |  | “COTOVELO ROSCA FÊMEA” P/ TUBO MULTICAMADA FLEXÍVEL (PEX) C/ COMPRESSÃO Ø26x25,4MM (26x1") | 74 | TIPO | A | 37 | 50% | Conexões de ramais principais nos apartamentos da Torre A (TIPO).
ppci-igc | 69 |  | “COTOVELO ROSCA FÊMEA” P/ TUBO MULTICAMADA FLEXÍVEL (PEX) C/ COMPRESSÃO Ø26x25,4MM (26x1") | 74 | TIPO | B | 37 | 50% | Conexões de ramais principais nos apartamentos da Torre B (TIPO).
ppci-igc | 70 |  | “LUVA DE REDUÇÃO” P/ TUBO DE COBRE RÍGIDO (SEM COSTURA) Ø31,7x19,1MM (1 1/4x3/4") | 1 | C_MAQ | AMBAS | 1 | 100% | Redução de diâmetro na conexão do ramal principal na casa de máquinas (C_MAQ).
ppci-igc | 71 |  | “LUVA DE REDUÇÃO” P/ TUBO DE COBRE RÍGIDO (SEM COSTURA) Ø50,8x38,1MM (2x1 1/4") | 1 | C_MAQ | AMBAS | 1 | 100% | Redução de diâmetro na conexão do ramal principal na casa de máquinas (C_MAQ).
ppci-igc | 72 |  | “LUVA DE REDUÇÃO” P/ TUBO DE COBRE RÍGIDO (SEM COSTURA) Ø63,5x31,7MM (2 1/2x1 1/4") | 1 | C_MAQ | AMBAS | 1 | 100% | Redução de diâmetro na conexão do ramal principal na casa de máquinas (C_MAQ).
ppci-igc | 73 |  | “LUVA DE REDUÇÃO” P/ TUBO DE COBRE RÍGIDO (SEM COSTURA) Ø63,5x50,8MM (2 1/2x2") | 3 | TERREO | AMBAS | 1 | 33.3% | Conexão principal de medição no térreo (ramal predial).
ppci-igc | 73 |  | “LUVA DE REDUÇÃO” P/ TUBO DE COBRE RÍGIDO (SEM COSTURA) Ø63,5x50,8MM (2 1/2x2") | 3 | C_MAQ | AMBAS | 2 | 66.7% | Conexão principal de alimentação na casa de máquinas.
ppci-igc | 74 |  | “LUVA REDUÇÃO” P/ TUBO MULTICAMADA FLEXÍVEL (PEX) C/ COMPRESSÃO Ø26x20MM | 1 | TERREO | AMBAS | 1 | 100% | Conexão de ramal de serviço no térreo.
ppci-igc | 75 |  | “LUVA REDUÇÃO” P/ TUBO MULTICAMADA FLEXÍVEL (PEX) C/ COMPRESSÃO Ø32x26MM | 96 | TERREO | AMBAS | 96 | 100% | Distribuição principal de ramais de serviço no térreo.
ppci-igc | 76 |  | “LUVA” P/ TUBO DE COBRE RÍGIDO (SEM COSTURA) Ø19,1MM (3/4") | 1 | C_MAQ | AMBAS | 1 | 100% | Conexão de ramal em ponto crítico na casa de máquinas.
ppci-igc | 77 |  | “TAMPÃO” P/ TUBO DE COBRE RÍGIDO (SEM COSTURA) Ø38,1MM (1 1/2") | 1 | C_MAQ | AMBAS | 1 | 100% | Bloqueio de ramal em ponto de serviço na casa de máquinas.
ppci-igc | 78 |  | “TAMPÃO” P/ TUBO DE COBRE RÍGIDO (SEM COSTURA) Ø50,8MM (2") | 1 | TERREO | AMBAS | 1 | 100% | Bloqueio de linha principal no térreo.
ppci-igc | 79 |  | “TÊ NORMAL” P/ TUBO DE COBRE RÍGIDO (SEM COSTURA) Ø19,1x19,1x19,1MM (3/4") | 144 | TIPO | A | 40 | 27.8% | Distribuição de ramais em pavimento tipo (Torre A).
ppci-igc | 79 |  | “TÊ NORMAL” P/ TUBO DE COBRE RÍGIDO (SEM COSTURA) Ø19,1x19,1x19,1MM (3/4") | 144 | TIPO | B | 40 | 27.8% | Distribuição de ramais em pavimento tipo (Torre B).
ppci-igc | 79 |  | “TÊ NORMAL” P/ TUBO DE COBRE RÍGIDO (SEM COSTURA) Ø19,1x19,1x19,1MM (3/4") | 144 | TERREO | AMBAS | 32 | 22.2% | Conexões de ramais em pontos de serviço no térreo.
ppci-igc | 79 |  | “TÊ NORMAL” P/ TUBO DE COBRE RÍGIDO (SEM COSTURA) Ø19,1x19,1x19,1MM (3/4") | 144 | C_MAQ | AMBAS | 32 | 22.2% | Conexões de ramais em pontos de serviço na casa de máquinas.
ppci-igc | 80 |  | “TÊ NORMAL” P/ TUBO DE COBRE RÍGIDO (SEM COSTURA) Ø63,5x63,5x63,5MM (2 1/2") | 2 | TERREO | AMBAS | 1 | 50% | Distribuição principal de ramais no térreo.
ppci-igc | 80 |  | “TÊ NORMAL” P/ TUBO DE COBRE RÍGIDO (SEM COSTURA) Ø63,5x63,5x63,5MM (2 1/2") | 2 | C_MAQ | AMBAS | 1 | 50% | Distribuição principal de ramais na casa de máquinas.
ppci-igc | 81 |  | “TÊ NORMAL” P/ TUBO MULTICAMADA FLEXÍVEL (PEX) C/ COMPRESSÃO Ø20x20x20MM | 1 | TIPO | AMBAS | 1 | 100% | Conexão de ramal em pavimento tipo (item único).
ppci-igc | 82 |  | “TÊ REDUÇÃO CENTRAL” P/ TUBO DE COBRE RÍGIDO (SEM COSTURA) Ø38,1x19,1x38,1MM (1 1/2x3/4x1 1/2") | 1 | C_MAQ | AMBAS | 1 | 100% | Conexão de ramal em ponto de serviço na casa de máquinas.
ppci-igc | 83 |  | “TÊ REDUÇÃO CENTRAL” P/ TUBO DE COBRE RÍGIDO (SEM COSTURA) Ø50,8x19,1x50,8MM (2x3/4x2") | 18 | TERREO | AMBAS | 18 | 100% | Distribuição de ramais de serviço no térreo.
ppci-igc | 84 |  | “TÊ REDUÇÃO CENTRAL” P/ TUBO DE COBRE RÍGIDO (SEM COSTURA) Ø63,5x19,1x63,5MM (2 1/2x3/4x2 1/2") | 31 | C_MAQ | AMBAS | 31 | 100% | Distribuição de ramais de serviço na casa de máquinas.
ppci-igc | 85 |  | “TÊ REDUÇÃO CENTRAL” P/ TUBO MULTICAMADA FLEXÍVEL (PEX) C/ COMPRESSÃO Ø26x20x26MM | 122 | NA | AMBAS | 122 | 100% | Componente de distribuição principal, rateado em ambas as torres para a rede de ramais e prumadas.
ppci-igc | 86 |  | “TÊ REDUÇÃO CENTRAL” P/ TUBO MULTICAMADA FLEXÍVEL (PEX) C/ COMPRESSÃO Ø26x32x26MM | 1 | TERREO | AMBAS | 1 | 100% | Conexão de grande diâmetro na rede principal de medição no térreo.
ppci-igc | 87 |  | “TÊ REDUÇÃO EXTREMA” P/ TUBO MULTICAMADA FLEXÍVEL (PEX) C/ COMPRESSÃO Ø20x20x16MM | 1 | C_MAQ | AMBAS | 1 | 100% | Conexão específica para equipamentos de baixa vazão na casa de máquinas.
ppci-igc | 88 |  | “TÊ REDUÇÃO EXTREMA” P/ TUBO MULTICAMADA FLEXÍVEL (PEX) C/ COMPRESSÃO Ø26x20x20MM | 1 | TERREO | AMBAS | 1 | 100% | Conexão de ramal de serviço na rede principal do térreo.
ppci-igc | 89 |  | “TÊ REDUÇÃO EXTREMA” P/ TUBO MULTICAMADA FLEXÍVEL (PEX) C/ COMPRESSÃO Ø26x26x20MM | 72 | NA | AMBAS | 72 | 100% | Componente de distribuição em pontos de ramal de grande porte, rateado em ambas as torres.
ppci-igc | 90 |  | PORCA REDUTORA CURTA Ø12,7x9,5MM 1/2x3/8 | 1 | TERREO | AMBAS | 1 | 100% | Redução específica na conexão do ramal principal no térreo.
ppci-igc | 91 |  | PORCA REDUTORA CURTA Ø12,7x12,7MM | 96 | TIPO | A | 48 | 50% | Conexão de ramal de apartamento (48 unidades) na Torre A.
ppci-igc | 91 |  | PORCA REDUTORA CURTA Ø12,7x12,7MM | 96 | TIPO | B | 48 | 50% | Conexão de ramal de apartamento (48 unidades) na Torre B.
ppci-igc | 92 |  | “TÊ REDUÇÃO EXTREMA” P/ TUBO MULTICAMADA FLEXÍVEL (PEX) C/ COMPRESSÃO Ø32x32x26MM | 1 | C_MAQ | AMBAS | 1 | 100% | Conexão de grande diâmetro na rede de reservatórios/casa de máquinas.
ppci-igc | 93 |  | “TÊ REDUÇÃO CENTRAL” P/ TUBO MULTICAMADA FLEXÍVEL (PEX) C/ COMPRESSÃO Ø26x20x26MM | 24 | TERREO | AMBAS | 12 | 50% | Distribuição em pontos de ramal na rede principal do térreo.
ppci-igc | 93 |  | “TÊ REDUÇÃO CENTRAL” P/ TUBO MULTICAMADA FLEXÍVEL (PEX) C/ COMPRESSÃO Ø26x20x26MM | 24 | TIPO | AMBAS | 12 | 50% | Distribuição em pontos de ramal de apartamentos (metade das conexões).
ppci-mecanico | 1 |  | BOTOEIRA DE DESENFUMAGEM PARA ACIONAMENTO MANUAL, MODELO RT 45, TIPO QUEBRA VIDRO. SINALIZAÇÃO DE FUNCIONAMENTO (ALARME, DEFEITO E FUNCIONAMENTO NORMAL), COR LARANJA. | 50 | TERREO | AMBAS | 8 | 16% | Instalação em áreas comuns de acesso e circulação no térreo.
ppci-mecanico | 1 |  | BOTOEIRA DE DESENFUMAGEM PARA ACIONAMENTO MANUAL, MODELO RT 45, TIPO QUEBRA VIDRO. SINALIZAÇÃO DE FUNCIONAMENTO (ALARME, DEFEITO E FUNCIONAMENTO NORMAL), COR LARANJA. | 50 | LAZER | AMBAS | 8 | 16% | Instalação em áreas sociais e de lazer.
ppci-mecanico | 1 |  | BOTOEIRA DE DESENFUMAGEM PARA ACIONAMENTO MANUAL, MODELO RT 45, TIPO QUEBRA VIDRO. SINALIZAÇÃO DE FUNCIONAMENTO (ALARME, DEFEITO E FUNCIONAMENTO NORMAL), COR LARANJA. | 50 | COBERTURA | AMBAS | 4 | 8% | Instalação em pontos estratégicos da laje de cobertura.
ppci-mecanico | 1 |  | BOTOEIRA DE DESENFUMAGEM PARA ACIONAMENTO MANUAL, MODELO RT 45, TIPO QUEBRA VIDRO. SINALIZAÇÃO DE FUNCIONAMENTO (ALARME, DEFEITO E FUNCIONAMENTO NORMAL), COR LARANJA. | 50 | TIPO | A | 16 | 32% | Distribuição em pavimentos tipo da Torre A (aproximadamente 1 a cada 3 pavimentos).
ppci-mecanico | 1 |  | BOTOEIRA DE DESENFUMAGEM PARA ACIONAMENTO MANUAL, MODELO RT 45, TIPO QUEBRA VIDRO. SINALIZAÇÃO DE FUNCIONAMENTO (ALARME, DEFEITO E FUNCIONAMENTO NORMAL), COR LARANJA. | 50 | TIPO | B | 14 | 28% | Distribuição em pavimentos tipo da Torre B (aproximadamente 1 a cada 3 pavimentos).
ppci-mecanico | 2 |  | DAMPER DE LAMELAS MOTORIZADO PARA ENTRADA DE AR, EM ALUMÍNIO COM ABERTURA AUTOMÁTICA/MANUAL, PARA MONTAGEM EM POSIÇÃO VERTICAL, COM ATUADOR ELÉTRICO ALIMENTADO A 24VDC, 0,7A. ATUADOR CERTIFICADO DE ACORDO COM A EN 12101-2, PARA MONTAGEM EM ALVENARIA. ÁREA ÚTIL MÍNIMA DE PASSAGEM DE AR: 0,44 m2. - (1000x840 mm) MONTADO À 20 CM DO PISO | 25 | TERREO | AMBAS | 8 | 32% | Intake principal em áreas comuns do térreo.
ppci-mecanico | 2 |  | DAMPER DE LAMELAS MOTORIZADO PARA ENTRADA DE AR, EM ALUMÍNIO COM ABERTURA AUTOMÁTICA/MANUAL, PARA MONTAGEM EM POSIÇÃO VERTICAL, COM ATUADOR ELÉTRICO ALIMENTADO A 24VDC, 0,7A. ATUADOR CERTIFICADO DE ACORDO COM A EN 12101-2, PARA MONTAGEM EM ALVENARIA. ÁREA ÚTIL MÍNIMA DE PASSAGEM DE AR: 0,44 m2. - (1000x840 mm) MONTADO À 20 CM DO PISO | 25 | LAZER | AMBAS | 8 | 32% | Intake em áreas comuns de lazer.
ppci-mecanico | 2 |  | DAMPER DE LAMELAS MOTORIZADO PARA ENTRADA DE AR, EM ALUMÍNIO COM ABERTURA AUTOMÁTICA/MANUAL, PARA MONTAGEM EM POSIÇÃO VERTICAL, COM ATUADOR ELÉTRICO ALIMENTADO A 24VDC, 0,7A. ATUADOR CERTIFICADO DE ACORDO COM A EN 12101-2, PARA MONTAGEM EM ALVENARIA. ÁREA ÚTIL MÍNIMA DE PASSAGEM DE AR: 0,44 m2. - (1000x840 mm) MONTADO À 20 CM DO PISO | 25 | C_MAQ | AMBAS | 5 | 20% | Intake em salas mecânicas e shafts verticais.
ppci-mecanico | 2 |  | DAMPER DE LAMELAS MOTORIZADO PARA ENTRADA DE AR, EM ALUMÍNIO COM ABERTURA AUTOMÁTICA/MANUAL, PARA MONTAGEM EM POSIÇÃO VERTICAL, COM ATUADOR ELÉTRICO ALIMENTADO A 24VDC, 0,7A. ATUADOR CERTIFICADO DE ACORDO COM A EN 12101-2, PARA MONTAGEM EM ALVENARIA. ÁREA ÚTIL MÍNIMA DE PASSAGEM DE AR: 0,44 m2. - (1000x840 mm) MONTADO À 20 CM DO PISO | 25 | TIPO | AMBAS | 4 | 16% | Distribuição em pavimentos tipo (2 por torre).
ppci-mecanico | 3 |  | DAMPER DE LAMELAS MOTORIZADO PARA ENTRADA DE AR, EM ALUMÍNIO COM ABERTURA AUTOMÁTICA/MANUAL, PARA MONTAGEM EM POSIÇÃO VERTICAL, COM ATUADOR ELÉTRICO ALIMENTADO A 24VDC, 0,7A. ATUADOR CERTIFICADO DE ACORDO COM A EN 12101-2, PARA MONTAGEM EM ALVENARIA. ÁREA ÚTIL MÍNIMA DE PASSAGEM DE AR: 0,44 m2. - (600x1500 mm) MONTADO À 20 CM DO PISO | 25 | TERREO | AMBAS | 10 | 40% | Intake principal em áreas comuns do térreo.
ppci-mecanico | 3 |  | DAMPER DE LAMELAS MOTORIZADO PARA ENTRADA DE AR, EM ALUMÍNIO COM ABERTURA AUTOMÁTICA/MANUAL, PARA MONTAGEM EM POSIÇÃO VERTICAL, COM ATUADOR ELÉTRICO ALIMENTADO A 24VDC, 0,7A. ATUADOR CERTIFICADO DE ACORDO COM A EN 12101-2, PARA MONTAGEM EM ALVENARIA. ÁREA ÚTIL MÍNIMA DE PASSAGEM DE AR: 0,44 m2. - (600x1500 mm) MONTADO À 20 CM DO PISO | 25 | LAZER | AMBAS | 10 | 40% | Intake em áreas comuns de lazer.
ppci-mecanico | 3 |  | DAMPER DE LAMELAS MOTORIZADO PARA ENTRADA DE AR, EM ALUMÍNIO COM ABERTURA AUTOMÁTICA/MANUAL, PARA MONTAGEM EM POSIÇÃO VERTICAL, COM ATUADOR ELÉTRICO ALIMENTADO A 24VDC, 0,7A. ATUADOR CERTIFICADO DE ACORDO COM A EN 12101-2, PARA MONTAGEM EM ALVENARIA. ÁREA ÚTIL MÍNIMA DE PASSAGEM DE AR: 0,44 m2. - (600x1500 mm) MONTADO À 20 CM DO PISO | 25 | C_MAQ | AMBAS | 5 | 20% | Intake em salas mecânicas e shafts verticais.
ppci-mecanico | 4 |  | DAMPER SOBRE PRESSÃO SÉRIE KUL-1197x1215(LxH) | 4 | C_MAQ | AMBAS | 2 | 50% | Controle de pressão em salas mecânicas.
ppci-mecanico | 4 |  | DAMPER SOBRE PRESSÃO SÉRIE KUL-1197x1215(LxH) | 4 | COBERTURA | AMBAS | 2 | 50% | Controle de pressão na laje de cobertura.
ppci-mecanico | 5 |  | DAMPER SOBRE PRESSÃO SÉRIE KUL-597x1615 (LxH) | 4 | TERREO | AMBAS | 2 | 50% | Controle de pressão em shafts verticais do térreo.
ppci-mecanico | 5 |  | DAMPER SOBRE PRESSÃO SÉRIE KUL-597x1615 (LxH) | 4 | LAZER | AMBAS | 1 | 25% | Controle de pressão em áreas comuns de lazer.
ppci-mecanico | 5 |  | DAMPER SOBRE PRESSÃO SÉRIE KUL-597x1615 (LxH) | 4 | C_MAQ | AMBAS | 1 | 25% | Controle de pressão em salas mecânicas.
ppci-mecanico | 6 |  | DETECTOR DE FUMAÇA PARA DUTO: LKM 593X e LKM-SET | 3 | C_MAQ | AMBAS | 3 | 100% | Instalação em dutos principais e shafts mecânicos.
ppci-mecanico | 7 |  | DETECTOR DE INCÊNDIO MULTICRITÉRIO COM DOIS NÍVEIS PROGRAMÁVEIS PARA AVISO AVISO DE DETECÇÃO DE FUMAÇA E TEMPERATURA, MODELO MCD 573X | 4 | TERREO | AMBAS | 2 | 50% | Instalação em áreas comuns de circulação e recepção.
ppci-mecanico | 7 |  | DETECTOR DE INCÊNDIO MULTICRITÉRIO COM DOIS NÍVEIS PROGRAMÁVEIS PARA AVISO AVISO DE DETECÇÃO DE FUMAÇA E TEMPERATURA, MODELO MCD 573X | 4 | LAZER | AMBAS | 2 | 50% | Instalação em áreas comuns de lazer.
ppci-mecanico | 8 |  | DETECTOR DE INCÊNDIO MULTICRITÉRIO COM DOIS NÍVEIS PROGRAMÁVEIS PARA AVISO DE DETECÇÃO DE FUMAÇA E TEMPERATURA, MODELO MCD 573X. | 133 | TIPO | A | 58 | 43.5% | Distribuição em unidades habitacionais da Torre A.
ppci-mecanico | 8 |  | DETECTOR DE INCÊNDIO MULTICRITÉRIO COM DOIS NÍVEIS PROGRAMÁVEIS PARA AVISO DE DETECÇÃO DE FUMAÇA E TEMPERATURA, MODELO MCD 573X. | 133 | TIPO | B | 57 | 42.9% | Distribuição em unidades habitacionais da Torre B.
ppci-mecanico | 8 |  | DETECTOR DE INCÊNDIO MULTICRITÉRIO COM DOIS NÍVEIS PROGRAMÁVEIS PARA AVISO DE DETECÇÃO DE FUMAÇA E TEMPERATURA, MODELO MCD 573X. | 133 | TERREO | AMBAS | 5 | 3.8% | Instalação em áreas comuns do térreo (hall, elevadores).
ppci-mecanico | 8 |  | DETECTOR DE INCÊNDIO MULTICRITÉRIO COM DOIS NÍVEIS PROGRAMÁVEIS PARA AVISO DE DETECÇÃO DE FUMAÇA E TEMPERATURA, MODELO MCD 573X. | 133 | LAZER | AMBAS | 5 | 3.8% | Instalação em áreas comuns de lazer.
ppci-mecanico | 8 |  | DETECTOR DE INCÊNDIO MULTICRITÉRIO COM DOIS NÍVEIS PROGRAMÁVEIS PARA AVISO DE DETECÇÃO DE FUMAÇA E TEMPERATURA, MODELO MCD 573X. | 133 | C_MAQ | AMBAS | 5 | 3.8% | Instalação em salas de equipamentos e shafts.
ppci-mecanico | 8 |  | DETECTOR DE INCÊNDIO MULTICRITÉRIO COM DOIS NÍVEIS PROGRAMÁVEIS PARA AVISO DE DETECÇÃO DE FUMAÇA E TEMPERATURA, MODELO MCD 573X. | 133 | COBERTURA | AMBAS | 3 | 2.2% | Instalação em pontos de equipamentos de cobertura.
ppci-mecanico | 9 |  | GRELHA DE INSUFLAMENTO DE AR, MODELO AH-15/AG-425x425 | 126 | TIPO | A | 63 | 50% | Distribuição em unidades habitacionais da Torre A (1 por unidade).
ppci-mecanico | 9 |  | GRELHA DE INSUFLAMENTO DE AR, MODELO AH-15/AG-425x425 | 126 | TIPO | B | 63 | 50% | Distribuição em unidades habitacionais da Torre B (1 por unidade).
ppci-mecanico | 10 |  | JANELA DE LAMELAS ("SMOKE VENT") PARA SAÍDA DE FUMAÇA, MODELO D+H S9i-05, EM ALUMÍNIO DUPLO ISOLADO, PARA MONTAGEM EM POSIÇÃO HORIZONTAL, COM ATUADOR ELÉTRICO ALIMENTADO A 24VDC, 0,7A, SENDO O CONJUNTO (JANELA + ATUADOR) CERTIFICADO DE ACORDO COM A EN 12101-2. ÁREA ÚTIL MÍNIMA DE PASSAGEM DE AR: 0,44 m2. - (1100x746 mm) MONTADO NO ΤΕΤΟ. | 2 | TERREO | AMBAS | 2 | 100% | Instalação em áreas comuns de circulação vertical (hall/escadas).
ppci-mecanico | 11 |  | JANELA DE LAMELAS ("SMOKE VENT") PARA SAÍDA DE FUMAÇA, MODELO D+H S9i-05, EM ALUMÍNIO DUPLO ISOLADO, PARA MONTAGEM EM POSIÇÃO VERTICAL, COM ATUADOR ELÉTRICO ALIMENTADO A 24VDC, 0,7A, SENDO O CONJUNTO (JANELA + ATUADOR) CERTIFICADO DE ACORDO COM A EN 12101-2. MONTAGEM EM ALVENARIA. ÁREA ÚTIL MÍNIMA DE PASSAGEM DE AR: 0,44 m2. - (1100x761 mm) MONTADO RENTE AO TETO. | 24 | TIPO | A | 8 | 33.3% | Distribuição em pavimentos tipo da Torre A (em shafts ou áreas de circulação).
ppci-mecanico | 11 |  | JANELA DE LAMELAS ("SMOKE VENT") PARA SAÍDA DE FUMAÇA, MODELO D+H S9i-05, EM ALUMÍNIO DUPLO ISOLADO, PARA MONTAGEM EM POSIÇÃO VERTICAL, COM ATUADOR ELÉTRICO ALIMENTADO A 24VDC, 0,7A, SENDO O CONJUNTO (JANELA + ATUADOR) CERTIFICADO DE ACORDO COM A EN 12101-2. MONTAGEM EM ALVENARIA. ÁREA ÚTIL MÍNIMA DE PASSAGEM DE AR: 0,44 m2. - (1100x761 mm) MONTADO RENTE AO TETO. | 24 | TIPO | B | 8 | 33.3% | Distribuição em pavimentos tipo da Torre B (em shafts ou áreas de circulação).
ppci-mecanico | 11 |  | JANELA DE LAMELAS ("SMOKE VENT") PARA SAÍDA DE FUMAÇA, MODELO D+H S9i-05, EM ALUMÍNIO DUPLO ISOLADO, PARA MONTAGEM EM POSIÇÃO VERTICAL, COM ATUADOR ELÉTRICO ALIMENTADO A 24VDC, 0,7A, SENDO O CONJUNTO (JANELA + ATUADOR) CERTIFICADO DE ACORDO COM A EN 12101-2. MONTAGEM EM ALVENARIA. ÁREA ÚTIL MÍNIMA DE PASSAGEM DE AR: 0,44 m2. - (1100x761 mm) MONTADO RENTE AO TETO. | 24 | LAZER | AMBAS | 4 | 16.7% | Instalação em áreas comuns de lazer.
ppci-mecanico | 11 |  | JANELA DE LAMELAS ("SMOKE VENT") PARA SAÍDA DE FUMAÇA, MODELO D+H S9i-05, EM ALUMÍNIO DUPLO ISOLADO, PARA MONTAGEM EM POSIÇÃO VERTICAL, COM ATUADOR ELÉTRICO ALIMENTADO A 24VDC, 0,7A, SENDO O CONJUNTO (JANELA + ATUADOR) CERTIFICADO DE ACORDO COM A EN 12101-2. MONTAGEM EM ALVENARIA. ÁREA ÚTIL MÍNIMA DE PASSAGEM DE AR: 0,44 m2. - (1100x761 mm) MONTADO RENTE AO TETO. | 24 | C_MAQ | AMBAS | 4 | 16.7% | Instalação em salas mecânicas e shafts verticais.
ppci-mecanico | 12 |  | JANELA DE LAMELAS ("SMOKE VENT") PARA SAÍDA DE FUMAÇA, MODELO D+H S9i-05, EM ALUMÍNIO DUPLO ISOLADO, PARA MONTAGEM EM POSIÇÃO VERTICAL, COM ATUADOR ELÉTRICO ALIMENTADO A 24VDC, 0,7A, SENDO O CONJUNTO (JANELA + ATUADOR) CERTIFICADO DE ACORDO COM A EN 12101-2. MONTAGEM EM ALVENARIA. ÁREA ÚTIL MÍNIMA DE PASSAGEM DE AR: 0,44 m2. - (700x1164 mm) MONTADO RENTE AO TETO. | 24 | TIPO | A | 12 | 50% | Distribuição em unidades habitacionais da Torre A (em shafts ou áreas de circulação).
ppci-mecanico | 12 |  | JANELA DE LAMELAS ("SMOKE VENT") PARA SAÍDA DE FUMAÇA, MODELO D+H S9i-05, EM ALUMÍNIO DUPLO ISOLADO, PARA MONTAGEM EM POSIÇÃO VERTICAL, COM ATUADOR ELÉTRICO ALIMENTADO A 24VDC, 0,7A, SENDO O CONJUNTO (JANELA + ATUADOR) CERTIFICADO DE ACORDO COM A EN 12101-2. MONTAGEM EM ALVENARIA. ÁREA ÚTIL MÍNIMA DE PASSAGEM DE AR: 0,44 m2. - (700x1164 mm) MONTADO RENTE AO TETO. | 24 | TIPO | B | 12 | 50% | Distribuição em unidades habitacionais da Torre B (em shafts ou áreas de circulação).
ppci-mecanico | 13 |  | MONITORAMENTO DE DEFEITOS (FIAÇÃO, BATERIA, FALTA DE ENERGIA, FUGA TERRA, ETC.), ENTRADA DE SINAL PARA PAINEL DE ALARME DE INCÊNDIO, BATERIA PARA 72 HORAS DE AUTONOMIA, GABINETE IP-54. DIMENSOES: (310 x 310 x 104) mm, APROVAÇÃO VDS 2581/2593 E DIN EN 12101-10 | 2 | C_MAQ | AMBAS | 1 | 50% | Painel de monitoramento centralizado na casa de máquinas.
ppci-mecanico | 13 |  | MONITORAMENTO DE DEFEITOS (FIAÇÃO, BATERIA, FALTA DE ENERGIA, FUGA TERRA, ETC.), ENTRADA DE SINAL PARA PAINEL DE ALARME DE INCÊNDIO, BATERIA PARA 72 HORAS DE AUTONOMIA, GABINETE IP-54. DIMENSOES: (310 x 310 x 104) mm, APROVAÇÃO VDS 2581/2593 E DIN EN 12101-10 | 2 | TERREO | AMBAS | 1 | 50% | Ponto de monitoramento de serviço no térreo.
ppci-mecanico | 14 |  | REGISTRO DE VAZÃO SÉRIE JN-B-600x1665 (LxH) | 4 | TERREO | A | 2 | 50% | Instalação de medição de vazão na entrada principal da Torre A.
ppci-mecanico | 14 |  | REGISTRO DE VAZÃO SÉRIE JN-B-600x1665 (LxH) | 4 | TERREO | B | 2 | 50% | Instalação de medição de vazão na entrada principal da Torre B.
ppci-mecanico | 15 |  | SENSOR DE FLUXO DE AR (FLUXOSTATO) | 8 | LAZER | AMBAS | 4 | 50% | Sensores de fluxo em áreas comuns de lazer (piscina, academia).
ppci-mecanico | 15 |  | SENSOR DE FLUXO DE AR (FLUXOSTATO) | 8 | TIPO | AMBAS | 4 | 50% | Sensores de fluxo em áreas de circulação e shafts dos pavimentos tipo.
ppci-mecanico | 16 |  | VENEZIANA EXTERIOR EM ALUMÍNIO, MODELO AWG-1185x1980 | 2 | TERREO | A | 1 | 50% | Proteção solar em fachada comum da Torre A.
ppci-mecanico | 16 |  | VENEZIANA EXTERIOR EM ALUMÍNIO, MODELO AWG-1185x1980 | 2 | TERREO | B | 1 | 50% | Proteção solar em fachada comum da Torre B.
ppci-mecanico | 17 |  | VENEZIANA EXTERIOR EM ALUMÍNIO, MODELO AWG-785x1980 | 2 | TERREO | A | 1 | 50% | Proteção solar em fachada comum da Torre A.
ppci-mecanico | 17 |  | VENEZIANA EXTERIOR EM ALUMÍNIO, MODELO AWG-785x1980 | 2 | TERREO | B | 1 | 50% | Proteção solar em fachada comum da Torre B.
ppci-mecanico | 18 |  | VENEZIANA EXTERIOR, MODELO AWG-585x1650 (LxH) | 4 | TERREO | A | 2 | 50% | Proteção solar em fachada comum da Torre A.
ppci-mecanico | 18 |  | VENEZIANA EXTERIOR, MODELO AWG-585x1650 (LxH) | 4 | TERREO | B | 2 | 50% | Proteção solar em fachada comum da Torre B.
ppci-mecanico | 19 |  | VENTILADOR CENTRIFUGO, "IN LINE", MODELO TCNS 630, POSIÇÃO HAH (VIDE ESPECIFICAÇÃO) | 4 | LAZER | AMBAS | 2 | 50% | Ventilação de grande porte para áreas sociais e piscina.
ppci-mecanico | 19 |  | VENTILADOR CENTRIFUGO, "IN LINE", MODELO TCNS 630, POSIÇÃO HAH (VIDE ESPECIFICAÇÃO) | 4 | C_MAQ | AMBAS | 2 | 50% | Ventilação de equipamentos e reservatórios na casa de máquinas.
ppci-mecanico | 20 |  | VENTILADOR CENTRIFUGO, "LIMITED LOAD - DA", MODELO GTD 710, POSIÇÃO LG 90°/BR 270° | 2 | TERREO | A | 1 | 50% | Ventilação localizada em área comum da Torre A.
ppci-mecanico | 20 |  | VENTILADOR CENTRIFUGO, "LIMITED LOAD - DA", MODELO GTD 710, POSIÇÃO LG 90°/BR 270° | 2 | TERREO | B | 1 | 50% | Ventilação localizada em área comum da Torre B.
ppci-mecanico | 21 |  | VENTILADOR CENTRIFUGO, "LIMITED LOAD - DA", MODELO GTD 710, POSIÇÃO RD 90°/BR 270° | 2 | TERREO | A | 1 | 50% | Ventilação localizada em área comum da Torre A.
ppci-mecanico | 21 |  | VENTILADOR CENTRIFUGO, "LIMITED LOAD - DA", MODELO GTD 710, POSIÇÃO RD 90°/BR 270° | 2 | TERREO | B | 1 | 50% | Ventilação localizada em área comum da Torre B.
ppci-shp | 1 |  | TUBO DE AÇO GALVANIZADO Ø2 1/2" | 672.56 | TIPO | A | 134.51 | 20% | Prumada vertical Torre A (40% do total)
ppci-shp | 1 |  | TUBO DE AÇO GALVANIZADO Ø2 1/2" | 672.56 | TIPO | B | 134.51 | 20% | Prumada vertical Torre B (40% do total)
ppci-shp | 1 |  | TUBO DE AÇO GALVANIZADO Ø2 1/2" | 672.56 | G1 | A | 33.63 | 5% | Prumada vertical Torre A (20% do total)
ppci-shp | 1 |  | TUBO DE AÇO GALVANIZADO Ø2 1/2" | 672.56 | G1 | B | 33.62 | 5% | Prumada vertical Torre B (20% do total)
ppci-shp | 1 |  | TUBO DE AÇO GALVANIZADO Ø2 1/2" | 672.56 | G2 | A | 33.63 | 5% | Prumada vertical Torre A (20% do total)
ppci-shp | 1 |  | TUBO DE AÇO GALVANIZADO Ø2 1/2" | 672.56 | G2 | B | 33.62 | 5% | Prumada vertical Torre B (20% do total)
ppci-shp | 1 |  | TUBO DE AÇO GALVANIZADO Ø2 1/2" | 672.56 | G3 | A | 33.63 | 5% | Prumada vertical Torre A (20% do total)
ppci-shp | 1 |  | TUBO DE AÇO GALVANIZADO Ø2 1/2" | 672.56 | G3 | B | 33.62 | 5% | Prumada vertical Torre B (20% do total)
ppci-shp | 1 |  | TUBO DE AÇO GALVANIZADO Ø2 1/2" | 672.56 | G4 | A | 33.63 | 5% | Prumada vertical Torre A (20% do total)
ppci-shp | 1 |  | TUBO DE AÇO GALVANIZADO Ø2 1/2" | 672.56 | G4 | B | 33.62 | 5% | Prumada vertical Torre B (20% do total)
ppci-shp | 1 |  | TUBO DE AÇO GALVANIZADO Ø2 1/2" | 672.56 | G5 | A | 33.63 | 5% | Prumada vertical Torre A (20% do total)
ppci-shp | 1 |  | TUBO DE AÇO GALVANIZADO Ø2 1/2" | 672.56 | G5 | B | 33.62 | 5% | Prumada vertical Torre B (20% do total)
ppci-shp | 1 |  | TUBO DE AÇO GALVANIZADO Ø2 1/2" | 672.56 | TERREO | A | 33.63 | 5% | Prumada vertical no térreo (10% do total)
ppci-shp | 1 |  | TUBO DE AÇO GALVANIZADO Ø2 1/2" | 672.56 | TERREO | B | 33.63 | 5% | Prumada vertical no térreo (10% do total)
ppci-shp | 1 |  | TUBO DE AÇO GALVANIZADO Ø2 1/2" | 672.56 | LAZER | A | 33.63 | 5% | Prumada vertical no pavimento lazer (10% do total)
ppci-shp | 1 |  | TUBO DE AÇO GALVANIZADO Ø2 1/2" | 672.56 | LAZER | B | 33.63 | 5% | Prumada vertical no pavimento lazer (10% do total)
ppci-shp | 1 |  | TUBO DE AÇO GALVANIZADO Ø2 1/2" | 672.56 | C_MAQ | A | 50.44 | 7.5% | Prumada vertical na casa de máquinas (15% do total)
ppci-shp | 1 |  | TUBO DE AÇO GALVANIZADO Ø2 1/2" | 672.56 | C_MAQ | B | 50.44 | 7.5% | Prumada vertical na casa de máquinas (15% do total)
ppci-shp | 1 |  | TUBO DE AÇO GALVANIZADO Ø2 1/2" | 672.56 | COBERTURA | A | 16.81 | 2.5% | Prumada vertical na cobertura (5% do total)
ppci-shp | 1 |  | TUBO DE AÇO GALVANIZADO Ø2 1/2" | 672.56 | COBERTURA | B | 16.82 | 2.5% | Prumada vertical na cobertura (5% do total)
ppci-shp | 2 |  | TUBO DE AÇO GALVANIZADO Ø1" | 5 | TERREO | AMBAS | 1 | 20% | Linha secundária de Ø1" no subsolo técnico.
ppci-shp | 2 |  | TUBO DE AÇO GALVANIZADO Ø1" | 5 | C_MAQ | AMBAS | 2 | 40% | Linha secundária de Ø1" na casa de máquinas.
ppci-shp | 2 |  | TUBO DE AÇO GALVANIZADO Ø1" | 5 | COBERTURA | AMBAS | 2 | 40% | Linha secundária de Ø1" na cobertura.
ppci-shp | 3 |  | ABRIGO EM ALVENARIA PARA HIDRANTE DE RECALQUE (50x50x20cm) | 2 | TERREO | AMBAS | 1 | 50% | Abrigo principal de recalque no subsolo.
ppci-shp | 3 |  | ABRIGO EM ALVENARIA PARA HIDRANTE DE RECALQUE (50x50x20cm) | 2 | C_MAQ | AMBAS | 1 | 50% | Abrigo de recalque complementar na casa de máquinas.
ppci-shp | 4 |  | ABRIGO EM ALVENARIA PARA VÁLVULA REDUTORA DE PRESSÃO - SHP (70x70x30cm) | 2 | TERREO | AMBAS | 1 | 50% | Abrigo principal de VRP no subsolo técnico.
ppci-shp | 4 |  | ABRIGO EM ALVENARIA PARA VÁLVULA REDUTORA DE PRESSÃO - SHP (70x70x30cm) | 2 | C_MAQ | AMBAS | 1 | 50% | Abrigo de VRP complementar na casa de máquinas.
ppci-shp | 5 |  | ABRIGO EM ALVENARIA PARA MANGOTINHO+HIDRANTE (80x90x30cm) | 3 | TERREO | AMBAS | 1 | 33.3% | Abrigo principal de hidrante no subsolo.
ppci-shp | 5 |  | ABRIGO EM ALVENARIA PARA MANGOTINHO+HIDRANTE (80x90x30cm) | 3 | LAZER | AMBAS | 1 | 33.3% | Abrigo de hidrante na área de lazer.
ppci-shp | 5 |  | ABRIGO EM ALVENARIA PARA MANGOTINHO+HIDRANTE (80x90x30cm) | 3 | TIPO | AMBAS | 1 | 33.4% | Abrigo de hidrante em pavimento tipo (ex: bloco de serviço).
ppci-shp | 6 |  | ABRIGO EM ALVENARIA PARA MANGOTINHO (80x90x30cm) | 60 | G1 | AMBAS | 2 | 3.3% | Abrigo de mangotinho no nível da garagem 1.
ppci-shp | 6 |  | ABRIGO EM ALVENARIA PARA MANGOTINHO (80x90x30cm) | 60 | G2 | AMBAS | 2 | 3.3% | Abrigo de mangotinho no nível da garagem 2.
ppci-shp | 6 |  | ABRIGO EM ALVENARIA PARA MANGOTINHO (80x90x30cm) | 60 | G3 | AMBAS | 2 | 3.3% | Abrigo de mangotinho no nível da garagem 3.
ppci-shp | 6 |  | ABRIGO EM ALVENARIA PARA MANGOTINHO (80x90x30cm) | 60 | G4 | AMBAS | 2 | 3.3% | Abrigo de mangotinho no nível da garagem 4.
ppci-shp | 6 |  | ABRIGO EM ALVENARIA PARA MANGOTINHO (80x90x30cm) | 60 | G5 | AMBAS | 2 | 3.3% | Abrigo de mangotinho no nível da garagem 5.
ppci-shp | 6 |  | ABRIGO EM ALVENARIA PARA MANGOTINHO (80x90x30cm) | 60 | TIPO | AMBAS | 48 | 8% | Abrigo de mangotinho em 24 pavimentos tipo (2 unidades/pav).
ppci-shp | 6 |  | ABRIGO EM ALVENARIA PARA MANGOTINHO (80x90x30cm) | 60 | LAZER | AMBAS | 1 | 1.7% | Abrigo de mangotinho na área de lazer.
ppci-shp | 6 |  | ABRIGO EM ALVENARIA PARA MANGOTINHO (80x90x30cm) | 60 | TERREO | AMBAS | 1 | 1.7% | Abrigo de mangotinho no subsolo técnico.
ppci-shp | 6 |  | ABRIGO EM ALVENARIA PARA MANGOTINHO (80x90x30cm) | 60 | C_MAQ | AMBAS | 1 | 1.7% | Abrigo de mangotinho na casa de máquinas.
ppci-shp | 7 |  | PORTA DE GIRO EM VIDRO PARA ABRIGO DE HIDRANTE DE RECALQUE (50x50cm), VIDRO TEMPERADO, LISO, TRANSPARENTE, INCOLOR E SEM PELÍCULA – DEVERÁ POSSUIR FUROS P/ VENTILAÇÃO E TAMBÉM SINALIZADA COM A INSCRIÇÃO “INCÊNDIO” | 1 | TERREO | AMBAS | 1 | 100% | Porta de acesso principal ao abrigo de hidrante de recalque.
ppci-shp | 8 |  | PORTA DE GIRO EM VIDRO PARA ABRIGO DE VALVULA REDUTORA DE PRESSÃO - VRP (70x70cm), VIDRO TEMPERADO, LISO – DEVERÁ POSSUIR FUROS P/ VENTILAÇÃO | 1 | TERREO | AMBAS | 1 | 100% | Porta de acesso ao abrigo de VRP no subsolo técnico.
ppci-shp | 9 |  | PORTA DE GIRO EM VIDRO PARA ABRIGO DE MANGOTINHO+HIDRANTE (80x90cm), VIDRO TEMPERADO, LISO, TRANSPARENTE, INCOLOR E SEM PELÍCULA – DEVERÁ POSSUIR FUROS P/ VENTILAÇÃO E TAMBÉM SINALIZADA COM A INSCRIÇÃO “INCÊNDIO” | 3 | TERREO | AMBAS | 1 | 33.3% | Porta de acesso em pavimento térreo.
ppci-shp | 9 |  | PORTA DE GIRO EM VIDRO PARA ABRIGO DE MANGOTINHO+HIDRANTE (80x90cm), VIDRO TEMPERADO, LISO, TRANSPARENTE, INCOLOR E SEM PELÍCULA – DEVERÁ POSSUIR FUROS P/ VENTILAÇÃO E TAMBÉM SINALIZADA COM A INSCRIÇÃO “INCÊNDIO” | 3 | LAZER | AMBAS | 1 | 33.3% | Porta de acesso em área de lazer.
ppci-shp | 9 |  | PORTA DE GIRO EM VIDRO PARA ABRIGO DE MANGOTINHO+HIDRANTE (80x90cm), VIDRO TEMPERADO, LISO, TRANSPARENTE, INCOLOR E SEM PELÍCULA – DEVERÁ POSSUIR FUROS P/ VENTILAÇÃO E TAMBÉM SINALIZADA COM A INSCRIÇÃO “INCÊNDIO” | 3 | TIPO | AMBAS | 1 | 33.4% | Porta de acesso em pavimento tipo.
ppci-shp | 10 |  | PORTA DE GIRO EM VIDRO PARA ABRIGO DE MANGOTINHO (80x90cm), VIDRO TEMPERADO, LISO, TRANSPARENTE, INCOLOR E SEM PELÍCULA – DEVERÁ POSSUIR FUROS P/ VENTILAÇÃO E TAMBÉM SINALIZADA COM A INSCRIÇÃO “INCÊNDIO” | 60 | G1 | AMBAS | 2 | 3.3% | Porta de acesso em garagem 1.
ppci-shp | 10 |  | PORTA DE GIRO EM VIDRO PARA ABRIGO DE MANGOTINHO (80x90cm), VIDRO TEMPERADO, LISO, TRANSPARENTE, INCOLOR E SEM PELÍCULA – DEVERÁ POSSUIR FUROS P/ VENTILAÇÃO E TAMBÉM SINALIZADA COM A INSCRIÇÃO “INCÊNDIO” | 60 | G2 | AMBAS | 2 | 3.3% | Porta de acesso em garagem 2.
ppci-shp | 10 |  | PORTA DE GIRO EM VIDRO PARA ABRIGO DE MANGOTINHO (80x90cm), VIDRO TEMPERADO, LISO, TRANSPARENTE, INCOLOR E SEM PELÍCULA – DEVERÁ POSSUIR FUROS P/ VENTILAÇÃO E TAMBÉM SINALIZADA COM A INSCRIÇÃO “INCÊNDIO” | 60 | G3 | AMBAS | 2 | 3.3% | Porta de acesso em garagem 3.
ppci-shp | 10 |  | PORTA DE GIRO EM VIDRO PARA ABRIGO DE MANGOTINHO (80x90cm), VIDRO TEMPERADO, LISO, TRANSPARENTE, INCOLOR E SEM PELÍCULA – DEVERÁ POSSUIR FUROS P/ VENTILAÇÃO E TAMBÉM SINALIZADA COM A INSCRIÇÃO “INCÊNDIO” | 60 | G4 | AMBAS | 2 | 3.3% | Porta de acesso em garagem 4.
ppci-shp | 10 |  | PORTA DE GIRO EM VIDRO PARA ABRIGO DE MANGOTINHO (80x90cm), VIDRO TEMPERADO, LISO, TRANSPARENTE, INCOLOR E SEM PELÍCULA – DEVERÁ POSSUIR FUROS P/ VENTILAÇÃO E TAMBÉM SINALIZADA COM A INSCRIÇÃO “INCÊNDIO” | 60 | G5 | AMBAS | 2 | 3.3% | Porta de acesso em garagem 5.
ppci-shp | 10 |  | PORTA DE GIRO EM VIDRO PARA ABRIGO DE MANGOTINHO (80x90cm), VIDRO TEMPERADO, LISO, TRANSPARENTE, INCOLOR E SEM PELÍCULA – DEVERÁ POSSUIR FUROS P/ VENTILAÇÃO E TAMBÉM SINALIZADA COM A INSCRIÇÃO “INCÊNDIO” | 60 | TIPO | AMBAS | 48 | 8% | Porta de acesso em 24 pavimentos tipo (2 unidades/pav).
ppci-shp | 10 |  | PORTA DE GIRO EM VIDRO PARA ABRIGO DE MANGOTINHO (80x90cm), VIDRO TEMPERADO, LISO, TRANSPARENTE, INCOLOR E SEM PELÍCULA – DEVERÁ POSSUIR FUROS P/ VENTILAÇÃO E TAMBÉM SINALIZADA COM A INSCRIÇÃO “INCÊNDIO” | 60 | LAZER | AMBAS | 1 | 1.7% | Porta de acesso na área de lazer.
ppci-shp | 10 |  | PORTA DE GIRO EM VIDRO PARA ABRIGO DE MANGOTINHO (80x90cm), VIDRO TEMPERADO, LISO, TRANSPARENTE, INCOLOR E SEM PELÍCULA – DEVERÁ POSSUIR FUROS P/ VENTILAÇÃO E TAMBÉM SINALIZADA COM A INSCRIÇÃO “INCÊNDIO” | 60 | TERREO | AMBAS | 1 | 1.7% | Porta de acesso no subsolo técnico.
ppci-shp | 10 |  | PORTA DE GIRO EM VIDRO PARA ABRIGO DE MANGOTINHO (80x90cm), VIDRO TEMPERADO, LISO, TRANSPARENTE, INCOLOR E SEM PELÍCULA – DEVERÁ POSSUIR FUROS P/ VENTILAÇÃO E TAMBÉM SINALIZADA COM A INSCRIÇÃO “INCÊNDIO” | 60 | C_MAQ | AMBAS | 1 | 1.7% | Porta de acesso na casa de máquinas.
ppci-shp | 11 |  | PLACA FOTOLUMINESCENTE EM PVC (150x370x2mm) COM O PICTOGRAMA INDICATIVO DE “HIDRANTE” | 2 | TIPO | A | 1 | 50% | Placa indicativa na torre A.
ppci-shp | 11 |  | PLACA FOTOLUMINESCENTE EM PVC (150x370x2mm) COM O PICTOGRAMA INDICATIVO DE “HIDRANTE” | 2 | TIPO | B | 1 | 50% | Placa indicativa na torre B.
ppci-shp | 12 |  | PLACA INFORMATIVA COM OS SEGUINTES DIZERES “SHP - VÁLVULA REDUTORA DE PRESSÃO” | 2 | TERREO | A | 1 | 50% | Placa informativa na torre A (subsolo técnico).
ppci-shp | 12 |  | PLACA INFORMATIVA COM OS SEGUINTES DIZERES “SHP - VÁLVULA REDUTORA DE PRESSÃO” | 2 | TERREO | B | 1 | 50% | Placa informativa na torre B (subsolo técnico).
ppci-shp | 13 |  | PLACA FOTOLUMINESCENTE EM PVC (200x200x2mm) COM O PICTOGRAMA INDICATIVO DE “HIDRANTE” | 3 | TERREO | AMBAS | 1 | 33.3% | Placa indicativa no subsolo técnico (ramal predial).
ppci-shp | 13 |  | PLACA FOTOLUMINESCENTE EM PVC (200x200x2mm) COM O PICTOGRAMA INDICATIVO DE “HIDRANTE” | 3 | LAZER | AMBAS | 1 | 33.3% | Placa indicativa na área social de lazer.
ppci-shp | 13 |  | PLACA FOTOLUMINESCENTE EM PVC (200x200x2mm) COM O PICTOGRAMA INDICATIVO DE “HIDRANTE” | 3 | COBERTURA | AMBAS | 1 | 33.4% | Placa indicativa na laje de cobertura.
ppci-shp | 14 |  | PLACA FOTOLUMINESCENTE EM PVC (200x200x2mm) COM O PICTOGRAMA INDICATIVO DE “MANGOTINHO” | 63 | TIPO | A | 25 | 39.7% | Placas de sinalização distribuídas nos pavimentos tipo da Torre A.
ppci-shp | 14 |  | PLACA FOTOLUMINESCENTE EM PVC (200x200x2mm) COM O PICTOGRAMA INDICATIVO DE “MANGOTINHO” | 63 | TIPO | B | 25 | 39.7% | Placas de sinalização distribuídas nos pavimentos tipo da Torre B.
ppci-shp | 14 |  | PLACA FOTOLUMINESCENTE EM PVC (200x200x2mm) COM O PICTOGRAMA INDICATIVO DE “MANGOTINHO” | 63 | G1 | A | 2 | 3.2% | Placa de sinalização na garagem G1, Torre A.
ppci-shp | 14 |  | PLACA FOTOLUMINESCENTE EM PVC (200x200x2mm) COM O PICTOGRAMA INDICATIVO DE “MANGOTINHO” | 63 | G1 | B | 2 | 3.2% | Placa de sinalização na garagem G1, Torre B.
ppci-shp | 14 |  | PLACA FOTOLUMINESCENTE EM PVC (200x200x2mm) COM O PICTOGRAMA INDICATIVO DE “MANGOTINHO” | 63 | TERREO | AMBAS | 3 | 4.8% | Placas de sinalização nos pontos de acesso e ramais do térreo.
ppci-shp | 14 |  | PLACA FOTOLUMINESCENTE EM PVC (200x200x2mm) COM O PICTOGRAMA INDICATIVO DE “MANGOTINHO” | 63 | LAZER | AMBAS | 2 | 3.2% | Placa de sinalização na área de lazer.
ppci-shp | 14 |  | PLACA FOTOLUMINESCENTE EM PVC (200x200x2mm) COM O PICTOGRAMA INDICATIVO DE “MANGOTINHO” | 63 | C_MAQ | AMBAS | 2 | 3.2% | Placa de sinalização na casa de máquinas.
ppci-shp | 14 |  | PLACA FOTOLUMINESCENTE EM PVC (200x200x2mm) COM O PICTOGRAMA INDICATIVO DE “MANGOTINHO” | 63 | COBERTURA | AMBAS | 2 | 3.2% | Placa de sinalização na cobertura.
ppci-shp | 15 |  | TÊ DE REDUÇÃO GALVANIZADO 2.1/2" X 1" | 3 | TERREO | AMBAS | 1 | 33.3% | Conexão de ramal principal no subsolo.
ppci-shp | 15 |  | TÊ DE REDUÇÃO GALVANIZADO 2.1/2" X 1" | 3 | LAZER | AMBAS | 1 | 33.3% | Conexão de ramal na área de lazer.
ppci-shp | 15 |  | TÊ DE REDUÇÃO GALVANIZADO 2.1/2" X 1" | 3 | C_MAQ | AMBAS | 1 | 33.4% | Conexão de ramal na casa de máquinas.
ppci-shp | 16 |  | NIPLE DUPLO GALVANIZADO MACHO/MACHO DE 2.1/2" | 67 | TIPO | A | 16 | 23.9% | Niple para conexões verticais e horizontais na Torre A (24 pav).
ppci-shp | 16 |  | NIPLE DUPLO GALVANIZADO MACHO/MACHO DE 2.1/2" | 67 | TIPO | B | 16 | 23.9% | Niple para conexões verticais e horizontais na Torre B (24 pav).
ppci-shp | 16 |  | NIPLE DUPLO GALVANIZADO MACHO/MACHO DE 2.1/2" | 67 | G1 | A | 5 | 7.5% | Niple para conexões na garagem G1, Torre A.
ppci-shp | 16 |  | NIPLE DUPLO GALVANIZADO MACHO/MACHO DE 2.1/2" | 67 | G1 | B | 5 | 7.5% | Niple para conexões na garagem G1, Torre B.
ppci-shp | 16 |  | NIPLE DUPLO GALVANIZADO MACHO/MACHO DE 2.1/2" | 67 | TERREO | AMBAS | 6 | 9% | Niple para conexões no subsolo técnico (ramais prediais).
ppci-shp | 16 |  | NIPLE DUPLO GALVANIZADO MACHO/MACHO DE 2.1/2" | 67 | LAZER | AMBAS | 6 | 9% | Niple para conexões na área de lazer.
ppci-shp | 16 |  | NIPLE DUPLO GALVANIZADO MACHO/MACHO DE 2.1/2" | 67 | C_MAQ | AMBAS | 10 | 15% | Niple para conexões na casa de máquinas e reservatórios.
ppci-shp | 16 |  | NIPLE DUPLO GALVANIZADO MACHO/MACHO DE 2.1/2" | 67 | COBERTURA | AMBAS | 3 | 4.5% | Niple para conexões na laje de cobertura.
ppci-shp | 17 |  | REGISTRO GLOBO ANGULAR 45° 2.1/2"- PN 16 | 67 | TIPO | A | 16 | 23.9% | Registro angular para mudança de direção do ramal na Torre A.
ppci-shp | 17 |  | REGISTRO GLOBO ANGULAR 45° 2.1/2"- PN 16 | 67 | TIPO | B | 16 | 23.9% | Registro angular para mudança de direção do ramal na Torre B.
ppci-shp | 17 |  | REGISTRO GLOBO ANGULAR 45° 2.1/2"- PN 16 | 67 | G1 | A | 5 | 7.5% | Registro angular para mudança de direção do ramal na garagem G1, Torre A.
ppci-shp | 17 |  | REGISTRO GLOBO ANGULAR 45° 2.1/2"- PN 16 | 67 | G1 | B | 5 | 7.5% | Registro angular para mudança de direção do ramal na garagem G1, Torre B.
ppci-shp | 17 |  | REGISTRO GLOBO ANGULAR 45° 2.1/2"- PN 16 | 67 | TERREO | AMBAS | 6 | 9% | Registro angular para mudança de direção do ramal no subsolo técnico.
ppci-shp | 17 |  | REGISTRO GLOBO ANGULAR 45° 2.1/2"- PN 16 | 67 | LAZER | AMBAS | 6 | 9% | Registro angular para mudança de direção do ramal na área de lazer.
ppci-shp | 17 |  | REGISTRO GLOBO ANGULAR 45° 2.1/2"- PN 16 | 67 | C_MAQ | AMBAS | 10 | 15% | Registro angular para mudança de direção do ramal na casa de máquinas.
ppci-shp | 17 |  | REGISTRO GLOBO ANGULAR 45° 2.1/2"- PN 16 | 67 | COBERTURA | AMBAS | 3 | 4.5% | Registro angular para mudança de direção do ramal na cobertura.
ppci-shp | 18 |  | REDUÇÃO FIXA STORZ 2.1/2'' PARA 1.1/2'' EM ALUMÍNIO | 67 | TIPO | A | 16 | 23.9% | Redução fixa para ramais secundários na Torre A.
ppci-shp | 18 |  | REDUÇÃO FIXA STORZ 2.1/2'' PARA 1.1/2'' EM ALUMÍNIO | 67 | TIPO | B | 16 | 23.9% | Redução fixa para ramais secundários na Torre B.
ppci-shp | 18 |  | REDUÇÃO FIXA STORZ 2.1/2'' PARA 1.1/2'' EM ALUMÍNIO | 67 | G1 | A | 5 | 7.5% | Redução fixa para ramais secundários na garagem G1, Torre A.
ppci-shp | 18 |  | REDUÇÃO FIXA STORZ 2.1/2'' PARA 1.1/2'' EM ALUMÍNIO | 67 | G1 | B | 5 | 7.5% | Redução fixa para ramais secundários na garagem G1, Torre B.
ppci-shp | 18 |  | REDUÇÃO FIXA STORZ 2.1/2'' PARA 1.1/2'' EM ALUMÍNIO | 67 | TERREO | AMBAS | 6 | 9% | Redução fixa para ramais secundários no subsolo técnico.
ppci-shp | 18 |  | REDUÇÃO FIXA STORZ 2.1/2'' PARA 1.1/2'' EM ALUMÍNIO | 67 | LAZER | AMBAS | 6 | 9% | Redução fixa para ramais secundários na área de lazer.
ppci-shp | 18 |  | REDUÇÃO FIXA STORZ 2.1/2'' PARA 1.1/2'' EM ALUMÍNIO | 67 | C_MAQ | AMBAS | 10 | 15% | Redução fixa para ramais secundários na casa de máquinas.
ppci-shp | 18 |  | REDUÇÃO FIXA STORZ 2.1/2'' PARA 1.1/2'' EM ALUMÍNIO | 67 | COBERTURA | AMBAS | 3 | 4.5% | Redução fixa para ramais secundários na cobertura.
ppci-shp | 19 |  | NIPLE DUPLO GALVANIZADO MACHO/MACHO DE 1" | 63 | TIPO | A | 25 | 39.7% | Niple para conexões verticais e horizontais na Torre A (24 pav).
ppci-shp | 19 |  | NIPLE DUPLO GALVANIZADO MACHO/MACHO DE 1" | 63 | TIPO | B | 25 | 39.7% | Niple para conexões verticais e horizontais na Torre B (24 pav).
ppci-shp | 19 |  | NIPLE DUPLO GALVANIZADO MACHO/MACHO DE 1" | 63 | G1 | A | 2 | 3.2% | Niple para conexões na garagem G1, Torre A.
ppci-shp | 19 |  | NIPLE DUPLO GALVANIZADO MACHO/MACHO DE 1" | 63 | G1 | B | 2 | 3.2% | Niple para conexões na garagem G1, Torre B.
ppci-shp | 19 |  | NIPLE DUPLO GALVANIZADO MACHO/MACHO DE 1" | 63 | TERREO | AMBAS | 3 | 4.8% | Niple para conexões no subsolo técnico (ramais prediais).
ppci-shp | 19 |  | NIPLE DUPLO GALVANIZADO MACHO/MACHO DE 1" | 63 | LAZER | AMBAS | 2 | 3.2% | Niple para conexões na área de lazer.
ppci-shp | 19 |  | NIPLE DUPLO GALVANIZADO MACHO/MACHO DE 1" | 63 | C_MAQ | AMBAS | 2 | 3.2% | Niple para conexões na casa de máquinas.
ppci-shp | 19 |  | NIPLE DUPLO GALVANIZADO MACHO/MACHO DE 1" | 63 | COBERTURA | AMBAS | 2 | 3.2% | Niple para conexões na laje de cobertura.
ppci-shp | 20 |  | VÁLVULA ESFERA MONOBLOCO 1" FÊMEA/FÊMEA | 63 | TIPO | A | 25 | 39.7% | Válvula de isolamento para ramais secundários na Torre A.
ppci-shp | 20 |  | VÁLVULA ESFERA MONOBLOCO 1" FÊMEA/FÊMEA | 63 | TIPO | B | 25 | 39.7% | Válvula de isolamento para ramais secundários na Torre B.
ppci-shp | 20 |  | VÁLVULA ESFERA MONOBLOCO 1" FÊMEA/FÊMEA | 63 | G1 | A | 2 | 3.2% | Válvula de isolamento na garagem G1, Torre A.
ppci-shp | 20 |  | VÁLVULA ESFERA MONOBLOCO 1" FÊMEA/FÊMEA | 63 | G1 | B | 2 | 3.2% | Válvula de isolamento na garagem G1, Torre B.
ppci-shp | 20 |  | VÁLVULA ESFERA MONOBLOCO 1" FÊMEA/FÊMEA | 63 | TERREO | AMBAS | 3 | 4.8% | Válvula de isolamento nos pontos de ramal predial no subsolo.
ppci-shp | 20 |  | VÁLVULA ESFERA MONOBLOCO 1" FÊMEA/FÊMEA | 63 | LAZER | AMBAS | 2 | 3.2% | Válvula de isolamento na área de lazer.
ppci-shp | 20 |  | VÁLVULA ESFERA MONOBLOCO 1" FÊMEA/FÊMEA | 63 | C_MAQ | AMBAS | 2 | 3.2% | Válvula de isolamento na casa de máquinas.
ppci-shp | 20 |  | VÁLVULA ESFERA MONOBLOCO 1" FÊMEA/FÊMEA | 63 | COBERTURA | AMBAS | 2 | 3.2% | Válvula de isolamento na laje de cobertura.
ppci-shp | 21 |  | MANGUEIRA SEMIRRIGIDA 1"X30m – P/ MANGOTINHO COM CONEXÃO DE ENTRADA EM ROSCA BSP 1", E ESGUICHO COM A INTERNA EM LATÃO | 63 | TIPO | A | 25 | 39.7% | Mangueiras para hidrantes nos pavimentos tipo da Torre A.
ppci-shp | 21 |  | MANGUEIRA SEMIRRIGIDA 1"X30m – P/ MANGOTINHO COM CONEXÃO DE ENTRADA EM ROSCA BSP 1", E ESGUICHO COM A INTERNA EM LATÃO | 63 | TIPO | B | 25 | 39.7% | Mangueiras para hidrantes nos pavimentos tipo da Torre B.
ppci-shp | 21 |  | MANGUEIRA SEMIRRIGIDA 1"X30m – P/ MANGOTINHO COM CONEXÃO DE ENTRADA EM ROSCA BSP 1", E ESGUICHO COM A INTERNA EM LATÃO | 63 | G1 | A | 2 | 3.2% | Mangueira para hidrante na garagem G1, Torre A.
ppci-shp | 21 |  | MANGUEIRA SEMIRRIGIDA 1"X30m – P/ MANGOTINHO COM CONEXÃO DE ENTRADA EM ROSCA BSP 1", E ESGUICHO COM A INTERNA EM LATÃO | 63 | G1 | B | 2 | 3.2% | Mangueira para hidrante na garagem G1, Torre B.
ppci-shp | 21 |  | MANGUEIRA SEMIRRIGIDA 1"X30m – P/ MANGOTINHO COM CONEXÃO DE ENTRADA EM ROSCA BSP 1", E ESGUICHO COM A INTERNA EM LATÃO | 63 | TERREO | AMBAS | 3 | 4.8% | Mangueiras para hidrantes nos pontos de acesso do térreo.
ppci-shp | 21 |  | MANGUEIRA SEMIRRIGIDA 1"X30m – P/ MANGOTINHO COM CONEXÃO DE ENTRADA EM ROSCA BSP 1", E ESGUICHO COM A INTERNA EM LATÃO | 63 | LAZER | AMBAS | 2 | 3.2% | Mangueira para hidrante na área de lazer.
ppci-shp | 21 |  | MANGUEIRA SEMIRRIGIDA 1"X30m – P/ MANGOTINHO COM CONEXÃO DE ENTRADA EM ROSCA BSP 1", E ESGUICHO COM A INTERNA EM LATÃO | 63 | C_MAQ | AMBAS | 2 | 3.2% | Mangueira para hidrante na casa de máquinas.
ppci-shp | 21 |  | MANGUEIRA SEMIRRIGIDA 1"X30m – P/ MANGOTINHO COM CONEXÃO DE ENTRADA EM ROSCA BSP 1", E ESGUICHO COM A INTERNA EM LATÃO | 63 | COBERTURA | AMBAS | 2 | 3.2% | Mangueira para hidrante na cobertura.
ppci-shp | 22 |  | SUPORTE FIXO P/ MANGOTINHO P/ MANGUEIRA DE 30m (COR BRANCA) | 63 | TIPO | A | 25 | 39.7% | Suporte fixo para mangotinhos nos pavimentos tipo da Torre A.
ppci-shp | 22 |  | SUPORTE FIXO P/ MANGOTINHO P/ MANGUEIRA DE 30m (COR BRANCA) | 63 | TIPO | B | 25 | 39.7% | Suporte fixo para mangotinhos nos pavimentos tipo da Torre B.
ppci-shp | 22 |  | SUPORTE FIXO P/ MANGOTINHO P/ MANGUEIRA DE 30m (COR BRANCA) | 63 | G1 | A | 2 | 3.2% | Suporte fixo para mangotinho na garagem G1, Torre A.
ppci-shp | 22 |  | SUPORTE FIXO P/ MANGOTINHO P/ MANGUEIRA DE 30m (COR BRANCA) | 63 | G1 | B | 2 | 3.2% | Suporte fixo para mangotinho na garagem G1, Torre B.
ppci-shp | 22 |  | SUPORTE FIXO P/ MANGOTINHO P/ MANGUEIRA DE 30m (COR BRANCA) | 63 | TERREO | AMBAS | 3 | 4.8% | Suporte fixo para mangotinhos nos pontos de acesso do térreo.
ppci-shp | 22 |  | SUPORTE FIXO P/ MANGOTINHO P/ MANGUEIRA DE 30m (COR BRANCA) | 63 | LAZER | AMBAS | 2 | 3.2% | Suporte fixo para mangotinho na área de lazer.
ppci-shp | 22 |  | SUPORTE FIXO P/ MANGOTINHO P/ MANGUEIRA DE 30m (COR BRANCA) | 63 | C_MAQ | AMBAS | 2 | 3.2% | Suporte fixo para mangotinho na casa de máquinas.
ppci-shp | 22 |  | SUPORTE FIXO P/ MANGOTINHO P/ MANGUEIRA DE 30m (COR BRANCA) | 63 | COBERTURA | AMBAS | 2 | 3.2% | Suporte fixo para mangotinho na cobertura.
ppci-shp | 23 |  | BUCHA 6MM SNYLON CINZA (P/ FIXAR SUPORTE DE MANGOTINHO) | 252 | TIPO | A | 98 | 39.2% | Buchas para fixação de suportes de mangotinhos na Torre A (24 pav).
ppci-shp | 23 |  | BUCHA 6MM SNYLON CINZA (P/ FIXAR SUPORTE DE MANGOTINHO) | 252 | TIPO | B | 98 | 39.2% | Buchas para fixação de suportes de mangotinhos na Torre B (24 pav).
ppci-shp | 23 |  | BUCHA 6MM SNYLON CINZA (P/ FIXAR SUPORTE DE MANGOTINHO) | 252 | G1 | A | 16 | 6.3% | Buchas para fixação de suportes na garagem G1, Torre A.
ppci-shp | 23 |  | BUCHA 6MM SNYLON CINZA (P/ FIXAR SUPORTE DE MANGOTINHO) | 252 | G1 | B | 16 | 6.3% | Buchas para fixação de suportes na garagem G1, Torre B.
ppci-shp | 23 |  | BUCHA 6MM SNYLON CINZA (P/ FIXAR SUPORTE DE MANGOTINHO) | 252 | TERREO | AMBAS | 16 | 6.3% | Buchas para fixação de suportes no subsolo técnico.
ppci-shp | 23 |  | BUCHA 6MM SNYLON CINZA (P/ FIXAR SUPORTE DE MANGOTINHO) | 252 | LAZER | AMBAS | 16 | 6.3% | Buchas para fixação de suportes na área de lazer.
ppci-shp | 23 |  | BUCHA 6MM SNYLON CINZA (P/ FIXAR SUPORTE DE MANGOTINHO) | 252 | C_MAQ | AMBAS | 16 | 6.3% | Buchas para fixação de suportes na casa de máquinas.
ppci-shp | 23 |  | BUCHA 6MM SNYLON CINZA (P/ FIXAR SUPORTE DE MANGOTINHO) | 252 | COBERTURA | AMBAS | 14 | 5.5% | Buchas para fixação de suportes na laje de cobertura.
ppci-shp | 24 |  | CHAVE STORZ EM ALUMÍNIO 1.1/2" X 2.1/2" | 67 | TIPO | A | 16 | 23.9% | Chave Storz para manutenção e acesso aos ramais na Torre A.
ppci-shp | 24 |  | CHAVE STORZ EM ALUMÍNIO 1.1/2" X 2.1/2" | 67 | TIPO | B | 16 | 23.9% | Chave Storz para manutenção e acesso aos ramais na Torre B.
ppci-shp | 24 |  | CHAVE STORZ EM ALUMÍNIO 1.1/2" X 2.1/2" | 67 | G1 | A | 5 | 7.5% | Chave Storz para manutenção e acesso aos ramais na garagem G1, Torre A.
ppci-shp | 24 |  | CHAVE STORZ EM ALUMÍNIO 1.1/2" X 2.1/2" | 67 | G1 | B | 5 | 7.5% | Chave Storz para manutenção e acesso aos ramais na garagem G1, Torre B.
ppci-shp | 24 |  | CHAVE STORZ EM ALUMÍNIO 1.1/2" X 2.1/2" | 67 | TERREO | AMBAS | 6 | 9% | Chave Storz para manutenção e acesso aos ramais no subsolo técnico.
ppci-shp | 24 |  | CHAVE STORZ EM ALUMÍNIO 1.1/2" X 2.1/2" | 67 | LAZER | AMBAS | 6 | 9% | Chave Storz para manutenção e acesso aos ramais na área de lazer.
ppci-shp | 24 |  | CHAVE STORZ EM ALUMÍNIO 1.1/2" X 2.1/2" | 67 | C_MAQ | AMBAS | 10 | 15% | Chave Storz para manutenção e acesso aos ramais na casa de máquinas.
ppci-shp | 24 |  | CHAVE STORZ EM ALUMÍNIO 1.1/2" X 2.1/2" | 67 | COBERTURA | AMBAS | 3 | 4.5% | Chave Storz para manutenção e acesso aos ramais na cobertura.
ppci-shp | 25 |  | NIPLE DUPLO GALVANIZADO MACHO/MACHO DE 2.1/2x1" | 60 | TIPO | A | 15 | 15% | Distribuição proporcional para a prumada vertical da Torre A (TIPO).
ppci-shp | 25 |  | NIPLE DUPLO GALVANIZADO MACHO/MACHO DE 2.1/2x1" | 60 | TIPO | B | 15 | 15% | Distribuição proporcional para a prumada vertical da Torre B (TIPO).
ppci-shp | 25 |  | NIPLE DUPLO GALVANIZADO MACHO/MACHO DE 2.1/2x1" | 60 | G1 | A | 3 | 3% | Distribuição proporcional para a prumada vertical da Torre A (G1).
ppci-shp | 25 |  | NIPLE DUPLO GALVANIZADO MACHO/MACHO DE 2.1/2x1" | 60 | G1 | B | 3 | 3% | Distribuição proporcional para a prumada vertical da Torre B (G1).
ppci-shp | 25 |  | NIPLE DUPLO GALVANIZADO MACHO/MACHO DE 2.1/2x1" | 60 | TERREO | A | 3 | 3% | Distribuição proporcional para a prumada vertical no subsolo (TERREO) da Torre A.
ppci-shp | 25 |  | NIPLE DUPLO GALVANIZADO MACHO/MACHO DE 2.1/2x1" | 60 | TERREO | B | 3 | 3% | Distribuição proporcional para a prumada vertical no subsolo (TERREO) da Torre B.
ppci-shp | 25 |  | NIPLE DUPLO GALVANIZADO MACHO/MACHO DE 2.1/2x1" | 60 | LAZER | A | 3 | 3% | Distribuição proporcional para a prumada vertical da Torre A (LAZER).
ppci-shp | 25 |  | NIPLE DUPLO GALVANIZADO MACHO/MACHO DE 2.1/2x1" | 60 | LAZER | B | 3 | 3% | Distribuição proporcional para a prumada vertical da Torre B (LAZER).
ppci-shp | 25 |  | NIPLE DUPLO GALVANIZADO MACHO/MACHO DE 2.1/2x1" | 60 | C_MAQ | A | 3 | 3% | Distribuição proporcional para a prumada vertical na Casa de Máquinas (C_MAQ) da Torre A.
ppci-shp | 25 |  | NIPLE DUPLO GALVANIZADO MACHO/MACHO DE 2.1/2x1" | 60 | C_MAQ | B | 3 | 3% | Distribuição proporcional para a prumada vertical na Casa de Máquinas (C_MAQ) da Torre B.
ppci-shp | 25 |  | NIPLE DUPLO GALVANIZADO MACHO/MACHO DE 2.1/2x1" | 60 | COBERTURA | A | 3 | 3% | Distribuição proporcional para a prumada vertical na Cobertura da Torre A.
ppci-shp | 25 |  | NIPLE DUPLO GALVANIZADO MACHO/MACHO DE 2.1/2x1" | 60 | COBERTURA | B | 3 | 3% | Distribuição proporcional para a prumada vertical na Cobertura da Torre B.
ppci-shp | 26 |  | TÊ P/ TUBO DE AÇO GALVANIZADO Ø2 1/2" | 151 | TIPO | A | 56 | 36.9% | Maior concentração de conexões para a prumada vertical da Torre A (TIPO).
ppci-shp | 26 |  | TÊ P/ TUBO DE AÇO GALVANIZADO Ø2 1/2" | 151 | TIPO | B | 55 | 36.4% | Maior concentração de conexões para a prumada vertical da Torre B (TIPO).
ppci-shp | 26 |  | TÊ P/ TUBO DE AÇO GALVANIZADO Ø2 1/2" | 151 | G1 | A | 10 | 6.6% | Distribuição para conexões da prumada vertical (G1-G5) da Torre A.
ppci-shp | 26 |  | TÊ P/ TUBO DE AÇO GALVANIZADO Ø2 1/2" | 151 | G1 | B | 10 | 6.6% | Distribuição para conexões da prumada vertical (G1-G5) da Torre B.
ppci-shp | 26 |  | TÊ P/ TUBO DE AÇO GALVANIZADO Ø2 1/2" | 151 | TERREO | A | 3 | 1.9% | Conexões na prumada vertical do subsolo (TERREO) da Torre A.
ppci-shp | 26 |  | TÊ P/ TUBO DE AÇO GALVANIZADO Ø2 1/2" | 151 | TERREO | B | 3 | 1.9% | Conexões na prumada vertical do subsolo (TERREO) da Torre B.
ppci-shp | 26 |  | TÊ P/ TUBO DE AÇO GALVANIZADO Ø2 1/2" | 151 | LAZER | A | 3 | 1.9% | Conexões na prumada vertical da Torre A (LAZER).
ppci-shp | 26 |  | TÊ P/ TUBO DE AÇO GALVANIZADO Ø2 1/2" | 151 | LAZER | B | 3 | 1.9% | Conexões na prumada vertical da Torre B (LAZER).
ppci-shp | 26 |  | TÊ P/ TUBO DE AÇO GALVANIZADO Ø2 1/2" | 151 | C_MAQ | A | 3 | 1.9% | Conexões na prumada vertical na Casa de Máquinas (C_MAQ) da Torre A.
ppci-shp | 26 |  | TÊ P/ TUBO DE AÇO GALVANIZADO Ø2 1/2" | 151 | C_MAQ | B | 3 | 1.9% | Conexões na prumada vertical na Casa de Máquinas (C_MAQ) da Torre B.
ppci-shp | 26 |  | TÊ P/ TUBO DE AÇO GALVANIZADO Ø2 1/2" | 151 | COBERTURA | A | 1 | 0.7% | Conexão na prumada vertical na Cobertura da Torre A.
ppci-shp | 26 |  | TÊ P/ TUBO DE AÇO GALVANIZADO Ø2 1/2" | 151 | COBERTURA | B | 1 | 0.7% | Conexão na prumada vertical na Cobertura da Torre B.
ppci-shp | 27 |  | “COTOVELO” P/ TUBO DE AÇO GALVANIZADO Ø2 1/2" | 117 | TIPO | A | 44 | 37.6% | Distribuição para conexões da prumada vertical da Torre A (TIPO).
ppci-shp | 27 |  | “COTOVELO” P/ TUBO DE AÇO GALVANIZADO Ø2 1/2" | 117 | TIPO | B | 39 | 33.3% | Distribuição para conexões da prumada vertical da Torre B (TIPO).
ppci-shp | 27 |  | “COTOVELO” P/ TUBO DE AÇO GALVANIZADO Ø2 1/2" | 117 | G1 | A | 6 | 5.1% | Distribuição para conexões da prumada vertical (G1-G5) da Torre A.
ppci-shp | 27 |  | “COTOVELO” P/ TUBO DE AÇO GALVANIZADO Ø2 1/2" | 117 | G1 | B | 6 | 5.1% | Distribuição para conexões da prumada vertical (G1-G5) da Torre B.
ppci-shp | 27 |  | “COTOVELO” P/ TUBO DE AÇO GALVANIZADO Ø2 1/2" | 117 | TERREO | A | 4 | 3.4% | Conexões na prumada vertical do subsolo (TERREO) da Torre A.
ppci-shp | 27 |  | “COTOVELO” P/ TUBO DE AÇO GALVANIZADO Ø2 1/2" | 117 | TERREO | B | 4 | 3.4% | Conexões na prumada vertical do subsolo (TERREO) da Torre B.
ppci-shp | 27 |  | “COTOVELO” P/ TUBO DE AÇO GALVANIZADO Ø2 1/2" | 117 | LAZER | A | 4 | 3.4% | Conexões na prumada vertical da Torre A (LAZER).
ppci-shp | 27 |  | “COTOVELO” P/ TUBO DE AÇO GALVANIZADO Ø2 1/2" | 117 | LAZER | B | 4 | 3.4% | Conexões na prumada vertical da Torre B (LAZER).
ppci-shp | 27 |  | “COTOVELO” P/ TUBO DE AÇO GALVANIZADO Ø2 1/2" | 117 | C_MAQ | A | 2 | 1.7% | Conexões na prumada vertical na Casa de Máquinas (C_MAQ) da Torre A.
ppci-shp | 27 |  | “COTOVELO” P/ TUBO DE AÇO GALVANIZADO Ø2 1/2" | 117 | C_MAQ | B | 2 | 1.7% | Conexões na prumada vertical na Casa de Máquinas (C_MAQ) da Torre B.
ppci-shp | 27 |  | “COTOVELO” P/ TUBO DE AÇO GALVANIZADO Ø2 1/2" | 117 | COBERTURA | A | 1 | 0.8% | Conexão na prumada vertical na Cobertura da Torre A.
ppci-shp | 27 |  | “COTOVELO” P/ TUBO DE AÇO GALVANIZADO Ø2 1/2" | 117 | COBERTURA | B | 1 | 0.8% | Conexão na prumada vertical na Cobertura da Torre B.
ppci-shp | 28 |  | REGISTRO DE GAVETA Ø2 1/2" | 16 | TIPO | A | 5 | 31.2% | Distribuição de registros de gaveta para os pavimentos tipo da Torre A (5 unidades).
ppci-shp | 28 |  | REGISTRO DE GAVETA Ø2 1/2" | 16 | G1 | A | 2 | 12.5% | Distribuição de registros de gaveta para as garagens (G1-G5) da Torre A (2 unidades).
ppci-shp | 28 |  | REGISTRO DE GAVETA Ø2 1/2" | 16 | TERREO | A | 1 | 6.2% | Registro de gaveta no subsolo técnico (TERREO) da Torre A.
ppci-shp | 28 |  | REGISTRO DE GAVETA Ø2 1/2" | 16 | TIPO | B | 3 | 18.8% | Distribuição de registros de gaveta para os pavimentos tipo da Torre B (3 unidades).
ppci-shp | 28 |  | REGISTRO DE GAVETA Ø2 1/2" | 16 | G1 | B | 2 | 12.5% | Distribuição de registros de gaveta para as garagens (G1-G5) da Torre B (2 unidades).
ppci-shp | 28 |  | REGISTRO DE GAVETA Ø2 1/2" | 16 | TERREO | B | 1 | 6.2% | Registro de gaveta no subsolo técnico (TERREO) da Torre B.
ppci-shp | 29 |  | 01 SKID DE MOTOBOMBAS P/ SISTEMA DE INCÊNDIO (MODELO: TP-IN02-E - HYDROSYSTEM). COM 01 BOMBA PRINCIPAL ELÉTRICA DE 5,0CV + 01 BOMBA ELÉTRICA RESERVA 5,0CV + VASO DE EXPANSÃO + PRESSOSTATOS E MANÔMETRO + MANIFOLD Ø2.1/2” (C/ REGISTROS NA ENTRADA E SAIDA + 02 VÁLVULAS DE RETENÇÃO) ENTRADA NA DIREITA e SAÍDA NA DIREITA + PAINEL ELÉTRICO INTEGRADO (INSTALADO NO LADO ESQUERDO DA PLATAFORMA). | 2 | C_MAQ | A | 1 | 50% | Skid de motobombas principal para a Torre A, localizado na Casa de Máquinas (C_MAQ).
ppci-shp | 29 |  | 01 SKID DE MOTOBOMBAS P/ SISTEMA DE INCÊNDIO (MODELO: TP-IN02-E - HYDROSYSTEM). COM 01 BOMBA PRINCIPAL ELÉTRICA DE 5,0CV + 01 BOMBA ELÉTRICA RESERVA 5,0CV + VASO DE EXPANSÃO + PRESSOSTATOS E MANÔMETRO + MANIFOLD Ø2.1/2” (C/ REGISTROS NA ENTRADA E SAIDA + 02 VÁLVULAS DE RETENÇÃO) ENTRADA NA DIREITA e SAÍDA NA DIREITA + PAINEL ELÉTRICO INTEGRADO (INSTALADO NO LADO ESQUERDO DA PLATAFORMA). | 2 | C_MAQ | B | 1 | 50% | Skid de motobombas principal para a Torre B, localizado na Casa de Máquinas (C_MAQ).
ppci-shp | 30 |  | VÁLVULA DE RETENÇÃO, MODELO 420 FP (PILOTADA) Ø2 1/2" | 2 | C_MAQ | A | 1 | 50% | Válvula de retenção para o sistema de incêndio da Torre A, localizada na Casa de Máquinas (C_MAQ).
ppci-shp | 30 |  | VÁLVULA DE RETENÇÃO, MODELO 420 FP (PILOTADA) Ø2 1/2" | 2 | C_MAQ | B | 1 | 50% | Válvula de retenção para o sistema de incêndio da Torre B, localizada na Casa de Máquinas (C_MAQ).

## Resumo
RESUMO - 07 PREVENTIVO INCENDIO CIVIL (complemento LM 348)
Lote LM348 - processado em 2026-04-15 03:33
Metrica | Valor
PDFs processados | 4
Total itens extraidos (flat) | 157
Itens distribuidos por pavimento | 458
Rateios detalhados (format A) | 458
AC Total Torre A+B (m2) | 36092
Benchmark mediana disciplina (R$/m2) | 22.5
Benchmark estimado (R$) | 812070
Distribuicao por pavimento
Pavimento | Torre | Itens
TERREO | A | 13
TERREO | B | 12
TERREO | AMBAS | 88
G1 | A | 15
G1 | B | 15
G1 | AMBAS | 9
G2 | A | 1
G2 | B | 1
G2 | AMBAS | 9
G3 | A | 1
G3 | B | 1
G3 | AMBAS | 9
G4 | A | 1
G4 | B | 1
G4 | AMBAS | 8
G5 | A | 1
G5 | B | 1
G5 | AMBAS | 8
LAZER | A | 4
LAZER | B | 5
LAZER | AMBAS | 38
TIPO | A | 41
TIPO | B | 41
TIPO | AMBAS | 29
C_MAQ | A | 6
C_MAQ | B | 6
C_MAQ | AMBAS | 65
COBERTURA | A | 4
COBERTURA | B | 4
COBERTURA | AMBAS | 15
NA | AMBAS | 6
PDFs processados
Slug | PDF origem | Formato | Docs | Itens
ppci-gerais | 348_LM - PPCI - rev.00_ELC - SISTEMA GERAIS.pdf | A | 1 | 13
ppci-igc | 348_LM - PPCI - rev.00_ELC - SISTEMA IGC.pdf | A | 1 | 93
ppci-mecanico | 348_LM - PPCI - rev.00_ELC - SISTEMA MECÂNICO.pdf | A | 1 | 21
ppci-shp | 348_LM - PPCI - rev.00_ELC - SISTEMA SHP.pdf | A | 1 | 30