## PPCI
|  | Projeto | Electra Towers
|  | Empresa | Thozen
|  | Origem | CTN-TZN_PCI_EX_000_QTD_R00
|  | Revisão | R00 - Jarvis 25/03/2026
PREVENÇÃO COMBATE INCÊNDIO
TORRE | PAVIMENTO | GRUPO/EAP | SUBGRUPO | Descrição | Quantidade | Repetição | Perda | Qte com perda | Unidade | Custo unitário | Custo Total | Torre | EAP | TÉRREO | GARAGEM 01 | GARAGEM 02 | GARAGEM 03 | GARAGEM 04 | GARAGEM 05 | LAZER | PAVIMENTO TIPO | CASA DE MÁQUINAS | PAVIMENTOS TÉCNICOS | CASA DE BOMBAS | TOTAL
TORRE A | TÉRREO | [10 empty] | TORRE A | SHP
|  | SHP | Sistema Hidráulico Preventivo (SHP) | Tubo de cobre Ø2" | 25 | 1 | 0 |  | m | 315 |  | TORRE A | HIDRANTE
|  | SHP | Sistema Hidráulico Preventivo (SHP) | Joelho 90° Cobre Ø2" | 2 | 1 | 0 |  | pç | 38 |  | TORRE A | EXTINTORES
|  | SHP | Sistema Hidráulico Preventivo (SHP) | Tê Cobre Ø2" | 1 | 1 | 0 |  | pç | 98 |  | TORRE A | SINALIZAÇÃO
|  | HIDRANTE | Sistema Hidráulico Preventivo (SHP) | Hidrante com Mangotinho 30m 60x100cm | 2 | 1 |  |  | pç | 1128 |  | TORRE A | BOMBAS
|  | EXTINTORES | Sistema Preventivo por Extintores | Extintor PQS 4Kg (2-A:20-B:C) | 5 | 1 |  |  | pç | 120 |  | TORRE B | SHP
|  | SINALIZAÇÃO | Sinalização de Abandono de Local (SAL) | Placa Indicativa - Número do Pavimento 200x100 mm | 1 | 1 |  |  | pç | 15 |  | TORRE B | HIDRANTE
|  | SINALIZAÇÃO | Sinalização de Abandono de Local (SAL) | Placa Indicativa - Elevador de Emergência 250x125 mm | 1 | 1 |  |  | pç | 15 |  | TORRE B | EXTINTORES
|  | SINALIZAÇÃO | Sinalização de Abandono de Local (SAL) | Placa Fotoluminescente E5 - Extintor de Incêndio | 3 | 1 |  |  | pç | 15 |  | TORRE B | SINALIZAÇÃO
TORRE A | GARAGEM 01 | [10 empty] | TORRE B | BOMBAS
|  | SHP | Sistema Hidráulico Preventivo (SHP) | Tubo de cobre Ø2" | 12 | 1 | 0 |  | m | 315 |  | GERAL | SHP
|  | SHP | Sistema Hidráulico Preventivo (SHP) | Joelho 90° Cobre Ø2" | 1 | 1 | 0 |  | pç | 38 |  | GERAL | HIDRANTE
|  | SHP | Sistema Hidráulico Preventivo (SHP) | Tê Cobre Ø2" | 1 | 1 | 0 |  | pç | 98 |  | GERAL | EXTINTORES
|  | HIDRANTE | Sistema Hidráulico Preventivo (SHP) | Hidrante com Mangotinho 30m 60x100cm | 1 | 1 |  |  | pç | 1128 |  | GERAL | SINALIZAÇÃO
|  | EXTINTORES | Sistema Preventivo por Extintores | Extintor PQS 4Kg (2-A:20-B:C) | 2 | 1 |  |  | pç | 120 |  | GERAL | BOMBAS
|  | SINALIZAÇÃO | Sinalização de Abandono de Local (SAL) | Placa Indicativa - Número do Pavimento 200x100 mm | 1 | 1 |  |  | pç | 15
|  | SINALIZAÇÃO | Sinalização de Abandono de Local (SAL) | Placa Indicativa - Elevador de Emergência 250x125 mm | 1 | 1 |  |  | pç | 15
TORRE A | GARAGEM 02
|  | SHP | Sistema Hidráulico Preventivo (SHP) | Tubo de cobre Ø2" | 8 | 1 | 0 |  | m | 315
|  | HIDRANTE | Sistema Hidráulico Preventivo (SHP) | Hidrante com Mangotinho 30m 60x100cm | 1 | 1 |  |  | pç | 1128
|  | EXTINTORES | Sistema Preventivo por Extintores | Extintor PQS 4Kg (2-A:20-B:C) | 2 | 1 |  |  | pç | 120
|  | SINALIZAÇÃO | Sinalização de Abandono de Local (SAL) | Placa Indicativa - Número do Pavimento 200x100 mm | 1 | 1 |  |  | pç | 15
|  | SINALIZAÇÃO | Sinalização de Abandono de Local (SAL) | Placa Indicativa - Elevador de Emergência 250x125 mm | 1 | 1 |  |  | pç | 15
TORRE A | GARAGEM 03
|  | SHP | Sistema Hidráulico Preventivo (SHP) | Tubo de cobre Ø2" | 8 | 1 | 0 |  | m | 315
|  | HIDRANTE | Sistema Hidráulico Preventivo (SHP) | Hidrante com Mangotinho 30m 60x100cm | 1 | 1 |  |  | pç | 1128
|  | EXTINTORES | Sistema Preventivo por Extintores | Extintor PQS 4Kg (2-A:20-B:C) | 2 | 1 |  |  | pç | 120
|  | SINALIZAÇÃO | Sinalização de Abandono de Local (SAL) | Placa Indicativa - Número do Pavimento 200x100 mm | 1 | 1 |  |  | pç | 15
|  | SINALIZAÇÃO | Sinalização de Abandono de Local (SAL) | Placa Indicativa - Elevador de Emergência 250x125 mm | 1 | 1 |  |  | pç | 15
TORRE A | GARAGEM 04
|  | SHP | Sistema Hidráulico Preventivo (SHP) | Tubo de cobre Ø2" | 8 | 1 | 0 |  | m | 315
|  | HIDRANTE | Sistema Hidráulico Preventivo (SHP) | Hidrante com Mangotinho 30m 60x100cm | 1 | 1 |  |  | pç | 1128
|  | EXTINTORES | Sistema Preventivo por Extintores | Extintor PQS 4Kg (2-A:20-B:C) | 2 | 1 |  |  | pç | 120
|  | SINALIZAÇÃO | Sinalização de Abandono de Local (SAL) | Placa Indicativa - Número do Pavimento 200x100 mm | 1 | 1 |  |  | pç | 15
|  | SINALIZAÇÃO | Sinalização de Abandono de Local (SAL) | Placa Indicativa - Elevador de Emergência 250x125 mm | 1 | 1 |  |  | pç | 15
TORRE A | GARAGEM 05
|  | SHP | Sistema Hidráulico Preventivo (SHP) | Tubo de cobre Ø2" | 15 | 1 | 0 |  | m | 315
|  | SHP | Sistema Hidráulico Preventivo (SHP) | Joelho 90° Cobre Ø2" | 1 | 1 | 0 |  | pç | 38
|  | SHP | Sistema Hidráulico Preventivo (SHP) | Tê Cobre Ø2" | 1 | 1 | 0 |  | pç | 98
|  | HIDRANTE | Sistema Hidráulico Preventivo (SHP) | Hidrante com Mangotinho 30m 60x100cm | 1 | 1 |  |  | pç | 1128
|  | EXTINTORES | Sistema Preventivo por Extintores | Extintor PQS 4Kg (2-A:20-B:C) | 2 | 1 |  |  | pç | 120
|  | SINALIZAÇÃO | Sinalização de Abandono de Local (SAL) | Placa Indicativa - Número do Pavimento 200x100 mm | 1 | 1 |  |  | pç | 15
|  | SINALIZAÇÃO | Sinalização de Abandono de Local (SAL) | Placa Indicativa - Elevador de Emergência 250x125 mm | 1 | 1 |  |  | pç | 15
TORRE A | LAZER
|  | SHP | Sistema Hidráulico Preventivo (SHP) | Tubo de cobre Ø2" | 10 | 1 | 0 |  | m | 315
|  | SHP | Sistema Hidráulico Preventivo (SHP) | Joelho 90° Cobre Ø2" | 1 | 1 | 0 |  | pç | 38
|  | SHP | Sistema Hidráulico Preventivo (SHP) | Tê Cobre Ø2" | 1 | 1 | 0 |  | pç | 98
|  | HIDRANTE | Sistema Hidráulico Preventivo (SHP) | Hidrante com Mangotinho 30m 60x100cm | 2 | 1 |  |  | pç | 1128
|  | EXTINTORES | Sistema Preventivo por Extintores | Extintor PQS 4Kg (2-A:20-B:C) | 2 | 1 |  |  | pç | 120
|  | SINALIZAÇÃO | Sinalização de Abandono de Local (SAL) | Placa Indicativa - Número do Pavimento 200x100 mm | 1 | 1 |  |  | pç | 15
|  | SINALIZAÇÃO | Sinalização de Abandono de Local (SAL) | Placa Indicativa - Elevador de Emergência 250x125 mm | 1 | 1 |  |  | pç | 15
TORRE A | PAVIMENTO TIPO
|  | SHP | Sistema Hidráulico Preventivo (SHP) | Tubo de cobre Ø2" | 3.15 | 24 | 0 |  | m | 315
|  | SHP | Sistema Hidráulico Preventivo (SHP) | Tê Cobre Ø2" | 1 | 24 | 0 |  | pç | 98
|  | HIDRANTE | Sistema Hidráulico Preventivo (SHP) | Hidrante com Mangotinho 30m 60x100cm | 1 | 24 |  |  | pç | 1128
|  | EXTINTORES | Sistema Preventivo por Extintores | Extintor PQS 4Kg (2-A:20-B:C) | 2 | 24 |  |  | pç | 120
|  | SINALIZAÇÃO | Sinalização de Abandono de Local (SAL) | Placa Indicativa - Número do Pavimento 200x100 mm | 1 | 24 |  |  | pç | 15
|  | SINALIZAÇÃO | Sinalização de Abandono de Local (SAL) | Placa Indicativa - Elevador de Emergência 250x125 mm | 1 | 24 |  |  | pç | 15
TORRE A | CASA DE MÁQUINAS
|  | SHP | Sistema Hidráulico Preventivo (SHP) | Tubo de cobre Ø2" | 45 | 1 | 0 |  | m | 315
|  | SHP | Sistema Hidráulico Preventivo (SHP) | Joelho 90° Cobre Ø2" | 3 | 1 | 0 |  | pç | 38
|  | SHP | Sistema Hidráulico Preventivo (SHP) | Tê Cobre Ø2" | 2 | 1 | 0 |  | pç | 98
|  | EXTINTORES | Sistema Preventivo por Extintores | Extintor PQS 4Kg (2-A:20-B:C) | 1 | 1 |  |  | pç | 120
|  | EXTINTORES | Sistema Preventivo por Extintores | Extintor CO2 6kg (5-B:C) | 3 | 1 |  |  | pç | 550
|  | SINALIZAÇÃO | Sinalização de Abandono de Local (SAL) | Placa Indicativa - Número do Pavimento 200x100 mm | 1 | 1 |  |  | pç | 15
|  | SINALIZAÇÃO | Sinalização de Abandono de Local (SAL) | Placa Indicativa - Elevador de Emergência 250x125 mm | 1 | 1 |  |  | pç | 15
|  | SINALIZAÇÃO | Sinalização de Abandono de Local (SAL) | Placa Fotoluminescente E5 - Extintor de Incêndio | 2 | 1 |  |  | pç | 15
TORRE A | PAVIMENTOS TÉCNICOS
|  | SHP | Sistema Hidráulico Preventivo (SHP) | Tubo de cobre Ø2" | 15 | 1 | 0 |  | m | 315
|  | SHP | Sistema Hidráulico Preventivo (SHP) | Joelho 90° Cobre Ø2" | 1 | 1 | 0 |  | pç | 38
TORRE B | TÉRREO
|  | SHP | Sistema Hidráulico Preventivo (SHP) | Tubo de cobre Ø2" | 35 | 1 | 0 |  | m | 315
|  | SHP | Sistema Hidráulico Preventivo (SHP) | Joelho 90° Cobre Ø2" | 4 | 1 | 0 |  | pç | 38
|  | SHP | Sistema Hidráulico Preventivo (SHP) | Tê Cobre Ø2" | 3 | 1 | 0 |  | pç | 98
|  | HIDRANTE | Sistema Hidráulico Preventivo (SHP) | Hidrante com Mangotinho 30m 60x100cm | 3 | 1 |  |  | pç | 1128
|  | EXTINTORES | Sistema Preventivo por Extintores | Extintor PQS 4Kg (2-A:20-B:C) | 6 | 1 |  |  | pç | 120
|  | EXTINTORES | Sistema Preventivo por Extintores | Extintor CO2 6kg (5-B:C) | 2 | 1 |  |  | pç | 550
|  | SINALIZAÇÃO | Sinalização de Abandono de Local (SAL) | Placa Indicativa - Número do Pavimento 200x100 mm | 1 | 1 |  |  | pç | 15
|  | SINALIZAÇÃO | Sinalização de Abandono de Local (SAL) | Placa Indicativa - Elevador de Emergência 250x125 mm | 1 | 1 |  |  | pç | 15
|  | SINALIZAÇÃO | Sinalização de Abandono de Local (SAL) | Placa Fotoluminescente E5 - Extintor de Incêndio | 6 | 1 |  |  | pç | 15
TORRE B | GARAGEM 01
|  | SHP | Sistema Hidráulico Preventivo (SHP) | Tubo de cobre Ø2" | 8 | 1 | 0 |  | m | 315
|  | SHP | Sistema Hidráulico Preventivo (SHP) | Joelho 90° Cobre Ø2" | 1 | 1 | 0 |  | pç | 38
|  | SHP | Sistema Hidráulico Preventivo (SHP) | Tê Cobre Ø2" | 1 | 1 | 0 |  | pç | 98
|  | HIDRANTE | Sistema Hidráulico Preventivo (SHP) | Hidrante com Mangotinho 30m 60x100cm | 1 | 1 |  |  | pç | 1128
|  | EXTINTORES | Sistema Preventivo por Extintores | Extintor PQS 4Kg (2-A:20-B:C) | 2 | 1 |  |  | pç | 120
|  | SINALIZAÇÃO | Sinalização de Abandono de Local (SAL) | Placa Indicativa - Número do Pavimento 200x100 mm | 1 | 1 |  |  | pç | 15
|  | SINALIZAÇÃO | Sinalização de Abandono de Local (SAL) | Placa Indicativa - Elevador de Emergência 250x125 mm | 1 | 1 |  |  | pç | 15
TORRE B | GARAGEM 02
|  | SHP | Sistema Hidráulico Preventivo (SHP) | Tubo de cobre Ø2" | 8 | 1 | 0 |  | m | 315
|  | SHP | Sistema Hidráulico Preventivo (SHP) | Tê Cobre Ø2" | 1 | 1 | 0 |  | pç | 98
|  | HIDRANTE | Sistema Hidráulico Preventivo (SHP) | Hidrante com Mangotinho 30m 60x100cm | 1 | 1 |  |  | pç | 1128
|  | EXTINTORES | Sistema Preventivo por Extintores | Extintor PQS 4Kg (2-A:20-B:C) | 2 | 1 |  |  | pç | 120
|  | SINALIZAÇÃO | Sinalização de Abandono de Local (SAL) | Placa Indicativa - Número do Pavimento 200x100 mm | 1 | 1 |  |  | pç | 15
|  | SINALIZAÇÃO | Sinalização de Abandono de Local (SAL) | Placa Indicativa - Elevador de Emergência 250x125 mm | 1 | 1 |  |  | pç | 15
TORRE B | GARAGEM 03
|  | SHP | Sistema Hidráulico Preventivo (SHP) | Tubo de cobre Ø2" | 8 | 1 | 0 |  | m | 315
|  | SHP | Sistema Hidráulico Preventivo (SHP) | Tê Cobre Ø2" | 1 | 1 | 0 |  | pç | 98
|  | HIDRANTE | Sistema Hidráulico Preventivo (SHP) | Hidrante com Mangotinho 30m 60x100cm | 1 | 1 |  |  | pç | 1128
|  | EXTINTORES | Sistema Preventivo por Extintores | Extintor PQS 4Kg (2-A:20-B:C) | 2 | 1 |  |  | pç | 120
|  | SINALIZAÇÃO | Sinalização de Abandono de Local (SAL) | Placa Indicativa - Número do Pavimento 200x100 mm | 1 | 1 |  |  | pç | 15
|  | SINALIZAÇÃO | Sinalização de Abandono de Local (SAL) | Placa Indicativa - Elevador de Emergência 250x125 mm | 1 | 1 |  |  | pç | 15
TORRE B | GARAGEM 04
|  | SHP | Sistema Hidráulico Preventivo (SHP) | Tubo de cobre Ø2" | 8 | 1 | 0 |  | m | 315
|  | SHP | Sistema Hidráulico Preventivo (SHP) | Tê Cobre Ø2" | 1 | 1 | 0 |  | pç | 98
|  | HIDRANTE | Sistema Hidráulico Preventivo (SHP) | Hidrante com Mangotinho 30m 60x100cm | 1 | 1 |  |  | pç | 1128
|  | EXTINTORES | Sistema Preventivo por Extintores | Extintor PQS 4Kg (2-A:20-B:C) | 2 | 1 |  |  | pç | 120
|  | SINALIZAÇÃO | Sinalização de Abandono de Local (SAL) | Placa Indicativa - Número do Pavimento 200x100 mm | 1 | 1 |  |  | pç | 15
|  | SINALIZAÇÃO | Sinalização de Abandono de Local (SAL) | Placa Indicativa - Elevador de Emergência 250x125 mm | 1 | 1 |  |  | pç | 15
TORRE B | GARAGEM 05
|  | SHP | Sistema Hidráulico Preventivo (SHP) | Tubo de cobre Ø2" | 8 | 1 | 0 |  | m | 315
|  | SHP | Sistema Hidráulico Preventivo (SHP) | Tê Cobre Ø2" | 1 | 1 | 0 |  | pç | 98
|  | HIDRANTE | Sistema Hidráulico Preventivo (SHP) | Hidrante com Mangotinho 30m 60x100cm | 1 | 1 |  |  | pç | 1128
|  | EXTINTORES | Sistema Preventivo por Extintores | Extintor PQS 4Kg (2-A:20-B:C) | 2 | 1 |  |  | pç | 120
|  | SINALIZAÇÃO | Sinalização de Abandono de Local (SAL) | Placa Indicativa - Número do Pavimento 200x100 mm | 1 | 1 |  |  | pç | 15
|  | SINALIZAÇÃO | Sinalização de Abandono de Local (SAL) | Placa Indicativa - Elevador de Emergência 250x125 mm | 1 | 1 |  |  | pç | 15
TORRE B | LAZER
|  | SHP | Sistema Hidráulico Preventivo (SHP) | Tubo de cobre Ø2" | 10 | 1 | 0 |  | m | 315
|  | SHP | Sistema Hidráulico Preventivo (SHP) | Joelho 90° Cobre Ø2" | 1 | 1 | 0 |  | pç | 38
|  | SHP | Sistema Hidráulico Preventivo (SHP) | Tê Cobre Ø2" | 1 | 1 | 0 |  | pç | 98
|  | HIDRANTE | Sistema Hidráulico Preventivo (SHP) | Hidrante com Mangotinho 30m 60x100cm | 2 | 1 |  |  | pç | 1128
|  | EXTINTORES | Sistema Preventivo por Extintores | Extintor PQS 4Kg (2-A:20-B:C) | 2 | 1 |  |  | pç | 120
|  | SINALIZAÇÃO | Sinalização de Abandono de Local (SAL) | Placa Indicativa - Número do Pavimento 200x100 mm | 1 | 1 |  |  | pç | 15
|  | SINALIZAÇÃO | Sinalização de Abandono de Local (SAL) | Placa Indicativa - Elevador de Emergência 250x125 mm | 1 | 1 |  |  | pç | 15
TORRE B | PAVIMENTO TIPO
|  | SHP | Sistema Hidráulico Preventivo (SHP) | Tubo de cobre Ø2" | 3.15 | 24 | 0 |  | m | 315
|  | SHP | Sistema Hidráulico Preventivo (SHP) | Tê Cobre Ø2" | 1 | 24 | 0 |  | pç | 98
|  | HIDRANTE | Sistema Hidráulico Preventivo (SHP) | Hidrante com Mangotinho 30m 60x100cm | 1 | 24 |  |  | pç | 1128
|  | EXTINTORES | Sistema Preventivo por Extintores | Extintor PQS 4Kg (2-A:20-B:C) | 2 | 24 |  |  | pç | 120
|  | SINALIZAÇÃO | Sinalização de Abandono de Local (SAL) | Placa Indicativa - Número do Pavimento 200x100 mm | 1 | 24 |  |  | pç | 15
|  | SINALIZAÇÃO | Sinalização de Abandono de Local (SAL) | Placa Indicativa - Elevador de Emergência 250x125 mm | 1 | 24 |  |  | pç | 15
TORRE B | CASA DE MÁQUINAS
|  | SHP | Sistema Hidráulico Preventivo (SHP) | Tubo de cobre Ø2" | 25 | 1 | 0 |  | m | 315
|  | SHP | Sistema Hidráulico Preventivo (SHP) | Joelho 90° Cobre Ø2" | 2 | 1 | 0 |  | pç | 38
|  | SHP | Sistema Hidráulico Preventivo (SHP) | Tê Cobre Ø2" | 1 | 1 | 0 |  | pç | 98
|  | EXTINTORES | Sistema Preventivo por Extintores | Extintor PQS 4Kg (2-A:20-B:C) | 1 | 1 |  |  | pç | 120
|  | EXTINTORES | Sistema Preventivo por Extintores | Extintor CO2 6kg (5-B:C) | 2 | 1 |  |  | pç | 550
|  | SINALIZAÇÃO | Sinalização de Abandono de Local (SAL) | Placa Indicativa - Número do Pavimento 200x100 mm | 1 | 1 |  |  | pç | 15
|  | SINALIZAÇÃO | Sinalização de Abandono de Local (SAL) | Placa Indicativa - Elevador de Emergência 250x125 mm | 1 | 1 |  |  | pç | 15
|  | SINALIZAÇÃO | Sinalização de Abandono de Local (SAL) | Placa Fotoluminescente E5 - Extintor de Incêndio | 1 | 1 |  |  | pç | 15
GERAL | CASA DE BOMBAS
|  | BOMBAS | Bombas - levantado conforme projeto | Bomba de Incêndio Schneider Bpi-22 R 2 1/2 7,5 CV Trifásica 4 Voltagens | 2 | 1 | 0 |  | pç | 4380
|  | HIDRANTE | Sistema Hidráulico Preventivo (SHP) | Hidrante de Recalque de Parede 30x40cm | 2 | 1 |  |  | pç | 650
TOTAL:
⚠️ OBSERVAÇÕES:
1. Metragem de tubulação ESTIMADA com base na Elizabeth II (proporcionalmente) — a extração do IFC resultou em apenas 67,26m (subestimada)
2. Material real do Electra é ferro galvanizado vermelho — PUs do template (cobre) usados como referência
3. Bombas e reservatórios NÃO identificados nos IFCs — dados estimados conforme template Elizabeth II
4. Quantitativos de hidrantes, extintores e placas extraídos dos IFCs PCI rev.01