## PPCI
|  | Projeto | Electra Towers
|  | Empresa | Thozen
|  | Origem | CTN-TZN_PCI_EX_000_QTD_R03
|  | Revisão | R03 - Jarvis 25/03/2026
PREVENÇÃO COMBATE INCÊNDIO
UC | PAVIMENTO | GRUPO/EAP | SUBGRUPO | Descrição | Quantidade | Repetição | Perda | Qte com perda | Unidade | Custo unitário | Custo Total
EMBASAMENTO | TÉRREO
EMBASAMENTO | TÉRREO | SHP | Sistema Hidráulico Preventivo (SHP) | Tubo de cobre Ø2" | 60 | 1 | 0 |  | m | 315
EMBASAMENTO | TÉRREO | SHP | Sistema Hidráulico Preventivo (SHP) | Joelho 90° Cobre Ø2" | 6 | 1 | 0 |  | pç | 38
EMBASAMENTO | TÉRREO | SHP | Sistema Hidráulico Preventivo (SHP) | Tê Cobre Ø2" | 4 | 1 | 0 |  | pç | 98
EMBASAMENTO | TÉRREO | HIDRANTE | Sistema Hidráulico Preventivo (SHP) | Hidrante com Mangotinho 30m 60x100cm | 5 | 1 | 0 |  | pç | 1128
EMBASAMENTO | TÉRREO | EXTINTORES | Sistema Preventivo por Extintores | Extintor PQS 4Kg (2-A:20-B:C) | 11 | 1 | 0 |  | pç | 120
EMBASAMENTO | TÉRREO | EXTINTORES | Sistema Preventivo por Extintores | Extintor CO2 6kg (5-B:C) | 2 | 1 | 0 |  | pç | 550
EMBASAMENTO | TÉRREO | SINALIZAÇÃO | Sinalização de Abandono de Local (SAL) | Placa Indicativa - Número do Pavimento 200x100 mm | 2 | 1 | 0 |  | pç | 15
EMBASAMENTO | TÉRREO | SINALIZAÇÃO | Sinalização de Abandono de Local (SAL) | Placa Indicativa - Elevador de Emergência 250x125 mm | 2 | 1 | 0 |  | pç | 15
EMBASAMENTO | TÉRREO | SINALIZAÇÃO | Sinalização de Abandono de Local (SAL) | Placa Fotoluminescente E5 - Extintor de Incêndio | 9 | 1 | 0 |  | pç | 15
EMBASAMENTO | TÉRREO | SINALIZAÇÃO | Sinalização de Abandono de Local (SAL) | Placa de sinalização de emergência fotoluminescente (rota de fuga) | 11 | 1 | 0 |  | pç | 15
EMBASAMENTO | TÉRREO | ALARME DE INCÊNDIO | Sistema de Alarme e Detecção de Incêndio | Luminária de emergência autônoma LED | 41 | 1 | 0 |  | pç | 45
EMBASAMENTO | TÉRREO | ALARME DE INCÊNDIO | Sistema de Alarme e Detecção de Incêndio | Sirene/Campainha de alarme de incêndio | 13 | 1 | 0 |  | pç | 85
Subtotal TÉRREO
EMBASAMENTO | GARAGEM 01
EMBASAMENTO | GARAGEM 01 | SHP | Sistema Hidráulico Preventivo (SHP) | Tubo de cobre Ø2" | 20 | 1 | 0 |  | m | 315
EMBASAMENTO | GARAGEM 01 | SHP | Sistema Hidráulico Preventivo (SHP) | Joelho 90° Cobre Ø2" | 2 | 1 | 0 |  | pç | 38
EMBASAMENTO | GARAGEM 01 | SHP | Sistema Hidráulico Preventivo (SHP) | Tê Cobre Ø2" | 2 | 1 | 0 |  | pç | 98
EMBASAMENTO | GARAGEM 01 | HIDRANTE | Sistema Hidráulico Preventivo (SHP) | Hidrante com Mangotinho 30m 60x100cm | 2 | 1 | 0 |  | pç | 1128
EMBASAMENTO | GARAGEM 01 | EXTINTORES | Sistema Preventivo por Extintores | Extintor PQS 4Kg (2-A:20-B:C) | 4 | 1 | 0 |  | pç | 120
EMBASAMENTO | GARAGEM 01 | SINALIZAÇÃO | Sinalização de Abandono de Local (SAL) | Placa Indicativa - Número do Pavimento 200x100 mm | 2 | 1 | 0 |  | pç | 15
EMBASAMENTO | GARAGEM 01 | SINALIZAÇÃO | Sinalização de Abandono de Local (SAL) | Placa Indicativa - Elevador de Emergência 250x125 mm | 2 | 1 | 0 |  | pç | 15
EMBASAMENTO | GARAGEM 01 | SINALIZAÇÃO | Sinalização de Abandono de Local (SAL) | Placa Fotoluminescente E5 - Extintor de Incêndio | 4 | 1 | 0 |  | pç | 15
EMBASAMENTO | GARAGEM 01 | SINALIZAÇÃO | Sinalização de Abandono de Local (SAL) | Placa de sinalização de emergência fotoluminescente (rota de fuga) | 2 | 1 | 0 |  | pç | 15
EMBASAMENTO | GARAGEM 01 | ALARME DE INCÊNDIO | Sistema de Alarme e Detecção de Incêndio | Luminária de emergência autônoma LED | 37 | 1 | 0 |  | pç | 45
EMBASAMENTO | GARAGEM 01 | ALARME DE INCÊNDIO | Sistema de Alarme e Detecção de Incêndio | Sirene/Campainha de alarme de incêndio | 5 | 1 | 0 |  | pç | 85
Subtotal GARAGEM 01
EMBASAMENTO | GARAGEM 02
EMBASAMENTO | GARAGEM 02 | SHP | Sistema Hidráulico Preventivo (SHP) | Tubo de cobre Ø2" | 16 | 1 | 0 |  | m | 315
EMBASAMENTO | GARAGEM 02 | SHP | Sistema Hidráulico Preventivo (SHP) | Tê Cobre Ø2" | 1 | 1 | 0 |  | pç | 98
EMBASAMENTO | GARAGEM 02 | HIDRANTE | Sistema Hidráulico Preventivo (SHP) | Hidrante com Mangotinho 30m 60x100cm | 2 | 1 | 0 |  | pç | 1128
EMBASAMENTO | GARAGEM 02 | EXTINTORES | Sistema Preventivo por Extintores | Extintor PQS 4Kg (2-A:20-B:C) | 4 | 1 | 0 |  | pç | 120
EMBASAMENTO | GARAGEM 02 | SINALIZAÇÃO | Sinalização de Abandono de Local (SAL) | Placa Indicativa - Número do Pavimento 200x100 mm | 2 | 1 | 0 |  | pç | 15
EMBASAMENTO | GARAGEM 02 | SINALIZAÇÃO | Sinalização de Abandono de Local (SAL) | Placa Indicativa - Elevador de Emergência 250x125 mm | 2 | 1 | 0 |  | pç | 15
EMBASAMENTO | GARAGEM 02 | SINALIZAÇÃO | Sinalização de Abandono de Local (SAL) | Placa Fotoluminescente E5 - Extintor de Incêndio | 4 | 1 | 0 |  | pç | 15
EMBASAMENTO | GARAGEM 02 | SINALIZAÇÃO | Sinalização de Abandono de Local (SAL) | Placa de sinalização de emergência fotoluminescente (rota de fuga) | 2 | 1 | 0 |  | pç | 15
EMBASAMENTO | GARAGEM 02 | ALARME DE INCÊNDIO | Sistema de Alarme e Detecção de Incêndio | Luminária de emergência autônoma LED | 36 | 1 | 0 |  | pç | 45
EMBASAMENTO | GARAGEM 02 | ALARME DE INCÊNDIO | Sistema de Alarme e Detecção de Incêndio | Sirene/Campainha de alarme de incêndio | 5 | 1 | 0 |  | pç | 85
Subtotal GARAGEM 02
EMBASAMENTO | GARAGEM 03
EMBASAMENTO | GARAGEM 03 | SHP | Sistema Hidráulico Preventivo (SHP) | Tubo de cobre Ø2" | 16 | 1 | 0 |  | m | 315
EMBASAMENTO | GARAGEM 03 | SHP | Sistema Hidráulico Preventivo (SHP) | Tê Cobre Ø2" | 1 | 1 | 0 |  | pç | 98
EMBASAMENTO | GARAGEM 03 | HIDRANTE | Sistema Hidráulico Preventivo (SHP) | Hidrante com Mangotinho 30m 60x100cm | 2 | 1 | 0 |  | pç | 1128
EMBASAMENTO | GARAGEM 03 | EXTINTORES | Sistema Preventivo por Extintores | Extintor PQS 4Kg (2-A:20-B:C) | 4 | 1 | 0 |  | pç | 120
EMBASAMENTO | GARAGEM 03 | SINALIZAÇÃO | Sinalização de Abandono de Local (SAL) | Placa Indicativa - Número do Pavimento 200x100 mm | 2 | 1 | 0 |  | pç | 15
EMBASAMENTO | GARAGEM 03 | SINALIZAÇÃO | Sinalização de Abandono de Local (SAL) | Placa Indicativa - Elevador de Emergência 250x125 mm | 2 | 1 | 0 |  | pç | 15
EMBASAMENTO | GARAGEM 03 | SINALIZAÇÃO | Sinalização de Abandono de Local (SAL) | Placa Fotoluminescente E5 - Extintor de Incêndio | 4 | 1 | 0 |  | pç | 15
EMBASAMENTO | GARAGEM 03 | SINALIZAÇÃO | Sinalização de Abandono de Local (SAL) | Placa de sinalização de emergência fotoluminescente (rota de fuga) | 2 | 1 | 0 |  | pç | 15
EMBASAMENTO | GARAGEM 03 | ALARME DE INCÊNDIO | Sistema de Alarme e Detecção de Incêndio | Luminária de emergência autônoma LED | 36 | 1 | 0 |  | pç | 45
EMBASAMENTO | GARAGEM 03 | ALARME DE INCÊNDIO | Sistema de Alarme e Detecção de Incêndio | Sirene/Campainha de alarme de incêndio | 5 | 1 | 0 |  | pç | 85
Subtotal GARAGEM 03
EMBASAMENTO | GARAGEM 04
EMBASAMENTO | GARAGEM 04 | SHP | Sistema Hidráulico Preventivo (SHP) | Tubo de cobre Ø2" | 16 | 1 | 0 |  | m | 315
EMBASAMENTO | GARAGEM 04 | SHP | Sistema Hidráulico Preventivo (SHP) | Tê Cobre Ø2" | 1 | 1 | 0 |  | pç | 98
EMBASAMENTO | GARAGEM 04 | HIDRANTE | Sistema Hidráulico Preventivo (SHP) | Hidrante com Mangotinho 30m 60x100cm | 2 | 1 | 0 |  | pç | 1128
EMBASAMENTO | GARAGEM 04 | EXTINTORES | Sistema Preventivo por Extintores | Extintor PQS 4Kg (2-A:20-B:C) | 4 | 1 | 0 |  | pç | 120
EMBASAMENTO | GARAGEM 04 | SINALIZAÇÃO | Sinalização de Abandono de Local (SAL) | Placa Indicativa - Número do Pavimento 200x100 mm | 2 | 1 | 0 |  | pç | 15
EMBASAMENTO | GARAGEM 04 | SINALIZAÇÃO | Sinalização de Abandono de Local (SAL) | Placa Indicativa - Elevador de Emergência 250x125 mm | 2 | 1 | 0 |  | pç | 15
EMBASAMENTO | GARAGEM 04 | SINALIZAÇÃO | Sinalização de Abandono de Local (SAL) | Placa Fotoluminescente E5 - Extintor de Incêndio | 4 | 1 | 0 |  | pç | 15
EMBASAMENTO | GARAGEM 04 | SINALIZAÇÃO | Sinalização de Abandono de Local (SAL) | Placa de sinalização de emergência fotoluminescente (rota de fuga) | 2 | 1 | 0 |  | pç | 15
EMBASAMENTO | GARAGEM 04 | ALARME DE INCÊNDIO | Sistema de Alarme e Detecção de Incêndio | Luminária de emergência autônoma LED | 33 | 1 | 0 |  | pç | 45
EMBASAMENTO | GARAGEM 04 | ALARME DE INCÊNDIO | Sistema de Alarme e Detecção de Incêndio | Sirene/Campainha de alarme de incêndio | 5 | 1 | 0 |  | pç | 85
Subtotal GARAGEM 04
EMBASAMENTO | GARAGEM 05
EMBASAMENTO | GARAGEM 05 | SHP | Sistema Hidráulico Preventivo (SHP) | Tubo de cobre Ø2" | 23 | 1 | 0 |  | m | 315
EMBASAMENTO | GARAGEM 05 | SHP | Sistema Hidráulico Preventivo (SHP) | Joelho 90° Cobre Ø2" | 1 | 1 | 0 |  | pç | 38
EMBASAMENTO | GARAGEM 05 | SHP | Sistema Hidráulico Preventivo (SHP) | Tê Cobre Ø2" | 2 | 1 | 0 |  | pç | 98
EMBASAMENTO | GARAGEM 05 | HIDRANTE | Sistema Hidráulico Preventivo (SHP) | Hidrante com Mangotinho 30m 60x100cm | 2 | 1 | 0 |  | pç | 1128
EMBASAMENTO | GARAGEM 05 | EXTINTORES | Sistema Preventivo por Extintores | Extintor PQS 4Kg (2-A:20-B:C) | 4 | 1 | 0 |  | pç | 120
EMBASAMENTO | GARAGEM 05 | SINALIZAÇÃO | Sinalização de Abandono de Local (SAL) | Placa Indicativa - Número do Pavimento 200x100 mm | 2 | 1 | 0 |  | pç | 15
EMBASAMENTO | GARAGEM 05 | SINALIZAÇÃO | Sinalização de Abandono de Local (SAL) | Placa Indicativa - Elevador de Emergência 250x125 mm | 2 | 1 | 0 |  | pç | 15
EMBASAMENTO | GARAGEM 05 | SINALIZAÇÃO | Sinalização de Abandono de Local (SAL) | Placa Fotoluminescente E5 - Extintor de Incêndio | 4 | 1 | 0 |  | pç | 15
EMBASAMENTO | GARAGEM 05 | SINALIZAÇÃO | Sinalização de Abandono de Local (SAL) | Placa de sinalização de emergência fotoluminescente (rota de fuga) | 2 | 1 | 0 |  | pç | 15
EMBASAMENTO | GARAGEM 05 | ALARME DE INCÊNDIO | Sistema de Alarme e Detecção de Incêndio | Luminária de emergência autônoma LED | 33 | 1 | 0 |  | pç | 45
EMBASAMENTO | GARAGEM 05 | ALARME DE INCÊNDIO | Sistema de Alarme e Detecção de Incêndio | Sirene/Campainha de alarme de incêndio | 5 | 1 | 0 |  | pç | 85
EMBASAMENTO | GARAGEM 05 | ALARME DE INCÊNDIO | Sistema de Alarme e Detecção de Incêndio | Detector de fumaça fotoelétrico | 23 | 1 | 0 |  | pç | 95
Subtotal GARAGEM 05
EMBASAMENTO | LAZER
EMBASAMENTO | LAZER | SHP | Sistema Hidráulico Preventivo (SHP) | Tubo de cobre Ø2" | 20 | 1 | 0 |  | m | 315
EMBASAMENTO | LAZER | SHP | Sistema Hidráulico Preventivo (SHP) | Joelho 90° Cobre Ø2" | 2 | 1 | 0 |  | pç | 38
EMBASAMENTO | LAZER | SHP | Sistema Hidráulico Preventivo (SHP) | Tê Cobre Ø2" | 2 | 1 | 0 |  | pç | 98
EMBASAMENTO | LAZER | HIDRANTE | Sistema Hidráulico Preventivo (SHP) | Hidrante com Mangotinho 30m 60x100cm | 4 | 1 | 0 |  | pç | 1128
EMBASAMENTO | LAZER | EXTINTORES | Sistema Preventivo por Extintores | Extintor PQS 4Kg (2-A:20-B:C) | 4 | 1 | 0 |  | pç | 120
EMBASAMENTO | LAZER | SINALIZAÇÃO | Sinalização de Abandono de Local (SAL) | Placa Indicativa - Número do Pavimento 200x100 mm | 2 | 1 | 0 |  | pç | 15
EMBASAMENTO | LAZER | SINALIZAÇÃO | Sinalização de Abandono de Local (SAL) | Placa Indicativa - Elevador de Emergência 250x125 mm | 2 | 1 | 0 |  | pç | 15
EMBASAMENTO | LAZER | SINALIZAÇÃO | Sinalização de Abandono de Local (SAL) | Placa Fotoluminescente E5 - Extintor de Incêndio | 4 | 1 | 0 |  | pç | 15
EMBASAMENTO | LAZER | SINALIZAÇÃO | Sinalização de Abandono de Local (SAL) | Placa de sinalização de emergência fotoluminescente (rota de fuga) | 21 | 1 | 0 |  | pç | 15
EMBASAMENTO | LAZER | ALARME DE INCÊNDIO | Sistema de Alarme e Detecção de Incêndio | Luminária de emergência autônoma LED | 41 | 1 | 0 |  | pç | 45
EMBASAMENTO | LAZER | ALARME DE INCÊNDIO | Sistema de Alarme e Detecção de Incêndio | Sirene/Campainha de alarme de incêndio | 16 | 1 | 0 |  | pç | 85
Subtotal LAZER
SUBTOTAL EMBASAMENTO
TORRE A | PAVIMENTO TIPO
TORRE A | PAVIMENTO TIPO | SHP | Sistema Hidráulico Preventivo (SHP) | Tubo de cobre Ø2" | 3.15 | 24 | 0 |  | m | 315
TORRE A | PAVIMENTO TIPO | SHP | Sistema Hidráulico Preventivo (SHP) | Tê Cobre Ø2" | 1 | 24 | 0 |  | pç | 98
TORRE A | PAVIMENTO TIPO | HIDRANTE | Sistema Hidráulico Preventivo (SHP) | Hidrante com Mangotinho 30m 60x100cm | 1 | 24 | 0 |  | pç | 1128
TORRE A | PAVIMENTO TIPO | EXTINTORES | Sistema Preventivo por Extintores | Extintor PQS 4Kg (2-A:20-B:C) | 2 | 24 | 0 |  | pç | 120
TORRE A | PAVIMENTO TIPO | SINALIZAÇÃO | Sinalização de Abandono de Local (SAL) | Placa Indicativa - Número do Pavimento 200x100 mm | 1 | 24 | 0 |  | pç | 15
TORRE A | PAVIMENTO TIPO | SINALIZAÇÃO | Sinalização de Abandono de Local (SAL) | Placa Indicativa - Elevador de Emergência 250x125 mm | 1 | 24 | 0 |  | pç | 15
TORRE A | PAVIMENTO TIPO | SINALIZAÇÃO | Sinalização de Abandono de Local (SAL) | Placa de sinalização de emergência fotoluminescente (rota de fuga) | 1 | 24 | 0 |  | pç | 15
TORRE A | PAVIMENTO TIPO | ALARME DE INCÊNDIO | Sistema de Alarme e Detecção de Incêndio | Luminária de emergência autônoma LED | 5 | 24 | 0 |  | pç | 45
TORRE A | PAVIMENTO TIPO | ALARME DE INCÊNDIO | Sistema de Alarme e Detecção de Incêndio | Sirene/Campainha de alarme de incêndio | 1 | 24 | 0 |  | pç | 85
TORRE A | PAVIMENTO TIPO | ALARME DE INCÊNDIO | Sistema de Alarme e Detecção de Incêndio | Acionador manual de alarme | 1 | 24 | 0 |  | pç | 120
Subtotal PAVIMENTO TIPO
TORRE A | CASA DE MÁQUINAS
TORRE A | CASA DE MÁQUINAS | SHP | Sistema Hidráulico Preventivo (SHP) | Tubo de cobre Ø2" | 45 | 1 | 0 |  | m | 315
TORRE A | CASA DE MÁQUINAS | SHP | Sistema Hidráulico Preventivo (SHP) | Joelho 90° Cobre Ø2" | 3 | 1 | 0 |  | pç | 38
TORRE A | CASA DE MÁQUINAS | SHP | Sistema Hidráulico Preventivo (SHP) | Tê Cobre Ø2" | 2 | 1 | 0 |  | pç | 98
TORRE A | CASA DE MÁQUINAS | EXTINTORES | Sistema Preventivo por Extintores | Extintor PQS 4Kg (2-A:20-B:C) | 1 | 1 | 0 |  | pç | 120
TORRE A | CASA DE MÁQUINAS | EXTINTORES | Sistema Preventivo por Extintores | Extintor CO2 6kg (5-B:C) | 3 | 1 | 0 |  | pç | 550
TORRE A | CASA DE MÁQUINAS | SINALIZAÇÃO | Sinalização de Abandono de Local (SAL) | Placa Indicativa - Número do Pavimento 200x100 mm | 1 | 1 | 0 |  | pç | 15
TORRE A | CASA DE MÁQUINAS | SINALIZAÇÃO | Sinalização de Abandono de Local (SAL) | Placa Indicativa - Elevador de Emergência 250x125 mm | 1 | 1 | 0 |  | pç | 15
TORRE A | CASA DE MÁQUINAS | SINALIZAÇÃO | Sinalização de Abandono de Local (SAL) | Placa Fotoluminescente E5 - Extintor de Incêndio | 2 | 1 | 0 |  | pç | 15
TORRE A | CASA DE MÁQUINAS | SINALIZAÇÃO | Sinalização de Abandono de Local (SAL) | Placa de sinalização de emergência fotoluminescente (rota de fuga) | 2 | 1 | 0 |  | pç | 15
TORRE A | CASA DE MÁQUINAS | ALARME DE INCÊNDIO | Sistema de Alarme e Detecção de Incêndio | Luminária de emergência autônoma LED | 7 | 1 | 0 |  | pç | 45
Subtotal CASA DE MÁQUINAS
TORRE A | PAVIMENTOS TÉCNICOS
TORRE A | PAVIMENTOS TÉCNICOS | SHP | Sistema Hidráulico Preventivo (SHP) | Tubo de cobre Ø2" | 15 | 1 | 0 |  | m | 315
TORRE A | PAVIMENTOS TÉCNICOS | SHP | Sistema Hidráulico Preventivo (SHP) | Joelho 90° Cobre Ø2" | 1 | 1 | 0 |  | pç | 38
Subtotal PAVIMENTOS TÉCNICOS
SUBTOTAL TORRE A
TORRE B | PAVIMENTO TIPO
TORRE B | PAVIMENTO TIPO | SHP | Sistema Hidráulico Preventivo (SHP) | Tubo de cobre Ø2" | 3.15 | 24 | 0 |  | m | 315
TORRE B | PAVIMENTO TIPO | SHP | Sistema Hidráulico Preventivo (SHP) | Tê Cobre Ø2" | 1 | 24 | 0 |  | pç | 98
TORRE B | PAVIMENTO TIPO | HIDRANTE | Sistema Hidráulico Preventivo (SHP) | Hidrante com Mangotinho 30m 60x100cm | 1 | 24 | 0 |  | pç | 1128
TORRE B | PAVIMENTO TIPO | EXTINTORES | Sistema Preventivo por Extintores | Extintor PQS 4Kg (2-A:20-B:C) | 2 | 24 | 0 |  | pç | 120
TORRE B | PAVIMENTO TIPO | SINALIZAÇÃO | Sinalização de Abandono de Local (SAL) | Placa Indicativa - Número do Pavimento 200x100 mm | 1 | 24 | 0 |  | pç | 15
TORRE B | PAVIMENTO TIPO | SINALIZAÇÃO | Sinalização de Abandono de Local (SAL) | Placa Indicativa - Elevador de Emergência 250x125 mm | 1 | 24 | 0 |  | pç | 15
TORRE B | PAVIMENTO TIPO | SINALIZAÇÃO | Sinalização de Abandono de Local (SAL) | Placa de sinalização de emergência fotoluminescente (rota de fuga) | 1 | 24 | 0 |  | pç | 15
TORRE B | PAVIMENTO TIPO | ALARME DE INCÊNDIO | Sistema de Alarme e Detecção de Incêndio | Luminária de emergência autônoma LED | 6 | 24 | 0 |  | pç | 45
TORRE B | PAVIMENTO TIPO | ALARME DE INCÊNDIO | Sistema de Alarme e Detecção de Incêndio | Sirene/Campainha de alarme de incêndio | 1 | 24 | 0 |  | pç | 85
Subtotal PAVIMENTO TIPO
TORRE B | CASA DE MÁQUINAS
TORRE B | CASA DE MÁQUINAS | SHP | Sistema Hidráulico Preventivo (SHP) | Tubo de cobre Ø2" | 25 | 1 | 0 |  | m | 315
TORRE B | CASA DE MÁQUINAS | SHP | Sistema Hidráulico Preventivo (SHP) | Joelho 90° Cobre Ø2" | 2 | 1 | 0 |  | pç | 38
TORRE B | CASA DE MÁQUINAS | SHP | Sistema Hidráulico Preventivo (SHP) | Tê Cobre Ø2" | 1 | 1 | 0 |  | pç | 98
TORRE B | CASA DE MÁQUINAS | EXTINTORES | Sistema Preventivo por Extintores | Extintor PQS 4Kg (2-A:20-B:C) | 1 | 1 | 0 |  | pç | 120
TORRE B | CASA DE MÁQUINAS | EXTINTORES | Sistema Preventivo por Extintores | Extintor CO2 6kg (5-B:C) | 2 | 1 | 0 |  | pç | 550
TORRE B | CASA DE MÁQUINAS | SINALIZAÇÃO | Sinalização de Abandono de Local (SAL) | Placa Indicativa - Número do Pavimento 200x100 mm | 1 | 1 | 0 |  | pç | 15
TORRE B | CASA DE MÁQUINAS | SINALIZAÇÃO | Sinalização de Abandono de Local (SAL) | Placa Indicativa - Elevador de Emergência 250x125 mm | 1 | 1 | 0 |  | pç | 15
TORRE B | CASA DE MÁQUINAS | SINALIZAÇÃO | Sinalização de Abandono de Local (SAL) | Placa Fotoluminescente E5 - Extintor de Incêndio | 1 | 1 | 0 |  | pç | 15
TORRE B | CASA DE MÁQUINAS | SINALIZAÇÃO | Sinalização de Abandono de Local (SAL) | Placa de sinalização de emergência fotoluminescente (rota de fuga) | 2 | 1 | 0 |  | pç | 15
TORRE B | CASA DE MÁQUINAS | ALARME DE INCÊNDIO | Sistema de Alarme e Detecção de Incêndio | Luminária de emergência autônoma LED | 7 | 1 | 0 |  | pç | 45
Subtotal CASA DE MÁQUINAS
TORRE B | PAVIMENTOS TÉCNICOS
TORRE B | PAVIMENTOS TÉCNICOS | SHP | Sistema Hidráulico Preventivo (SHP) | Tubo de cobre Ø2" | 15 | 1 | 0 |  | m | 315
TORRE B | PAVIMENTOS TÉCNICOS | SHP | Sistema Hidráulico Preventivo (SHP) | Joelho 90° Cobre Ø2" | 1 | 1 | 0 |  | pç | 38
Subtotal PAVIMENTOS TÉCNICOS
SUBTOTAL TORRE B
GERAL | CASA DE BOMBAS
GERAL | CASA DE BOMBAS | BOMBAS | Bombas - levantado conforme projeto | Bomba de Incêndio Schneider Bpi-22 R 2 1/2 7,5 CV Trifásica 4 Voltagens | 2 | 1 | 0 |  | pç | 4380
GERAL | CASA DE BOMBAS | HIDRANTE | Sistema Hidráulico Preventivo (SHP) | Hidrante de Recalque de Parede 30x40cm | 2 | 1 | 0 |  | pç | 650
Subtotal CASA DE BOMBAS
SUBTOTAL GERAL
TOTAL GERAL
⚠️ OBSERVAÇÕES:
1. Metragem de tubulação ESTIMADA com base na Elizabeth II (proporcionalmente) — a extração do IFC resultou em apenas 67,26m (subestimada)
2. Material real do Electra é ferro galvanizado vermelho — PUs do template (cobre) usados como referência
3. Bombas e reservatórios NÃO identificados nos IFCs — dados estimados conforme template Elizabeth II
4. Quantitativos de hidrantes, extintores e placas extraídos dos IFCs PCI rev.01
5. Embasamento (Térreo a Lazer) = soma dos quantitativos T.A + T.B — UC compartilhada
6. Itens de PCI Elétrico (iluminação de emergência, alarme, sinalização PEE) extraídos dos DXFs PEE rev.01