## Por Pavimento
THOZEN - RES. ELECTRA TOWERS
08 PREVENTIVO INCENDIO ELETRICO (complemento LM 348)
Revisao: LM348-R01 ¦ Data: 2026-04-15 ¦ AC Total: 36092 m2
Fonte: PDFs 348_LM da Eletrowatts, extracao Gemma local + rateio heuristico por sistema
PDFs processados: 3 ¦ Itens flat: 264
Pavimento | Torre | PDF origem | Numero | Codigo | Qtd | Unid | Descricao | Dimensoes | Marca | Origem rateio
01º Térreo ¦ Torre: NA
TERREO | NA | ppcie-acabamentos | 1 | 5294 00 000 | 5 | un | PLACA DE SAÍDA LUMINOSA SIST CENTRAL LED 1W24V FACE DUPLA VERDE C/ SETA INDICANDO A DIREÇÃO DEVERÃO TER CORRENTE P/ FIXA |  |  | formato B (pavimento no PDF)
TERREO | NA | ppcie-acabamentos | 2 | 5297 00 000 | 11 | un | PLACA DE SAÍDA LUMINOSA SISTEMA CENTRALIZADO LED 1W24V FACE ÚNICA VERDE |  |  | formato B (pavimento no PDF)
TERREO | NA | ppcie-acabamentos | 3 | 5300 00 000 | 4 | un | PLACA DE SAÍDA LUMINOSA SIST CENT LED 1W24V FACE ÚNICA VERDE C/ SETA ADES DANDO OP A DIREÇÃO DIR/ESQ DEV TER CORR P/ FIX |  |  | formato B (pavimento no PDF)
TERREO | NA | ppcie-acabamentos | 4 | 3417 00 000 | 4 | un | ACIONADOR MANUAL TIPO "QUEBRA VIDRO" ENDEREÇÁVEL |  |  | formato B (pavimento no PDF)
TERREO | NA | ppcie-acabamentos | 5 | 3426 00 000 | 6 | un | AVISADOR SONORO E VISUAL (PRESSÃO SONORA DA SIRENE ENTRE 90DB E 115DB) |  |  | formato B (pavimento no PDF)
TERREO | NA | ppcie-acabamentos | 6 | 4545 00 000 | 14 | un | DETECTOR DE FUMAÇA ENDEREÇÁVEL (ÓPTICO) |  |  | formato B (pavimento no PDF)
TERREO | NA | ppcie-acabamentos | 7 | 4544 00 000 | 3 | un | DETECTOR DE FUMAÇA ENDEREÇÁVEL (TERMOVELOCIMÉTRICO) |  |  | formato B (pavimento no PDF)
TERREO | NA | ppcie-acabamentos | 8 | 3434 00 000 | 16 | un | BLOCO DE ILUMINAÇÃO DE EMERGÊNCIA LED (2X6W - FAROL) - SISTEMA CENTRALIZADA TENSÃO 24V - ALT DE INST.: PAREDE |  |  | formato B (pavimento no PDF)
TERREO | NA | ppcie-acabamentos | 9 | 3436 00 000 | 11 | un | BLOCO DE ILUMINAÇÃO DE EMERGÊNCIA LED 6W EMBUTIR 4X2" COM ESPELHO/PLACA - SISTEMA CENTRALIZADO 24V ALT DE INST PAREDE |  |  | formato B (pavimento no PDF)
TERREO | NA | ppcie-acabamentos | 10 | 3440 00 000 | 4 | un | BLOCO DE ILUMINAÇÃO DE EMERGÊNCIA LED 6W SOBREPOR - SISTEMA CENTRALIZADO 24V - ALT DE INST TETO |  |  | formato B (pavimento no PDF)
TERREO | NA | ppcie-acabamentos | 11 | 2284 00 000 | 4 | un | SENSOR DE PRESENÇA C/ FOTOCÉLULA (TETO) 360° - SOBREPOR ¦ TENSÃO DE ALIMENTAÇÃO: 24V |  |  | formato B (pavimento no PDF)
TERREO | NA | ppcie-acabamentos | 1 | 5312 00 000 | 2 | un | PLACA DE SAÍDA LUMINOSA AUTÔNOMA LED 1W220V FACE ÚNICA VERDE C/ SETA ADES DANDO OP A DIREÇÃO DIR/ESQ DEV TER CORR P/ FIX |  |  | formato B (pavimento no PDF)
TERREO | NA | ppcie-acabamentos | 2 | 5309 00 000 | 7 | un | PLACA DE SAÍDA LUMINOSA AUTÔNOMA - LED (1W - 220V) FACE ÚNICA VERDE |  |  | formato B (pavimento no PDF)
TERREO | NA | ppcie-acabamentos | 3 | 3438 00 000 | 14 | un | BLOCO DE ILUMINAÇÃO DE EMERGÊNCIA LED 6W SOBREPOR - SISTEMA AUTÔNOMO 2H BAT SELADA REG POR VÁVULA 220V |  |  | formato B (pavimento no PDF)
TERREO | NA | ppcie-acabamentos | 4 | 3417 00 000 | 7 | un | ACIONADOR MANUAL TIPO "QUEBRA VIDRO" ENDEREÇÁVEL |  |  | formato B (pavimento no PDF)
TERREO | NA | ppcie-acabamentos | 5 | 3426 00 000 | 7 | un | AVISADOR SONORO E VISUAL (PRESSÃO SONORA DA SIRENE ENTRE 90DB E 115DB) |  |  | formato B (pavimento no PDF)
TERREO | NA | ppcie-acabamentos | 6 | 2020 00 000 | 14 | un | SUPORTE PARA MÓDULOS 4X2" ¦ 03 MÓDULOS |  |  | formato B (pavimento no PDF)
TERREO | NA | ppcie-acabamentos | 7 | 2033 00 000 | 14 | un | MÓDULO TOMADA (2P+T - 10A) |  |  | formato B (pavimento no PDF)
TERREO | NA | ppcie-acabamentos | 8 | 2022 00 000 | 14 | un | PLACA 4X2" ¦ 01 MÓDULO |  |  | formato B (pavimento no PDF)
TERREO | NA | ppcie-enfiacoes | 1 | 3070 00 000 | 500 | m | ESPECIAL - CABOS BLINDADO PARA ALARME DE INCENDIO 4 VIAS 600V ENDEREÇAVEL- 2X0,75MM / 2X1,50MM |  |  | formato B (pavimento no PDF)
TERREO | NA | ppcie-enfiacoes | 2 | 2835 00 000 | 500 | m | CABO 4.0MM² FLEXÍVEL (750V) PRETO |  |  | formato B (pavimento no PDF)
TERREO | NA | ppcie-enfiacoes | 3 | 2837 00 000 | 500 | m | CABO 4.0MM² FLEXÍVEL (750V) VERMELHO |  |  | formato B (pavimento no PDF)
TERREO | NA | ppcie-enfiacoes | 4 | 2847 00 000 | 600 | m | CABO 6.0MM² FLEXÍVEL (750V) PRETO |  |  | formato B (pavimento no PDF)
TERREO | NA | ppcie-enfiacoes | 5 | 2849 00 000 | 600 | m | CABO 6.0MM² FLEXÍVEL (750V) VERMELHO |  |  | formato B (pavimento no PDF)
TERREO | NA | ppcie-tubulacoes | 1 | 48 00 000 | 85 | un | CAIXA 4X2" DE EMBUTIR PVC (ANTICHAMA) |  |  | formato B (pavimento no PDF)
TERREO | NA | ppcie-tubulacoes | 2 | 49 00 000 | 10 | un | CAIXA 4X4" DE EMBUTIR PVC (ANTICHAMA) |  |  | formato B (pavimento no PDF)
TERREO | NA | ppcie-tubulacoes | 3 | 09 00 000 | 150 | m | ELETRODUTO FLEXÍVEL CORRUGADO PVC Ø 1" - AMARELO |  |  | formato B (pavimento no PDF)
TERREO | NA | ppcie-tubulacoes | 4 | 07 00 000 | 300 | m | ELETRODUTO FLEXÍVEL CORRUGADO PVC Ø ¾" - AMARELO |  |  | formato B (pavimento no PDF)
TERREO | NA | ppcie-tubulacoes | 1 | 6140 00 000 | 35 | un | ANEL EXTENSOR PARA CAIXA DE LAJE SKYBOX 30MM - SKYANEL |  |  | formato B (pavimento no PDF)
TERREO | NA | ppcie-tubulacoes | 2 | 6370 00 000 | 35 | un | CAIXA OCTAGONAL DE TETO SELADA P/ LAJE - SKYBOX - PRETA |  |  | formato B (pavimento no PDF)
TERREO | NA | ppcie-tubulacoes | 3 | 02 00 000 | 1100 | m | ELETRODUTO PLANO FLEXÍVEL Ø ¾ " |  |  | formato B (pavimento no PDF)
TERREO | NA | ppcie-tubulacoes | 4 | 03 00 000 | 600 | m | ELETRODUTO PLANO FLEXÍVEL Ø1" |  |  | formato B (pavimento no PDF)
Subtotal TERREO NA: 32 itens
02º G1 ¦ Torre: NA
G1 | NA | ppcie-acabamentos | 1 | 4545 00 000 | 27 | un | DETECTOR DE FUMAÇA ENDEREÇÁVEL (ÓPTICO) |  |  | formato B (pavimento no PDF)
G1 | NA | ppcie-acabamentos | 2 | 3434 00 000 | 27 | un | BLOCO DE ILUMINAÇÃO DE EMERGÊNCIA LED (2X6W - FAROL) - SISTEMA CENTRALIZADA TENSÃO 24V - ALT DE INST.: PAREDE |  |  | formato B (pavimento no PDF)
G1 | NA | ppcie-acabamentos | 3 | 3436 00 000 | 4 | un | BLOCO DE ILUMINAÇÃO DE EMERGÊNCIA LED 6W EMBUTIR 4X2" COM ESPELHO/PLACA - SISTEMA CENTRALIZADO 24V ALT DE INST PAREDE |  |  | formato B (pavimento no PDF)
G1 | NA | ppcie-acabamentos | 4 | 3440 00 000 | 6 | un | BLOCO DE ILUMINAÇÃO DE EMERGÊNCIA LED 6W SOBREPOR - SISTEMA CENTRALIZADO 24V - ALT DE INST TETO |  |  | formato B (pavimento no PDF)
G1 | NA | ppcie-acabamentos | 5 | 2284 00 000 | 4 | un | SENSOR DE PRESENÇA C/ FOTOCÉLULA (TETO) 360° - SOBREPOR ¦ TENSÃO DE ALIMENTAÇÃO: 24V |  |  | formato B (pavimento no PDF)
G1 | NA | ppcie-acabamentos | 6 | 3417 00 000 | 2 | un | ACIONADOR MANUAL TIPO "QUEBRA VIDRO" ENDEREÇÁVEL |  |  | formato B (pavimento no PDF)
G1 | NA | ppcie-acabamentos | 7 | 3426 00 000 | 5 | un | AVISADOR SONORO E VISUAL (PRESSÃO SONORA DA SIRENE ENTRE 90DB E 115DB) |  |  | formato B (pavimento no PDF)
G1 | NA | ppcie-acabamentos | 8 | 5294 00 000 | 8 | un | PLACA DE SAÍDA LUMINOSA SIST CENTRAL LED 1W24V FACE DUPLA VERDE C/ SETA INDICANDO A DIREÇÃO DEVERÃO TER CORRENTE P/ FIXA |  |  | formato B (pavimento no PDF)
G1 | NA | ppcie-acabamentos | 9 | 5297 00 000 | 2 | un | PLACA DE SAÍDA LUMINOSA SISTEMA CENTRALIZADO LED 1W24V FACE ÚNICA VERDE |  |  | formato B (pavimento no PDF)
G1 | NA | ppcie-acabamentos | 10 | 5299 00 000 | 2 | un | PLACA DE SAÍDA LUMINOSA SISTEMA CENTRALIZADO LED 1W24V FACE ÚNICA VERDE C/ SETA EM ADES DANDO OP A DIREÇ DIR/ESQ |  |  | formato B (pavimento no PDF)
G1 | NA | ppcie-acabamentos | 11 | 2278 00 000 | 20 | un | PLACA REDONDA ¦ CEGA - P/ CX, OCTAGONAL |  |  | formato B (pavimento no PDF)
G1 | NA | ppcie-enfiacoes | 1 | 3070 00 000 | 400 | m | ESPECIAL - CABOS BLINDADO PARA ALARME DE INCENDIO 4 VIAS 600V ENDEREÇAVEL- 2X0,75MM / 2X1,50MM |  |  | formato B (pavimento no PDF)
G1 | NA | ppcie-enfiacoes | 2 | 2823 00 000 | 300 | m | CABO 2.5MM² FLEXÍVEL (750V) PRETO |  |  | formato B (pavimento no PDF)
G1 | NA | ppcie-enfiacoes | 3 | 2825 00 000 | 300 | m | CABO 2.5MM² FLEXÍVEL (750V) VERMELHO |  |  | formato B (pavimento no PDF)
G1 | NA | ppcie-enfiacoes | 4 | 2835 00 000 | 700 | m | CABO 4.0MM² FLEXÍVEL (750V) PRETO |  |  | formato B (pavimento no PDF)
G1 | NA | ppcie-enfiacoes | 5 | 2837 00 000 | 700 | m | CABO 4.0MM² FLEXÍVEL (750V) VERMELHO |  |  | formato B (pavimento no PDF)
G1 | NA | ppcie-tubulacoes | 1 | 6140 00 000 | 40 | un | ANEL EXTENSOR PARA CAIXA DE LAJE SKYBOX 30MM - SKYANEL |  |  | formato B (pavimento no PDF)
G1 | NA | ppcie-tubulacoes | 2 | 6370 00 000 | 40 | un | CAIXA OCTAGONAL DE TETO SELADA P/ LAJE - SKYBOX - PRETA |  |  | formato B (pavimento no PDF)
G1 | NA | ppcie-tubulacoes | 3 | 02 00 000 | 600 | m | ELETRODUTO PLANO FLEXÍVEL Ø ¾ " |  |  | formato B (pavimento no PDF)
G1 | NA | ppcie-tubulacoes | 4 | 03 00 000 | 400 | m | ELETRODUTO PLANO FLEXÍVEL Ø1" |  |  | formato B (pavimento no PDF)
G1 | NA | ppcie-tubulacoes | 1 | 48 00 000 | 50 | un | CAIXA 4X2" DE EMBUTIR PVC (ANTICHAMA) |  |  | formato B (pavimento no PDF)
G1 | NA | ppcie-tubulacoes | 2 | 09 00 000 | 50 | m | ELETRODUTO FLEXÍVEL CORRUGADO PVC Ø 1" - AMARELO |  |  | formato B (pavimento no PDF)
G1 | NA | ppcie-tubulacoes | 3 | 07 00 000 | 150 | m | ELETRODUTO FLEXÍVEL CORRUGADO PVC Ø ¾" - AMARELO |  |  | formato B (pavimento no PDF)
Subtotal G1 NA: 23 itens
03º G2 ¦ Torre: NA
G2 | NA | ppcie-acabamentos | 1 | 3417 00 000 | 2 | un | ACIONADOR MANUAL TIPO "QUEBRA VIDRO" ENDEREÇÁVEL |  |  | formato B (pavimento no PDF)
G2 | NA | ppcie-acabamentos | 2 | 3426 00 000 | 5 | un | AVISADOR SONORO E VISUAL (PRESSÃO SONORA DA SIRENE ENTRE 90DB E 115DB) |  |  | formato B (pavimento no PDF)
G2 | NA | ppcie-acabamentos | 3 | 3434 00 000 | 27 | un | BLOCO DE ILUMINAÇÃO DE EMERGÊNCIA LED (2X6W - FAROL) - SISTEMA CENTRALIZADA TENSÃO 24V - ALT DE INST.: PAREDE |  |  | formato B (pavimento no PDF)
G2 | NA | ppcie-acabamentos | 4 | 3436 00 000 | 3 | un | BLOCO DE ILUMINAÇÃO DE EMERGÊNCIA LED 6W EMBUTIR 4X2" COM ESPELHO/PLACA - SISTEMA CENTRALIZADO 24V ALT DE INST PAREDE |  |  | formato B (pavimento no PDF)
G2 | NA | ppcie-acabamentos | 5 | 3440 00 000 | 6 | un | BLOCO DE ILUMINAÇÃO DE EMERGÊNCIA LED 6W SOBREPOR - SISTEMA CENTRALIZADO 24V - ALT DE INST TETO |  |  | formato B (pavimento no PDF)
G2 | NA | ppcie-acabamentos | 6 | 2284 00 000 | 4 | un | SENSOR DE PRESENÇA C/ FOTOCÉLULA (TETO) 360° - SOBREPOR ¦ TENSÃO DE ALIMENTAÇÃO: 24V |  |  | formato B (pavimento no PDF)
G2 | NA | ppcie-acabamentos | 7 | 5294 00 000 | 8 | un | PLACA DE SAÍDA LUMINOSA SIST CENTRAL LED 1W24V FACE DUPLA VERDE C/ SETA INDICANDO A DIREÇÃO DEVERÃO TER CORRENTE P/ FIXA |  |  | formato B (pavimento no PDF)
G2 | NA | ppcie-acabamentos | 8 | 5297 00 000 | 2 | un | PLACA DE SAÍDA LUMINOSA SISTEMA CENTRALIZADO LED 1W24V FACE ÚNICA VERDE |  |  | formato B (pavimento no PDF)
G2 | NA | ppcie-acabamentos | 9 | 5299 00 000 | 2 | un | PLACA DE SAÍDA LUMINOSA SISTEMA CENTRALIZADO LED 1W24V FACE ÚNICA VERDE C/ SETA EM ADES DANDO OP A DIREÇ DIR/ESQ |  |  | formato B (pavimento no PDF)
G2 | NA | ppcie-acabamentos | 10 | 4545 00 000 | 27 | un | DETECTOR DE FUMAÇA ENDEREÇÁVEL (ÓPTICO) |  |  | formato B (pavimento no PDF)
G2 | NA | ppcie-acabamentos | 11 | 2278 00 000 | 19 | un | PLACA REDONDA ¦ CEGA - P/ CX, OCTAGONAL |  |  | formato B (pavimento no PDF)
G2 | NA | ppcie-enfiacoes | 1 | 3070 00 000 | 400 | m | ESPECIAL - CABOS BLINDADO PARA ALARME DE INCENDIO 4 VIAS 600V ENDEREÇAVEL- 2X0,75MM / 2X1,50MM |  |  | formato B (pavimento no PDF)
G2 | NA | ppcie-enfiacoes | 2 | 2823 00 000 | 300 | m | CABO 2.5MM² FLEXÍVEL (750V) PRETO |  |  | formato B (pavimento no PDF)
G2 | NA | ppcie-enfiacoes | 3 | 2825 00 000 | 300 | m | CABO 2.5MM² FLEXÍVEL (750V) VERMELHO |  |  | formato B (pavimento no PDF)
G2 | NA | ppcie-enfiacoes | 4 | 2835 00 000 | 700 | m | CABO 4.0MM² FLEXÍVEL (750V) PRETO |  |  | formato B (pavimento no PDF)
G2 | NA | ppcie-enfiacoes | 5 | 2837 00 000 | 700 | m | CABO 4.0MM² FLEXÍVEL (750V) VERMELHO |  |  | formato B (pavimento no PDF)
G2 | NA | ppcie-tubulacoes | 1 | 6140 00 000 | 40 | un | ANEL EXTENSOR PARA CAIXA DE LAJE SKYBOX 30MM - SKYANEL |  |  | formato B (pavimento no PDF)
G2 | NA | ppcie-tubulacoes | 2 | 6370 00 000 | 40 | un | CAIXA OCTAGONAL DE TETO SELADA P/ LAJE - SKYBOX - PRETA |  |  | formato B (pavimento no PDF)
G2 | NA | ppcie-tubulacoes | 3 | 02 00 000 | 800 | m | ELETRODUTO PLANO FLEXÍVEL Ø ¾ ". |  |  | formato B (pavimento no PDF)
G2 | NA | ppcie-tubulacoes | 4 | 03 00 000 | 400 | m | ELETRODUTO PLANO FLEXÍVEL Ø1" |  |  | formato B (pavimento no PDF)
G2 | NA | ppcie-tubulacoes | 1 | 48 00 000 | 50 | un | CAIXA 4X2" DE EMBUTIR PVC (ANTICHAMA) |  |  | formato B (pavimento no PDF)
G2 | NA | ppcie-tubulacoes | 2 | 09 00 000 | 50 | m | ELETRODUTO FLEXÍVEL CORRUGADO PVC Ø 1" - AMARELO |  |  | formato B (pavimento no PDF)
G2 | NA | ppcie-tubulacoes | 3 | 07 00 000 | 100 | m | ELETRODUTO FLEXÍVEL CORRUGADO PVC Ø ¾" - AMARELO |  |  | formato B (pavimento no PDF)
Subtotal G2 NA: 23 itens
04º G3 ¦ Torre: NA
G3 | NA | ppcie-acabamentos | 1 | 3417 00 000 | 2 | un | ACIONADOR MANUAL TIPO "QUEBRA VIDRO" ENDEREÇÁVEL |  |  | formato B (pavimento no PDF)
G3 | NA | ppcie-acabamentos | 2 | 3426 00 000 | 5 | un | AVISADOR SONORO E VISUAL (PRESSÃO SONORA DA SIRENE ENTRE 90DB E 115DB) |  |  | formato B (pavimento no PDF)
G3 | NA | ppcie-acabamentos | 3 | 3434 00 000 | 27 | un | BLOCO DE ILUMINAÇÃO DE EMERGÊNCIA LED (2X6W - FAROL) - SISTEMA CENTRALIZADA TENSÃO 24V - ALT DE INST.: PAREDE |  |  | formato B (pavimento no PDF)
G3 | NA | ppcie-acabamentos | 4 | 3436 00 000 | 3 | un | BLOCO DE ILUMINAÇÃO DE EMERGÊNCIA LED 6W EMBUTIR 4X2" COM ESPELHO/PLACA - SISTEMA CENTRALIZADO 24V ALT DE INST PAREDE |  |  | formato B (pavimento no PDF)
G3 | NA | ppcie-acabamentos | 5 | 3440 00 000 | 6 | un | BLOCO DE ILUMINAÇÃO DE EMERGÊNCIA LED 6W SOBREPOR - SISTEMA CENTRALIZADO 24V - ALT DE INST TETO |  |  | formato B (pavimento no PDF)
G3 | NA | ppcie-acabamentos | 6 | 2284 00 000 | 4 | un | SENSOR DE PRESENÇA C/ FOTOCÉLULA (TETO) 360° - SOBREPOR ¦ TENSÃO DE ALIMENTAÇÃO: 24V |  |  | formato B (pavimento no PDF)
G3 | NA | ppcie-acabamentos | 7 | 5294 00 000 | 8 | un | PLACA DE SAÍDA LUMINOSA SIST CENTRAL LED 1W24V FACE DUPLA VERDE C/ SETA INDICANDO A DIREÇÃO DEVERÃO TER CORRENTE P/ FIXA |  |  | formato B (pavimento no PDF)
G3 | NA | ppcie-acabamentos | 8 | 5297 00 000 | 2 | un | PLACA DE SAÍDA LUMINOSA SISTEMA CENTRALIZADO LED 1W24V FACE ÚNICA VERDE |  |  | formato B (pavimento no PDF)
G3 | NA | ppcie-acabamentos | 9 | 5299 00 000 | 2 | un | PLACA DE SAÍDA LUMINOSA SISTEMA CENTRALIZADO LED 1W24V FACE ÚNICA VERDE C/ SETA EM ADES DANDO OP A DIREÇ DIR/ESQ |  |  | formato B (pavimento no PDF)
G3 | NA | ppcie-acabamentos | 10 | 4545 00 000 | 27 | un | DETECTOR DE FUMAÇA ENDEREÇÁVEL (ÓPTICO) |  |  | formato B (pavimento no PDF)
G3 | NA | ppcie-acabamentos | 11 | 2278 00 000 | 19 | un | PLACA REDONDA ¦ CEGA - P/ CX, OCTAGONAL |  |  | formato B (pavimento no PDF)
G3 | NA | ppcie-enfiacoes | 1 | 3070 00 000 | 400 | m | ESPECIAL - CABOS BLINDADO PARA ALARME DE INCENDIO 4 VIAS 600V ENDEREÇAVEL- 2X0,75MM / 2X1,50MM |  |  | formato B (pavimento no PDF)
G3 | NA | ppcie-enfiacoes | 2 | 2823 00 000 | 300 | m | CABO 2.5MM² FLEXÍVEL (750V) PRETO |  |  | formato B (pavimento no PDF)
G3 | NA | ppcie-enfiacoes | 3 | 2825 00 000 | 300 | m | CABO 2.5MM² FLEXÍVEL (750V) VERMELHO |  |  | formato B (pavimento no PDF)
G3 | NA | ppcie-enfiacoes | 4 | 2835 00 000 | 700 | m | CABO 4.0MM² FLEXÍVEL (750V) PRETO |  |  | formato B (pavimento no PDF)
G3 | NA | ppcie-enfiacoes | 5 | 2837 00 000 | 700 | m | CABO 4.0MM² FLEXÍVEL (750V) VERMELHO |  |  | formato B (pavimento no PDF)
G3 | NA | ppcie-tubulacoes | 1 | 6140 00 000 | 40 | un | ANEL EXTENSOR PARA CAIXA DE LAJE SKYBOX 30MM - SKYANEL |  |  | formato B (pavimento no PDF)
G3 | NA | ppcie-tubulacoes | 2 | 6370 00 000 | 40 | un | CAIXA OCTAGONAL DE TETO SELADA P/ LAJE - SKYBOX - PRETA |  |  | formato B (pavimento no PDF)
G3 | NA | ppcie-tubulacoes | 3 | 02 00 000 | 800 | m | ELETRODUTO PLANO FLEXÍVEL Ø ¾ " |  |  | formato B (pavimento no PDF)
G3 | NA | ppcie-tubulacoes | 4 | 03 00 000 | 400 | m | ELETRODUTO PLANO FLEXÍVEL Ø1" |  |  | formato B (pavimento no PDF)
G3 | NA | ppcie-tubulacoes | 1 | 48 00 000 | 50 | un | CAIXA 4X2" DE EMBUTIR PVC (ANTICHAMA) |  |  | formato B (pavimento no PDF)
G3 | NA | ppcie-tubulacoes | 2 | 09 00 000 | 50 | m | ELETRODUTO FLEXÍVEL CORRUGADO PVC Ø 1" - AMARELO |  |  | formato B (pavimento no PDF)
G3 | NA | ppcie-tubulacoes | 3 | 07 00 000 | 100 | m | ELETRODUTO FLEXÍVEL CORRUGADO PVC Ø ¾" - AMARELO |  |  | formato B (pavimento no PDF)
Subtotal G3 NA: 23 itens
05º G4 ¦ Torre: NA
G4 | NA | ppcie-acabamentos | 1 | 3417 00 000 | 2 | un | ACIONADOR MANUAL TIPO "QUEBRA VIDRO" ENDEREÇÁVEL |  |  | formato B (pavimento no PDF)
G4 | NA | ppcie-acabamentos | 2 | 3426 00 000 | 5 | un | AVISADOR SONORO E VISUAL (PRESSÃO SONORA DA SIRENE ENTRE 90DB E 115DB) |  |  | formato B (pavimento no PDF)
G4 | NA | ppcie-acabamentos | 3 | 3434 00 000 | 23 | un | BLOCO DE ILUMINAÇÃO DE EMERGÊNCIA LED (2X6W - FAROL) - SISTEMA CENTRALIZADA TENSÃO 24V - ALT DE INST.: PAREDE |  |  | formato B (pavimento no PDF)
G4 | NA | ppcie-acabamentos | 4 | 3436 00 000 | 3 | un | BLOCO DE ILUMINAÇÃO DE EMERGÊNCIA LED 6W EMBUTIR 4X2" COM ESPELHO/PLACA - SISTEMA CENTRALIZADO 24V ALT DE INST PAREDE |  |  | formato B (pavimento no PDF)
G4 | NA | ppcie-acabamentos | 5 | 3440 00 000 | 6 | un | BLOCO DE ILUMINAÇÃO DE EMERGÊNCIA LED 6W SOBREPOR - SISTEMA CENTRALIZADO 24V - ALT DE INST TETO |  |  | formato B (pavimento no PDF)
G4 | NA | ppcie-acabamentos | 6 | 2284 00 000 | 4 | un | SENSOR DE PRESENÇA C/ FOTOCÉLULA (TETO) 360° - SOBREPOR ¦ TENSÃO DE ALIMENTAÇÃO: 24V |  |  | formato B (pavimento no PDF)
G4 | NA | ppcie-acabamentos | 7 | 5294 00 000 | 8 | un | PLACA DE SAÍDA LUMINOSA SIST CENTRAL LED 1W24V FACE DUPLA VERDE C/ SETA INDICANDO A DIREÇÃO DEVERÃO TER CORRENTE P/ FIXA |  |  | formato B (pavimento no PDF)
G4 | NA | ppcie-acabamentos | 8 | 5297 00 000 | 2 | un | PLACA DE SAÍDA LUMINOSA SISTEMA CENTRALIZADO LED 1W24V FACE ÚNICA VERDE |  |  | formato B (pavimento no PDF)
G4 | NA | ppcie-acabamentos | 9 | 5299 00 000 | 2 | un | PLACA DE SAÍDA LUMINOSA SISTEMA CENTRALIZADO LED 1W24V FACE ÚNICA VERDE C/ SETA EM ADES DANDO OP A DIREÇ DIR/ESQ |  |  | formato B (pavimento no PDF)
G4 | NA | ppcie-acabamentos | 10 | 4545 00 000 | 25 | un | DETECTOR DE FUMAÇA ENDEREÇÁVEL (ÓPTICO) |  |  | formato B (pavimento no PDF)
G4 | NA | ppcie-acabamentos | 11 | 2278 00 000 | 19 | un | PLACA REDONDA ¦ CEGA - P/ CX, OCTAGONAL |  |  | formato B (pavimento no PDF)
G4 | NA | ppcie-enfiacoes | 1 | 3070 00 000 | 400 | m | ESPECIAL - CABOS BLINDADO PARA ALARME DE INCENDIO 4 VIAS 600V ENDEREÇAVEL- 2X0,75MM / 2X1,50MM |  |  | formato B (pavimento no PDF)
G4 | NA | ppcie-enfiacoes | 2 | 2823 00 000 | 300 | m | CABO 2.5MM² FLEXÍVEL (750V) PRETO |  |  | formato B (pavimento no PDF)
G4 | NA | ppcie-enfiacoes | 3 | 2825 00 000 | 300 | m | CABO 2.5MM² FLEXÍVEL (750V) VERMELHO |  |  | formato B (pavimento no PDF)
G4 | NA | ppcie-enfiacoes | 4 | 2835 00 000 | 700 | m | CABO 4.0MM² FLEXÍVEL (750V) PRETO |  |  | formato B (pavimento no PDF)
G4 | NA | ppcie-enfiacoes | 5 | 2837 00 000 | 700 | m | CABO 4.0MM² FLEXÍVEL (750V) VERMELHO |  |  | formato B (pavimento no PDF)
G4 | NA | ppcie-tubulacoes | 1 | 6140 00 000 | 40 | un | ANEL EXTENSOR PARA CAIXA DE LAJE SKYBOX 30MM - SKYANEL |  |  | formato B (pavimento no PDF)
G4 | NA | ppcie-tubulacoes | 2 | 6370 00 000 | 40 | un | CAIXA OCTAGONAL DE TETO SELADA P/ LAJE - SKYBOX - PRETA |  |  | formato B (pavimento no PDF)
G4 | NA | ppcie-tubulacoes | 3 | 02 00 000 | 800 | m | ELETRODUTO PLANO FLEXÍVEL Ø ¾ " |  |  | formato B (pavimento no PDF)
G4 | NA | ppcie-tubulacoes | 4 | 03 00 000 | 400 | m | ELETRODUTO PLANO FLEXÍVEL Ø1" |  |  | formato B (pavimento no PDF)
G4 | NA | ppcie-tubulacoes | 1 | 48 00 000 | 50 | un | CAIXA 4X2" DE EMBUTIR PVC (ANTICHAMA) |  |  | formato B (pavimento no PDF)
G4 | NA | ppcie-tubulacoes | 2 | 09 00 000 | 50 | m | ELETRODUTO FLEXÍVEL CORRUGADO PVC Ø 1" - AMARELO |  |  | formato B (pavimento no PDF)
G4 | NA | ppcie-tubulacoes | 3 | 07 00 000 | 100 | m | ELETRODUTO FLEXÍVEL CORRUGADO PVC Ø ¾" - AMARELO |  |  | formato B (pavimento no PDF)
Subtotal G4 NA: 23 itens
06º G5 ¦ Torre: NA
G5 | NA | ppcie-acabamentos | 1 | 3417 00 000 | 2 | un | ACIONADOR MANUAL TIPO "QUEBRA VIDRO" ENDEREÇÁVEL |  |  | formato B (pavimento no PDF)
G5 | NA | ppcie-acabamentos | 2 | 3426 00 000 | 5 | un | AVISADOR SONORO E VISUAL (PRESSÃO SONORA DA SIRENE ENTRE 90DB E 115DB) |  |  | formato B (pavimento no PDF)
G5 | NA | ppcie-acabamentos | 3 | 3434 00 000 | 22 | un | BLOCO DE ILUMINAÇÃO DE EMERGÊNCIA LED (2X6W - FAROL) - SISTEMA CENTRALIZADA TENSÃO 24V - ALT DE INST.: PAREDE |  |  | formato B (pavimento no PDF)
G5 | NA | ppcie-acabamentos | 4 | 3436 00 000 | 4 | un | BLOCO DE ILUMINAÇÃO DE EMERGÊNCIA LED 6W EMBUTIR 4X2" COM ESPELHO/PLACA - SISTEMA CENTRALIZADO 24V ALT DE INST PAREDE |  |  | formato B (pavimento no PDF)
G5 | NA | ppcie-acabamentos | 5 | 3440 00 000 | 6 | un | BLOCO DE ILUMINAÇÃO DE EMERGÊNCIA LED 6W SOBREPOR - SISTEMA CENTRALIZADO 24V - ALT DE INST TETO |  |  | formato B (pavimento no PDF)
G5 | NA | ppcie-acabamentos | 6 | 2284 00 000 | 4 | un | SENSOR DE PRESENÇA C/ FOTOCÉLULA (TETO) 360° - SOBREPOR ¦ TENSÃO DE ALIMENTAÇÃO: 24V |  |  | formato B (pavimento no PDF)
G5 | NA | ppcie-acabamentos | 7 | 5294 00 000 | 8 | un | PLACA DE SAÍDA LUMINOSA SIST CENTRAL LED 1W24V FACE DUPLA VERDE C/ SETA INDICANDO A DIREÇÃO DEVERÃO TER CORRENTE P/ FIXA |  |  | formato B (pavimento no PDF)
G5 | NA | ppcie-acabamentos | 8 | 5297 00 000 | 2 | un | PLACA DE SAÍDA LUMINOSA SISTEMA CENTRALIZADO LED 1W24V FACE ÚNICA VERDE |  |  | formato B (pavimento no PDF)
G5 | NA | ppcie-acabamentos | 9 | 5299 00 000 | 2 | un | PLACA DE SAÍDA LUMINOSA SISTEMA CENTRALIZADO LED 1W24V FACE ÚNICA VERDE C/ SETA EM ADES DANDO OP A DIREÇ DIR/ESQ |  |  | formato B (pavimento no PDF)
G5 | NA | ppcie-acabamentos | 10 | 4545 00 000 | 25 | un | DETECTOR DE FUMAÇA ENDEREÇÁVEL (ÓPTICO) |  |  | formato B (pavimento no PDF)
G5 | NA | ppcie-acabamentos | 11 | 2278 00 000 | 19 | un | PLACA REDONDA ¦ CEGA - P/ CX, OCTAGONAL |  |  | formato B (pavimento no PDF)
G5 | NA | ppcie-enfiacoes | 1 | 3070 00 000 | 400 | m | ESPECIAL - CABOS BLINDADO PARA ALARME DE INCENDIO 4 VIAS 600V ENDEREÇAVEL- 2X0,75MM / 2X1,50MM |  |  | formato B (pavimento no PDF)
G5 | NA | ppcie-enfiacoes | 2 | 2823 00 000 | 300 | m | CABO 2.5MM² FLEXÍVEL (750V) PRETO |  |  | formato B (pavimento no PDF)
G5 | NA | ppcie-enfiacoes | 3 | 2825 00 000 | 300 | m | CABO 2.5MM² FLEXÍVEL (750V) VERMELHO |  |  | formato B (pavimento no PDF)
G5 | NA | ppcie-enfiacoes | 4 | 2835 00 000 | 700 | m | CABO 4.0MM² FLEXÍVEL (750V) PRETO |  |  | formato B (pavimento no PDF)
G5 | NA | ppcie-enfiacoes | 5 | 2837 00 000 | 700 | m | CABO 4.0MM² FLEXÍVEL (750V) VERMELHO |  |  | formato B (pavimento no PDF)
G5 | NA | ppcie-tubulacoes | 1 | 6140 00 000 | 40 | un | ANEL EXTENSOR PARA CAIXA DE LAJE SKYBOX 30MM - SKYANEL |  |  | formato B (pavimento no PDF)
G5 | NA | ppcie-tubulacoes | 2 | 6370 00 000 | 40 | un | CAIXA OCTAGONAL DE TETO SELADA P/ LAJE - SKYBOX - PRETA |  |  | formato B (pavimento no PDF)
G5 | NA | ppcie-tubulacoes | 3 | 02 00 000 | 800 | m | ELETRODUTO PLANO FLEXÍVEL Ø ¾ " |  |  | formato B (pavimento no PDF)
G5 | NA | ppcie-tubulacoes | 4 | 03 00 000 | 400 | m | ELETRODUTO PLANO FLEXÍVEL Ø1" |  |  | formato B (pavimento no PDF)
G5 | NA | ppcie-tubulacoes | 1 | 48 00 000 | 50 | un | CAIXA 4X2" DE EMBUTIR PVC (ANTICHAMA) |  |  | formato B (pavimento no PDF)
G5 | NA | ppcie-tubulacoes | 2 | 09 00 000 | 50 | m | ELETRODUTO FLEXÍVEL CORRUGADO PVC Ø 1" - AMARELO |  |  | formato B (pavimento no PDF)
G5 | NA | ppcie-tubulacoes | 3 | 07 00 000 | 100 | m | ELETRODUTO FLEXÍVEL CORRUGADO PVC Ø ¾" - AMARELO |  |  | formato B (pavimento no PDF)
Subtotal G5 NA: 23 itens
07º Lazer ¦ Torre: NA
LAZER | NA | ppcie-acabamentos | 1 | 3417 00 000 | 1 | un | ACIONADOR MANUAL TIPO "QUEBRA VIDRO" ENDEREÇÁVEL |  |  | formato B (pavimento no PDF)
LAZER | NA | ppcie-acabamentos | 2 | 3426 00 000 | 6 | un | AVISADOR SONORO E VISUAL (PRESSÃO SONORA DA SIRENE ENTRE 90DB E 115DB) |  |  | formato B (pavimento no PDF)
LAZER | NA | ppcie-acabamentos | 3 | 3436 00 000 | 15 | un | BLOCO DE ILUMINAÇÃO DE EMERGÊNCIA LED 6W EMBUTIR 4X2" COM ESPELHO/PLACA - SISTEMA CENTRALIZADO 24V ALT DE INST PAREDE |  |  | formato B (pavimento no PDF)
LAZER | NA | ppcie-acabamentos | 4 | 3440 00 000 | 4 | un | BLOCO DE ILUMINAÇÃO DE EMERGÊNCIA LED 6W SOBREPOR - SISTEMA CENTRALIZADO 24V - ALT DE INST TETO |  |  | formato B (pavimento no PDF)
LAZER | NA | ppcie-acabamentos | 5 | 5293 00 000 | 2 | un | PLACA DE SAÍDA LUMINOSA SISTEMA CENTRALIZADO LED 1W24V FACE DUPLA VERDE C/ SETA INDICANDO A DIREÇÃO |  |  | formato B (pavimento no PDF)
LAZER | NA | ppcie-acabamentos | 6 | 5297 00 000 | 13 | un | PLACA DE SAÍDA LUMINOSA SISTEMA CENTRALIZADO LED 1W24V FACE ÚNICA VERDE |  |  | formato B (pavimento no PDF)
LAZER | NA | ppcie-acabamentos | 7 | 5299 00 000 | 2 | un | PLACA DE SAÍDA LUMINOSA SISTEMA CENTRALIZADO LED 1W24V FACE ÚNICA VERDE C/ SETA EM ADES DANDO OP A DIREÇ DIR/ESQ |  |  | formato B (pavimento no PDF)
LAZER | NA | ppcie-acabamentos | 8 | 4545 00 000 | 13 | un | DETECTOR DE FUMAÇA ENDEREÇÁVEL (ÓPTICO) |  |  | formato B (pavimento no PDF)
LAZER | NA | ppcie-acabamentos | 9 | 2284 00 000 | 2 | un | SENSOR DE PRESENÇA C/ FOTOCÉLULA (TETO) 360° - SOBREPOR ¦ TENSÃO DE ALIMENTAÇÃO: 24V |  |  | formato B (pavimento no PDF)
LAZER | NA | ppcie-acabamentos | 1 | 3417 00 000 | 2 | un | ACIONADOR MANUAL TIPO "QUEBRA VIDRO" ENDEREÇÁVEL |  |  | formato B (pavimento no PDF)
LAZER | NA | ppcie-acabamentos | 2 | 3426 00 000 | 10 | un | AVISADOR SONORO E VISUAL (PRESSÃO SONORA DA SIRENE ENTRE 90DB E 115DB) |  |  | formato B (pavimento no PDF)
LAZER | NA | ppcie-acabamentos | 3 | 4545 00 000 | 11 | un | DETECTOR DE FUMAÇA ENDEREÇÁVEL (ÓPTICO) |  |  | formato B (pavimento no PDF)
LAZER | NA | ppcie-acabamentos | 4 | 5294 00 000 | 1 | un | PLACA DE SAÍDA LUMINOSA SIST CENTRAL LED 1W24V FACE DUPLA VERDE C/ SETA INDICANDO A DIREÇÃO DEVERÃO TER CORRENTE P/ FIXA |  |  | formato B (pavimento no PDF)
LAZER | NA | ppcie-acabamentos | 5 | 5300 00 000 | 3 | un | PLACA DE SAÍDA LUMINOSA SIST CENT LED 1W24V FACE ÚNICA VERDE C/ SETA ADES DANDO OP A DIREÇÃO DIR/ESQ DEV TER CORR P/ FIX |  |  | formato B (pavimento no PDF)
LAZER | NA | ppcie-acabamentos | 6 | 5297 00 000 | 8 | un | PLACA DE SAÍDA LUMINOSA SISTEMA CENTRALIZADO LED 1W24V FACE ÚNICA VERDE |  |  | formato B (pavimento no PDF)
LAZER | NA | ppcie-acabamentos | 7 | 3436 00 000 | 19 | un | BLOCO DE ILUMINAÇÃO DE EMERGÊNCIA LED 6W EMBUTIR 4X2" COM ESPELHO/PLACA - SISTEMA CENTRALIZADO 24V ALT DE INST PAREDE |  |  | formato B (pavimento no PDF)
LAZER | NA | ppcie-acabamentos | 8 | 3440 00 000 | 4 | un | BLOCO DE ILUMINAÇÃO DE EMERGÊNCIA LED 6W SOBREPOR - SISTEMA CENTRALIZADO 24V - ALT DE INST TETO |  |  | formato B (pavimento no PDF)
LAZER | NA | ppcie-acabamentos | 9 | 2284 00 000 | 2 | un | SENSOR DE PRESENÇA C/ FOTOCÉLULA (TETO) 360° - SOBREPOR ¦ TENSÃO DE ALIMENTAÇÃO: 24V |  |  | formato B (pavimento no PDF)
LAZER | NA | ppcie-enfiacoes | 1 | 3070 00 000 | 300 | m | ESPECIAL - CABOS BLINDADO PARA ALARME DE INCENDIO 4 VIAS 600V ENDEREÇAVEL- 2X0,75MM / 2X1,50MM |  |  | formato B (pavimento no PDF)
LAZER | NA | ppcie-enfiacoes | 2 | 2835 00 000 | 300 | m | CABO 4.0MM² FLEXÍVEL (750V) PRETO |  |  | formato B (pavimento no PDF)
LAZER | NA | ppcie-enfiacoes | 3 | 2837 00 000 | 300 | m | CABO 4.0MM² FLEXÍVEL (750V) VERMELHO |  |  | formato B (pavimento no PDF)
LAZER | NA | ppcie-enfiacoes | 4 | 2847 00 000 | 100 | m | CABO 6.0MM² FLEXÍVEL (750V) PRETO |  |  | formato B (pavimento no PDF)
LAZER | NA | ppcie-enfiacoes | 5 | 2849 00 000 | 100 | m | CABO 6.0MM² FLEXÍVEL (750V) VERMELHO |  |  | formato B (pavimento no PDF)
LAZER | NA | ppcie-enfiacoes | 1 | 3070 00 000 | 300 | m | ESPECIAL - CABOS BLINDADO PARA ALARME DE INCENDIO 4 VIAS 600V ENDEREÇAVEL- 2X0,75MM / 2X1,50MM |  |  | formato B (pavimento no PDF)
LAZER | NA | ppcie-enfiacoes | 2 | 2835 00 000 | 400 | m | CABO 4.0MM² FLEXÍVEL (750V) PRETO |  |  | formato B (pavimento no PDF)
LAZER | NA | ppcie-enfiacoes | 3 | 2837 00 000 | 400 | m | CABO 4.0MM² FLEXÍVEL (750V) VERMELHO |  |  | formato B (pavimento no PDF)
LAZER | NA | ppcie-enfiacoes | 4 | 2847 00 000 | 200 | m | CABO 6.0MM² FLEXÍVEL (750V) PRETO |  |  | formato B (pavimento no PDF)
LAZER | NA | ppcie-enfiacoes | 5 | 2849 00 000 | 200 | m | CABO 6.0MM² FLEXÍVEL (750V) VERMELHO |  |  | formato B (pavimento no PDF)
LAZER | NA | ppcie-tubulacoes | 1 | 48 00 000 | 50 | un | CAIXA 4X2" DE EMBUTIR PVC (ANTICHAMA) |  |  | formato B (pavimento no PDF)
LAZER | NA | ppcie-tubulacoes | 2 | 09 00 000 | 75 | m | ELETRODUTO FLEXÍVEL CORRUGADO PVC Ø 1" - AMARELO |  |  | formato B (pavimento no PDF)
LAZER | NA | ppcie-tubulacoes | 3 | 07 00 000 | 150 | m | ELETRODUTO FLEXÍVEL CORRUGADO PVC Ø ¾" - AMARELO |  |  | formato B (pavimento no PDF)
LAZER | NA | ppcie-tubulacoes | 1 | 48 00 000 | 50 | un | CAIXA 4X2" DE EMBUTIR PVC (ANTICHAMA) |  |  | formato B (pavimento no PDF)
LAZER | NA | ppcie-tubulacoes | 2 | 09 00 000 | 75 | m | ELETRODUTO FLEXÍVEL CORRUGADO PVC Ø 1" - AMARELO |  |  | formato B (pavimento no PDF)
LAZER | NA | ppcie-tubulacoes | 3 | 07 00 000 | 150 | m | ELETRODUTO FLEXÍVEL CORRUGADO PVC Ø ¾" - AMARELO |  |  | formato B (pavimento no PDF)
LAZER | NA | ppcie-tubulacoes | 1 | 6140 00 000 | 20 | un | ANEL EXTENSOR PARA CAIXA DE LAJE SKYBOX 30MM - SKYANEL |  |  | formato B (pavimento no PDF)
LAZER | NA | ppcie-tubulacoes | 2 | 6370 00 000 | 20 | un | CAIXA OCTAGONAL DE TETO SELADA P/ LAJE - SKYBOX - PRETA |  |  | formato B (pavimento no PDF)
LAZER | NA | ppcie-tubulacoes | 3 | 02 00 000 | 400 | m | ELETRODUTO PLANO FLEXÍVEL Ø ¾ " |  |  | formato B (pavimento no PDF)
LAZER | NA | ppcie-tubulacoes | 4 | 03 00 000 | 200 | m | ELETRODUTO PLANO FLEXÍVEL Ø1" |  |  | formato B (pavimento no PDF)
LAZER | NA | ppcie-tubulacoes | 1 | 6140 00 000 | 15 | un | ANEL EXTENSOR PARA CAIXA DE LAJE SKYBOX 30MM - SKYANEL |  |  | formato B (pavimento no PDF)
LAZER | NA | ppcie-tubulacoes | 2 | 6370 00 000 | 15 | un | CAIXA OCTAGONAL DE TETO SELADA P/ LAJE - SKYBOX - PRETA |  |  | formato B (pavimento no PDF)
LAZER | NA | ppcie-tubulacoes | 3 | 02 00 000 | 400 | m | ELETRODUTO PLANO FLEXÍVEL Ø ¾ " |  |  | formato B (pavimento no PDF)
LAZER | NA | ppcie-tubulacoes | 4 | 03 00 000 | 200 | m | ELETRODUTO PLANO FLEXÍVEL Ø1" |  |  | formato B (pavimento no PDF)
Subtotal LAZER NA: 42 itens
08º-31º Tipo (×24) ¦ Torre: A
TIPO | A | ppcie-acabamentos | 1 | 4545 00 000 | 5 | un | DETECTOR DE FUMAÇA ENDEREÇÁVEL (ÓPTICO) |  |  | formato B (pavimento no PDF)
TIPO | A | ppcie-acabamentos | 2 | 5297 00 000 | 2 | un | PLACA DE SAÍDA LUMINOSA SISTEMA CENTRALIZADO LED 1W24V FACE ÚNICA VERDE |  |  | formato B (pavimento no PDF)
TIPO | A | ppcie-acabamentos | 3 | 3439 00 000 | 7 | un | BLOCO DE ILUMINAÇÃO DE EMERGÊNCIA LED 6W SOBREPOR - SISTEMA CENTRALIZADO 24V - ALT DE INST PAREDE |  |  | formato B (pavimento no PDF)
TIPO | A | ppcie-acabamentos | 4 | 2284 00 000 | 2 | un | SENSOR DE PRESENÇA C/ FOTOCÉLULA (TETO) 360° - SOBREPOR ¦ TENSÃO DE ALIMENTAÇÃO: 24V |  |  | formato B (pavimento no PDF)
TIPO | A | ppcie-acabamentos | 5 | 2020 00 000 | 3 | un | SUPORTE PARA MÓDULOS 4X2" ¦ 03 MÓDULOS |  |  | formato B (pavimento no PDF)
TIPO | A | ppcie-acabamentos | 6 | 2021 00 000 | 2 | un | SUPORTE PARA MÓDULOS 4X4" ¦ 06 MÓDULOS |  |  | formato B (pavimento no PDF)
TIPO | A | ppcie-acabamentos | 7 | 2025 00 000 | 3 | un | PLACA 4X2" ¦ CEGA |  |  | formato B (pavimento no PDF)
TIPO | A | ppcie-acabamentos | 8 | 2032 00 000 | 2 | un | PLACA 4X4" ¦ CEGA |  |  | formato B (pavimento no PDF)
TIPO | A | ppcie-acabamentos | 1 | 5300 00 000 | 24 | un | PLACA DE SAÍDA LUMINOSA SIST CENT LED 1W24V FACE ÚNICA VERDE C/ SETA ADES DANDO OP A DIREÇÃO DIR/ESQ DEV TER CORR P/ FIX |  |  | formato B (pavimento no PDF)
TIPO | A | ppcie-acabamentos | 2 | 5294 00 000 | 24 | un | PLACA DE SAÍDA LUMINOSA SIST CENTRAL LED 1W24V FACE DUPLA VERDE C/ SETA INDICANDO A DIREÇÃO DEVERÃO TER CORRENTE P/ FIXA |  |  | formato B (pavimento no PDF)
TIPO | A | ppcie-acabamentos | 3 | 5297 00 000 | 24 | un | PLACA DE SAÍDA LUMINOSA SISTEMA CENTRALIZADO LED 1W24V FACE ÚNICA VERDE |  |  | formato B (pavimento no PDF)
TIPO | A | ppcie-acabamentos | 4 | 3436 00 000 | 48 | un | BLOCO DE ILUMINAÇÃO DE EMERGÊNCIA LED 6W EMBUTIR 4X2" COM ESPELHO/PLACA - SISTEMA CENTRALIZADO 24V ALT DE INST PAREDE |  |  | formato B (pavimento no PDF)
TIPO | A | ppcie-acabamentos | 5 | 3440 00 000 | 72 | un | BLOCO DE ILUMINAÇÃO DE EMERGÊNCIA LED 6W SOBREPOR - SISTEMA CENTRALIZADO 24V - ALT DE INST TETO |  |  | formato B (pavimento no PDF)
TIPO | A | ppcie-acabamentos | 6 | 2284 00 000 | 48 | un | SENSOR DE PRESENÇA C/ FOTOCÉLULA (TETO) 360° - SOBREPOR ¦ TENSÃO DE ALIMENTAÇÃO: 24V |  |  | formato B (pavimento no PDF)
TIPO | A | ppcie-acabamentos | 7 | 4545 00 000 | 144 | un | DETECTOR DE FUMAÇA ENDEREÇÁVEL (ÓPTICO) |  |  | formato B (pavimento no PDF)
TIPO | A | ppcie-acabamentos | 8 | 3426 00 000 | 24 | un | AVISADOR SONORO E VISUAL (PRESSÃO SONORA DA SIRENE ENTRE 90DB E 115DB) |  |  | formato B (pavimento no PDF)
TIPO | A | ppcie-acabamentos | 9 | 3417 00 000 | 24 | un | ACIONADOR MANUAL TIPO "QUEBRA VIDRO" ENDEREÇÁVEL |  |  | formato B (pavimento no PDF)
TIPO | A | ppcie-acabamentos | 10 | 2020 00 000 | 48 | un | SUPORTE PARA MÓDULOS 4X2" ¦ 03 MÓDULOS |  |  | formato B (pavimento no PDF)
TIPO | A | ppcie-acabamentos | 11 | 2025 00 000 | 48 | un | PLACA 4X2" ¦ CEGA |  |  | formato B (pavimento no PDF)
TIPO | A | ppcie-acabamentos | 12 | 4670 00 000 | 24 | un | KIT ELETROIMÃ RETENTOR DE PORTA CORTA FOGO + SUPORTE, PARA INSTALAÇÃO NA PAREDE |  |  | formato B (pavimento no PDF)
TIPO | A | ppcie-enfiacoes | 1 | 3070 00 000 | 2400 | m | ESPECIAL - CABOS BLINDADO PARA ALARME DE INCENDIO 4 VIAS 600V ENDEREÇAVEL- 2X0,75MM / 2X1,50MM |  |  | formato B (pavimento no PDF)
TIPO | A | ppcie-enfiacoes | 2 | 2823 00 000 | 2400 | m | CABO 2.5MM² FLEXÍVEL (750V) PRETO |  |  | formato B (pavimento no PDF)
TIPO | A | ppcie-enfiacoes | 3 | 2825 00 000 | 2400 | m | CABO 2.5MM² FLEXÍVEL (750V) VERMELHO |  |  | formato B (pavimento no PDF)
TIPO | A | ppcie-tubulacoes | 1 | 48 00 000 | 240 | un | CAIXA 4X2" DE EMBUTIR PVC (ANTICHAMA) |  |  | formato B (pavimento no PDF)
TIPO | A | ppcie-tubulacoes | 2 | 09 00 000 | 360 | m | ELETRODUTO FLEXÍVEL CORRUGADO PVC Ø 1" - AMARELO |  |  | formato B (pavimento no PDF)
TIPO | A | ppcie-tubulacoes | 3 | 07 00 000 | 600 | m | ELETRODUTO FLEXÍVEL CORRUGADO PVC Ø ¾" - AMARELO |  |  | formato B (pavimento no PDF)
TIPO | A | ppcie-tubulacoes | 1 | 6370 00 000 | 312 | un | CAIXA OCTAGONAL DE TETO SELADA P/ LAJE - SKYBOX - PRETA |  |  | formato B (pavimento no PDF)
TIPO | A | ppcie-tubulacoes | 2 | 09 00 000 | 1800 | m | ELETRODUTO FLEXÍVEL CORRUGADO PVC Ø 1" - AMARELO |  |  | formato B (pavimento no PDF)
TIPO | A | ppcie-tubulacoes | 3 | 07 00 000 | 3600 | m | ELETRODUTO FLEXÍVEL CORRUGADO PVC Ø ¾" - AMARELO |  |  | formato B (pavimento no PDF)
Subtotal TIPO A: 29 itens
08º-31º Tipo (×24) ¦ Torre: B
TIPO | B | ppcie-acabamentos | 1 | 4545 00 000 | 5 | un | DETECTOR DE FUMAÇA ENDEREÇÁVEL (ÓPTICO) |  |  | formato B (pavimento no PDF)
TIPO | B | ppcie-acabamentos | 2 | 5297 00 000 | 2 | un | PLACA DE SAÍDA LUMINOSA SISTEMA CENTRALIZADO LED 1W24V FACE ÚNICA VERDE |  |  | formato B (pavimento no PDF)
TIPO | B | ppcie-acabamentos | 3 | 3439 00 000 | 7 | un | BLOCO DE ILUMINAÇÃO DE EMERGÊNCIA LED 6W SOBREPOR - SISTEMA CENTRALIZADO 24V - ALT DE INST PAREDE |  |  | formato B (pavimento no PDF)
TIPO | B | ppcie-acabamentos | 4 | 2284 00 000 | 2 | un | SENSOR DE PRESENÇA C/ FOTOCÉLULA (TETO) 360° - SOBREPOR ¦ TENSÃO DE ALIMENTAÇÃO: 24V |  |  | formato B (pavimento no PDF)
TIPO | B | ppcie-acabamentos | 5 | 2020 00 000 | 3 | un | SUPORTE PARA MÓDULOS 4X2" ¦ 03 MÓDULOS |  |  | formato B (pavimento no PDF)
TIPO | B | ppcie-acabamentos | 6 | 2021 00 000 | 2 | un | SUPORTE PARA MÓDULOS 4X4" ¦ 06 MÓDULOS |  |  | formato B (pavimento no PDF)
TIPO | B | ppcie-acabamentos | 7 | 2025 00 000 | 3 | un | PLACA 4X2" ¦ CEGA |  |  | formato B (pavimento no PDF)
TIPO | B | ppcie-acabamentos | 8 | 2032 00 000 | 2 | un | PLACA 4X4" ¦ CEGA |  |  | formato B (pavimento no PDF)
TIPO | B | ppcie-acabamentos | 1 | 5300 00 000 | 48 | un | PLACA DE SAÍDA LUMINOSA SIST CENT LED 1W24V FACE ÚNICA VERDE C/ SETA ADES DANDO OP A DIREÇÃO DIR/ESQ DEV TER CORR P/ FIX |  |  | formato B (pavimento no PDF)
TIPO | B | ppcie-acabamentos | 2 | 5297 00 000 | 24 | un | PLACA DE SAÍDA LUMINOSA SISTEMA CENTRALIZADO LED 1W24V FACE ÚNICA VERDE |  |  | formato B (pavimento no PDF)
TIPO | B | ppcie-acabamentos | 3 | 3436 00 000 | 72 | un | BLOCO DE ILUMINAÇÃO DE EMERGÊNCIA LED 6W EMBUTIR 4X2" COM ESPELHO/PLACA - SISTEMA CENTRALIZADO 24V ALT DE INST PAREDE |  |  | formato B (pavimento no PDF)
TIPO | B | ppcie-acabamentos | 4 | 3440 00 000 | 72 | un | BLOCO DE ILUMINAÇÃO DE EMERGÊNCIA LED 6W SOBREPOR - SISTEMA CENTRALIZADO 24V - ALT DE INST TETO |  |  | formato B (pavimento no PDF)
TIPO | B | ppcie-acabamentos | 5 | 2284 00 000 | 48 | un | SENSOR DE PRESENÇA C/ FOTOCÉLULA (TETO) 360° - SOBREPOR ¦ TENSÃO DE ALIMENTAÇÃO: 24V |  |  | formato B (pavimento no PDF)
TIPO | B | ppcie-acabamentos | 6 | 4545 00 000 | 168 | un | DETECTOR DE FUMAÇA ENDEREÇÁVEL (ÓPTICO) |  |  | formato B (pavimento no PDF)
TIPO | B | ppcie-acabamentos | 7 | 3426 00 000 | 24 | un | AVISADOR SONORO E VISUAL (PRESSÃO SONORA DA SIRENE ENTRE 90DB E 115DB) |  |  | formato B (pavimento no PDF)
TIPO | B | ppcie-acabamentos | 8 | 3417 00 000 | 24 | un | ACIONADOR MANUAL TIPO "QUEBRA VIDRO" ENDEREÇÁVEL |  |  | formato B (pavimento no PDF)
TIPO | B | ppcie-acabamentos | 9 | 2020 00 000 | 48 | un | SUPORTE PARA MÓDULOS 4X2" ¦ 03 MÓDULOS |  |  | formato B (pavimento no PDF)
TIPO | B | ppcie-acabamentos | 10 | 2025 00 000 | 48 | un | PLACA 4X2" ¦ CEGA |  |  | formato B (pavimento no PDF)
TIPO | B | ppcie-acabamentos | 11 | 4670 00 000 | 24 | un | KIT ELETROIMÃ RETENTOR DE PORTA CORTA FOGO + SUPORTE, PARA INSTALAÇÃO NA PAREDE |  |  | formato B (pavimento no PDF)
TIPO | B | ppcie-enfiacoes | 1 | 3070 00 000 | 2880 | m | ESPECIAL - CABOS BLINDADO PARA ALARME DE INCENDIO 4 VIAS 600V ENDEREÇAVEL- 2X0,75MM / 2X1,50MM |  |  | formato B (pavimento no PDF)
TIPO | B | ppcie-enfiacoes | 2 | 2823 00 000 | 2400 | m | CABO 2.5MM² FLEXÍVEL (750V) PRETO |  |  | formato B (pavimento no PDF)
TIPO | B | ppcie-enfiacoes | 3 | 2825 00 000 | 2400 | m | CABO 2.5MM² FLEXÍVEL (750V) VERMELHO |  |  | formato B (pavimento no PDF)
TIPO | B | ppcie-tubulacoes | 1 | 48 00 000 | 240 | un | CAIXA 4X2" DE EMBUTIR PVC (ANTICHAMA) |  |  | formato B (pavimento no PDF)
TIPO | B | ppcie-tubulacoes | 2 | 09 00 000 | 360 | m | ELETRODUTO FLEXÍVEL CORRUGADO PVC Ø 1" - AMARELO |  |  | formato B (pavimento no PDF)
TIPO | B | ppcie-tubulacoes | 3 | 07 00 000 | 600 | m | ELETRODUTO FLEXÍVEL CORRUGADO PVC Ø ¾" - AMARELO |  |  | formato B (pavimento no PDF)
TIPO | B | ppcie-tubulacoes | 1 | 6370 00 000 | 360 | un | CAIXA OCTAGONAL DE TETO SELADA P/ LAJE - SKYBOX - PRETA |  |  | formato B (pavimento no PDF)
TIPO | B | ppcie-tubulacoes | 2 | 09 00 000 | 1800 | m | ELETRODUTO FLEXÍVEL CORRUGADO PVC Ø 1" - AMARELO |  |  | formato B (pavimento no PDF)
TIPO | B | ppcie-tubulacoes | 3 | 07 00 000 | 3600 | m | ELETRODUTO FLEXÍVEL CORRUGADO PVC Ø ¾" - AMARELO |  |  | formato B (pavimento no PDF)
Subtotal TIPO B: 28 itens
Casa de Máquinas ¦ Torre: A
C_MAQ | A | ppcie-enfiacoes | 1 | 3070 00 000 | 80 | m | ESPECIAL - CABOS BLINDADO PARA ALARME DE INCENDIO 4 VIAS 600V ENDEREÇAVEL- 2X0,75MM / 2X1,50MM |  |  | formato B (pavimento no PDF)
C_MAQ | A | ppcie-enfiacoes | 2 | 2823 00 000 | 100 | m | CABO 2.5MM² FLEXÍVEL (750V) PRETO |  |  | formato B (pavimento no PDF)
C_MAQ | A | ppcie-enfiacoes | 3 | 2825 00 000 | 100 | m | CABO 2.5MM² FLEXÍVEL (750V) VERMELHO |  |  | formato B (pavimento no PDF)
C_MAQ | A | ppcie-tubulacoes | 1 | 48 00 000 | 15 | un | CAIXA 4X2" DE EMBUTIR PVC (ANTICHAMA) |  |  | formato B (pavimento no PDF)
C_MAQ | A | ppcie-tubulacoes | 2 | 09 00 000 | 50 | m | ELETRODUTO FLEXÍVEL CORRUGADO PVC Ø 1" - AMARELO |  |  | formato B (pavimento no PDF)
C_MAQ | A | ppcie-tubulacoes | 3 | 07 00 000 | 100 | m | ELETRODUTO FLEXÍVEL CORRUGADO PVC Ø ¾" - AMARELO |  |  | formato B (pavimento no PDF)
C_MAQ | A | ppcie-tubulacoes | 4 | 49 00 000 | 5 | un | CAIXA 4X4" DE EMBUTIR PVC (ANTICHAMA) |  |  | formato B (pavimento no PDF)
Subtotal C_MAQ A: 7 itens
Casa de Máquinas ¦ Torre: B
C_MAQ | B | ppcie-enfiacoes | 1 | 3070 00 000 | 80 | m | ESPECIAL - CABOS BLINDADO PARA ALARME DE INCENDIO 4 VIAS 600V ENDEREÇAVEL- 2X0,75MM / 2X1,50MM |  |  | formato B (pavimento no PDF)
C_MAQ | B | ppcie-enfiacoes | 2 | 2823 00 000 | 100 | m | CABO 2.5MM² FLEXÍVEL (750V) PRETO |  |  | formato B (pavimento no PDF)
C_MAQ | B | ppcie-enfiacoes | 3 | 2825 00 000 | 100 | m | CABO 2.5MM² FLEXÍVEL (750V) VERMELHO |  |  | formato B (pavimento no PDF)
C_MAQ | B | ppcie-tubulacoes | 1 | 48 00 000 | 15 | un | CAIXA 4X2" DE EMBUTIR PVC (ANTICHAMA) |  |  | formato B (pavimento no PDF)
C_MAQ | B | ppcie-tubulacoes | 2 | 09 00 000 | 50 | m | ELETRODUTO FLEXÍVEL CORRUGADO PVC Ø 1" - AMARELO |  |  | formato B (pavimento no PDF)
C_MAQ | B | ppcie-tubulacoes | 3 | 07 00 000 | 100 | m | ELETRODUTO FLEXÍVEL CORRUGADO PVC Ø ¾" - AMARELO |  |  | formato B (pavimento no PDF)
C_MAQ | B | ppcie-tubulacoes | 4 | 49 00 000 | 5 | un | CAIXA 4X4" DE EMBUTIR PVC (ANTICHAMA) |  |  | formato B (pavimento no PDF)
Subtotal C_MAQ B: 7 itens
Sem pavimento / Quadro geral ¦ Torre: NA
NA | NA | ppcie-tubulacoes | 1 | 11 00 000 | 1500 | m | ELETRODUTO FLEXÍVEL CORRUGADO PVC Ø 1 1/4" - AMARELO |  |  | formato B (pavimento no PDF)
NA | NA | ppcie-tubulacoes | 2 | 15 00 000 | 300 | m | ELETRODUTO FLEXÍVEL PEAD - Ø1 1/2" REFORÇADO, NORMATIZADO - PRETO C/ GUIA |  |  | formato B (pavimento no PDF)
NA | NA | ppcie-tubulacoes | 1 | 11 00 000 | 1500 | m | ELETRODUTO FLEXÍVEL CORRUGADO PVC Ø 1 1/4" - AMARELO |  |  | formato B (pavimento no PDF)
NA | NA | ppcie-tubulacoes | 2 | 15 00 000 | 300 | m | ELETRODUTO FLEXÍVEL PEAD - Ø1 1/2" REFORÇADO, NORMATIZADO - PRETO C/ GUIA |  |  | formato B (pavimento no PDF)
Subtotal NA NA: 4 itens

## Flat por PDF
Flat (ordem original do PDF) - 264 itens
PDF slug | PDF original | Doc cod QT-MAT | Doc localizacao | Numero | Codigo | Qtd | Unid | Descricao | Dimensoes | Marca | Formato
ppcie-acabamentos | 348_LM - PPCI-ELÉ - rev.00 - ACABAMENTOS.pdf | QT-MAT-996 | E) 05º PAVTO. - G4 | 1 | 3417 00 000 | 2 | un | ACIONADOR MANUAL TIPO "QUEBRA VIDRO" ENDEREÇÁVEL |  |  | B
ppcie-acabamentos | 348_LM - PPCI-ELÉ - rev.00 - ACABAMENTOS.pdf | QT-MAT-996 | E) 05º PAVTO. - G4 | 2 | 3426 00 000 | 5 | un | AVISADOR SONORO E VISUAL (PRESSÃO SONORA DA SIRENE ENTRE 90DB E 115DB) |  |  | B
ppcie-acabamentos | 348_LM - PPCI-ELÉ - rev.00 - ACABAMENTOS.pdf | QT-MAT-996 | E) 05º PAVTO. - G4 | 3 | 3434 00 000 | 23 | un | BLOCO DE ILUMINAÇÃO DE EMERGÊNCIA LED (2X6W - FAROL) - SISTEMA CENTRALIZADA TENSÃO 24V - ALT DE INST.: PAREDE |  |  | B
ppcie-acabamentos | 348_LM - PPCI-ELÉ - rev.00 - ACABAMENTOS.pdf | QT-MAT-996 | E) 05º PAVTO. - G4 | 4 | 3436 00 000 | 3 | un | BLOCO DE ILUMINAÇÃO DE EMERGÊNCIA LED 6W EMBUTIR 4X2" COM ESPELHO/PLACA - SISTEMA CENTRALIZADO 24V ALT DE INST PAREDE |  |  | B
ppcie-acabamentos | 348_LM - PPCI-ELÉ - rev.00 - ACABAMENTOS.pdf | QT-MAT-996 | E) 05º PAVTO. - G4 | 5 | 3440 00 000 | 6 | un | BLOCO DE ILUMINAÇÃO DE EMERGÊNCIA LED 6W SOBREPOR - SISTEMA CENTRALIZADO 24V - ALT DE INST TETO |  |  | B
ppcie-acabamentos | 348_LM - PPCI-ELÉ - rev.00 - ACABAMENTOS.pdf | QT-MAT-996 | E) 05º PAVTO. - G4 | 6 | 2284 00 000 | 4 | un | SENSOR DE PRESENÇA C/ FOTOCÉLULA (TETO) 360° - SOBREPOR ¦ TENSÃO DE ALIMENTAÇÃO: 24V |  |  | B
ppcie-acabamentos | 348_LM - PPCI-ELÉ - rev.00 - ACABAMENTOS.pdf | QT-MAT-996 | E) 05º PAVTO. - G4 | 7 | 5294 00 000 | 8 | un | PLACA DE SAÍDA LUMINOSA SIST CENTRAL LED 1W24V FACE DUPLA VERDE C/ SETA INDICANDO A DIREÇÃO DEVERÃO TER CORRENTE P/ FIXA |  |  | B
ppcie-acabamentos | 348_LM - PPCI-ELÉ - rev.00 - ACABAMENTOS.pdf | QT-MAT-996 | E) 05º PAVTO. - G4 | 8 | 5297 00 000 | 2 | un | PLACA DE SAÍDA LUMINOSA SISTEMA CENTRALIZADO LED 1W24V FACE ÚNICA VERDE |  |  | B
ppcie-acabamentos | 348_LM - PPCI-ELÉ - rev.00 - ACABAMENTOS.pdf | QT-MAT-996 | E) 05º PAVTO. - G4 | 9 | 5299 00 000 | 2 | un | PLACA DE SAÍDA LUMINOSA SISTEMA CENTRALIZADO LED 1W24V FACE ÚNICA VERDE C/ SETA EM ADES DANDO OP A DIREÇ DIR/ESQ |  |  | B
ppcie-acabamentos | 348_LM - PPCI-ELÉ - rev.00 - ACABAMENTOS.pdf | QT-MAT-996 | E) 05º PAVTO. - G4 | 10 | 4545 00 000 | 25 | un | DETECTOR DE FUMAÇA ENDEREÇÁVEL (ÓPTICO) |  |  | B
ppcie-acabamentos | 348_LM - PPCI-ELÉ - rev.00 - ACABAMENTOS.pdf | QT-MAT-996 | E) 05º PAVTO. - G4 | 11 | 2278 00 000 | 19 | un | PLACA REDONDA ¦ CEGA - P/ CX, OCTAGONAL |  |  | B
ppcie-acabamentos | 348_LM - PPCI-ELÉ - rev.00 - ACABAMENTOS.pdf | QT-MAT-982 | D) 04º PAVTO. - G3 | 1 | 3417 00 000 | 2 | un | ACIONADOR MANUAL TIPO "QUEBRA VIDRO" ENDEREÇÁVEL |  |  | B
ppcie-acabamentos | 348_LM - PPCI-ELÉ - rev.00 - ACABAMENTOS.pdf | QT-MAT-982 | D) 04º PAVTO. - G3 | 2 | 3426 00 000 | 5 | un | AVISADOR SONORO E VISUAL (PRESSÃO SONORA DA SIRENE ENTRE 90DB E 115DB) |  |  | B
ppcie-acabamentos | 348_LM - PPCI-ELÉ - rev.00 - ACABAMENTOS.pdf | QT-MAT-982 | D) 04º PAVTO. - G3 | 3 | 3434 00 000 | 27 | un | BLOCO DE ILUMINAÇÃO DE EMERGÊNCIA LED (2X6W - FAROL) - SISTEMA CENTRALIZADA TENSÃO 24V - ALT DE INST.: PAREDE |  |  | B
ppcie-acabamentos | 348_LM - PPCI-ELÉ - rev.00 - ACABAMENTOS.pdf | QT-MAT-982 | D) 04º PAVTO. - G3 | 4 | 3436 00 000 | 3 | un | BLOCO DE ILUMINAÇÃO DE EMERGÊNCIA LED 6W EMBUTIR 4X2" COM ESPELHO/PLACA - SISTEMA CENTRALIZADO 24V ALT DE INST PAREDE |  |  | B
ppcie-acabamentos | 348_LM - PPCI-ELÉ - rev.00 - ACABAMENTOS.pdf | QT-MAT-982 | D) 04º PAVTO. - G3 | 5 | 3440 00 000 | 6 | un | BLOCO DE ILUMINAÇÃO DE EMERGÊNCIA LED 6W SOBREPOR - SISTEMA CENTRALIZADO 24V - ALT DE INST TETO |  |  | B
ppcie-acabamentos | 348_LM - PPCI-ELÉ - rev.00 - ACABAMENTOS.pdf | QT-MAT-982 | D) 04º PAVTO. - G3 | 6 | 2284 00 000 | 4 | un | SENSOR DE PRESENÇA C/ FOTOCÉLULA (TETO) 360° - SOBREPOR ¦ TENSÃO DE ALIMENTAÇÃO: 24V |  |  | B
ppcie-acabamentos | 348_LM - PPCI-ELÉ - rev.00 - ACABAMENTOS.pdf | QT-MAT-982 | D) 04º PAVTO. - G3 | 7 | 5294 00 000 | 8 | un | PLACA DE SAÍDA LUMINOSA SIST CENTRAL LED 1W24V FACE DUPLA VERDE C/ SETA INDICANDO A DIREÇÃO DEVERÃO TER CORRENTE P/ FIXA |  |  | B
ppcie-acabamentos | 348_LM - PPCI-ELÉ - rev.00 - ACABAMENTOS.pdf | QT-MAT-982 | D) 04º PAVTO. - G3 | 8 | 5297 00 000 | 2 | un | PLACA DE SAÍDA LUMINOSA SISTEMA CENTRALIZADO LED 1W24V FACE ÚNICA VERDE |  |  | B
ppcie-acabamentos | 348_LM - PPCI-ELÉ - rev.00 - ACABAMENTOS.pdf | QT-MAT-982 | D) 04º PAVTO. - G3 | 9 | 5299 00 000 | 2 | un | PLACA DE SAÍDA LUMINOSA SISTEMA CENTRALIZADO LED 1W24V FACE ÚNICA VERDE C/ SETA EM ADES DANDO OP A DIREÇ DIR/ESQ |  |  | B
ppcie-acabamentos | 348_LM - PPCI-ELÉ - rev.00 - ACABAMENTOS.pdf | QT-MAT-982 | D) 04º PAVTO. - G3 | 10 | 4545 00 000 | 27 | un | DETECTOR DE FUMAÇA ENDEREÇÁVEL (ÓPTICO) |  |  | B
ppcie-acabamentos | 348_LM - PPCI-ELÉ - rev.00 - ACABAMENTOS.pdf | QT-MAT-982 | D) 04º PAVTO. - G3 | 11 | 2278 00 000 | 19 | un | PLACA REDONDA ¦ CEGA - P/ CX, OCTAGONAL |  |  | B
ppcie-acabamentos | 348_LM - PPCI-ELÉ - rev.00 - ACABAMENTOS.pdf | QT-MAT-970 | C) 03º PAVTO. - G2 | 1 | 3417 00 000 | 2 | un | ACIONADOR MANUAL TIPO "QUEBRA VIDRO" ENDEREÇÁVEL |  |  | B
ppcie-acabamentos | 348_LM - PPCI-ELÉ - rev.00 - ACABAMENTOS.pdf | QT-MAT-970 | C) 03º PAVTO. - G2 | 2 | 3426 00 000 | 5 | un | AVISADOR SONORO E VISUAL (PRESSÃO SONORA DA SIRENE ENTRE 90DB E 115DB) |  |  | B
ppcie-acabamentos | 348_LM - PPCI-ELÉ - rev.00 - ACABAMENTOS.pdf | QT-MAT-970 | C) 03º PAVTO. - G2 | 3 | 3434 00 000 | 27 | un | BLOCO DE ILUMINAÇÃO DE EMERGÊNCIA LED (2X6W - FAROL) - SISTEMA CENTRALIZADA TENSÃO 24V - ALT DE INST.: PAREDE |  |  | B
ppcie-acabamentos | 348_LM - PPCI-ELÉ - rev.00 - ACABAMENTOS.pdf | QT-MAT-970 | C) 03º PAVTO. - G2 | 4 | 3436 00 000 | 3 | un | BLOCO DE ILUMINAÇÃO DE EMERGÊNCIA LED 6W EMBUTIR 4X2" COM ESPELHO/PLACA - SISTEMA CENTRALIZADO 24V ALT DE INST PAREDE |  |  | B
ppcie-acabamentos | 348_LM - PPCI-ELÉ - rev.00 - ACABAMENTOS.pdf | QT-MAT-970 | C) 03º PAVTO. - G2 | 5 | 3440 00 000 | 6 | un | BLOCO DE ILUMINAÇÃO DE EMERGÊNCIA LED 6W SOBREPOR - SISTEMA CENTRALIZADO 24V - ALT DE INST TETO |  |  | B
ppcie-acabamentos | 348_LM - PPCI-ELÉ - rev.00 - ACABAMENTOS.pdf | QT-MAT-970 | C) 03º PAVTO. - G2 | 6 | 2284 00 000 | 4 | un | SENSOR DE PRESENÇA C/ FOTOCÉLULA (TETO) 360° - SOBREPOR ¦ TENSÃO DE ALIMENTAÇÃO: 24V |  |  | B
ppcie-acabamentos | 348_LM - PPCI-ELÉ - rev.00 - ACABAMENTOS.pdf | QT-MAT-970 | C) 03º PAVTO. - G2 | 7 | 5294 00 000 | 8 | un | PLACA DE SAÍDA LUMINOSA SIST CENTRAL LED 1W24V FACE DUPLA VERDE C/ SETA INDICANDO A DIREÇÃO DEVERÃO TER CORRENTE P/ FIXA |  |  | B
ppcie-acabamentos | 348_LM - PPCI-ELÉ - rev.00 - ACABAMENTOS.pdf | QT-MAT-970 | C) 03º PAVTO. - G2 | 8 | 5297 00 000 | 2 | un | PLACA DE SAÍDA LUMINOSA SISTEMA CENTRALIZADO LED 1W24V FACE ÚNICA VERDE |  |  | B
ppcie-acabamentos | 348_LM - PPCI-ELÉ - rev.00 - ACABAMENTOS.pdf | QT-MAT-970 | C) 03º PAVTO. - G2 | 9 | 5299 00 000 | 2 | un | PLACA DE SAÍDA LUMINOSA SISTEMA CENTRALIZADO LED 1W24V FACE ÚNICA VERDE C/ SETA EM ADES DANDO OP A DIREÇ DIR/ESQ |  |  | B
ppcie-acabamentos | 348_LM - PPCI-ELÉ - rev.00 - ACABAMENTOS.pdf | QT-MAT-970 | C) 03º PAVTO. - G2 | 10 | 4545 00 000 | 27 | un | DETECTOR DE FUMAÇA ENDEREÇÁVEL (ÓPTICO) |  |  | B
ppcie-acabamentos | 348_LM - PPCI-ELÉ - rev.00 - ACABAMENTOS.pdf | QT-MAT-970 | C) 03º PAVTO. - G2 | 11 | 2278 00 000 | 19 | un | PLACA REDONDA ¦ CEGA - P/ CX, OCTAGONAL |  |  | B
ppcie-acabamentos | 348_LM - PPCI-ELÉ - rev.00 - ACABAMENTOS.pdf | QT-MAT-957 | B) 02º PAVTO. - G1 | 1 | 4545 00 000 | 27 | un | DETECTOR DE FUMAÇA ENDEREÇÁVEL (ÓPTICO) |  |  | B
ppcie-acabamentos | 348_LM - PPCI-ELÉ - rev.00 - ACABAMENTOS.pdf | QT-MAT-957 | B) 02º PAVTO. - G1 | 2 | 3434 00 000 | 27 | un | BLOCO DE ILUMINAÇÃO DE EMERGÊNCIA LED (2X6W - FAROL) - SISTEMA CENTRALIZADA TENSÃO 24V - ALT DE INST.: PAREDE |  |  | B
ppcie-acabamentos | 348_LM - PPCI-ELÉ - rev.00 - ACABAMENTOS.pdf | QT-MAT-957 | B) 02º PAVTO. - G1 | 3 | 3436 00 000 | 4 | un | BLOCO DE ILUMINAÇÃO DE EMERGÊNCIA LED 6W EMBUTIR 4X2" COM ESPELHO/PLACA - SISTEMA CENTRALIZADO 24V ALT DE INST PAREDE |  |  | B
ppcie-acabamentos | 348_LM - PPCI-ELÉ - rev.00 - ACABAMENTOS.pdf | QT-MAT-957 | B) 02º PAVTO. - G1 | 4 | 3440 00 000 | 6 | un | BLOCO DE ILUMINAÇÃO DE EMERGÊNCIA LED 6W SOBREPOR - SISTEMA CENTRALIZADO 24V - ALT DE INST TETO |  |  | B
ppcie-acabamentos | 348_LM - PPCI-ELÉ - rev.00 - ACABAMENTOS.pdf | QT-MAT-957 | B) 02º PAVTO. - G1 | 5 | 2284 00 000 | 4 | un | SENSOR DE PRESENÇA C/ FOTOCÉLULA (TETO) 360° - SOBREPOR ¦ TENSÃO DE ALIMENTAÇÃO: 24V |  |  | B
ppcie-acabamentos | 348_LM - PPCI-ELÉ - rev.00 - ACABAMENTOS.pdf | QT-MAT-957 | B) 02º PAVTO. - G1 | 6 | 3417 00 000 | 2 | un | ACIONADOR MANUAL TIPO "QUEBRA VIDRO" ENDEREÇÁVEL |  |  | B
ppcie-acabamentos | 348_LM - PPCI-ELÉ - rev.00 - ACABAMENTOS.pdf | QT-MAT-957 | B) 02º PAVTO. - G1 | 7 | 3426 00 000 | 5 | un | AVISADOR SONORO E VISUAL (PRESSÃO SONORA DA SIRENE ENTRE 90DB E 115DB) |  |  | B
ppcie-acabamentos | 348_LM - PPCI-ELÉ - rev.00 - ACABAMENTOS.pdf | QT-MAT-957 | B) 02º PAVTO. - G1 | 8 | 5294 00 000 | 8 | un | PLACA DE SAÍDA LUMINOSA SIST CENTRAL LED 1W24V FACE DUPLA VERDE C/ SETA INDICANDO A DIREÇÃO DEVERÃO TER CORRENTE P/ FIXA |  |  | B
ppcie-acabamentos | 348_LM - PPCI-ELÉ - rev.00 - ACABAMENTOS.pdf | QT-MAT-957 | B) 02º PAVTO. - G1 | 9 | 5297 00 000 | 2 | un | PLACA DE SAÍDA LUMINOSA SISTEMA CENTRALIZADO LED 1W24V FACE ÚNICA VERDE |  |  | B
ppcie-acabamentos | 348_LM - PPCI-ELÉ - rev.00 - ACABAMENTOS.pdf | QT-MAT-957 | B) 02º PAVTO. - G1 | 10 | 5299 00 000 | 2 | un | PLACA DE SAÍDA LUMINOSA SISTEMA CENTRALIZADO LED 1W24V FACE ÚNICA VERDE C/ SETA EM ADES DANDO OP A DIREÇ DIR/ESQ |  |  | B
ppcie-acabamentos | 348_LM - PPCI-ELÉ - rev.00 - ACABAMENTOS.pdf | QT-MAT-957 | B) 02º PAVTO. - G1 | 11 | 2278 00 000 | 20 | un | PLACA REDONDA ¦ CEGA - P/ CX, OCTAGONAL |  |  | B
ppcie-acabamentos | 348_LM - PPCI-ELÉ - rev.00 - ACABAMENTOS.pdf | QT-MAT-1075 | I) 08º AO 31º PAVTO. - TIPO (X24) [TORRE B] | 1 | 4545 00 000 | 5 | un | DETECTOR DE FUMAÇA ENDEREÇÁVEL (ÓPTICO) |  |  | B
ppcie-acabamentos | 348_LM - PPCI-ELÉ - rev.00 - ACABAMENTOS.pdf | QT-MAT-1075 | I) 08º AO 31º PAVTO. - TIPO (X24) [TORRE B] | 2 | 5297 00 000 | 2 | un | PLACA DE SAÍDA LUMINOSA SISTEMA CENTRALIZADO LED 1W24V FACE ÚNICA VERDE |  |  | B
ppcie-acabamentos | 348_LM - PPCI-ELÉ - rev.00 - ACABAMENTOS.pdf | QT-MAT-1075 | I) 08º AO 31º PAVTO. - TIPO (X24) [TORRE B] | 3 | 3439 00 000 | 7 | un | BLOCO DE ILUMINAÇÃO DE EMERGÊNCIA LED 6W SOBREPOR - SISTEMA CENTRALIZADO 24V - ALT DE INST PAREDE |  |  | B
ppcie-acabamentos | 348_LM - PPCI-ELÉ - rev.00 - ACABAMENTOS.pdf | QT-MAT-1075 | I) 08º AO 31º PAVTO. - TIPO (X24) [TORRE B] | 4 | 2284 00 000 | 2 | un | SENSOR DE PRESENÇA C/ FOTOCÉLULA (TETO) 360° - SOBREPOR ¦ TENSÃO DE ALIMENTAÇÃO: 24V |  |  | B
ppcie-acabamentos | 348_LM - PPCI-ELÉ - rev.00 - ACABAMENTOS.pdf | QT-MAT-1075 | I) 08º AO 31º PAVTO. - TIPO (X24) [TORRE B] | 5 | 2020 00 000 | 3 | un | SUPORTE PARA MÓDULOS 4X2" ¦ 03 MÓDULOS |  |  | B
ppcie-acabamentos | 348_LM - PPCI-ELÉ - rev.00 - ACABAMENTOS.pdf | QT-MAT-1075 | I) 08º AO 31º PAVTO. - TIPO (X24) [TORRE B] | 6 | 2021 00 000 | 2 | un | SUPORTE PARA MÓDULOS 4X4" ¦ 06 MÓDULOS |  |  | B
ppcie-acabamentos | 348_LM - PPCI-ELÉ - rev.00 - ACABAMENTOS.pdf | QT-MAT-1075 | I) 08º AO 31º PAVTO. - TIPO (X24) [TORRE B] | 7 | 2025 00 000 | 3 | un | PLACA 4X2" ¦ CEGA |  |  | B
ppcie-acabamentos | 348_LM - PPCI-ELÉ - rev.00 - ACABAMENTOS.pdf | QT-MAT-1075 | I) 08º AO 31º PAVTO. - TIPO (X24) [TORRE B] | 8 | 2032 00 000 | 2 | un | PLACA 4X4" ¦ CEGA |  |  | B
ppcie-acabamentos | 348_LM - PPCI-ELÉ - rev.00 - ACABAMENTOS.pdf | QT-MAT-1068 | H) 08º AO 31º PAVTO. - TIPO (X24) [TORRE A] | 1 | 4545 00 000 | 5 | un | DETECTOR DE FUMAÇA ENDEREÇÁVEL (ÓPTICO) |  |  | B
ppcie-acabamentos | 348_LM - PPCI-ELÉ - rev.00 - ACABAMENTOS.pdf | QT-MAT-1068 | H) 08º AO 31º PAVTO. - TIPO (X24) [TORRE A] | 2 | 5297 00 000 | 2 | un | PLACA DE SAÍDA LUMINOSA SISTEMA CENTRALIZADO LED 1W24V FACE ÚNICA VERDE |  |  | B
ppcie-acabamentos | 348_LM - PPCI-ELÉ - rev.00 - ACABAMENTOS.pdf | QT-MAT-1068 | H) 08º AO 31º PAVTO. - TIPO (X24) [TORRE A] | 3 | 3439 00 000 | 7 | un | BLOCO DE ILUMINAÇÃO DE EMERGÊNCIA LED 6W SOBREPOR - SISTEMA CENTRALIZADO 24V - ALT DE INST PAREDE |  |  | B
ppcie-acabamentos | 348_LM - PPCI-ELÉ - rev.00 - ACABAMENTOS.pdf | QT-MAT-1068 | H) 08º AO 31º PAVTO. - TIPO (X24) [TORRE A] | 4 | 2284 00 000 | 2 | un | SENSOR DE PRESENÇA C/ FOTOCÉLULA (TETO) 360° - SOBREPOR ¦ TENSÃO DE ALIMENTAÇÃO: 24V |  |  | B
ppcie-acabamentos | 348_LM - PPCI-ELÉ - rev.00 - ACABAMENTOS.pdf | QT-MAT-1068 | H) 08º AO 31º PAVTO. - TIPO (X24) [TORRE A] | 5 | 2020 00 000 | 3 | un | SUPORTE PARA MÓDULOS 4X2" ¦ 03 MÓDULOS |  |  | B
ppcie-acabamentos | 348_LM - PPCI-ELÉ - rev.00 - ACABAMENTOS.pdf | QT-MAT-1068 | H) 08º AO 31º PAVTO. - TIPO (X24) [TORRE A] | 6 | 2021 00 000 | 2 | un | SUPORTE PARA MÓDULOS 4X4" ¦ 06 MÓDULOS |  |  | B
ppcie-acabamentos | 348_LM - PPCI-ELÉ - rev.00 - ACABAMENTOS.pdf | QT-MAT-1068 | H) 08º AO 31º PAVTO. - TIPO (X24) [TORRE A] | 7 | 2025 00 000 | 3 | un | PLACA 4X2" ¦ CEGA |  |  | B
ppcie-acabamentos | 348_LM - PPCI-ELÉ - rev.00 - ACABAMENTOS.pdf | QT-MAT-1068 | H) 08º AO 31º PAVTO. - TIPO (X24) [TORRE A] | 8 | 2032 00 000 | 2 | un | PLACA 4X4" ¦ CEGA |  |  | B
ppcie-acabamentos | 348_LM - PPCI-ELÉ - rev.00 - ACABAMENTOS.pdf | QT-MAT-1056 | I) 08º AO 31º PAVTO. - TIPO (X24) [TORRE B] | 1 | 5300 00 000 | 48 | un | PLACA DE SAÍDA LUMINOSA SIST CENT LED 1W24V FACE ÚNICA VERDE C/ SETA ADES DANDO OP A DIREÇÃO DIR/ESQ DEV TER CORR P/ FIX |  |  | B
ppcie-acabamentos | 348_LM - PPCI-ELÉ - rev.00 - ACABAMENTOS.pdf | QT-MAT-1056 | I) 08º AO 31º PAVTO. - TIPO (X24) [TORRE B] | 2 | 5297 00 000 | 24 | un | PLACA DE SAÍDA LUMINOSA SISTEMA CENTRALIZADO LED 1W24V FACE ÚNICA VERDE |  |  | B
ppcie-acabamentos | 348_LM - PPCI-ELÉ - rev.00 - ACABAMENTOS.pdf | QT-MAT-1056 | I) 08º AO 31º PAVTO. - TIPO (X24) [TORRE B] | 3 | 3436 00 000 | 72 | un | BLOCO DE ILUMINAÇÃO DE EMERGÊNCIA LED 6W EMBUTIR 4X2" COM ESPELHO/PLACA - SISTEMA CENTRALIZADO 24V ALT DE INST PAREDE |  |  | B
ppcie-acabamentos | 348_LM - PPCI-ELÉ - rev.00 - ACABAMENTOS.pdf | QT-MAT-1056 | I) 08º AO 31º PAVTO. - TIPO (X24) [TORRE B] | 4 | 3440 00 000 | 72 | un | BLOCO DE ILUMINAÇÃO DE EMERGÊNCIA LED 6W SOBREPOR - SISTEMA CENTRALIZADO 24V - ALT DE INST TETO |  |  | B
ppcie-acabamentos | 348_LM - PPCI-ELÉ - rev.00 - ACABAMENTOS.pdf | QT-MAT-1056 | I) 08º AO 31º PAVTO. - TIPO (X24) [TORRE B] | 5 | 2284 00 000 | 48 | un | SENSOR DE PRESENÇA C/ FOTOCÉLULA (TETO) 360° - SOBREPOR ¦ TENSÃO DE ALIMENTAÇÃO: 24V |  |  | B
ppcie-acabamentos | 348_LM - PPCI-ELÉ - rev.00 - ACABAMENTOS.pdf | QT-MAT-1056 | I) 08º AO 31º PAVTO. - TIPO (X24) [TORRE B] | 6 | 4545 00 000 | 168 | un | DETECTOR DE FUMAÇA ENDEREÇÁVEL (ÓPTICO) |  |  | B
ppcie-acabamentos | 348_LM - PPCI-ELÉ - rev.00 - ACABAMENTOS.pdf | QT-MAT-1056 | I) 08º AO 31º PAVTO. - TIPO (X24) [TORRE B] | 7 | 3426 00 000 | 24 | un | AVISADOR SONORO E VISUAL (PRESSÃO SONORA DA SIRENE ENTRE 90DB E 115DB) |  |  | B
ppcie-acabamentos | 348_LM - PPCI-ELÉ - rev.00 - ACABAMENTOS.pdf | QT-MAT-1056 | I) 08º AO 31º PAVTO. - TIPO (X24) [TORRE B] | 8 | 3417 00 000 | 24 | un | ACIONADOR MANUAL TIPO "QUEBRA VIDRO" ENDEREÇÁVEL |  |  | B
ppcie-acabamentos | 348_LM - PPCI-ELÉ - rev.00 - ACABAMENTOS.pdf | QT-MAT-1056 | I) 08º AO 31º PAVTO. - TIPO (X24) [TORRE B] | 9 | 2020 00 000 | 48 | un | SUPORTE PARA MÓDULOS 4X2" ¦ 03 MÓDULOS |  |  | B
ppcie-acabamentos | 348_LM - PPCI-ELÉ - rev.00 - ACABAMENTOS.pdf | QT-MAT-1056 | I) 08º AO 31º PAVTO. - TIPO (X24) [TORRE B] | 10 | 2025 00 000 | 48 | un | PLACA 4X2" ¦ CEGA |  |  | B
ppcie-acabamentos | 348_LM - PPCI-ELÉ - rev.00 - ACABAMENTOS.pdf | QT-MAT-1056 | I) 08º AO 31º PAVTO. - TIPO (X24) [TORRE B] | 11 | 4670 00 000 | 24 | un | KIT ELETROIMÃ RETENTOR DE PORTA CORTA FOGO + SUPORTE, PARA INSTALAÇÃO NA PAREDE |  |  | B
ppcie-acabamentos | 348_LM - PPCI-ELÉ - rev.00 - ACABAMENTOS.pdf | QT-MAT-1044 | H) 08º AO 31º PAVTO. - TIPO (X24) [TORRE A] | 1 | 5300 00 000 | 24 | un | PLACA DE SAÍDA LUMINOSA SIST CENT LED 1W24V FACE ÚNICA VERDE C/ SETA ADES DANDO OP A DIREÇÃO DIR/ESQ DEV TER CORR P/ FIX |  |  | B
ppcie-acabamentos | 348_LM - PPCI-ELÉ - rev.00 - ACABAMENTOS.pdf | QT-MAT-1044 | H) 08º AO 31º PAVTO. - TIPO (X24) [TORRE A] | 2 | 5294 00 000 | 24 | un | PLACA DE SAÍDA LUMINOSA SIST CENTRAL LED 1W24V FACE DUPLA VERDE C/ SETA INDICANDO A DIREÇÃO DEVERÃO TER CORRENTE P/ FIXA |  |  | B
ppcie-acabamentos | 348_LM - PPCI-ELÉ - rev.00 - ACABAMENTOS.pdf | QT-MAT-1044 | H) 08º AO 31º PAVTO. - TIPO (X24) [TORRE A] | 3 | 5297 00 000 | 24 | un | PLACA DE SAÍDA LUMINOSA SISTEMA CENTRALIZADO LED 1W24V FACE ÚNICA VERDE |  |  | B
ppcie-acabamentos | 348_LM - PPCI-ELÉ - rev.00 - ACABAMENTOS.pdf | QT-MAT-1044 | H) 08º AO 31º PAVTO. - TIPO (X24) [TORRE A] | 4 | 3436 00 000 | 48 | un | BLOCO DE ILUMINAÇÃO DE EMERGÊNCIA LED 6W EMBUTIR 4X2" COM ESPELHO/PLACA - SISTEMA CENTRALIZADO 24V ALT DE INST PAREDE |  |  | B
ppcie-acabamentos | 348_LM - PPCI-ELÉ - rev.00 - ACABAMENTOS.pdf | QT-MAT-1044 | H) 08º AO 31º PAVTO. - TIPO (X24) [TORRE A] | 5 | 3440 00 000 | 72 | un | BLOCO DE ILUMINAÇÃO DE EMERGÊNCIA LED 6W SOBREPOR - SISTEMA CENTRALIZADO 24V - ALT DE INST TETO |  |  | B
ppcie-acabamentos | 348_LM - PPCI-ELÉ - rev.00 - ACABAMENTOS.pdf | QT-MAT-1044 | H) 08º AO 31º PAVTO. - TIPO (X24) [TORRE A] | 6 | 2284 00 000 | 48 | un | SENSOR DE PRESENÇA C/ FOTOCÉLULA (TETO) 360° - SOBREPOR ¦ TENSÃO DE ALIMENTAÇÃO: 24V |  |  | B
ppcie-acabamentos | 348_LM - PPCI-ELÉ - rev.00 - ACABAMENTOS.pdf | QT-MAT-1044 | H) 08º AO 31º PAVTO. - TIPO (X24) [TORRE A] | 7 | 4545 00 000 | 144 | un | DETECTOR DE FUMAÇA ENDEREÇÁVEL (ÓPTICO) |  |  | B
ppcie-acabamentos | 348_LM - PPCI-ELÉ - rev.00 - ACABAMENTOS.pdf | QT-MAT-1044 | H) 08º AO 31º PAVTO. - TIPO (X24) [TORRE A] | 8 | 3426 00 000 | 24 | un | AVISADOR SONORO E VISUAL (PRESSÃO SONORA DA SIRENE ENTRE 90DB E 115DB) |  |  | B
ppcie-acabamentos | 348_LM - PPCI-ELÉ - rev.00 - ACABAMENTOS.pdf | QT-MAT-1044 | H) 08º AO 31º PAVTO. - TIPO (X24) [TORRE A] | 9 | 3417 00 000 | 24 | un | ACIONADOR MANUAL TIPO "QUEBRA VIDRO" ENDEREÇÁVEL |  |  | B
ppcie-acabamentos | 348_LM - PPCI-ELÉ - rev.00 - ACABAMENTOS.pdf | QT-MAT-1044 | H) 08º AO 31º PAVTO. - TIPO (X24) [TORRE A] | 10 | 2020 00 000 | 48 | un | SUPORTE PARA MÓDULOS 4X2" ¦ 03 MÓDULOS |  |  | B
ppcie-acabamentos | 348_LM - PPCI-ELÉ - rev.00 - ACABAMENTOS.pdf | QT-MAT-1044 | H) 08º AO 31º PAVTO. - TIPO (X24) [TORRE A] | 11 | 2025 00 000 | 48 | un | PLACA 4X2" ¦ CEGA |  |  | B
ppcie-acabamentos | 348_LM - PPCI-ELÉ - rev.00 - ACABAMENTOS.pdf | QT-MAT-1044 | H) 08º AO 31º PAVTO. - TIPO (X24) [TORRE A] | 12 | 4670 00 000 | 24 | un | KIT ELETROIMÃ RETENTOR DE PORTA CORTA FOGO + SUPORTE, PARA INSTALAÇÃO NA PAREDE |  |  | B
ppcie-acabamentos | 348_LM - PPCI-ELÉ - rev.00 - ACABAMENTOS.pdf | QT-MAT-943 | A) 01º PAVTO. - TÉRREO | 1 | 5294 00 000 | 5 | un | PLACA DE SAÍDA LUMINOSA SIST CENTRAL LED 1W24V FACE DUPLA VERDE C/ SETA INDICANDO A DIREÇÃO DEVERÃO TER CORRENTE P/ FIXA |  |  | B
ppcie-acabamentos | 348_LM - PPCI-ELÉ - rev.00 - ACABAMENTOS.pdf | QT-MAT-943 | A) 01º PAVTO. - TÉRREO | 2 | 5297 00 000 | 11 | un | PLACA DE SAÍDA LUMINOSA SISTEMA CENTRALIZADO LED 1W24V FACE ÚNICA VERDE |  |  | B
ppcie-acabamentos | 348_LM - PPCI-ELÉ - rev.00 - ACABAMENTOS.pdf | QT-MAT-943 | A) 01º PAVTO. - TÉRREO | 3 | 5300 00 000 | 4 | un | PLACA DE SAÍDA LUMINOSA SIST CENT LED 1W24V FACE ÚNICA VERDE C/ SETA ADES DANDO OP A DIREÇÃO DIR/ESQ DEV TER CORR P/ FIX |  |  | B
ppcie-acabamentos | 348_LM - PPCI-ELÉ - rev.00 - ACABAMENTOS.pdf | QT-MAT-943 | A) 01º PAVTO. - TÉRREO | 4 | 3417 00 000 | 4 | un | ACIONADOR MANUAL TIPO "QUEBRA VIDRO" ENDEREÇÁVEL |  |  | B
ppcie-acabamentos | 348_LM - PPCI-ELÉ - rev.00 - ACABAMENTOS.pdf | QT-MAT-943 | A) 01º PAVTO. - TÉRREO | 5 | 3426 00 000 | 6 | un | AVISADOR SONORO E VISUAL (PRESSÃO SONORA DA SIRENE ENTRE 90DB E 115DB) |  |  | B
ppcie-acabamentos | 348_LM - PPCI-ELÉ - rev.00 - ACABAMENTOS.pdf | QT-MAT-943 | A) 01º PAVTO. - TÉRREO | 6 | 4545 00 000 | 14 | un | DETECTOR DE FUMAÇA ENDEREÇÁVEL (ÓPTICO) |  |  | B
ppcie-acabamentos | 348_LM - PPCI-ELÉ - rev.00 - ACABAMENTOS.pdf | QT-MAT-943 | A) 01º PAVTO. - TÉRREO | 7 | 4544 00 000 | 3 | un | DETECTOR DE FUMAÇA ENDEREÇÁVEL (TERMOVELOCIMÉTRICO) |  |  | B
ppcie-acabamentos | 348_LM - PPCI-ELÉ - rev.00 - ACABAMENTOS.pdf | QT-MAT-943 | A) 01º PAVTO. - TÉRREO | 8 | 3434 00 000 | 16 | un | BLOCO DE ILUMINAÇÃO DE EMERGÊNCIA LED (2X6W - FAROL) - SISTEMA CENTRALIZADA TENSÃO 24V - ALT DE INST.: PAREDE |  |  | B
ppcie-acabamentos | 348_LM - PPCI-ELÉ - rev.00 - ACABAMENTOS.pdf | QT-MAT-943 | A) 01º PAVTO. - TÉRREO | 9 | 3436 00 000 | 11 | un | BLOCO DE ILUMINAÇÃO DE EMERGÊNCIA LED 6W EMBUTIR 4X2" COM ESPELHO/PLACA - SISTEMA CENTRALIZADO 24V ALT DE INST PAREDE |  |  | B
ppcie-acabamentos | 348_LM - PPCI-ELÉ - rev.00 - ACABAMENTOS.pdf | QT-MAT-943 | A) 01º PAVTO. - TÉRREO | 10 | 3440 00 000 | 4 | un | BLOCO DE ILUMINAÇÃO DE EMERGÊNCIA LED 6W SOBREPOR - SISTEMA CENTRALIZADO 24V - ALT DE INST TETO |  |  | B
ppcie-acabamentos | 348_LM - PPCI-ELÉ - rev.00 - ACABAMENTOS.pdf | QT-MAT-943 | A) 01º PAVTO. - TÉRREO | 11 | 2284 00 000 | 4 | un | SENSOR DE PRESENÇA C/ FOTOCÉLULA (TETO) 360° - SOBREPOR ¦ TENSÃO DE ALIMENTAÇÃO: 24V |  |  | B
ppcie-acabamentos | 348_LM - PPCI-ELÉ - rev.00 - ACABAMENTOS.pdf | QT-MAT-940 | A) 01º PAVTO. - TÉRREO | 1 | 5312 00 000 | 2 | un | PLACA DE SAÍDA LUMINOSA AUTÔNOMA LED 1W220V FACE ÚNICA VERDE C/ SETA ADES DANDO OP A DIREÇÃO DIR/ESQ DEV TER CORR P/ FIX |  |  | B
ppcie-acabamentos | 348_LM - PPCI-ELÉ - rev.00 - ACABAMENTOS.pdf | QT-MAT-940 | A) 01º PAVTO. - TÉRREO | 2 | 5309 00 000 | 7 | un | PLACA DE SAÍDA LUMINOSA AUTÔNOMA - LED (1W - 220V) FACE ÚNICA VERDE |  |  | B
ppcie-acabamentos | 348_LM - PPCI-ELÉ - rev.00 - ACABAMENTOS.pdf | QT-MAT-940 | A) 01º PAVTO. - TÉRREO | 3 | 3438 00 000 | 14 | un | BLOCO DE ILUMINAÇÃO DE EMERGÊNCIA LED 6W SOBREPOR - SISTEMA AUTÔNOMO 2H BAT SELADA REG POR VÁVULA 220V |  |  | B
ppcie-acabamentos | 348_LM - PPCI-ELÉ - rev.00 - ACABAMENTOS.pdf | QT-MAT-940 | A) 01º PAVTO. - TÉRREO | 4 | 3417 00 000 | 7 | un | ACIONADOR MANUAL TIPO "QUEBRA VIDRO" ENDEREÇÁVEL |  |  | B
ppcie-acabamentos | 348_LM - PPCI-ELÉ - rev.00 - ACABAMENTOS.pdf | QT-MAT-940 | A) 01º PAVTO. - TÉRREO | 5 | 3426 00 000 | 7 | un | AVISADOR SONORO E VISUAL (PRESSÃO SONORA DA SIRENE ENTRE 90DB E 115DB) |  |  | B
ppcie-acabamentos | 348_LM - PPCI-ELÉ - rev.00 - ACABAMENTOS.pdf | QT-MAT-940 | A) 01º PAVTO. - TÉRREO | 6 | 2020 00 000 | 14 | un | SUPORTE PARA MÓDULOS 4X2" ¦ 03 MÓDULOS |  |  | B
ppcie-acabamentos | 348_LM - PPCI-ELÉ - rev.00 - ACABAMENTOS.pdf | QT-MAT-940 | A) 01º PAVTO. - TÉRREO | 7 | 2033 00 000 | 14 | un | MÓDULO TOMADA (2P+T - 10A) |  |  | B
ppcie-acabamentos | 348_LM - PPCI-ELÉ - rev.00 - ACABAMENTOS.pdf | QT-MAT-940 | A) 01º PAVTO. - TÉRREO | 8 | 2022 00 000 | 14 | un | PLACA 4X2" ¦ 01 MÓDULO |  |  | B
ppcie-acabamentos | 348_LM - PPCI-ELÉ - rev.00 - ACABAMENTOS.pdf | QT-MAT-1032 | G) 07º PAVTO. - LAZER | 1 | 3417 00 000 | 1 | un | ACIONADOR MANUAL TIPO "QUEBRA VIDRO" ENDEREÇÁVEL |  |  | B
ppcie-acabamentos | 348_LM - PPCI-ELÉ - rev.00 - ACABAMENTOS.pdf | QT-MAT-1032 | G) 07º PAVTO. - LAZER | 2 | 3426 00 000 | 6 | un | AVISADOR SONORO E VISUAL (PRESSÃO SONORA DA SIRENE ENTRE 90DB E 115DB) |  |  | B
ppcie-acabamentos | 348_LM - PPCI-ELÉ - rev.00 - ACABAMENTOS.pdf | QT-MAT-1032 | G) 07º PAVTO. - LAZER | 3 | 3436 00 000 | 15 | un | BLOCO DE ILUMINAÇÃO DE EMERGÊNCIA LED 6W EMBUTIR 4X2" COM ESPELHO/PLACA - SISTEMA CENTRALIZADO 24V ALT DE INST PAREDE |  |  | B
ppcie-acabamentos | 348_LM - PPCI-ELÉ - rev.00 - ACABAMENTOS.pdf | QT-MAT-1032 | G) 07º PAVTO. - LAZER | 4 | 3440 00 000 | 4 | un | BLOCO DE ILUMINAÇÃO DE EMERGÊNCIA LED 6W SOBREPOR - SISTEMA CENTRALIZADO 24V - ALT DE INST TETO |  |  | B
ppcie-acabamentos | 348_LM - PPCI-ELÉ - rev.00 - ACABAMENTOS.pdf | QT-MAT-1032 | G) 07º PAVTO. - LAZER | 5 | 5293 00 000 | 2 | un | PLACA DE SAÍDA LUMINOSA SISTEMA CENTRALIZADO LED 1W24V FACE DUPLA VERDE C/ SETA INDICANDO A DIREÇÃO |  |  | B
ppcie-acabamentos | 348_LM - PPCI-ELÉ - rev.00 - ACABAMENTOS.pdf | QT-MAT-1032 | G) 07º PAVTO. - LAZER | 6 | 5297 00 000 | 13 | un | PLACA DE SAÍDA LUMINOSA SISTEMA CENTRALIZADO LED 1W24V FACE ÚNICA VERDE |  |  | B
ppcie-acabamentos | 348_LM - PPCI-ELÉ - rev.00 - ACABAMENTOS.pdf | QT-MAT-1032 | G) 07º PAVTO. - LAZER | 7 | 5299 00 000 | 2 | un | PLACA DE SAÍDA LUMINOSA SISTEMA CENTRALIZADO LED 1W24V FACE ÚNICA VERDE C/ SETA EM ADES DANDO OP A DIREÇ DIR/ESQ |  |  | B
ppcie-acabamentos | 348_LM - PPCI-ELÉ - rev.00 - ACABAMENTOS.pdf | QT-MAT-1032 | G) 07º PAVTO. - LAZER | 8 | 4545 00 000 | 13 | un | DETECTOR DE FUMAÇA ENDEREÇÁVEL (ÓPTICO) |  |  | B
ppcie-acabamentos | 348_LM - PPCI-ELÉ - rev.00 - ACABAMENTOS.pdf | QT-MAT-1032 | G) 07º PAVTO. - LAZER | 9 | 2284 00 000 | 2 | un | SENSOR DE PRESENÇA C/ FOTOCÉLULA (TETO) 360° - SOBREPOR ¦ TENSÃO DE ALIMENTAÇÃO: 24V |  |  | B
ppcie-acabamentos | 348_LM - PPCI-ELÉ - rev.00 - ACABAMENTOS.pdf | QT-MAT-1021 | G) 07º PAVTO. - LAZER | 1 | 3417 00 000 | 2 | un | ACIONADOR MANUAL TIPO "QUEBRA VIDRO" ENDEREÇÁVEL |  |  | B
ppcie-acabamentos | 348_LM - PPCI-ELÉ - rev.00 - ACABAMENTOS.pdf | QT-MAT-1021 | G) 07º PAVTO. - LAZER | 2 | 3426 00 000 | 10 | un | AVISADOR SONORO E VISUAL (PRESSÃO SONORA DA SIRENE ENTRE 90DB E 115DB) |  |  | B
ppcie-acabamentos | 348_LM - PPCI-ELÉ - rev.00 - ACABAMENTOS.pdf | QT-MAT-1021 | G) 07º PAVTO. - LAZER | 3 | 4545 00 000 | 11 | un | DETECTOR DE FUMAÇA ENDEREÇÁVEL (ÓPTICO) |  |  | B
ppcie-acabamentos | 348_LM - PPCI-ELÉ - rev.00 - ACABAMENTOS.pdf | QT-MAT-1021 | G) 07º PAVTO. - LAZER | 4 | 5294 00 000 | 1 | un | PLACA DE SAÍDA LUMINOSA SIST CENTRAL LED 1W24V FACE DUPLA VERDE C/ SETA INDICANDO A DIREÇÃO DEVERÃO TER CORRENTE P/ FIXA |  |  | B
ppcie-acabamentos | 348_LM - PPCI-ELÉ - rev.00 - ACABAMENTOS.pdf | QT-MAT-1021 | G) 07º PAVTO. - LAZER | 5 | 5300 00 000 | 3 | un | PLACA DE SAÍDA LUMINOSA SIST CENT LED 1W24V FACE ÚNICA VERDE C/ SETA ADES DANDO OP A DIREÇÃO DIR/ESQ DEV TER CORR P/ FIX |  |  | B
ppcie-acabamentos | 348_LM - PPCI-ELÉ - rev.00 - ACABAMENTOS.pdf | QT-MAT-1021 | G) 07º PAVTO. - LAZER | 6 | 5297 00 000 | 8 | un | PLACA DE SAÍDA LUMINOSA SISTEMA CENTRALIZADO LED 1W24V FACE ÚNICA VERDE |  |  | B
ppcie-acabamentos | 348_LM - PPCI-ELÉ - rev.00 - ACABAMENTOS.pdf | QT-MAT-1021 | G) 07º PAVTO. - LAZER | 7 | 3436 00 000 | 19 | un | BLOCO DE ILUMINAÇÃO DE EMERGÊNCIA LED 6W EMBUTIR 4X2" COM ESPELHO/PLACA - SISTEMA CENTRALIZADO 24V ALT DE INST PAREDE |  |  | B
ppcie-acabamentos | 348_LM - PPCI-ELÉ - rev.00 - ACABAMENTOS.pdf | QT-MAT-1021 | G) 07º PAVTO. - LAZER | 8 | 3440 00 000 | 4 | un | BLOCO DE ILUMINAÇÃO DE EMERGÊNCIA LED 6W SOBREPOR - SISTEMA CENTRALIZADO 24V - ALT DE INST TETO |  |  | B
ppcie-acabamentos | 348_LM - PPCI-ELÉ - rev.00 - ACABAMENTOS.pdf | QT-MAT-1021 | G) 07º PAVTO. - LAZER | 9 | 2284 00 000 | 2 | un | SENSOR DE PRESENÇA C/ FOTOCÉLULA (TETO) 360° - SOBREPOR ¦ TENSÃO DE ALIMENTAÇÃO: 24V |  |  | B
ppcie-acabamentos | 348_LM - PPCI-ELÉ - rev.00 - ACABAMENTOS.pdf | QT-MAT-1009 | F) 06º PAVTO. - G5 | 1 | 3417 00 000 | 2 | un | ACIONADOR MANUAL TIPO "QUEBRA VIDRO" ENDEREÇÁVEL |  |  | B
ppcie-acabamentos | 348_LM - PPCI-ELÉ - rev.00 - ACABAMENTOS.pdf | QT-MAT-1009 | F) 06º PAVTO. - G5 | 2 | 3426 00 000 | 5 | un | AVISADOR SONORO E VISUAL (PRESSÃO SONORA DA SIRENE ENTRE 90DB E 115DB) |  |  | B
ppcie-acabamentos | 348_LM - PPCI-ELÉ - rev.00 - ACABAMENTOS.pdf | QT-MAT-1009 | F) 06º PAVTO. - G5 | 3 | 3434 00 000 | 22 | un | BLOCO DE ILUMINAÇÃO DE EMERGÊNCIA LED (2X6W - FAROL) - SISTEMA CENTRALIZADA TENSÃO 24V - ALT DE INST.: PAREDE |  |  | B
ppcie-acabamentos | 348_LM - PPCI-ELÉ - rev.00 - ACABAMENTOS.pdf | QT-MAT-1009 | F) 06º PAVTO. - G5 | 4 | 3436 00 000 | 4 | un | BLOCO DE ILUMINAÇÃO DE EMERGÊNCIA LED 6W EMBUTIR 4X2" COM ESPELHO/PLACA - SISTEMA CENTRALIZADO 24V ALT DE INST PAREDE |  |  | B
ppcie-acabamentos | 348_LM - PPCI-ELÉ - rev.00 - ACABAMENTOS.pdf | QT-MAT-1009 | F) 06º PAVTO. - G5 | 5 | 3440 00 000 | 6 | un | BLOCO DE ILUMINAÇÃO DE EMERGÊNCIA LED 6W SOBREPOR - SISTEMA CENTRALIZADO 24V - ALT DE INST TETO |  |  | B
ppcie-acabamentos | 348_LM - PPCI-ELÉ - rev.00 - ACABAMENTOS.pdf | QT-MAT-1009 | F) 06º PAVTO. - G5 | 6 | 2284 00 000 | 4 | un | SENSOR DE PRESENÇA C/ FOTOCÉLULA (TETO) 360° - SOBREPOR ¦ TENSÃO DE ALIMENTAÇÃO: 24V |  |  | B
ppcie-acabamentos | 348_LM - PPCI-ELÉ - rev.00 - ACABAMENTOS.pdf | QT-MAT-1009 | F) 06º PAVTO. - G5 | 7 | 5294 00 000 | 8 | un | PLACA DE SAÍDA LUMINOSA SIST CENTRAL LED 1W24V FACE DUPLA VERDE C/ SETA INDICANDO A DIREÇÃO DEVERÃO TER CORRENTE P/ FIXA |  |  | B
ppcie-acabamentos | 348_LM - PPCI-ELÉ - rev.00 - ACABAMENTOS.pdf | QT-MAT-1009 | F) 06º PAVTO. - G5 | 8 | 5297 00 000 | 2 | un | PLACA DE SAÍDA LUMINOSA SISTEMA CENTRALIZADO LED 1W24V FACE ÚNICA VERDE |  |  | B
ppcie-acabamentos | 348_LM - PPCI-ELÉ - rev.00 - ACABAMENTOS.pdf | QT-MAT-1009 | F) 06º PAVTO. - G5 | 9 | 5299 00 000 | 2 | un | PLACA DE SAÍDA LUMINOSA SISTEMA CENTRALIZADO LED 1W24V FACE ÚNICA VERDE C/ SETA EM ADES DANDO OP A DIREÇ DIR/ESQ |  |  | B
ppcie-acabamentos | 348_LM - PPCI-ELÉ - rev.00 - ACABAMENTOS.pdf | QT-MAT-1009 | F) 06º PAVTO. - G5 | 10 | 4545 00 000 | 25 | un | DETECTOR DE FUMAÇA ENDEREÇÁVEL (ÓPTICO) |  |  | B
ppcie-acabamentos | 348_LM - PPCI-ELÉ - rev.00 - ACABAMENTOS.pdf | QT-MAT-1009 | F) 06º PAVTO. - G5 | 11 | 2278 00 000 | 19 | un | PLACA REDONDA ¦ CEGA - P/ CX, OCTAGONAL |  |  | B
ppcie-enfiacoes | 348_LM - PPCI-ELÉ - rev.00 - ENFIAÇÕES.pdf | QT-MAT-1073 | K) CASA DE MÁQUINAS E RESERVATÓRIOS [TORRE B] | 1 | 3070 00 000 | 80 | m | ESPECIAL - CABOS BLINDADO PARA ALARME DE INCENDIO 4 VIAS 600V ENDEREÇAVEL- 2X0,75MM / 2X1,50MM |  |  | B
ppcie-enfiacoes | 348_LM - PPCI-ELÉ - rev.00 - ENFIAÇÕES.pdf | QT-MAT-1073 | K) CASA DE MÁQUINAS E RESERVATÓRIOS [TORRE B] | 2 | 2823 00 000 | 100 | m | CABO 2.5MM² FLEXÍVEL (750V) PRETO |  |  | B
ppcie-enfiacoes | 348_LM - PPCI-ELÉ - rev.00 - ENFIAÇÕES.pdf | QT-MAT-1073 | K) CASA DE MÁQUINAS E RESERVATÓRIOS [TORRE B] | 3 | 2825 00 000 | 100 | m | CABO 2.5MM² FLEXÍVEL (750V) VERMELHO |  |  | B
ppcie-enfiacoes | 348_LM - PPCI-ELÉ - rev.00 - ENFIAÇÕES.pdf | QT-MAT-1066 | J) CASA DE MÁQUINAS E RESERVATÓRIOS [TORRE A] | 1 | 3070 00 000 | 80 | m | ESPECIAL - CABOS BLINDADO PARA ALARME DE INCENDIO 4 VIAS 600V ENDEREÇAVEL- 2X0,75MM / 2X1,50MM |  |  | B
ppcie-enfiacoes | 348_LM - PPCI-ELÉ - rev.00 - ENFIAÇÕES.pdf | QT-MAT-1066 | J) CASA DE MÁQUINAS E RESERVATÓRIOS [TORRE A] | 2 | 2823 00 000 | 100 | m | CABO 2.5MM² FLEXÍVEL (750V) PRETO |  |  | B
ppcie-enfiacoes | 348_LM - PPCI-ELÉ - rev.00 - ENFIAÇÕES.pdf | QT-MAT-1066 | J) CASA DE MÁQUINAS E RESERVATÓRIOS [TORRE A] | 3 | 2825 00 000 | 100 | m | CABO 2.5MM² FLEXÍVEL (750V) VERMELHO |  |  | B
ppcie-enfiacoes | 348_LM - PPCI-ELÉ - rev.00 - ENFIAÇÕES.pdf | QT-MAT-1052 | I) 08º AO 31º PAVTO. - TIPO (X24) [TORRE B] | 1 | 3070 00 000 | 2880 | m | ESPECIAL - CABOS BLINDADO PARA ALARME DE INCENDIO 4 VIAS 600V ENDEREÇAVEL- 2X0,75MM / 2X1,50MM |  |  | B
ppcie-enfiacoes | 348_LM - PPCI-ELÉ - rev.00 - ENFIAÇÕES.pdf | QT-MAT-1052 | I) 08º AO 31º PAVTO. - TIPO (X24) [TORRE B] | 2 | 2823 00 000 | 2400 | m | CABO 2.5MM² FLEXÍVEL (750V) PRETO |  |  | B
ppcie-enfiacoes | 348_LM - PPCI-ELÉ - rev.00 - ENFIAÇÕES.pdf | QT-MAT-1052 | I) 08º AO 31º PAVTO. - TIPO (X24) [TORRE B] | 3 | 2825 00 000 | 2400 | m | CABO 2.5MM² FLEXÍVEL (750V) VERMELHO |  |  | B
ppcie-enfiacoes | 348_LM - PPCI-ELÉ - rev.00 - ENFIAÇÕES.pdf | QT-MAT-1040 | H) 08º AO 31º PAVTO. - TIPO (X24) [TORRE A] | 1 | 3070 00 000 | 2400 | m | ESPECIAL - CABOS BLINDADO PARA ALARME DE INCENDIO 4 VIAS 600V ENDEREÇAVEL- 2X0,75MM / 2X1,50MM |  |  | B
ppcie-enfiacoes | 348_LM - PPCI-ELÉ - rev.00 - ENFIAÇÕES.pdf | QT-MAT-1040 | H) 08º AO 31º PAVTO. - TIPO (X24) [TORRE A] | 2 | 2823 00 000 | 2400 | m | CABO 2.5MM² FLEXÍVEL (750V) PRETO |  |  | B
ppcie-enfiacoes | 348_LM - PPCI-ELÉ - rev.00 - ENFIAÇÕES.pdf | QT-MAT-1040 | H) 08º AO 31º PAVTO. - TIPO (X24) [TORRE A] | 3 | 2825 00 000 | 2400 | m | CABO 2.5MM² FLEXÍVEL (750V) VERMELHO |  |  | B
ppcie-enfiacoes | 348_LM - PPCI-ELÉ - rev.00 - ENFIAÇÕES.pdf | QT-MAT-936 | A) 01º PAVTO. - TÉRREO | 1 | 3070 00 000 | 500 | m | ESPECIAL - CABOS BLINDADO PARA ALARME DE INCENDIO 4 VIAS 600V ENDEREÇAVEL- 2X0,75MM / 2X1,50MM |  |  | B
ppcie-enfiacoes | 348_LM - PPCI-ELÉ - rev.00 - ENFIAÇÕES.pdf | QT-MAT-936 | A) 01º PAVTO. - TÉRREO | 2 | 2835 00 000 | 500 | m | CABO 4.0MM² FLEXÍVEL (750V) PRETO |  |  | B
ppcie-enfiacoes | 348_LM - PPCI-ELÉ - rev.00 - ENFIAÇÕES.pdf | QT-MAT-936 | A) 01º PAVTO. - TÉRREO | 3 | 2837 00 000 | 500 | m | CABO 4.0MM² FLEXÍVEL (750V) VERMELHO |  |  | B
ppcie-enfiacoes | 348_LM - PPCI-ELÉ - rev.00 - ENFIAÇÕES.pdf | QT-MAT-936 | A) 01º PAVTO. - TÉRREO | 4 | 2847 00 000 | 600 | m | CABO 6.0MM² FLEXÍVEL (750V) PRETO |  |  | B
ppcie-enfiacoes | 348_LM - PPCI-ELÉ - rev.00 - ENFIAÇÕES.pdf | QT-MAT-936 | A) 01º PAVTO. - TÉRREO | 5 | 2849 00 000 | 600 | m | CABO 6.0MM² FLEXÍVEL (750V) VERMELHO |  |  | B
ppcie-enfiacoes | 348_LM - PPCI-ELÉ - rev.00 - ENFIAÇÕES.pdf | QT-MAT-1029 | G) 07º PAVTO. - LAZER | 1 | 3070 00 000 | 300 | m | ESPECIAL - CABOS BLINDADO PARA ALARME DE INCENDIO 4 VIAS 600V ENDEREÇAVEL- 2X0,75MM / 2X1,50MM |  |  | B
ppcie-enfiacoes | 348_LM - PPCI-ELÉ - rev.00 - ENFIAÇÕES.pdf | QT-MAT-1029 | G) 07º PAVTO. - LAZER | 2 | 2835 00 000 | 300 | m | CABO 4.0MM² FLEXÍVEL (750V) PRETO |  |  | B
ppcie-enfiacoes | 348_LM - PPCI-ELÉ - rev.00 - ENFIAÇÕES.pdf | QT-MAT-1029 | G) 07º PAVTO. - LAZER | 3 | 2837 00 000 | 300 | m | CABO 4.0MM² FLEXÍVEL (750V) VERMELHO |  |  | B
ppcie-enfiacoes | 348_LM - PPCI-ELÉ - rev.00 - ENFIAÇÕES.pdf | QT-MAT-1029 | G) 07º PAVTO. - LAZER | 4 | 2847 00 000 | 100 | m | CABO 6.0MM² FLEXÍVEL (750V) PRETO |  |  | B
ppcie-enfiacoes | 348_LM - PPCI-ELÉ - rev.00 - ENFIAÇÕES.pdf | QT-MAT-1029 | G) 07º PAVTO. - LAZER | 5 | 2849 00 000 | 100 | m | CABO 6.0MM² FLEXÍVEL (750V) VERMELHO |  |  | B
ppcie-enfiacoes | 348_LM - PPCI-ELÉ - rev.00 - ENFIAÇÕES.pdf | QT-MAT-1018 | G) 07º PAVTO. - LAZER | 1 | 3070 00 000 | 300 | m | ESPECIAL - CABOS BLINDADO PARA ALARME DE INCENDIO 4 VIAS 600V ENDEREÇAVEL- 2X0,75MM / 2X1,50MM |  |  | B
ppcie-enfiacoes | 348_LM - PPCI-ELÉ - rev.00 - ENFIAÇÕES.pdf | QT-MAT-1018 | G) 07º PAVTO. - LAZER | 2 | 2835 00 000 | 400 | m | CABO 4.0MM² FLEXÍVEL (750V) PRETO |  |  | B
ppcie-enfiacoes | 348_LM - PPCI-ELÉ - rev.00 - ENFIAÇÕES.pdf | QT-MAT-1018 | G) 07º PAVTO. - LAZER | 3 | 2837 00 000 | 400 | m | CABO 4.0MM² FLEXÍVEL (750V) VERMELHO |  |  | B
ppcie-enfiacoes | 348_LM - PPCI-ELÉ - rev.00 - ENFIAÇÕES.pdf | QT-MAT-1018 | G) 07º PAVTO. - LAZER | 4 | 2847 00 000 | 200 | m | CABO 6.0MM² FLEXÍVEL (750V) PRETO |  |  | B
ppcie-enfiacoes | 348_LM - PPCI-ELÉ - rev.00 - ENFIAÇÕES.pdf | QT-MAT-1018 | G) 07º PAVTO. - LAZER | 5 | 2849 00 000 | 200 | m | CABO 6.0MM² FLEXÍVEL (750V) VERMELHO |  |  | B
ppcie-enfiacoes | 348_LM - PPCI-ELÉ - rev.00 - ENFIAÇÕES.pdf | QT-MAT-1005 | F) 06º PAVTO. - G5 | 1 | 3070 00 000 | 400 | m | ESPECIAL - CABOS BLINDADO PARA ALARME DE INCENDIO 4 VIAS 600V ENDEREÇAVEL- 2X0,75MM / 2X1,50MM |  |  | B
ppcie-enfiacoes | 348_LM - PPCI-ELÉ - rev.00 - ENFIAÇÕES.pdf | QT-MAT-1005 | F) 06º PAVTO. - G5 | 2 | 2823 00 000 | 300 | m | CABO 2.5MM² FLEXÍVEL (750V) PRETO |  |  | B
ppcie-enfiacoes | 348_LM - PPCI-ELÉ - rev.00 - ENFIAÇÕES.pdf | QT-MAT-1005 | F) 06º PAVTO. - G5 | 3 | 2825 00 000 | 300 | m | CABO 2.5MM² FLEXÍVEL (750V) VERMELHO |  |  | B
ppcie-enfiacoes | 348_LM - PPCI-ELÉ - rev.00 - ENFIAÇÕES.pdf | QT-MAT-1005 | F) 06º PAVTO. - G5 | 4 | 2835 00 000 | 700 | m | CABO 4.0MM² FLEXÍVEL (750V) PRETO |  |  | B
ppcie-enfiacoes | 348_LM - PPCI-ELÉ - rev.00 - ENFIAÇÕES.pdf | QT-MAT-1005 | F) 06º PAVTO. - G5 | 5 | 2837 00 000 | 700 | m | CABO 4.0MM² FLEXÍVEL (750V) VERMELHO |  |  | B
ppcie-enfiacoes | 348_LM - PPCI-ELÉ - rev.00 - ENFIAÇÕES.pdf | QT-MAT-992 | E) 05º PAVTO. - G4 | 1 | 3070 00 000 | 400 | m | ESPECIAL - CABOS BLINDADO PARA ALARME DE INCENDIO 4 VIAS 600V ENDEREÇAVEL- 2X0,75MM / 2X1,50MM |  |  | B
ppcie-enfiacoes | 348_LM - PPCI-ELÉ - rev.00 - ENFIAÇÕES.pdf | QT-MAT-992 | E) 05º PAVTO. - G4 | 2 | 2823 00 000 | 300 | m | CABO 2.5MM² FLEXÍVEL (750V) PRETO |  |  | B
ppcie-enfiacoes | 348_LM - PPCI-ELÉ - rev.00 - ENFIAÇÕES.pdf | QT-MAT-992 | E) 05º PAVTO. - G4 | 3 | 2825 00 000 | 300 | m | CABO 2.5MM² FLEXÍVEL (750V) VERMELHO |  |  | B
ppcie-enfiacoes | 348_LM - PPCI-ELÉ - rev.00 - ENFIAÇÕES.pdf | QT-MAT-992 | E) 05º PAVTO. - G4 | 4 | 2835 00 000 | 700 | m | CABO 4.0MM² FLEXÍVEL (750V) PRETO |  |  | B
ppcie-enfiacoes | 348_LM - PPCI-ELÉ - rev.00 - ENFIAÇÕES.pdf | QT-MAT-992 | E) 05º PAVTO. - G4 | 5 | 2837 00 000 | 700 | m | CABO 4.0MM² FLEXÍVEL (750V) VERMELHO |  |  | B
ppcie-enfiacoes | 348_LM - PPCI-ELÉ - rev.00 - ENFIAÇÕES.pdf | QT-MAT-979 | D) 04º PAVTO. - G3 | 1 | 3070 00 000 | 400 | m | ESPECIAL - CABOS BLINDADO PARA ALARME DE INCENDIO 4 VIAS 600V ENDEREÇAVEL- 2X0,75MM / 2X1,50MM |  |  | B
ppcie-enfiacoes | 348_LM - PPCI-ELÉ - rev.00 - ENFIAÇÕES.pdf | QT-MAT-979 | D) 04º PAVTO. - G3 | 2 | 2823 00 000 | 300 | m | CABO 2.5MM² FLEXÍVEL (750V) PRETO |  |  | B
ppcie-enfiacoes | 348_LM - PPCI-ELÉ - rev.00 - ENFIAÇÕES.pdf | QT-MAT-979 | D) 04º PAVTO. - G3 | 3 | 2825 00 000 | 300 | m | CABO 2.5MM² FLEXÍVEL (750V) VERMELHO |  |  | B
ppcie-enfiacoes | 348_LM - PPCI-ELÉ - rev.00 - ENFIAÇÕES.pdf | QT-MAT-979 | D) 04º PAVTO. - G3 | 4 | 2835 00 000 | 700 | m | CABO 4.0MM² FLEXÍVEL (750V) PRETO |  |  | B
ppcie-enfiacoes | 348_LM - PPCI-ELÉ - rev.00 - ENFIAÇÕES.pdf | QT-MAT-979 | D) 04º PAVTO. - G3 | 5 | 2837 00 000 | 700 | m | CABO 4.0MM² FLEXÍVEL (750V) VERMELHO |  |  | B
ppcie-enfiacoes | 348_LM - PPCI-ELÉ - rev.00 - ENFIAÇÕES.pdf | QT-MAT-966 | C) 03º PAVTO. - G2 | 1 | 3070 00 000 | 400 | m | ESPECIAL - CABOS BLINDADO PARA ALARME DE INCENDIO 4 VIAS 600V ENDEREÇAVEL- 2X0,75MM / 2X1,50MM |  |  | B
ppcie-enfiacoes | 348_LM - PPCI-ELÉ - rev.00 - ENFIAÇÕES.pdf | QT-MAT-966 | C) 03º PAVTO. - G2 | 2 | 2823 00 000 | 300 | m | CABO 2.5MM² FLEXÍVEL (750V) PRETO |  |  | B
ppcie-enfiacoes | 348_LM - PPCI-ELÉ - rev.00 - ENFIAÇÕES.pdf | QT-MAT-966 | C) 03º PAVTO. - G2 | 3 | 2825 00 000 | 300 | m | CABO 2.5MM² FLEXÍVEL (750V) VERMELHO |  |  | B
ppcie-enfiacoes | 348_LM - PPCI-ELÉ - rev.00 - ENFIAÇÕES.pdf | QT-MAT-966 | C) 03º PAVTO. - G2 | 4 | 2835 00 000 | 700 | m | CABO 4.0MM² FLEXÍVEL (750V) PRETO |  |  | B
ppcie-enfiacoes | 348_LM - PPCI-ELÉ - rev.00 - ENFIAÇÕES.pdf | QT-MAT-966 | C) 03º PAVTO. - G2 | 5 | 2837 00 000 | 700 | m | CABO 4.0MM² FLEXÍVEL (750V) VERMELHO |  |  | B
ppcie-enfiacoes | 348_LM - PPCI-ELÉ - rev.00 - ENFIAÇÕES.pdf | QT-MAT-952 | B) 02º PAVTO. - G1 | 1 | 3070 00 000 | 400 | m | ESPECIAL - CABOS BLINDADO PARA ALARME DE INCENDIO 4 VIAS 600V ENDEREÇAVEL- 2X0,75MM / 2X1,50MM |  |  | B
ppcie-enfiacoes | 348_LM - PPCI-ELÉ - rev.00 - ENFIAÇÕES.pdf | QT-MAT-952 | B) 02º PAVTO. - G1 | 2 | 2823 00 000 | 300 | m | CABO 2.5MM² FLEXÍVEL (750V) PRETO |  |  | B
ppcie-enfiacoes | 348_LM - PPCI-ELÉ - rev.00 - ENFIAÇÕES.pdf | QT-MAT-952 | B) 02º PAVTO. - G1 | 3 | 2825 00 000 | 300 | m | CABO 2.5MM² FLEXÍVEL (750V) VERMELHO |  |  | B
ppcie-enfiacoes | 348_LM - PPCI-ELÉ - rev.00 - ENFIAÇÕES.pdf | QT-MAT-952 | B) 02º PAVTO. - G1 | 4 | 2835 00 000 | 700 | m | CABO 4.0MM² FLEXÍVEL (750V) PRETO |  |  | B
ppcie-enfiacoes | 348_LM - PPCI-ELÉ - rev.00 - ENFIAÇÕES.pdf | QT-MAT-952 | B) 02º PAVTO. - G1 | 5 | 2837 00 000 | 700 | m | CABO 4.0MM² FLEXÍVEL (750V) VERMELHO |  |  | B
ppcie-tubulacoes | 348_LM - PPCI-ELÉ - rev. 00 - TUBULAÇÕES DE PAREDE_TETO.pdf | QT-MAT-1000 | F) 06º PAVTO. - G5 | 1 | 6140 00 000 | 40 | un | ANEL EXTENSOR PARA CAIXA DE LAJE SKYBOX 30MM - SKYANEL |  |  | B
ppcie-tubulacoes | 348_LM - PPCI-ELÉ - rev. 00 - TUBULAÇÕES DE PAREDE_TETO.pdf | QT-MAT-1000 | F) 06º PAVTO. - G5 | 2 | 6370 00 000 | 40 | un | CAIXA OCTAGONAL DE TETO SELADA P/ LAJE - SKYBOX - PRETA |  |  | B
ppcie-tubulacoes | 348_LM - PPCI-ELÉ - rev. 00 - TUBULAÇÕES DE PAREDE_TETO.pdf | QT-MAT-1000 | F) 06º PAVTO. - G5 | 3 | 02 00 000 | 800 | m | ELETRODUTO PLANO FLEXÍVEL Ø ¾ " |  |  | B
ppcie-tubulacoes | 348_LM - PPCI-ELÉ - rev. 00 - TUBULAÇÕES DE PAREDE_TETO.pdf | QT-MAT-1000 | F) 06º PAVTO. - G5 | 4 | 03 00 000 | 400 | m | ELETRODUTO PLANO FLEXÍVEL Ø1" |  |  | B
ppcie-tubulacoes | 348_LM - PPCI-ELÉ - rev. 00 - TUBULAÇÕES DE PAREDE_TETO.pdf | QT-MAT-987 | E) 05º PAVTO. - G4 | 1 | 6140 00 000 | 40 | un | ANEL EXTENSOR PARA CAIXA DE LAJE SKYBOX 30MM - SKYANEL |  |  | B
ppcie-tubulacoes | 348_LM - PPCI-ELÉ - rev. 00 - TUBULAÇÕES DE PAREDE_TETO.pdf | QT-MAT-987 | E) 05º PAVTO. - G4 | 2 | 6370 00 000 | 40 | un | CAIXA OCTAGONAL DE TETO SELADA P/ LAJE - SKYBOX - PRETA |  |  | B
ppcie-tubulacoes | 348_LM - PPCI-ELÉ - rev. 00 - TUBULAÇÕES DE PAREDE_TETO.pdf | QT-MAT-987 | E) 05º PAVTO. - G4 | 3 | 02 00 000 | 800 | m | ELETRODUTO PLANO FLEXÍVEL Ø ¾ " |  |  | B
ppcie-tubulacoes | 348_LM - PPCI-ELÉ - rev. 00 - TUBULAÇÕES DE PAREDE_TETO.pdf | QT-MAT-987 | E) 05º PAVTO. - G4 | 4 | 03 00 000 | 400 | m | ELETRODUTO PLANO FLEXÍVEL Ø1" |  |  | B
ppcie-tubulacoes | 348_LM - PPCI-ELÉ - rev. 00 - TUBULAÇÕES DE PAREDE_TETO.pdf | QT-MAT-974 | D) 04º PAVTO. - G3 | 1 | 6140 00 000 | 40 | un | ANEL EXTENSOR PARA CAIXA DE LAJE SKYBOX 30MM - SKYANEL |  |  | B
ppcie-tubulacoes | 348_LM - PPCI-ELÉ - rev. 00 - TUBULAÇÕES DE PAREDE_TETO.pdf | QT-MAT-974 | D) 04º PAVTO. - G3 | 2 | 6370 00 000 | 40 | un | CAIXA OCTAGONAL DE TETO SELADA P/ LAJE - SKYBOX - PRETA |  |  | B
ppcie-tubulacoes | 348_LM - PPCI-ELÉ - rev. 00 - TUBULAÇÕES DE PAREDE_TETO.pdf | QT-MAT-974 | D) 04º PAVTO. - G3 | 3 | 02 00 000 | 800 | m | ELETRODUTO PLANO FLEXÍVEL Ø ¾ " |  |  | B
ppcie-tubulacoes | 348_LM - PPCI-ELÉ - rev. 00 - TUBULAÇÕES DE PAREDE_TETO.pdf | QT-MAT-974 | D) 04º PAVTO. - G3 | 4 | 03 00 000 | 400 | m | ELETRODUTO PLANO FLEXÍVEL Ø1" |  |  | B
ppcie-tubulacoes | 348_LM - PPCI-ELÉ - rev. 00 - TUBULAÇÕES DE PAREDE_TETO.pdf | QT-MAT-961 | C) 03º PAVTO. - G2 | 1 | 6140 00 000 | 40 | un | ANEL EXTENSOR PARA CAIXA DE LAJE SKYBOX 30MM - SKYANEL |  |  | B
ppcie-tubulacoes | 348_LM - PPCI-ELÉ - rev. 00 - TUBULAÇÕES DE PAREDE_TETO.pdf | QT-MAT-961 | C) 03º PAVTO. - G2 | 2 | 6370 00 000 | 40 | un | CAIXA OCTAGONAL DE TETO SELADA P/ LAJE - SKYBOX - PRETA |  |  | B
ppcie-tubulacoes | 348_LM - PPCI-ELÉ - rev. 00 - TUBULAÇÕES DE PAREDE_TETO.pdf | QT-MAT-961 | C) 03º PAVTO. - G2 | 3 | 02 00 000 | 800 | m | ELETRODUTO PLANO FLEXÍVEL Ø ¾ ". |  |  | B
ppcie-tubulacoes | 348_LM - PPCI-ELÉ - rev. 00 - TUBULAÇÕES DE PAREDE_TETO.pdf | QT-MAT-961 | C) 03º PAVTO. - G2 | 4 | 03 00 000 | 400 | m | ELETRODUTO PLANO FLEXÍVEL Ø1" |  |  | B
ppcie-tubulacoes | 348_LM - PPCI-ELÉ - rev. 00 - TUBULAÇÕES DE PAREDE_TETO.pdf | QT-MAT-947 | B) 02º PAVTO. - G1 | 1 | 6140 00 000 | 40 | un | ANEL EXTENSOR PARA CAIXA DE LAJE SKYBOX 30MM - SKYANEL |  |  | B
ppcie-tubulacoes | 348_LM - PPCI-ELÉ - rev. 00 - TUBULAÇÕES DE PAREDE_TETO.pdf | QT-MAT-947 | B) 02º PAVTO. - G1 | 2 | 6370 00 000 | 40 | un | CAIXA OCTAGONAL DE TETO SELADA P/ LAJE - SKYBOX - PRETA |  |  | B
ppcie-tubulacoes | 348_LM - PPCI-ELÉ - rev. 00 - TUBULAÇÕES DE PAREDE_TETO.pdf | QT-MAT-947 | B) 02º PAVTO. - G1 | 3 | 02 00 000 | 600 | m | ELETRODUTO PLANO FLEXÍVEL Ø ¾ " |  |  | B
ppcie-tubulacoes | 348_LM - PPCI-ELÉ - rev. 00 - TUBULAÇÕES DE PAREDE_TETO.pdf | QT-MAT-947 | B) 02º PAVTO. - G1 | 4 | 03 00 000 | 400 | m | ELETRODUTO PLANO FLEXÍVEL Ø1" |  |  | B
ppcie-tubulacoes | 348_LM - PPCI-ELÉ - rev. 00 - TUBULAÇÕES DE PAREDE_TETO.pdf | QT-MAT-1062 | LOCALIZAÇÃO PADRÃO | 1 | 11 00 000 | 1500 | m | ELETRODUTO FLEXÍVEL CORRUGADO PVC Ø 1 1/4" - AMARELO |  |  | B
ppcie-tubulacoes | 348_LM - PPCI-ELÉ - rev. 00 - TUBULAÇÕES DE PAREDE_TETO.pdf | QT-MAT-1062 | LOCALIZAÇÃO PADRÃO | 2 | 15 00 000 | 300 | m | ELETRODUTO FLEXÍVEL PEAD - Ø1 1/2" REFORÇADO, NORMATIZADO - PRETO C/ GUIA |  |  | B
ppcie-tubulacoes | 348_LM - PPCI-ELÉ - rev. 00 - TUBULAÇÕES DE PAREDE_TETO.pdf | QT-MAT-1061 | LOCALIZAÇÃO PADRÃO | 1 | 11 00 000 | 1500 | m | ELETRODUTO FLEXÍVEL CORRUGADO PVC Ø 1 1/4" - AMARELO |  |  | B
ppcie-tubulacoes | 348_LM - PPCI-ELÉ - rev. 00 - TUBULAÇÕES DE PAREDE_TETO.pdf | QT-MAT-1061 | LOCALIZAÇÃO PADRÃO | 2 | 15 00 000 | 300 | m | ELETRODUTO FLEXÍVEL PEAD - Ø1 1/2" REFORÇADO, NORMATIZADO - PRETO C/ GUIA |  |  | B
ppcie-tubulacoes | 348_LM - PPCI-ELÉ - rev. 00 - TUBULAÇÕES DE PAREDE_TETO.pdf | QT-MAT-1050 | I) 08º AO 31º PAVTO. - TIPO (X24) [TORRE B] | 1 | 48 00 000 | 240 | un | CAIXA 4X2" DE EMBUTIR PVC (ANTICHAMA) |  |  | B
ppcie-tubulacoes | 348_LM - PPCI-ELÉ - rev. 00 - TUBULAÇÕES DE PAREDE_TETO.pdf | QT-MAT-1050 | I) 08º AO 31º PAVTO. - TIPO (X24) [TORRE B] | 2 | 09 00 000 | 360 | m | ELETRODUTO FLEXÍVEL CORRUGADO PVC Ø 1" - AMARELO |  |  | B
ppcie-tubulacoes | 348_LM - PPCI-ELÉ - rev. 00 - TUBULAÇÕES DE PAREDE_TETO.pdf | QT-MAT-1050 | I) 08º AO 31º PAVTO. - TIPO (X24) [TORRE B] | 3 | 07 00 000 | 600 | m | ELETRODUTO FLEXÍVEL CORRUGADO PVC Ø ¾" - AMARELO |  |  | B
ppcie-tubulacoes | 348_LM - PPCI-ELÉ - rev. 00 - TUBULAÇÕES DE PAREDE_TETO.pdf | QT-MAT-1038 | H) 08º AO 31º PAVTO. - TIPO (X24) [TORRE A] | 1 | 48 00 000 | 240 | un | CAIXA 4X2" DE EMBUTIR PVC (ANTICHAMA) |  |  | B
ppcie-tubulacoes | 348_LM - PPCI-ELÉ - rev. 00 - TUBULAÇÕES DE PAREDE_TETO.pdf | QT-MAT-1038 | H) 08º AO 31º PAVTO. - TIPO (X24) [TORRE A] | 2 | 09 00 000 | 360 | m | ELETRODUTO FLEXÍVEL CORRUGADO PVC Ø 1" - AMARELO |  |  | B
ppcie-tubulacoes | 348_LM - PPCI-ELÉ - rev. 00 - TUBULAÇÕES DE PAREDE_TETO.pdf | QT-MAT-1038 | H) 08º AO 31º PAVTO. - TIPO (X24) [TORRE A] | 3 | 07 00 000 | 600 | m | ELETRODUTO FLEXÍVEL CORRUGADO PVC Ø ¾" - AMARELO |  |  | B
ppcie-tubulacoes | 348_LM - PPCI-ELÉ - rev. 00 - TUBULAÇÕES DE PAREDE_TETO.pdf | QT-MAT-932 | A) 01º PAVTO. - TÉRREO | 1 | 48 00 000 | 85 | un | CAIXA 4X2" DE EMBUTIR PVC (ANTICHAMA) |  |  | B
ppcie-tubulacoes | 348_LM - PPCI-ELÉ - rev. 00 - TUBULAÇÕES DE PAREDE_TETO.pdf | QT-MAT-932 | A) 01º PAVTO. - TÉRREO | 2 | 49 00 000 | 10 | un | CAIXA 4X4" DE EMBUTIR PVC (ANTICHAMA) |  |  | B
ppcie-tubulacoes | 348_LM - PPCI-ELÉ - rev. 00 - TUBULAÇÕES DE PAREDE_TETO.pdf | QT-MAT-932 | A) 01º PAVTO. - TÉRREO | 3 | 09 00 000 | 150 | m | ELETRODUTO FLEXÍVEL CORRUGADO PVC Ø 1" - AMARELO |  |  | B
ppcie-tubulacoes | 348_LM - PPCI-ELÉ - rev. 00 - TUBULAÇÕES DE PAREDE_TETO.pdf | QT-MAT-932 | A) 01º PAVTO. - TÉRREO | 4 | 07 00 000 | 300 | m | ELETRODUTO FLEXÍVEL CORRUGADO PVC Ø ¾" - AMARELO |  |  | B
ppcie-tubulacoes | 348_LM - PPCI-ELÉ - rev. 00 - TUBULAÇÕES DE PAREDE_TETO.pdf | QT-MAT-1027 | G) 07º PAVTO. - LAZER | 1 | 48 00 000 | 50 | un | CAIXA 4X2" DE EMBUTIR PVC (ANTICHAMA) |  |  | B
ppcie-tubulacoes | 348_LM - PPCI-ELÉ - rev. 00 - TUBULAÇÕES DE PAREDE_TETO.pdf | QT-MAT-1027 | G) 07º PAVTO. - LAZER | 2 | 09 00 000 | 75 | m | ELETRODUTO FLEXÍVEL CORRUGADO PVC Ø 1" - AMARELO |  |  | B
ppcie-tubulacoes | 348_LM - PPCI-ELÉ - rev. 00 - TUBULAÇÕES DE PAREDE_TETO.pdf | QT-MAT-1027 | G) 07º PAVTO. - LAZER | 3 | 07 00 000 | 150 | m | ELETRODUTO FLEXÍVEL CORRUGADO PVC Ø ¾" - AMARELO |  |  | B
ppcie-tubulacoes | 348_LM - PPCI-ELÉ - rev. 00 - TUBULAÇÕES DE PAREDE_TETO.pdf | QT-MAT-1016 | G) 07º PAVTO. - LAZER | 1 | 48 00 000 | 50 | un | CAIXA 4X2" DE EMBUTIR PVC (ANTICHAMA) |  |  | B
ppcie-tubulacoes | 348_LM - PPCI-ELÉ - rev. 00 - TUBULAÇÕES DE PAREDE_TETO.pdf | QT-MAT-1016 | G) 07º PAVTO. - LAZER | 2 | 09 00 000 | 75 | m | ELETRODUTO FLEXÍVEL CORRUGADO PVC Ø 1" - AMARELO |  |  | B
ppcie-tubulacoes | 348_LM - PPCI-ELÉ - rev. 00 - TUBULAÇÕES DE PAREDE_TETO.pdf | QT-MAT-1016 | G) 07º PAVTO. - LAZER | 3 | 07 00 000 | 150 | m | ELETRODUTO FLEXÍVEL CORRUGADO PVC Ø ¾" - AMARELO |  |  | B
ppcie-tubulacoes | 348_LM - PPCI-ELÉ - rev. 00 - TUBULAÇÕES DE PAREDE_TETO.pdf | QT-MAT-1003 | F) 06º PAVTO. - G5 | 1 | 48 00 000 | 50 | un | CAIXA 4X2" DE EMBUTIR PVC (ANTICHAMA) |  |  | B
ppcie-tubulacoes | 348_LM - PPCI-ELÉ - rev. 00 - TUBULAÇÕES DE PAREDE_TETO.pdf | QT-MAT-1003 | F) 06º PAVTO. - G5 | 2 | 09 00 000 | 50 | m | ELETRODUTO FLEXÍVEL CORRUGADO PVC Ø 1" - AMARELO |  |  | B
ppcie-tubulacoes | 348_LM - PPCI-ELÉ - rev. 00 - TUBULAÇÕES DE PAREDE_TETO.pdf | QT-MAT-1003 | F) 06º PAVTO. - G5 | 3 | 07 00 000 | 100 | m | ELETRODUTO FLEXÍVEL CORRUGADO PVC Ø ¾" - AMARELO |  |  | B
ppcie-tubulacoes | 348_LM - PPCI-ELÉ - rev. 00 - TUBULAÇÕES DE PAREDE_TETO.pdf | QT-MAT-990 | E) 05º PAVTO. - G4 | 1 | 48 00 000 | 50 | un | CAIXA 4X2" DE EMBUTIR PVC (ANTICHAMA) |  |  | B
ppcie-tubulacoes | 348_LM - PPCI-ELÉ - rev. 00 - TUBULAÇÕES DE PAREDE_TETO.pdf | QT-MAT-990 | E) 05º PAVTO. - G4 | 2 | 09 00 000 | 50 | m | ELETRODUTO FLEXÍVEL CORRUGADO PVC Ø 1" - AMARELO |  |  | B
ppcie-tubulacoes | 348_LM - PPCI-ELÉ - rev. 00 - TUBULAÇÕES DE PAREDE_TETO.pdf | QT-MAT-990 | E) 05º PAVTO. - G4 | 3 | 07 00 000 | 100 | m | ELETRODUTO FLEXÍVEL CORRUGADO PVC Ø ¾" - AMARELO |  |  | B
ppcie-tubulacoes | 348_LM - PPCI-ELÉ - rev. 00 - TUBULAÇÕES DE PAREDE_TETO.pdf | QT-MAT-977 | D) 04º PAVTO. - G3 | 1 | 48 00 000 | 50 | un | CAIXA 4X2" DE EMBUTIR PVC (ANTICHAMA) |  |  | B
ppcie-tubulacoes | 348_LM - PPCI-ELÉ - rev. 00 - TUBULAÇÕES DE PAREDE_TETO.pdf | QT-MAT-977 | D) 04º PAVTO. - G3 | 2 | 09 00 000 | 50 | m | ELETRODUTO FLEXÍVEL CORRUGADO PVC Ø 1" - AMARELO |  |  | B
ppcie-tubulacoes | 348_LM - PPCI-ELÉ - rev. 00 - TUBULAÇÕES DE PAREDE_TETO.pdf | QT-MAT-977 | D) 04º PAVTO. - G3 | 3 | 07 00 000 | 100 | m | ELETRODUTO FLEXÍVEL CORRUGADO PVC Ø ¾" - AMARELO |  |  | B
ppcie-tubulacoes | 348_LM - PPCI-ELÉ - rev. 00 - TUBULAÇÕES DE PAREDE_TETO.pdf | QT-MAT-964 | C) 03º PAVTO. - G2 | 1 | 48 00 000 | 50 | un | CAIXA 4X2" DE EMBUTIR PVC (ANTICHAMA) |  |  | B
ppcie-tubulacoes | 348_LM - PPCI-ELÉ - rev. 00 - TUBULAÇÕES DE PAREDE_TETO.pdf | QT-MAT-964 | C) 03º PAVTO. - G2 | 2 | 09 00 000 | 50 | m | ELETRODUTO FLEXÍVEL CORRUGADO PVC Ø 1" - AMARELO |  |  | B
ppcie-tubulacoes | 348_LM - PPCI-ELÉ - rev. 00 - TUBULAÇÕES DE PAREDE_TETO.pdf | QT-MAT-964 | C) 03º PAVTO. - G2 | 3 | 07 00 000 | 100 | m | ELETRODUTO FLEXÍVEL CORRUGADO PVC Ø ¾" - AMARELO |  |  | B
ppcie-tubulacoes | 348_LM - PPCI-ELÉ - rev. 00 - TUBULAÇÕES DE PAREDE_TETO.pdf | QT-MAT-950 | B) 02º PAVTO. - G1 | 1 | 48 00 000 | 50 | un | CAIXA 4X2" DE EMBUTIR PVC (ANTICHAMA) |  |  | B
ppcie-tubulacoes | 348_LM - PPCI-ELÉ - rev. 00 - TUBULAÇÕES DE PAREDE_TETO.pdf | QT-MAT-950 | B) 02º PAVTO. - G1 | 2 | 09 00 000 | 50 | m | ELETRODUTO FLEXÍVEL CORRUGADO PVC Ø 1" - AMARELO |  |  | B
ppcie-tubulacoes | 348_LM - PPCI-ELÉ - rev. 00 - TUBULAÇÕES DE PAREDE_TETO.pdf | QT-MAT-950 | B) 02º PAVTO. - G1 | 3 | 07 00 000 | 150 | m | ELETRODUTO FLEXÍVEL CORRUGADO PVC Ø ¾" - AMARELO |  |  | B
ppcie-tubulacoes | 348_LM - PPCI-ELÉ - rev. 00 - TUBULAÇÕES DE PAREDE_TETO.pdf | QT-MAT-1071 | K) CASA DE MÁQUINAS E RESERVATÓRIOS [TORRE B] | 1 | 48 00 000 | 15 | un | CAIXA 4X2" DE EMBUTIR PVC (ANTICHAMA) |  |  | B
ppcie-tubulacoes | 348_LM - PPCI-ELÉ - rev. 00 - TUBULAÇÕES DE PAREDE_TETO.pdf | QT-MAT-1071 | K) CASA DE MÁQUINAS E RESERVATÓRIOS [TORRE B] | 2 | 09 00 000 | 50 | m | ELETRODUTO FLEXÍVEL CORRUGADO PVC Ø 1" - AMARELO |  |  | B
ppcie-tubulacoes | 348_LM - PPCI-ELÉ - rev. 00 - TUBULAÇÕES DE PAREDE_TETO.pdf | QT-MAT-1071 | K) CASA DE MÁQUINAS E RESERVATÓRIOS [TORRE B] | 3 | 07 00 000 | 100 | m | ELETRODUTO FLEXÍVEL CORRUGADO PVC Ø ¾" - AMARELO |  |  | B
ppcie-tubulacoes | 348_LM - PPCI-ELÉ - rev. 00 - TUBULAÇÕES DE PAREDE_TETO.pdf | QT-MAT-1071 | K) CASA DE MÁQUINAS E RESERVATÓRIOS [TORRE B] | 4 | 49 00 000 | 5 | un | CAIXA 4X4" DE EMBUTIR PVC (ANTICHAMA) |  |  | B
ppcie-tubulacoes | 348_LM - PPCI-ELÉ - rev. 00 - TUBULAÇÕES DE PAREDE_TETO.pdf | QT-MAT-1064 | J) CASA DE MÁQUINAS E RESERVATÓRIOS [TORRE A] | 1 | 48 00 000 | 15 | un | CAIXA 4X2" DE EMBUTIR PVC (ANTICHAMA) |  |  | B
ppcie-tubulacoes | 348_LM - PPCI-ELÉ - rev. 00 - TUBULAÇÕES DE PAREDE_TETO.pdf | QT-MAT-1064 | J) CASA DE MÁQUINAS E RESERVATÓRIOS [TORRE A] | 2 | 09 00 000 | 50 | m | ELETRODUTO FLEXÍVEL CORRUGADO PVC Ø 1" - AMARELO |  |  | B
ppcie-tubulacoes | 348_LM - PPCI-ELÉ - rev. 00 - TUBULAÇÕES DE PAREDE_TETO.pdf | QT-MAT-1064 | J) CASA DE MÁQUINAS E RESERVATÓRIOS [TORRE A] | 3 | 07 00 000 | 100 | m | ELETRODUTO FLEXÍVEL CORRUGADO PVC Ø ¾" - AMARELO |  |  | B
ppcie-tubulacoes | 348_LM - PPCI-ELÉ - rev. 00 - TUBULAÇÕES DE PAREDE_TETO.pdf | QT-MAT-1064 | J) CASA DE MÁQUINAS E RESERVATÓRIOS [TORRE A] | 4 | 49 00 000 | 5 | un | CAIXA 4X4" DE EMBUTIR PVC (ANTICHAMA) |  |  | B
ppcie-tubulacoes | 348_LM - PPCI-ELÉ - rev. 00 - TUBULAÇÕES DE PAREDE_TETO.pdf | QT-MAT-1047 | I) 08º AO 31º PAVTO. - TIPO (X24) [TORRE B] | 1 | 6370 00 000 | 360 | un | CAIXA OCTAGONAL DE TETO SELADA P/ LAJE - SKYBOX - PRETA |  |  | B
ppcie-tubulacoes | 348_LM - PPCI-ELÉ - rev. 00 - TUBULAÇÕES DE PAREDE_TETO.pdf | QT-MAT-1047 | I) 08º AO 31º PAVTO. - TIPO (X24) [TORRE B] | 2 | 09 00 000 | 1800 | m | ELETRODUTO FLEXÍVEL CORRUGADO PVC Ø 1" - AMARELO |  |  | B
ppcie-tubulacoes | 348_LM - PPCI-ELÉ - rev. 00 - TUBULAÇÕES DE PAREDE_TETO.pdf | QT-MAT-1047 | I) 08º AO 31º PAVTO. - TIPO (X24) [TORRE B] | 3 | 07 00 000 | 3600 | m | ELETRODUTO FLEXÍVEL CORRUGADO PVC Ø ¾" - AMARELO |  |  | B
ppcie-tubulacoes | 348_LM - PPCI-ELÉ - rev. 00 - TUBULAÇÕES DE PAREDE_TETO.pdf | QT-MAT-1035 | H) 08º AO 31º PAVTO. - TIPO (X24) [TORRE A] | 1 | 6370 00 000 | 312 | un | CAIXA OCTAGONAL DE TETO SELADA P/ LAJE - SKYBOX - PRETA |  |  | B
ppcie-tubulacoes | 348_LM - PPCI-ELÉ - rev. 00 - TUBULAÇÕES DE PAREDE_TETO.pdf | QT-MAT-1035 | H) 08º AO 31º PAVTO. - TIPO (X24) [TORRE A] | 2 | 09 00 000 | 1800 | m | ELETRODUTO FLEXÍVEL CORRUGADO PVC Ø 1" - AMARELO |  |  | B
ppcie-tubulacoes | 348_LM - PPCI-ELÉ - rev. 00 - TUBULAÇÕES DE PAREDE_TETO.pdf | QT-MAT-1035 | H) 08º AO 31º PAVTO. - TIPO (X24) [TORRE A] | 3 | 07 00 000 | 3600 | m | ELETRODUTO FLEXÍVEL CORRUGADO PVC Ø ¾" - AMARELO |  |  | B
ppcie-tubulacoes | 348_LM - PPCI-ELÉ - rev. 00 - TUBULAÇÕES DE PAREDE_TETO.pdf | QT-MAT-929 | A) 01º PAVTO. - TÉRREO | 1 | 6140 00 000 | 35 | un | ANEL EXTENSOR PARA CAIXA DE LAJE SKYBOX 30MM - SKYANEL |  |  | B
ppcie-tubulacoes | 348_LM - PPCI-ELÉ - rev. 00 - TUBULAÇÕES DE PAREDE_TETO.pdf | QT-MAT-929 | A) 01º PAVTO. - TÉRREO | 2 | 6370 00 000 | 35 | un | CAIXA OCTAGONAL DE TETO SELADA P/ LAJE - SKYBOX - PRETA |  |  | B
ppcie-tubulacoes | 348_LM - PPCI-ELÉ - rev. 00 - TUBULAÇÕES DE PAREDE_TETO.pdf | QT-MAT-929 | A) 01º PAVTO. - TÉRREO | 3 | 02 00 000 | 1100 | m | ELETRODUTO PLANO FLEXÍVEL Ø ¾ " |  |  | B
ppcie-tubulacoes | 348_LM - PPCI-ELÉ - rev. 00 - TUBULAÇÕES DE PAREDE_TETO.pdf | QT-MAT-929 | A) 01º PAVTO. - TÉRREO | 4 | 03 00 000 | 600 | m | ELETRODUTO PLANO FLEXÍVEL Ø1" |  |  | B
ppcie-tubulacoes | 348_LM - PPCI-ELÉ - rev. 00 - TUBULAÇÕES DE PAREDE_TETO.pdf | QT-MAT-1024 | G) 07º PAVTO. - LAZER | 1 | 6140 00 000 | 20 | un | ANEL EXTENSOR PARA CAIXA DE LAJE SKYBOX 30MM - SKYANEL |  |  | B
ppcie-tubulacoes | 348_LM - PPCI-ELÉ - rev. 00 - TUBULAÇÕES DE PAREDE_TETO.pdf | QT-MAT-1024 | G) 07º PAVTO. - LAZER | 2 | 6370 00 000 | 20 | un | CAIXA OCTAGONAL DE TETO SELADA P/ LAJE - SKYBOX - PRETA |  |  | B
ppcie-tubulacoes | 348_LM - PPCI-ELÉ - rev. 00 - TUBULAÇÕES DE PAREDE_TETO.pdf | QT-MAT-1024 | G) 07º PAVTO. - LAZER | 3 | 02 00 000 | 400 | m | ELETRODUTO PLANO FLEXÍVEL Ø ¾ " |  |  | B
ppcie-tubulacoes | 348_LM - PPCI-ELÉ - rev. 00 - TUBULAÇÕES DE PAREDE_TETO.pdf | QT-MAT-1024 | G) 07º PAVTO. - LAZER | 4 | 03 00 000 | 200 | m | ELETRODUTO PLANO FLEXÍVEL Ø1" |  |  | B
ppcie-tubulacoes | 348_LM - PPCI-ELÉ - rev. 00 - TUBULAÇÕES DE PAREDE_TETO.pdf | QT-MAT-1013 | G) 07º PAVTO. - LAZER | 1 | 6140 00 000 | 15 | un | ANEL EXTENSOR PARA CAIXA DE LAJE SKYBOX 30MM - SKYANEL |  |  | B
ppcie-tubulacoes | 348_LM - PPCI-ELÉ - rev. 00 - TUBULAÇÕES DE PAREDE_TETO.pdf | QT-MAT-1013 | G) 07º PAVTO. - LAZER | 2 | 6370 00 000 | 15 | un | CAIXA OCTAGONAL DE TETO SELADA P/ LAJE - SKYBOX - PRETA |  |  | B
ppcie-tubulacoes | 348_LM - PPCI-ELÉ - rev. 00 - TUBULAÇÕES DE PAREDE_TETO.pdf | QT-MAT-1013 | G) 07º PAVTO. - LAZER | 3 | 02 00 000 | 400 | m | ELETRODUTO PLANO FLEXÍVEL Ø ¾ " |  |  | B
ppcie-tubulacoes | 348_LM - PPCI-ELÉ - rev. 00 - TUBULAÇÕES DE PAREDE_TETO.pdf | QT-MAT-1013 | G) 07º PAVTO. - LAZER | 4 | 03 00 000 | 200 | m | ELETRODUTO PLANO FLEXÍVEL Ø1" |  |  | B

## Rateio
Rateio por pavimento (format A) - 0 distribuicoes
Gerado por Gemma usando heuristica tecnica por sistema (ver gemma_rateio_pavimento.py)
PDF slug | Num | Codigo | Descricao | Qtd total | Pavimento | Torre | Qtd rateada | % | Justificativa

## Resumo
RESUMO - 08 PREVENTIVO INCENDIO ELETRICO (complemento LM 348)
Lote LM348 - processado em 2026-04-15 03:33
Metrica | Valor
PDFs processados | 3
Total itens extraidos (flat) | 264
Itens distribuidos por pavimento | 264
Rateios detalhados (format A) | 0
AC Total Torre A+B (m2) | 36092
Benchmark mediana disciplina (R$/m2) | 14.8
Benchmark estimado (R$) | 534161.6
Distribuicao por pavimento
Pavimento | Torre | Itens
TERREO | NA | 32
G1 | NA | 23
G2 | NA | 23
G3 | NA | 23
G4 | NA | 23
G5 | NA | 23
LAZER | NA | 42
TIPO | A | 29
TIPO | B | 28
C_MAQ | A | 7
C_MAQ | B | 7
NA | NA | 4
PDFs processados
Slug | PDF origem | Formato | Docs | Itens
ppcie-acabamentos | 348_LM - PPCI-ELÉ - rev.00 - ACABAMENTOS.pdf | B | 13 | 131
ppcie-enfiacoes | 348_LM - PPCI-ELÉ - rev.00 - ENFIAÇÕES.pdf | B | 12 | 52
ppcie-tubulacoes | 348_LM - PPCI-ELÉ - rev. 00 - TUBULAÇÕES DE PAREDE_TETO.pdf | B | 24 | 81